積分の分母(積2） | 12.1758 | 12.1491 | 12.1223 | 12.0955 | 12.0686 | 12.0416 | 12.0146 | 11.9875 | 11.9604 | 11.9331 | 11.9059 | 11.8786 | 11.8512 | 11.8237 | 11.7962 | 11.7686 | 11.741 | 11.7132 | 11.6855 | 11.6576 | 11.6297 | 11.6017 | 11.5737 | 11.5456 | 11.5174 | 11.4891 | 11.4608 | 11.4324 | 11.4039 | 11.3754 | 11.3468 | 11.3181 | 11.2894 | 11.2606 | 11.2317 | 11.2027 | 11.1736 | 11.1445 | 11.1153 | 11.086 | 11.0567 | 11.0272 | 10.9977 | 10.9681 | 10.9385 | 10.9087 | 10.8789 | 10.849 | 10.819 | 10.7889 | 10.7587 | 10.7285 | 10.6981 | 10.6677 | 10.6372 | 10.6066 | 10.5759 | 10.5451 | 10.5143 | 10.4833 | 10.4523 | 10.4211 | 10.3899 | 10.3586 | 10.3271 | 10.2956 | 10.264 | 10.2323 | 10.2005 | 10.1686 | 10.1366 | 10.1045 | 10.0722 | 10.0399 | 10.0075 | 9.975 | 9.9423 | 9.9096 | 9.8767 | 9.8438 | 9.8107 | 9.7775 | 9.7442 | 9.7108 | 9.6773 | 9.6437 | 9.6099 | 9.576 | 9.542 | 9.5079 | 9.4736 | 9.4393 | 9.4048 | 9.3702 | 9.3354 | 9.3005 | 9.2655 | 9.2304 | 9.1951 | 9.1597 | 9.1241 | 9.0885 | 9.0526 | 9.0167 | 8.9805 | 8.9443 | 8.9079 | 8.8713 | 8.8346 | 8.7977 | 8.7607 | 8.7235 | 8.6862 | 8.6487 | 8.611 | 8.5732 | 8.5352 | 8.4971 | 8.4587 | 8.4202 | 8.3815 | 8.3427 | 8.3036 | 8.2644 | 8.225 | 8.1854 | 8.1456 | 8.1056 | 8.0654 | 8.025 | 7.9844 | 7.9436 | 7.9025 | 7.8613 | 7.8198 | 7.7782 | 7.7363 | 7.6942 | 7.6518 | 7.6092 | 7.5664 | 7.5233 | 7.48 | 7.4364 | 7.3926 | 7.3485 | 7.3041 | 7.2595 | 7.2146 | 7.1694 | 7.1239 | 7.0781 | 7.0321 | 6.9857 | 6.939 | 6.892 | 6.8447 | 6.7971 | 6.7491 | 6.7007 | 6.6521 | 6.603 | 6.5536 | 6.5038 | 6.4537 | 6.4031 | 6.3522 | 6.3008 | 6.249 | 6.1968 | 6.1441 | 6.091 | 6.0374 | 5.9833 | 5.9287 | 5.8737 | 5.8181 | 5.7619 | 5.7053 | 5.648 | 5.5902 | 5.5317 | 5.4727 | 5.4129 | 5.3526 | 5.2915 | 5.2297 | 5.1672 | 5.1039 | 5.0398 | 4.9749 | 4.9092 | 4.8425 | 4.7749 | 4.7064 | 4.6368 | 4.5662 | 4.4944 | 4.4215 | 4.3474 | 4.272
積分2項目の各分割の結果 | 0 | 0.00039467 | 0.00056234 | 0.00069391 | 0.00080732 | 0.00090946 | 0.0010038 | 0.0010926 | 0.0011769 | 0.0012579 | 0.0013362 | 0.0014122 | 0.0014865 | 0.0015592 | 0.0016307 | 0.0017012 | 0.0017708 | 0.0018396 | 0.0019079 | 0.0019758 | 0.0020432 | 0.0021104 | 0.0021774 | 0.0022442 | 0.002311 | 0.0023777 | 0.0024445 | 0.0025114 | 0.0025783 | 0.0026455 | 0.0027128 | 0.0027804 | 0.0028483 | 0.0029165 | 0.002985 | 0.0030539 | 0.0031232 | 0.0031929 | 0.0032631 | 0.0033338 | 0.0034049 | 0.0034766 | 0.0035488 | 0.0036216 | 0.0036951 | 0.0037691 | 0.0038437 | 0.0039191 | 0.0039951 | 0.0040718 | 0.0041492 | 0.0042274 | 0.0043064 | 0.0043861 | 0.0044667 | 0.004548 | 0.0046303 | 0.0047133 | 0.0047973 | 0.0048822 | 0.004968 | 0.0050548 | 0.0051425 | 0.0052313 | 0.005321 | 0.0054118 | 0.0055036 | 0.0055965 | 0.0056905 | 0.0057856 | 0.0058818 | 0.0059792 | 0.0060778 | 0.0061775 | 0.0062785 | 0.0063808 | 0.0064843 | 0.0065891 | 0.0066952 | 0.0068026 | 0.0069114 | 0.0070216 | 0.0071332 | 0.0072462 | 0.0073606 | 0.0074765 | 0.0075939 | 0.0077129 | 0.0078333 | 0.0079554 | 0.008079 | 0.0082042 | 0.0083311 | 0.0084596 | 0.0085898 | 0.0087217 | 0.0088554 | 0.0089907 | 0.0091279 | 0.0092669 | 0.0094077 | 0.0095503 | 0.0096948 | 0.0098412 | 0.0099895 | 0.01014 | 0.010292 | 0.010446 | 0.010602 | 0.01076 | 0.010921 | 0.011083 | 0.011247 | 0.011414 | 0.011582 | 0.011753 | 0.011925 | 0.0121 | 0.012277 | 0.012456 | 0.012638 | 0.012821 | 0.013007 | 0.013195 | 0.013385 | 0.013577 | 0.013771 | 0.013968 | 0.014167 | 0.014367 | 0.01457 | 0.014775 | 0.014982 | 0.015191 | 0.015402 | 0.015615 | 0.01583 | 0.016047 | 0.016265 | 0.016486 | 0.016708 | 0.016931 | 0.017156 | 0.017382 | 0.01761 | 0.017839 | 0.018068 | 0.018299 | 0.01853 | 0.018762 | 0.018995 | 0.019227 | 0.01946 | 0.019692 | 0.019924 | 0.020154 | 0.020384 | 0.020613 | 0.020839 | 0.021064 | 0.021286 | 0.021504 | 0.02172 | 0.021931 | 0.022138 | 0.02234 | 0.022536 | 0.022725 | 0.022908 | 0.023082 | 0.023246 | 0.023401 | 0.023545 | 0.023676 | 0.023794 | 0.023896 | 0.023982 | 0.024049 | 0.024096 | 0.02412 | 0.024119 | 0.024091 | 0.024032 | 0.023938 | 0.023807 | 0.023633 | 0.023411 | 0.023135 | 0.022798 | 0.022391 | 0.021904 | 0.021325 | 0.020636 | 0.019816 | 0.018839 | 0.017663 | 0.016231 | 0.014445 | 0.012125 | 0.0088163 | 0
重み | 1 | 4 | 2 | 4 | 2 | 4 | 2 | 4 | 2 | 4 | 2 | 4 | 2 | 4 | 2 | 4 | 2 | 4 | 2 | 4 | 2 | 4 | 2 | 4 | 2 | 4 | 2 | 4 | 2 | 4 | 2 | 4 | 2 | 4 | 2 | 4 | 2 | 4 | 2 | 4 | 2 | 4 | 2 | 4 | 2 | 4 | 2 | 4 | 2 | 4 | 2 | 4 | 2 | 4 | 2 | 4 | 2 | 4 | 2 | 4 | 2 | 4 | 2 | 4 | 2 | 4 | 2 | 4 | 2 | 4 | 2 | 4 | 2 | 4 | 2 | 4 | 2 | 4 | 2 | 4 | 2 | 4 | 2 | 4 | 2 | 4 | 2 | 4 | 2 | 4 | 2 | 4 | 2 | 4 | 2 | 4 | 2 | 4 | 2 | 4 | 2 | 4 | 2 | 4 | 2 | 4 | 2 | 4 | 2 | 4 | 2 | 4 | 2 | 4 | 2 | 4 | 2 | 4 | 2 | 4 | 2 | 4 | 2 | 4 | 2 | 4 | 2 | 4 | 2 | 4 | 2 | 4 | 2 | 4 | 2 | 4 | 2 | 4 | 2 | 4 | 2 | 4 | 2 | 4 | 2 | 4 | 2 | 4 | 2 | 4 | 2 | 4 | 2 | 4 | 2 | 4 | 2 | 4 | 2 | 4 | 2 | 4 | 2 | 4 | 2 | 4 | 2 | 4 | 2 | 4 | 2 | 4 | 2 | 4 | 2 | 4 | 2 | 4 | 2 | 4 | 2 | 4 | 2 | 4 | 2 | 4 | 2 | 4 | 2 | 4 | 2 | 4 | 2 | 4 | 2 | 4 | 2 | 4 | 2 | 4 | 1
各項結果 | 0 | 0.0031574 | 0.0022494 | 0.0055513 | 0.0032293 | 0.0072757 | 0.0040154 | 0.0087404 | 0.0047077 | 0.010063 | 0.0053447 | 0.011298 | 0.0059459 | 0.012474 | 0.0065228 | 0.013609 | 0.007083 | 0.014717 | 0.0076318 | 0.015806 | 0.008173 | 0.016883 | 0.0087096 | 0.017954 | 0.009244 | 0.019022 | 0.009778 | 0.020091 | 0.010313 | 0.021164 | 0.010851 | 0.022243 | 0.011393 | 0.023332 | 0.01194 | 0.024431 | 0.012493 | 0.025543 | 0.013052 | 0.02667 | 0.01362 | 0.027813 | 0.014195 | 0.028973 | 0.01478 | 0.030153 | 0.015375 | 0.031353 | 0.01598 | 0.032574 | 0.016597 | 0.033819 | 0.017226 | 0.035089 | 0.017867 | 0.036384 | 0.018521 | 0.037707 | 0.019189 | 0.039058 | 0.019872 | 0.040438 | 0.02057 | 0.04185 | 0.021284 | 0.043294 | 0.022014 | 0.044772 | 0.022762 | 0.046284 | 0.023527 | 0.047834 | 0.024311 | 0.04942 | 0.025114 | 0.051046 | 0.025937 | 0.052713 | 0.026781 | 0.054421 | 0.027646 | 0.056173 | 0.028533 | 0.057969 | 0.029442 | 0.059812 | 0.030376 | 0.061703 | 0.031333 | 0.063643 | 0.032316 | 0.065634 | 0.033324 | 0.067677 | 0.034359 | 0.069774 | 0.035421 | 0.071926 | 0.036512 | 0.074135 | 0.037631 | 0.076402 | 0.038779 | 0.078729 | 0.039958 | 0.081118 | 0.041168 | 0.083568 | 0.042409 | 0.086083 | 0.043682 | 0.088662 | 0.044989 | 0.091308 | 0.046328 | 0.094021 | 0.047701 | 0.096802 | 0.049109 | 0.099651 | 0.050551 | 0.10257 | 0.052028 | 0.10556 | 0.053539 | 0.10862 | 0.055086 | 0.11174 | 0.056666 | 0.11494 | 0.058281 | 0.1182 | 0.059929 | 0.12153 | 0.061609 | 0.12492 | 0.063321 | 0.12838 | 0.065062 | 0.13189 | 0.06683 | 0.13545 | 0.068624 | 0.13906 | 0.07044 | 0.14271 | 0.072274 | 0.14639 | 0.074122 | 0.1501 | 0.075979 | 0.15382 | 0.077839 | 0.15753 | 0.079694 | 0.16124 | 0.081537 | 0.1649 | 0.083357 | 0.16851 | 0.085142 | 0.17204 | 0.08688 | 0.17545 | 0.088553 | 0.17872 | 0.090144 | 0.1818 | 0.09163 | 0.18465 | 0.092986 | 0.18721 | 0.09418 | 0.18941 | 0.095175 | 0.19117 | 0.095927 | 0.19239 | 0.096384 | 0.19296 | 0.096478 | 0.19273 | 0.096127 | 0.19151 | 0.095227 | 0.18906 | 0.093643 | 0.18508 | 0.091191 | 0.17913 | 0.087617 | 0.1706 | 0.082542 | 0.15853 | 0.075355 | 0.14131 | 0.064924 | 0.11556 | 0.048498 | 0.070531 | 0
積分結果 | 0.2192
S極寄与 | 948.9405
内R磁石側全寄与 | 22.3696
外R-内R寄与 | 1327.924

## 点１5Bz (hidden)
磁石１の固有座標
X０ | 0
Y０ | 7
Z０ | 2
L０ | 2
積分範囲(外R）
変数の開始値（-oｒ） | -10
変数の終了値（oｒ） | 10
変数増分 | 0.1
１．積分（外R磁石側）
分割番号 | 0 | 1 | 2 | 3 | 4 | 5 | 6 | 7 | 8 | 9 | 10 | 11 | 12 | 13 | 14 | 15 | 16 | 17 | 18 | 19 | 20 | 21 | 22 | 23 | 24 | 25 | 26 | 27 | 28 | 29 | 30 | 31 | 32 | 33 | 34 | 35 | 36 | 37 | 38 | 39 | 40 | 41 | 42 | 43 | 44 | 45 | 46 | 47 | 48 | 49 | 50 | 51 | 52 | 53 | 54 | 55 | 56 | 57 | 58 | 59 | 60 | 61 | 62 | 63 | 64 | 65 | 66 | 67 | 68 | 69 | 70 | 71 | 72 | 73 | 74 | 75 | 76 | 77 | 78 | 79 | 80 | 81 | 82 | 83 | 84 | 85 | 86 | 87 | 88 | 89 | 90 | 91 | 92 | 93 | 94 | 95 | 96 | 97 | 98 | 99 | 100 | 101 | 102 | 103 | 104 | 105 | 106 | 107 | 108 | 109 | 110 | 111 | 112 | 113 | 114 | 115 | 116 | 117 | 118 | 119 | 120 | 121 | 122 | 123 | 124 | 125 | 126 | 127 | 128 | 129 | 130 | 131 | 132 | 133 | 134 | 135 | 136 | 137 | 138 | 139 | 140 | 141 | 142 | 143 | 144 | 145 | 146 | 147 | 148 | 149 | 150 | 151 | 152 | 153 | 154 | 155 | 156 | 157 | 158 | 159 | 160 | 161 | 162 | 163 | 164 | 165 | 166 | 167 | 168 | 169 | 170 | 171 | 172 | 173 | 174 | 175 | 176 | 177 | 178 | 179 | 180 | 181 | 182 | 183 | 184 | 185 | 186 | 187 | 188 | 189 | 190 | 191 | 192 | 193 | 194 | 195 | 196 | 197 | 198 | 199 | 200
変数の値 | -10 | -9.9 | -9.8 | -9.7 | -9.6 | -9.5 | -9.4 | -9.3 | -9.2 | -9.1 | -9 | -8.9 | -8.8 | -8.7 | -8.6 | -8.5 | -8.4 | -8.3 | -8.2 | -8.1 | -8 | -7.9 | -7.8 | -7.7 | -7.6 | -7.5 | -7.4 | -7.3 | -7.2 | -7.1 | -7 | -6.9 | -6.8 | -6.7 | -6.6 | -6.5 | -6.4 | -6.3 | -6.2 | -6.1 | -6 | -5.9 | -5.8 | -5.7 | -5.6 | -5.5 | -5.4 | -5.3 | -5.2 | -5.1 | -5 | -4.9 | -4.8 | -4.7 | -4.6 | -4.5 | -4.4 | -4.3 | -4.2 | -4.1 | -4 | -3.9 | -3.8 | -3.7 | -3.6 | -3.5 | -3.4 | -3.3 | -3.2 | -3.1 | -3 | -2.9 | -2.8 | -2.7 | -2.6 | -2.5 | -2.4 | -2.3 | -2.2 | -2.1 | -2 | -1.9 | -1.8 | -1.7 | -1.6 | -1.5 | -1.4 | -1.3 | -1.2 | -1.1 | -1 | -0.9 | -0.8 | -0.7 | -0.6 | -0.5 | -0.4 | -0.3 | -0.2 | -0.1 | 0 | 0.1 | 0.2 | 0.3 | 0.4 | 0.5 | 0.6 | 0.7 | 0.8 | 0.9 | 1 | 1.1 | 1.2 | 1.3 | 1.4 | 1.5 | 1.6 | 1.7 | 1.8 | 1.9 | 2 | 2.1 | 2.2 | 2.3 | 2.4 | 2.5 | 2.6 | 2.7 | 2.8 | 2.9 | 3 | 3.1 | 3.2 | 3.3 | 3.4 | 3.5 | 3.6 | 3.7 | 3.8 | 3.9 | 4 | 4.1 | 4.2 | 4.3 | 4.4 | 4.5 | 4.6 | 4.7 | 4.8 | 4.9 | 5 | 5.1 | 5.2 | 5.3 | 5.4 | 5.5 | 5.6 | 5.7 | 5.8 | 5.9 | 6 | 6.1 | 6.2 | 6.3 | 6.4 | 6.5 | 6.6 | 6.7 | 6.8 | 6.9 | 7 | 7.1 | 7.2 | 7.3 | 7.4 | 7.5 | 7.6 | 7.7 | 7.8 | 7.9 | 8 | 8.1 | 8.2 | 8.3 | 8.4 | 8.5 | 8.6 | 8.7 | 8.8 | 8.9 | 9 | 9.1 | 9.2 | 9.3 | 9.4 | 9.5 | 9.6 | 9.7 | 9.8 | 9.9 | 10
1-1．N極側の積分
積分1項目
積分の分子 | 0 | 1.4107 | 1.99 | 2.431 | 2.8 | 3.1225 | 3.4117 | 3.6756 | 3.9192 | 4.1461 | 4.3589 | 4.5596 | 4.7497 | 4.9305 | 5.1029 | 5.2678 | 5.4259 | 5.5776 | 5.7236 | 5.8643 | 6 | 6.1311 | 6.2578 | 6.3804 | 6.4992 | 6.6144 | 6.7261 | 6.8345 | 6.9397 | 7.042 | 7.1414 | 7.2381 | 7.3321 | 7.4236 | 7.5127 | 7.5993 | 7.6837 | 7.766 | 7.846 | 7.924 | 8 | 8.074 | 8.1462 | 8.2164 | 8.2849 | 8.3516 | 8.4167 | 8.48 | 8.5417 | 8.6017 | 8.6603 | 8.7172 | 8.7727 | 8.8267 | 8.8792 | 8.9303 | 8.98 | 9.0283 | 9.0752 | 9.1209 | 9.1652 | 9.2081 | 9.2499 | 9.2903 | 9.3295 | 9.3675 | 9.4043 | 9.4398 | 9.4742 | 9.5074 | 9.5394 | 9.5703 | 9.6 | 9.6286 | 9.6561 | 9.6825 | 9.7077 | 9.7319 | 9.755 | 9.777 | 9.798 | 9.8178 | 9.8367 | 9.8544 | 9.8712 | 9.8869 | 9.9015 | 9.9151 | 9.9277 | 9.9393 | 9.9499 | 9.9594 | 9.9679 | 9.9755 | 9.982 | 9.9875 | 9.992 | 9.9955 | 9.998 | 9.9995 | 10 | 9.9995 | 9.998 | 9.9955 | 9.992 | 9.9875 | 9.982 | 9.9755 | 9.9679 | 9.9594 | 9.9499 | 9.9393 | 9.9277 | 9.9151 | 9.9015 | 9.8869 | 9.8712 | 9.8544 | 9.8367 | 9.8178 | 9.798 | 9.777 | 9.755 | 9.7319 | 9.7077 | 9.6825 | 9.6561 | 9.6286 | 9.6 | 9.5703 | 9.5394 | 9.5074 | 9.4742 | 9.4398 | 9.4043 | 9.3675 | 9.3295 | 9.2903 | 9.2499 | 9.2081 | 9.1652 | 9.1209 | 9.0752 | 9.0283 | 8.98 | 8.9303 | 8.8792 | 8.8267 | 8.7727 | 8.7172 | 8.6603 | 8.6017 | 8.5417 | 8.48 | 8.4167 | 8.3516 | 8.2849 | 8.2164 | 8.1462 | 8.074 | 8 | 7.924 | 7.846 | 7.766 | 7.6837 | 7.5993 | 7.5127 | 7.4236 | 7.3321 | 7.2381 | 7.1414 | 7.042 | 6.9397 | 6.8345 | 6.7261 | 6.6144 | 6.4992 | 6.3804 | 6.2578 | 6.1311 | 6 | 5.8643 | 5.7236 | 5.5776 | 5.4259 | 5.2678 | 5.1029 | 4.9305 | 4.7497 | 4.5596 | 4.3589 | 4.1461 | 3.9192 | 3.6756 | 3.4117 | 3.1225 | 2.8 | 2.431 | 1.99 | 1.4107 | 0
積分の分母(積１） | 293 | 289.61 | 286.24 | 282.89 | 279.56 | 276.25 | 272.96 | 269.69 | 266.44 | 263.21 | 260 | 256.81 | 253.64 | 250.49 | 247.36 | 244.25 | 241.16 | 238.09 | 235.04 | 232.01 | 229 | 226.01 | 223.04 | 220.09 | 217.16 | 214.25 | 211.36 | 208.49 | 205.64 | 202.81 | 200 | 197.21 | 194.44 | 191.69 | 188.96 | 186.25 | 183.56 | 180.89 | 178.24 | 175.61 | 173 | 170.41 | 167.84 | 165.29 | 162.76 | 160.25 | 157.76 | 155.29 | 152.84 | 150.41 | 148 | 145.61 | 143.24 | 140.89 | 138.56 | 136.25 | 133.96 | 131.69 | 129.44 | 127.21 | 125 | 122.81 | 120.64 | 118.49 | 116.36 | 114.25 | 112.16 | 110.09 | 108.04 | 106.01 | 104 | 102.01 | 100.04 | 98.09 | 96.16 | 94.25 | 92.36 | 90.49 | 88.64 | 86.81 | 85 | 83.21 | 81.44 | 79.69 | 77.96 | 76.25 | 74.56 | 72.89 | 71.24 | 69.61 | 68 | 66.41 | 64.84 | 63.29 | 61.76 | 60.25 | 58.76 | 57.29 | 55.84 | 54.41 | 53 | 51.61 | 50.24 | 48.89 | 47.56 | 46.25 | 44.96 | 43.69 | 42.44 | 41.21 | 40 | 38.81 | 37.64 | 36.49 | 35.36 | 34.25 | 33.16 | 32.09 | 31.04 | 30.01 | 29 | 28.01 | 27.04 | 26.09 | 25.16 | 24.25 | 23.36 | 22.49 | 21.64 | 20.81 | 20 | 19.21 | 18.44 | 17.69 | 16.96 | 16.25 | 15.56 | 14.89 | 14.24 | 13.61 | 13 | 12.41 | 11.84 | 11.29 | 10.76 | 10.25 | 9.76 | 9.29 | 8.84 | 8.41 | 8 | 7.61 | 7.24 | 6.89 | 6.56 | 6.25 | 5.96 | 5.69 | 5.44 | 5.21 | 5 | 4.81 | 4.64 | 4.49 | 4.36 | 4.25 | 4.16 | 4.09 | 4.04 | 4.01 | 4 | 4.01 | 4.04 | 4.09 | 4.16 | 4.25 | 4.36 | 4.49 | 4.64 | 4.81 | 5 | 5.21 | 5.44 | 5.69 | 5.96 | 6.25 | 6.56 | 6.89 | 7.24 | 7.61 | 8 | 8.41 | 8.84 | 9.29 | 9.76 | 10.25 | 10.76 | 11.29 | 11.84 | 12.41 | 13
積分の分母(積2） | 17.1172 | 17.0763 | 17.0353 | 16.9941 | 16.9529 | 16.9115 | 16.8701 | 16.8285 | 16.7869 | 16.7451 | 16.7033 | 16.6613 | 16.6193 | 16.5771 | 16.5348 | 16.4924 | 16.4499 | 16.4073 | 16.3646 | 16.3218 | 16.2788 | 16.2358 | 16.1926 | 16.1493 | 16.1059 | 16.0624 | 16.0187 | 15.975 | 15.9311 | 15.8871 | 15.843 | 15.7987 | 15.7544 | 15.7099 | 15.6652 | 15.6205 | 15.5756 | 15.5306 | 15.4855 | 15.4402 | 15.3948 | 15.3493 | 15.3036 | 15.2578 | 15.2118 | 15.1658 | 15.1195 | 15.0732 | 15.0266 | 14.98 | 14.9332 | 14.8862 | 14.8391 | 14.7919 | 14.7445 | 14.6969 | 14.6492 | 14.6014 | 14.5534 | 14.5052 | 14.4568 | 14.4083 | 14.3597 | 14.3108 | 14.2618 | 14.2127 | 14.1633 | 14.1138 | 14.0641 | 14.0143 | 13.9642 | 13.914 | 13.8636 | 13.813 | 13.7623 | 13.7113 | 13.6602 | 13.6088 | 13.5573 | 13.5056 | 13.4536 | 13.4015 | 13.3492 | 13.2966 | 13.2439 | 13.1909 | 13.1377 | 13.0843 | 13.0307 | 12.9769 | 12.9228 | 12.8686 | 12.8141 | 12.7593 | 12.7043 | 12.6491 | 12.5936 | 12.5379 | 12.482 | 12.4258 | 12.3693 | 12.3126 | 12.2556 | 12.1984 | 12.1408 | 12.083 | 12.025 | 11.9666 | 11.908 | 11.8491 | 11.7898 | 11.7303 | 11.6705 | 11.6103 | 11.5499 | 11.4891 | 11.428 | 11.3666 | 11.3049 | 11.2428 | 11.1803 | 11.1176 | 11.0544 | 10.9909 | 10.927 | 10.8628 | 10.7981 | 10.7331 | 10.6677 | 10.6019 | 10.5357 | 10.469 | 10.4019 | 10.3344 | 10.2665 | 10.198 | 10.1292 | 10.0598 | 9.99 | 9.9197 | 9.8489 | 9.7775 | 9.7057 | 9.6333 | 9.5603 | 9.4868 | 9.4128 | 9.3381 | 9.2628 | 9.1869 | 9.1104 | 9.0333 | 8.9554 | 8.8769 | 8.7977 | 8.7178 | 8.6371 | 8.5557 | 8.4735 | 8.3905 | 8.3066 | 8.2219 | 8.1363 | 8.0498 | 7.9624 | 7.874 | 7.7846 | 7.6942 | 7.6026 | 7.51 | 7.4162 | 7.3212 | 7.225 | 7.1274 | 7.0285 | 6.9282 | 6.8264 | 6.7231 | 6.6182 | 6.5115 | 6.4031 | 6.2929 | 6.1806 | 6.0663 | 5.9498 | 5.831 | 5.7096 | 5.5857 | 5.4589 | 5.3292 | 5.1962 | 5.0596 | 4.9193 | 4.7749 | 4.626 | 4.4721 | 4.3128 | 4.1473 | 3.9749 | 3.7947 | 3.6056
積分1項目の各分割の結果 | 0 | 0.00028525 | 0.0004081 | 0.00050568 | 0.0005908 | 0.00066837 | 0.0007409 | 0.00080987 | 0.00087625 | 0.00094069 | 0.0010037 | 0.0010656 | 0.0011268 | 0.0011874 | 0.0012476 | 0.0013077 | 0.0013677 | 0.0014278 | 0.0014881 | 0.0015486 | 0.0016095 | 0.0016708 | 0.0017327 | 0.0017951 | 0.0018582 | 0.001922 | 0.0019866 | 0.002052 | 0.0021183 | 0.0021856 | 0.0022538 | 0.0023231 | 0.0023936 | 0.0024651 | 0.002538 | 0.0026121 | 0.0026875 | 0.0027643 | 0.0028426 | 0.0029224 | 0.0030038 | 0.0030868 | 0.0031715 | 0.003258 | 0.0033463 | 0.0034365 | 0.0035286 | 0.0036228 | 0.0037191 | 0.0038177 | 0.0039185 | 0.0040216 | 0.0041272 | 0.0042354 | 0.0043462 | 0.0044597 | 0.004576 | 0.0046953 | 0.0048176 | 0.004943 | 0.0050717 | 0.0052039 | 0.0053395 | 0.0054788 | 0.0056219 | 0.0057689 | 0.00592 | 0.0060753 | 0.0062351 | 0.0063994 | 0.0065686 | 0.0067426 | 0.0069218 | 0.0071064 | 0.0072965 | 0.0074925 | 0.0076945 | 0.0079027 | 0.0081175 | 0.0083392 | 0.008568 | 0.0088041 | 0.0090481 | 0.0093001 | 0.0095605 | 0.0098298 | 0.010108 | 0.010396 | 0.010694 | 0.011003 | 0.011323 | 0.011654 | 0.011997 | 0.012353 | 0.012722 | 0.013105 | 0.013503 | 0.013916 | 0.014344 | 0.01479 | 0.015254 | 0.015736 | 0.016238 | 0.01676 | 0.017305 | 0.017872 | 0.018463 | 0.01908 | 0.019724 | 0.020396 | 0.021098 | 0.021833 | 0.0226 | 0.023403 | 0.024244 | 0.025125 | 0.026048 | 0.027017 | 0.028032 | 0.029099 | 0.030219 | 0.031397 | 0.032635 | 0.033938 | 0.035311 | 0.036756 | 0.038281 | 0.039888 | 0.041586 | 0.043378 | 0.045272 | 0.047275 | 0.049393 | 0.051636 | 0.054011 | 0.056527 | 0.059194 | 0.062022 | 0.065022 | 0.068205 | 0.071583 | 0.075168 | 0.078973 | 0.083011 | 0.087295 | 0.091838 | 0.096651 | 0.10175 | 0.10714 | 0.11283 | 0.11882 | 0.12513 | 0.13174 | 0.13865 | 0.14584 | 0.15328 | 0.16094 | 0.16878 | 0.17672 | 0.1847 | 0.19262 | 0.20037 | 0.20783 | 0.21486 | 0.22133 | 0.22709 | 0.23199 | 0.2359 | 0.23872 | 0.24035 | 0.24074 | 0.23987 | 0.23775 | 0.23445 | 0.23004 | 0.22464 | 0.21836 | 0.21137 | 0.20378 | 0.19575 | 0.18741 | 0.17887 | 0.17023 | 0.16159 | 0.15301 | 0.14455 | 0.13624 | 0.12811 | 0.12018 | 0.11243 | 0.10486 | 0.097437 | 0.090123 | 0.08286 | 0.075565 | 0.068118 | 0.060338 | 0.05192 | 0.042283 | 0.029955 | 0
積分２項目
積分の分子 | 0 | 1.4107 | 1.99 | 2.431 | 2.8 | 3.1225 | 3.4117 | 3.6756 | 3.9192 | 4.1461 | 4.3589 | 4.5596 | 4.7497 | 4.9305 | 5.1029 | 5.2678 | 5.4259 | 5.5776 | 5.7236 | 5.8643 | 6 | 6.1311 | 6.2578 | 6.3804 | 6.4992 | 6.6144 | 6.7261 | 6.8345 | 6.9397 | 7.042 | 7.1414 | 7.2381 | 7.3321 | 7.4236 | 7.5127 | 7.5993 | 7.6837 | 7.766 | 7.846 | 7.924 | 8 | 8.074 | 8.1462 | 8.2164 | 8.2849 | 8.3516 | 8.4167 | 8.48 | 8.5417 | 8.6017 | 8.6603 | 8.7172 | 8.7727 | 8.8267 | 8.8792 | 8.9303 | 8.98 | 9.0283 | 9.0752 | 9.1209 | 9.1652 | 9.2081 | 9.2499 | 9.2903 | 9.3295 | 9.3675 | 9.4043 | 9.4398 | 9.4742 | 9.5074 | 9.5394 | 9.5703 | 9.6 | 9.6286 | 9.6561 | 9.6825 | 9.7077 | 9.7319 | 9.755 | 9.777 | 9.798 | 9.8178 | 9.8367 | 9.8544 | 9.8712 | 9.8869 | 9.9015 | 9.9151 | 9.9277 | 9.9393 | 9.9499 | 9.9594 | 9.9679 | 9.9755 | 9.982 | 9.9875 | 9.992 | 9.9955 | 9.998 | 9.9995 | 10 | 9.9995 | 9.998 | 9.9955 | 9.992 | 9.9875 | 9.982 | 9.9755 | 9.9679 | 9.9594 | 9.9499 | 9.9393 | 9.9277 | 9.9151 | 9.9015 | 9.8869 | 9.8712 | 9.8544 | 9.8367 | 9.8178 | 9.798 | 9.777 | 9.755 | 9.7319 | 9.7077 | 9.6825 | 9.6561 | 9.6286 | 9.6 | 9.5703 | 9.5394 | 9.5074 | 9.4742 | 9.4398 | 9.4043 | 9.3675 | 9.3295 | 9.2903 | 9.2499 | 9.2081 | 9.1652 | 9.1209 | 9.0752 | 9.0283 | 8.98 | 8.9303 | 8.8792 | 8.8267 | 8.7727 | 8.7172 | 8.6603 | 8.6017 | 8.5417 | 8.48 | 8.4167 | 8.3516 | 8.2849 | 8.2164 | 8.1462 | 8.074 | 8 | 7.924 | 7.846 | 7.766 | 7.6837 | 7.5993 | 7.5127 | 7.4236 | 7.3321 | 7.2381 | 7.1414 | 7.042 | 6.9397 | 6.8345 | 6.7261 | 6.6144 | 6.4992 | 6.3804 | 6.2578 | 6.1311 | 6 | 5.8643 | 5.7236 | 5.5776 | 5.4259 | 5.2678 | 5.1029 | 4.9305 | 4.7497 | 4.5596 | 4.3589 | 4.1461 | 3.9192 | 3.6756 | 3.4117 | 3.1225 | 2.8 | 2.431 | 1.99 | 1.4107 | 0
積分の分母(積2） | 17.1172 | 17.0763 | 17.0353 | 16.9941 | 16.9529 | 16.9115 | 16.8701 | 16.8285 | 16.7869 | 16.7451 | 16.7033 | 16.6613 | 16.6193 | 16.5771 | 16.5348 | 16.4924 | 16.4499 | 16.4073 | 16.3646 | 16.3218 | 16.2788 | 16.2358 | 16.1926 | 16.1493 | 16.1059 | 16.0624 | 16.0187 | 15.975 | 15.9311 | 15.8871 | 15.843 | 15.7987 | 15.7544 | 15.7099 | 15.6652 | 15.6205 | 15.5756 | 15.5306 | 15.4855 | 15.4402 | 15.3948 | 15.3493 | 15.3036 | 15.2578 | 15.2118 | 15.1658 | 15.1195 | 15.0732 | 15.0266 | 14.98 | 14.9332 | 14.8862 | 14.8391 | 14.7919 | 14.7445 | 14.6969 | 14.6492 | 14.6014 | 14.5534 | 14.5052 | 14.4568 | 14.4083 | 14.3597 | 14.3108 | 14.2618 | 14.2127 | 14.1633 | 14.1138 | 14.0641 | 14.0143 | 13.9642 | 13.914 | 13.8636 | 13.813 | 13.7623 | 13.7113 | 13.6602 | 13.6088 | 13.5573 | 13.5056 | 13.4536 | 13.4015 | 13.3492 | 13.2966 | 13.2439 | 13.1909 | 13.1377 | 13.0843 | 13.0307 | 12.9769 | 12.9228 | 12.8686 | 12.8141 | 12.7593 | 12.7043 | 12.6491 | 12.5936 | 12.5379 | 12.482 | 12.4258 | 12.3693 | 12.3126 | 12.2556 | 12.1984 | 12.1408 | 12.083 | 12.025 | 11.9666 | 11.908 | 11.8491 | 11.7898 | 11.7303 | 11.6705 | 11.6103 | 11.5499 | 11.4891 | 11.428 | 11.3666 | 11.3049 | 11.2428 | 11.1803 | 11.1176 | 11.0544 | 10.9909 | 10.927 | 10.8628 | 10.7981 | 10.7331 | 10.6677 | 10.6019 | 10.5357 | 10.469 | 10.4019 | 10.3344 | 10.2665 | 10.198 | 10.1292 | 10.0598 | 9.99 | 9.9197 | 9.8489 | 9.7775 | 9.7057 | 9.6333 | 9.5603 | 9.4868 | 9.4128 | 9.3381 | 9.2628 | 9.1869 | 9.1104 | 9.0333 | 8.9554 | 8.8769 | 8.7977 | 8.7178 | 8.6371 | 8.5557 | 8.4735 | 8.3905 | 8.3066 | 8.2219 | 8.1363 | 8.0498 | 7.9624 | 7.874 | 7.7846 | 7.6942 | 7.6026 | 7.51 | 7.4162 | 7.3212 | 7.225 | 7.1274 | 7.0285 | 6.9282 | 6.8264 | 6.7231 | 6.6182 | 6.5115 | 6.4031 | 6.2929 | 6.1806 | 6.0663 | 5.9498 | 5.831 | 5.7096 | 5.5857 | 5.4589 | 5.3292 | 5.1962 | 5.0596 | 4.9193 | 4.7749 | 4.626 | 4.4721 | 4.3128 | 4.1473 | 3.9749 | 3.7947 | 3.6056
積分2項目の各分割の結果 | 0 | 0.00028525 | 0.0004081 | 0.00050568 | 0.0005908 | 0.00066837 | 0.0007409 | 0.00080987 | 0.00087625 | 0.00094069 | 0.0010037 | 0.0010656 | 0.0011268 | 0.0011874 | 0.0012476 | 0.0013077 | 0.0013677 | 0.0014278 | 0.0014881 | 0.0015486 | 0.0016095 | 0.0016708 | 0.0017327 | 0.0017951 | 0.0018582 | 0.001922 | 0.0019866 | 0.002052 | 0.0021183 | 0.0021856 | 0.0022538 | 0.0023231 | 0.0023936 | 0.0024651 | 0.002538 | 0.0026121 | 0.0026875 | 0.0027643 | 0.0028426 | 0.0029224 | 0.0030038 | 0.0030868 | 0.0031715 | 0.003258 | 0.0033463 | 0.0034365 | 0.0035286 | 0.0036228 | 0.0037191 | 0.0038177 | 0.0039185 | 0.0040216 | 0.0041272 | 0.0042354 | 0.0043462 | 0.0044597 | 0.004576 | 0.0046953 | 0.0048176 | 0.004943 | 0.0050717 | 0.0052039 | 0.0053395 | 0.0054788 | 0.0056219 | 0.0057689 | 0.00592 | 0.0060753 | 0.0062351 | 0.0063994 | 0.0065686 | 0.0067426 | 0.0069218 | 0.0071064 | 0.0072965 | 0.0074925 | 0.0076945 | 0.0079027 | 0.0081175 | 0.0083392 | 0.008568 | 0.0088041 | 0.0090481 | 0.0093001 | 0.0095605 | 0.0098298 | 0.010108 | 0.010396 | 0.010694 | 0.011003 | 0.011323 | 0.011654 | 0.011997 | 0.012353 | 0.012722 | 0.013105 | 0.013503 | 0.013916 | 0.014344 | 0.01479 | 0.015254 | 0.015736 | 0.016238 | 0.01676 | 0.017305 | 0.017872 | 0.018463 | 0.01908 | 0.019724 | 0.020396 | 0.021098 | 0.021833 | 0.0226 | 0.023403 | 0.024244 | 0.025125 | 0.026048 | 0.027017 | 0.028032 | 0.029099 | 0.030219 | 0.031397 | 0.032635 | 0.033938 | 0.035311 | 0.036756 | 0.038281 | 0.039888 | 0.041586 | 0.043378 | 0.045272 | 0.047275 | 0.049393 | 0.051636 | 0.054011 | 0.056527 | 0.059194 | 0.062022 | 0.065022 | 0.068205 | 0.071583 | 0.075168 | 0.078973 | 0.083011 | 0.087295 | 0.091838 | 0.096651 | 0.10175 | 0.10714 | 0.11283 | 0.11882 | 0.12513 | 0.13174 | 0.13865 | 0.14584 | 0.15328 | 0.16094 | 0.16878 | 0.17672 | 0.1847 | 0.19262 | 0.20037 | 0.20783 | 0.21486 | 0.22133 | 0.22709 | 0.23199 | 0.2359 | 0.23872 | 0.24035 | 0.24074 | 0.23987 | 0.23775 | 0.23445 | 0.23004 | 0.22464 | 0.21836 | 0.21137 | 0.20378 | 0.19575 | 0.18741 | 0.17887 | 0.17023 | 0.16159 | 0.15301 | 0.14455 | 0.13624 | 0.12811 | 0.12018 | 0.11243 | 0.10486 | 0.097437 | 0.090123 | 0.08286 | 0.075565 | 0.068118 | 0.060338 | 0.05192 | 0.042283 | 0.029955 | 0
重み | 1 | 4 | 2 | 4 | 2 | 4 | 2 | 4 | 2 | 4 | 2 | 4 | 2 | 4 | 2 | 4 | 2 | 4 | 2 | 4 | 2 | 4 | 2 | 4 | 2 | 4 | 2 | 4 | 2 | 4 | 2 | 4 | 2 | 4 | 2 | 4 | 2 | 4 | 2 | 4 | 2 | 4 | 2 | 4 | 2 | 4 | 2 | 4 | 2 | 4 | 2 | 4 | 2 | 4 | 2 | 4 | 2 | 4 | 2 | 4 | 2 | 4 | 2 | 4 | 2 | 4 | 2 | 4 | 2 | 4 | 2 | 4 | 2 | 4 | 2 | 4 | 2 | 4 | 2 | 4 | 2 | 4 | 2 | 4 | 2 | 4 | 2 | 4 | 2 | 4 | 2 | 4 | 2 | 4 | 2 | 4 | 2 | 4 | 2 | 4 | 2 | 4 | 2 | 4 | 2 | 4 | 2 | 4 | 2 | 4 | 2 | 4 | 2 | 4 | 2 | 4 | 2 | 4 | 2 | 4 | 2 | 4 | 2 | 4 | 2 | 4 | 2 | 4 | 2 | 4 | 2 | 4 | 2 | 4 | 2 | 4 | 2 | 4 | 2 | 4 | 2 | 4 | 2 | 4 | 2 | 4 | 2 | 4 | 2 | 4 | 2 | 4 | 2 | 4 | 2 | 4 | 2 | 4 | 2 | 4 | 2 | 4 | 2 | 4 | 2 | 4 | 2 | 4 | 2 | 4 | 2 | 4 | 2 | 4 | 2 | 4 | 2 | 4 | 2 | 4 | 2 | 4 | 2 | 4 | 2 | 4 | 2 | 4 | 2 | 4 | 2 | 4 | 2 | 4 | 2 | 4 | 2 | 4 | 2 | 4 | 1
各項結果 | 0 | 0.002282 | 0.0016324 | 0.0040455 | 0.0023632 | 0.005347 | 0.0029636 | 0.006479 | 0.003505 | 0.0075255 | 0.0040148 | 0.008525 | 0.0045071 | 0.0094991 | 0.0049906 | 0.010462 | 0.0054709 | 0.011423 | 0.0059523 | 0.012389 | 0.006438 | 0.013367 | 0.0069308 | 0.014361 | 0.0074329 | 0.015376 | 0.0079464 | 0.016416 | 0.0084732 | 0.017484 | 0.0090153 | 0.018585 | 0.0095742 | 0.019721 | 0.010152 | 0.020897 | 0.01075 | 0.022115 | 0.01137 | 0.023379 | 0.012015 | 0.024694 | 0.012686 | 0.026064 | 0.013385 | 0.027492 | 0.014114 | 0.028983 | 0.014877 | 0.030541 | 0.015674 | 0.032173 | 0.016509 | 0.033883 | 0.017385 | 0.035677 | 0.018304 | 0.037562 | 0.01927 | 0.039544 | 0.020287 | 0.041631 | 0.021358 | 0.04383 | 0.022487 | 0.046151 | 0.02368 | 0.048603 | 0.02494 | 0.051196 | 0.026274 | 0.053941 | 0.027687 | 0.056851 | 0.029186 | 0.05994 | 0.030778 | 0.063222 | 0.03247 | 0.066714 | 0.034272 | 0.070433 | 0.036192 | 0.074401 | 0.038242 | 0.078638 | 0.040433 | 0.08317 | 0.042778 | 0.088025 | 0.045291 | 0.093231 | 0.047988 | 0.098824 | 0.050888 | 0.10484 | 0.054011 | 0.11132 | 0.057378 | 0.11832 | 0.061015 | 0.12589 | 0.064951 | 0.13408 | 0.069218 | 0.14297 | 0.073853 | 0.15264 | 0.078896 | 0.16317 | 0.084394 | 0.17466 | 0.090401 | 0.18723 | 0.096978 | 0.201 | 0.10419 | 0.21613 | 0.11213 | 0.23279 | 0.12088 | 0.25117 | 0.13054 | 0.27151 | 0.14124 | 0.29405 | 0.15312 | 0.31911 | 0.16634 | 0.34702 | 0.18109 | 0.3782 | 0.19757 | 0.41309 | 0.21604 | 0.45221 | 0.23678 | 0.49618 | 0.26009 | 0.54564 | 0.28633 | 0.60135 | 0.31589 | 0.66409 | 0.34918 | 0.7347 | 0.3866 | 0.81398 | 0.42855 | 0.90261 | 0.47529 | 1.001 | 0.52696 | 1.1092 | 0.58334 | 1.2262 | 0.64377 | 1.3502 | 0.70689 | 1.4776 | 0.77047 | 1.6029 | 0.83131 | 1.7189 | 0.88532 | 1.8167 | 0.92795 | 1.8872 | 0.95487 | 1.9228 | 0.96295 | 1.9189 | 0.95101 | 1.8756 | 0.92016 | 1.7971 | 0.87346 | 1.6909 | 0.81513 | 1.566 | 0.74963 | 1.4309 | 0.68093 | 1.2927 | 0.61204 | 1.1564 | 0.54496 | 1.0249 | 0.48071 | 0.89944 | 0.41944 | 0.77949 | 0.36049 | 0.66288 | 0.30226 | 0.54495 | 0.24135 | 0.41536 | 0.16913 | 0.23964 | 0
積分結果 | 2.1811
N極寄与 | 4721.0481
１－２．S極側の積分
積分1項目
積分の分子 | 0 | 1.4107 | 1.99 | 2.431 | 2.8 | 3.1225 | 3.4117 | 3.6756 | 3.9192 | 4.1461 | 4.3589 | 4.5596 | 4.7497 | 4.9305 | 5.1029 | 5.2678 | 5.4259 | 5.5776 | 5.7236 | 5.8643 | 6 | 6.1311 | 6.2578 | 6.3804 | 6.4992 | 6.6144 | 6.7261 | 6.8345 | 6.9397 | 7.042 | 7.1414 | 7.2381 | 7.3321 | 7.4236 | 7.5127 | 7.5993 | 7.6837 | 7.766 | 7.846 | 7.924 | 8 | 8.074 | 8.1462 | 8.2164 | 8.2849 | 8.3516 | 8.4167 | 8.48 | 8.5417 | 8.6017 | 8.6603 | 8.7172 | 8.7727 | 8.8267 | 8.8792 | 8.9303 | 8.98 | 9.0283 | 9.0752 | 9.1209 | 9.1652 | 9.2081 | 9.2499 | 9.2903 | 9.3295 | 9.3675 | 9.4043 | 9.4398 | 9.4742 | 9.5074 | 9.5394 | 9.5703 | 9.6 | 9.6286 | 9.6561 | 9.6825 | 9.7077 | 9.7319 | 9.755 | 9.777 | 9.798 | 9.8178 | 9.8367 | 9.8544 | 9.8712 | 9.8869 | 9.9015 | 9.9151 | 9.9277 | 9.9393 | 9.9499 | 9.9594 | 9.9679 | 9.9755 | 9.982 | 9.9875 | 9.992 | 9.9955 | 9.998 | 9.9995 | 10 | 9.9995 | 9.998 | 9.9955 | 9.992 | 9.9875 | 9.982 | 9.9755 | 9.9679 | 9.9594 | 9.9499 | 9.9393 | 9.9277 | 9.9151 | 9.9015 | 9.8869 | 9.8712 | 9.8544 | 9.8367 | 9.8178 | 9.798 | 9.777 | 9.755 | 9.7319 | 9.7077 | 9.6825 | 9.6561 | 9.6286 | 9.6 | 9.5703 | 9.5394 | 9.5074 | 9.4742 | 9.4398 | 9.4043 | 9.3675 | 9.3295 | 9.2903 | 9.2499 | 9.2081 | 9.1652 | 9.1209 | 9.0752 | 9.0283 | 8.98 | 8.9303 | 8.8792 | 8.8267 | 8.7727 | 8.7172 | 8.6603 | 8.6017 | 8.5417 | 8.48 | 8.4167 | 8.3516 | 8.2849 | 8.2164 | 8.1462 | 8.074 | 8 | 7.924 | 7.846 | 7.766 | 7.6837 | 7.5993 | 7.5127 | 7.4236 | 7.3321 | 7.2381 | 7.1414 | 7.042 | 6.9397 | 6.8345 | 6.7261 | 6.6144 | 6.4992 | 6.3804 | 6.2578 | 6.1311 | 6 | 5.8643 | 5.7236 | 5.5776 | 5.4259 | 5.2678 | 5.1029 | 4.9305 | 4.7497 | 4.5596 | 4.3589 | 4.1461 | 3.9192 | 3.6756 | 3.4117 | 3.1225 | 2.8 | 2.431 | 1.99 | 1.4107 | 0
積分の分母(積１） | 305 | 301.61 | 298.24 | 294.89 | 291.56 | 288.25 | 284.96 | 281.69 | 278.44 | 275.21 | 272 | 268.81 | 265.64 | 262.49 | 259.36 | 256.25 | 253.16 | 250.09 | 247.04 | 244.01 | 241 | 238.01 | 235.04 | 232.09 | 229.16 | 226.25 | 223.36 | 220.49 | 217.64 | 214.81 | 212 | 209.21 | 206.44 | 203.69 | 200.96 | 198.25 | 195.56 | 192.89 | 190.24 | 187.61 | 185 | 182.41 | 179.84 | 177.29 | 174.76 | 172.25 | 169.76 | 167.29 | 164.84 | 162.41 | 160 | 157.61 | 155.24 | 152.89 | 150.56 | 148.25 | 145.96 | 143.69 | 141.44 | 139.21 | 137 | 134.81 | 132.64 | 130.49 | 128.36 | 126.25 | 124.16 | 122.09 | 120.04 | 118.01 | 116 | 114.01 | 112.04 | 110.09 | 108.16 | 106.25 | 104.36 | 102.49 | 100.64 | 98.81 | 97 | 95.21 | 93.44 | 91.69 | 89.96 | 88.25 | 86.56 | 84.89 | 83.24 | 81.61 | 80 | 78.41 | 76.84 | 75.29 | 73.76 | 72.25 | 70.76 | 69.29 | 67.84 | 66.41 | 65 | 63.61 | 62.24 | 60.89 | 59.56 | 58.25 | 56.96 | 55.69 | 54.44 | 53.21 | 52 | 50.81 | 49.64 | 48.49 | 47.36 | 46.25 | 45.16 | 44.09 | 43.04 | 42.01 | 41 | 40.01 | 39.04 | 38.09 | 37.16 | 36.25 | 35.36 | 34.49 | 33.64 | 32.81 | 32 | 31.21 | 30.44 | 29.69 | 28.96 | 28.25 | 27.56 | 26.89 | 26.24 | 25.61 | 25 | 24.41 | 23.84 | 23.29 | 22.76 | 22.25 | 21.76 | 21.29 | 20.84 | 20.41 | 20 | 19.61 | 19.24 | 18.89 | 18.56 | 18.25 | 17.96 | 17.69 | 17.44 | 17.21 | 17 | 16.81 | 16.64 | 16.49 | 16.36 | 16.25 | 16.16 | 16.09 | 16.04 | 16.01 | 16 | 16.01 | 16.04 | 16.09 | 16.16 | 16.25 | 16.36 | 16.49 | 16.64 | 16.81 | 17 | 17.21 | 17.44 | 17.69 | 17.96 | 18.25 | 18.56 | 18.89 | 19.24 | 19.61 | 20 | 20.41 | 20.84 | 21.29 | 21.76 | 22.25 | 22.76 | 23.29 | 23.84 | 24.41 | 25
積分の分母(積2） | 17.4642 | 17.4241 | 17.3839 | 17.3436 | 17.3032 | 17.2627 | 17.2221 | 17.1814 | 17.1406 | 17.0997 | 17.0587 | 17.0176 | 16.9765 | 16.9352 | 16.8938 | 16.8523 | 16.8107 | 16.769 | 16.7272 | 16.6853 | 16.6433 | 16.6012 | 16.559 | 16.5167 | 16.4742 | 16.4317 | 16.389 | 16.3463 | 16.3034 | 16.2604 | 16.2173 | 16.1741 | 16.1307 | 16.0873 | 16.0437 | 16 | 15.9562 | 15.9123 | 15.8682 | 15.824 | 15.7797 | 15.7353 | 15.6908 | 15.6461 | 15.6013 | 15.5563 | 15.5113 | 15.4661 | 15.4208 | 15.3753 | 15.3297 | 15.284 | 15.2381 | 15.1921 | 15.146 | 15.0997 | 15.0532 | 15.0067 | 14.9599 | 14.9131 | 14.8661 | 14.8189 | 14.7716 | 14.7241 | 14.6765 | 14.6287 | 14.5808 | 14.5327 | 14.4845 | 14.4361 | 14.3875 | 14.3388 | 14.2899 | 14.2408 | 14.1915 | 14.1421 | 14.0926 | 14.0428 | 13.9929 | 13.9427 | 13.8924 | 13.842 | 13.7913 | 13.7405 | 13.6894 | 13.6382 | 13.5868 | 13.5351 | 13.4833 | 13.4313 | 13.3791 | 13.3267 | 13.274 | 13.2212 | 13.1681 | 13.1149 | 13.0614 | 13.0077 | 12.9538 | 12.8996 | 12.8452 | 12.7906 | 12.7358 | 12.6807 | 12.6254 | 12.5698 | 12.514 | 12.4579 | 12.4016 | 12.345 | 12.2882 | 12.2311 | 12.1737 | 12.1161 | 12.0582 | 12 | 11.9415 | 11.8828 | 11.8237 | 11.7644 | 11.7047 | 11.6447 | 11.5845 | 11.5239 | 11.463 | 11.4018 | 11.3402 | 11.2783 | 11.2161 | 11.1535 | 11.0905 | 11.0272 | 10.9636 | 10.8995 | 10.8351 | 10.7703 | 10.7051 | 10.6395 | 10.5736 | 10.5071 | 10.4403 | 10.373 | 10.3053 | 10.2372 | 10.1686 | 10.0995 | 10.03 | 9.9599 | 9.8894 | 9.8184 | 9.7468 | 9.6747 | 9.6021 | 9.5289 | 9.4552 | 9.3808 | 9.3059 | 9.2304 | 9.1542 | 9.0774 | 9 | 8.9219 | 8.8431 | 8.7636 | 8.6833 | 8.6023 | 8.5206 | 8.438 | 8.3546 | 8.2704 | 8.1854 | 8.0994 | 8.0125 | 7.9246 | 7.8358 | 7.746 | 7.6551 | 7.5631 | 7.4699 | 7.3756 | 7.2801 | 7.1833 | 7.0852 | 6.9857 | 6.8848 | 6.7823 | 6.6783 | 6.5727 | 6.4653 | 6.3561 | 6.245 | 6.1319 | 6.0166 | 5.8992 | 5.7793 | 5.6569 | 5.5317 | 5.4037 | 5.2726 | 5.1381 | 5
積分1項目の各分割の結果 | 0 | 0.00026843 | 0.00038383 | 0.00047533 | 0.00055501 | 0.00062752 | 0.0006952 | 0.00075945 | 0.00082118 | 0.00088102 | 0.00093942 | 0.00099674 | 0.0010532 | 0.0011091 | 0.0011646 | 0.0012199 | 0.0012749 | 0.00133 | 0.0013851 | 0.0014404 | 0.0014959 | 0.0015517 | 0.0016079 | 0.0016645 | 0.0017215 | 0.0017792 | 0.0018374 | 0.0018963 | 0.0019558 | 0.0020161 | 0.0020772 | 0.0021391 | 0.0022018 | 0.0022655 | 0.0023301 | 0.0023958 | 0.0024624 | 0.0025302 | 0.0025991 | 0.0026691 | 0.0027404 | 0.002813 | 0.0028868 | 0.0029621 | 0.0030387 | 0.0031168 | 0.0031964 | 0.0032775 | 0.0033603 | 0.0034447 | 0.0035308 | 0.0036187 | 0.0037085 | 0.0038001 | 0.0038937 | 0.0039894 | 0.0040871 | 0.0041869 | 0.004289 | 0.0043934 | 0.0045001 | 0.0046093 | 0.004721 | 0.0048353 | 0.0049523 | 0.0050721 | 0.0051947 | 0.0053203 | 0.0054489 | 0.0055807 | 0.0057158 | 0.0058542 | 0.0059961 | 0.0061416 | 0.0062908 | 0.0064438 | 0.0066008 | 0.0067618 | 0.0069271 | 0.0070967 | 0.0072709 | 0.0074496 | 0.0076333 | 0.0078218 | 0.0080156 | 0.0082146 | 0.0084192 | 0.0086294 | 0.0088455 | 0.0090677 | 0.0092961 | 0.0095311 | 0.0097727 | 0.010021 | 0.010277 | 0.01054 | 0.010811 | 0.01109 | 0.011377 | 0.011673 | 0.011977 | 0.01229 | 0.012613 | 0.012945 | 0.013288 | 0.013641 | 0.014004 | 0.014378 | 0.014764 | 0.015162 | 0.015571 | 0.015993 | 0.016428 | 0.016877 | 0.017338 | 0.017814 | 0.018304 | 0.018809 | 0.01933 | 0.019865 | 0.020417 | 0.020985 | 0.02157 | 0.022171 | 0.02279 | 0.023426 | 0.024081 | 0.024753 | 0.025443 | 0.026152 | 0.026879 | 0.027625 | 0.028389 | 0.029171 | 0.02997 | 0.030788 | 0.031622 | 0.032473 | 0.033339 | 0.03422 | 0.035114 | 0.036021 | 0.036939 | 0.037867 | 0.038801 | 0.039741 | 0.040683 | 0.041626 | 0.042566 | 0.043501 | 0.044426 | 0.045339 | 0.046235 | 0.047111 | 0.047961 | 0.048783 | 0.049571 | 0.05032 | 0.051025 | 0.051683 | 0.052288 | 0.052835 | 0.05332 | 0.053739 | 0.054088 | 0.054363 | 0.054561 | 0.054679 | 0.054714 | 0.054664 | 0.054529 | 0.054307 | 0.053997 | 0.053601 | 0.053117 | 0.052548 | 0.051896 | 0.05116 | 0.050344 | 0.04945 | 0.04848 | 0.047436 | 0.046321 | 0.045135 | 0.043881 | 0.042559 | 0.041169 | 0.039712 | 0.038184 | 0.036581 | 0.034899 | 0.033128 | 0.031257 | 0.029266 | 0.02713 | 0.024808 | 0.02224 | 0.019317 | 0.015831 | 0.011248 | 0
積分２項目
積分の分子 | 0 | 1.4107 | 1.99 | 2.431 | 2.8 | 3.1225 | 3.4117 | 3.6756 | 3.9192 | 4.1461 | 4.3589 | 4.5596 | 4.7497 | 4.9305 | 5.1029 | 5.2678 | 5.4259 | 5.5776 | 5.7236 | 5.8643 | 6 | 6.1311 | 6.2578 | 6.3804 | 6.4992 | 6.6144 | 6.7261 | 6.8345 | 6.9397 | 7.042 | 7.1414 | 7.2381 | 7.3321 | 7.4236 | 7.5127 | 7.5993 | 7.6837 | 7.766 | 7.846 | 7.924 | 8 | 8.074 | 8.1462 | 8.2164 | 8.2849 | 8.3516 | 8.4167 | 8.48 | 8.5417 | 8.6017 | 8.6603 | 8.7172 | 8.7727 | 8.8267 | 8.8792 | 8.9303 | 8.98 | 9.0283 | 9.0752 | 9.1209 | 9.1652 | 9.2081 | 9.2499 | 9.2903 | 9.3295 | 9.3675 | 9.4043 | 9.4398 | 9.4742 | 9.5074 | 9.5394 | 9.5703 | 9.6 | 9.6286 | 9.6561 | 9.6825 | 9.7077 | 9.7319 | 9.755 | 9.777 | 9.798 | 9.8178 | 9.8367 | 9.8544 | 9.8712 | 9.8869 | 9.9015 | 9.9151 | 9.9277 | 9.9393 | 9.9499 | 9.9594 | 9.9679 | 9.9755 | 9.982 | 9.9875 | 9.992 | 9.9955 | 9.998 | 9.9995 | 10 | 9.9995 | 9.998 | 9.9955 | 9.992 | 9.9875 | 9.982 | 9.9755 | 9.9679 | 9.9594 | 9.9499 | 9.9393 | 9.9277 | 9.9151 | 9.9015 | 9.8869 | 9.8712 | 9.8544 | 9.8367 | 9.8178 | 9.798 | 9.777 | 9.755 | 9.7319 | 9.7077 | 9.6825 | 9.6561 | 9.6286 | 9.6 | 9.5703 | 9.5394 | 9.5074 | 9.4742 | 9.4398 | 9.4043 | 9.3675 | 9.3295 | 9.2903 | 9.2499 | 9.2081 | 9.1652 | 9.1209 | 9.0752 | 9.0283 | 8.98 | 8.9303 | 8.8792 | 8.8267 | 8.7727 | 8.7172 | 8.6603 | 8.6017 | 8.5417 | 8.48 | 8.4167 | 8.3516 | 8.2849 | 8.2164 | 8.1462 | 8.074 | 8 | 7.924 | 7.846 | 7.766 | 7.6837 | 7.5993 | 7.5127 | 7.4236 | 7.3321 | 7.2381 | 7.1414 | 7.042 | 6.9397 | 6.8345 | 6.7261 | 6.6144 | 6.4992 | 6.3804 | 6.2578 | 6.1311 | 6 | 5.8643 | 5.7236 | 5.5776 | 5.4259 | 5.2678 | 5.1029 | 4.9305 | 4.7497 | 4.5596 | 4.3589 | 4.1461 | 3.9192 | 3.6756 | 3.4117 | 3.1225 | 2.8 | 2.431 | 1.99 | 1.4107 | 0
積分の分母(積2） | 17.4642 | 17.4241 | 17.3839 | 17.3436 | 17.3032 | 17.2627 | 17.2221 | 17.1814 | 17.1406 | 17.0997 | 17.0587 | 17.0176 | 16.9765 | 16.9352 | 16.8938 | 16.8523 | 16.8107 | 16.769 | 16.7272 | 16.6853 | 16.6433 | 16.6012 | 16.559 | 16.5167 | 16.4742 | 16.4317 | 16.389 | 16.3463 | 16.3034 | 16.2604 | 16.2173 | 16.1741 | 16.1307 | 16.0873 | 16.0437 | 16 | 15.9562 | 15.9123 | 15.8682 | 15.824 | 15.7797 | 15.7353 | 15.6908 | 15.6461 | 15.6013 | 15.5563 | 15.5113 | 15.4661 | 15.4208 | 15.3753 | 15.3297 | 15.284 | 15.2381 | 15.1921 | 15.146 | 15.0997 | 15.0532 | 15.0067 | 14.9599 | 14.9131 | 14.8661 | 14.8189 | 14.7716 | 14.7241 | 14.6765 | 14.6287 | 14.5808 | 14.5327 | 14.4845 | 14.4361 | 14.3875 | 14.3388 | 14.2899 | 14.2408 | 14.1915 | 14.1421 | 14.0926 | 14.0428 | 13.9929 | 13.9427 | 13.8924 | 13.842 | 13.7913 | 13.7405 | 13.6894 | 13.6382 | 13.5868 | 13.5351 | 13.4833 | 13.4313 | 13.3791 | 13.3267 | 13.274 | 13.2212 | 13.1681 | 13.1149 | 13.0614 | 13.0077 | 12.9538 | 12.8996 | 12.8452 | 12.7906 | 12.7358 | 12.6807 | 12.6254 | 12.5698 | 12.514 | 12.4579 | 12.4016 | 12.345 | 12.2882 | 12.2311 | 12.1737 | 12.1161 | 12.0582 | 12 | 11.9415 | 11.8828 | 11.8237 | 11.7644 | 11.7047 | 11.6447 | 11.5845 | 11.5239 | 11.463 | 11.4018 | 11.3402 | 11.2783 | 11.2161 | 11.1535 | 11.0905 | 11.0272 | 10.9636 | 10.8995 | 10.8351 | 10.7703 | 10.7051 | 10.6395 | 10.5736 | 10.5071 | 10.4403 | 10.373 | 10.3053 | 10.2372 | 10.1686 | 10.0995 | 10.03 | 9.9599 | 9.8894 | 9.8184 | 9.7468 | 9.6747 | 9.6021 | 9.5289 | 9.4552 | 9.3808 | 9.3059 | 9.2304 | 9.1542 | 9.0774 | 9 | 8.9219 | 8.8431 | 8.7636 | 8.6833 | 8.6023 | 8.5206 | 8.438 | 8.3546 | 8.2704 | 8.1854 | 8.0994 | 8.0125 | 7.9246 | 7.8358 | 7.746 | 7.6551 | 7.5631 | 7.4699 | 7.3756 | 7.2801 | 7.1833 | 7.0852 | 6.9857 | 6.8848 | 6.7823 | 6.6783 | 6.5727 | 6.4653 | 6.3561 | 6.245 | 6.1319 | 6.0166 | 5.8992 | 5.7793 | 5.6569 | 5.5317 | 5.4037 | 5.2726 | 5.1381 | 5
積分2項目の各分割の結果 | 0 | 0.00026843 | 0.00038383 | 0.00047533 | 0.00055501 | 0.00062752 | 0.0006952 | 0.00075945 | 0.00082118 | 0.00088102 | 0.00093942 | 0.00099674 | 0.0010532 | 0.0011091 | 0.0011646 | 0.0012199 | 0.0012749 | 0.00133 | 0.0013851 | 0.0014404 | 0.0014959 | 0.0015517 | 0.0016079 | 0.0016645 | 0.0017215 | 0.0017792 | 0.0018374 | 0.0018963 | 0.0019558 | 0.0020161 | 0.0020772 | 0.0021391 | 0.0022018 | 0.0022655 | 0.0023301 | 0.0023958 | 0.0024624 | 0.0025302 | 0.0025991 | 0.0026691 | 0.0027404 | 0.002813 | 0.0028868 | 0.0029621 | 0.0030387 | 0.0031168 | 0.0031964 | 0.0032775 | 0.0033603 | 0.0034447 | 0.0035308 | 0.0036187 | 0.0037085 | 0.0038001 | 0.0038937 | 0.0039894 | 0.0040871 | 0.0041869 | 0.004289 | 0.0043934 | 0.0045001 | 0.0046093 | 0.004721 | 0.0048353 | 0.0049523 | 0.0050721 | 0.0051947 | 0.0053203 | 0.0054489 | 0.0055807 | 0.0057158 | 0.0058542 | 0.0059961 | 0.0061416 | 0.0062908 | 0.0064438 | 0.0066008 | 0.0067618 | 0.0069271 | 0.0070967 | 0.0072709 | 0.0074496 | 0.0076333 | 0.0078218 | 0.0080156 | 0.0082146 | 0.0084192 | 0.0086294 | 0.0088455 | 0.0090677 | 0.0092961 | 0.0095311 | 0.0097727 | 0.010021 | 0.010277 | 0.01054 | 0.010811 | 0.01109 | 0.011377 | 0.011673 | 0.011977 | 0.01229 | 0.012613 | 0.012945 | 0.013288 | 0.013641 | 0.014004 | 0.014378 | 0.014764 | 0.015162 | 0.015571 | 0.015993 | 0.016428 | 0.016877 | 0.017338 | 0.017814 | 0.018304 | 0.018809 | 0.01933 | 0.019865 | 0.020417 | 0.020985 | 0.02157 | 0.022171 | 0.02279 | 0.023426 | 0.024081 | 0.024753 | 0.025443 | 0.026152 | 0.026879 | 0.027625 | 0.028389 | 0.029171 | 0.02997 | 0.030788 | 0.031622 | 0.032473 | 0.033339 | 0.03422 | 0.035114 | 0.036021 | 0.036939 | 0.037867 | 0.038801 | 0.039741 | 0.040683 | 0.041626 | 0.042566 | 0.043501 | 0.044426 | 0.045339 | 0.046235 | 0.047111 | 0.047961 | 0.048783 | 0.049571 | 0.05032 | 0.051025 | 0.051683 | 0.052288 | 0.052835 | 0.05332 | 0.053739 | 0.054088 | 0.054363 | 0.054561 | 0.054679 | 0.054714 | 0.054664 | 0.054529 | 0.054307 | 0.053997 | 0.053601 | 0.053117 | 0.052548 | 0.051896 | 0.05116 | 0.050344 | 0.04945 | 0.04848 | 0.047436 | 0.046321 | 0.045135 | 0.043881 | 0.042559 | 0.041169 | 0.039712 | 0.038184 | 0.036581 | 0.034899 | 0.033128 | 0.031257 | 0.029266 | 0.02713 | 0.024808 | 0.02224 | 0.019317 | 0.015831 | 0.011248 | 0
重み | 1 | 4 | 2 | 4 | 2 | 4 | 2 | 4 | 2 | 4 | 2 | 4 | 2 | 4 | 2 | 4 | 2 | 4 | 2 | 4 | 2 | 4 | 2 | 4 | 2 | 4 | 2 | 4 | 2 | 4 | 2 | 4 | 2 | 4 | 2 | 4 | 2 | 4 | 2 | 4 | 2 | 4 | 2 | 4 | 2 | 4 | 2 | 4 | 2 | 4 | 2 | 4 | 2 | 4 | 2 | 4 | 2 | 4 | 2 | 4 | 2 | 4 | 2 | 4 | 2 | 4 | 2 | 4 | 2 | 4 | 2 | 4 | 2 | 4 | 2 | 4 | 2 | 4 | 2 | 4 | 2 | 4 | 2 | 4 | 2 | 4 | 2 | 4 | 2 | 4 | 2 | 4 | 2 | 4 | 2 | 4 | 2 | 4 | 2 | 4 | 2 | 4 | 2 | 4 | 2 | 4 | 2 | 4 | 2 | 4 | 2 | 4 | 2 | 4 | 2 | 4 | 2 | 4 | 2 | 4 | 2 | 4 | 2 | 4 | 2 | 4 | 2 | 4 | 2 | 4 | 2 | 4 | 2 | 4 | 2 | 4 | 2 | 4 | 2 | 4 | 2 | 4 | 2 | 4 | 2 | 4 | 2 | 4 | 2 | 4 | 2 | 4 | 2 | 4 | 2 | 4 | 2 | 4 | 2 | 4 | 2 | 4 | 2 | 4 | 2 | 4 | 2 | 4 | 2 | 4 | 2 | 4 | 2 | 4 | 2 | 4 | 2 | 4 | 2 | 4 | 2 | 4 | 2 | 4 | 2 | 4 | 2 | 4 | 2 | 4 | 2 | 4 | 2 | 4 | 2 | 4 | 2 | 4 | 2 | 4 | 1
各項結果 | 0 | 0.0021474 | 0.0015353 | 0.0038026 | 0.0022201 | 0.0050201 | 0.0027808 | 0.0060756 | 0.0032847 | 0.0070481 | 0.0037577 | 0.0079739 | 0.004213 | 0.0088732 | 0.0046585 | 0.0097588 | 0.0050997 | 0.01064 | 0.0055404 | 0.011523 | 0.0059835 | 0.012413 | 0.0064314 | 0.013316 | 0.0068862 | 0.014233 | 0.0073496 | 0.01517 | 0.0078232 | 0.016129 | 0.0083087 | 0.017112 | 0.0088073 | 0.018124 | 0.0093205 | 0.019166 | 0.0098497 | 0.020242 | 0.010396 | 0.021353 | 0.010962 | 0.022504 | 0.011547 | 0.023696 | 0.012155 | 0.024934 | 0.012785 | 0.02622 | 0.013441 | 0.027558 | 0.014123 | 0.02895 | 0.014834 | 0.030401 | 0.015575 | 0.031915 | 0.016348 | 0.033495 | 0.017156 | 0.035147 | 0.018 | 0.036874 | 0.018884 | 0.038682 | 0.019809 | 0.040577 | 0.020779 | 0.042562 | 0.021796 | 0.044646 | 0.022863 | 0.046834 | 0.023984 | 0.049133 | 0.025163 | 0.05155 | 0.026403 | 0.054094 | 0.027708 | 0.056774 | 0.029083 | 0.059597 | 0.030533 | 0.062575 | 0.032062 | 0.065717 | 0.033677 | 0.069035 | 0.035382 | 0.072541 | 0.037184 | 0.076248 | 0.039091 | 0.080171 | 0.041108 | 0.084323 | 0.043245 | 0.08872 | 0.045508 | 0.093381 | 0.047908 | 0.098322 | 0.050452 | 0.10356 | 0.053151 | 0.10912 | 0.056016 | 0.11503 | 0.059057 | 0.12129 | 0.062285 | 0.12795 | 0.065713 | 0.13501 | 0.069353 | 0.14251 | 0.073218 | 0.15048 | 0.077318 | 0.15892 | 0.081668 | 0.16788 | 0.086278 | 0.17737 | 0.09116 | 0.18741 | 0.096323 | 0.19802 | 0.10177 | 0.20922 | 0.10752 | 0.221 | 0.11355 | 0.23336 | 0.11988 | 0.2463 | 0.12649 | 0.25978 | 0.13336 | 0.27376 | 0.14046 | 0.28817 | 0.14776 | 0.30293 | 0.1552 | 0.31793 | 0.16273 | 0.33301 | 0.17026 | 0.34801 | 0.1777 | 0.36271 | 0.18494 | 0.37689 | 0.19185 | 0.39026 | 0.19828 | 0.40256 | 0.2041 | 0.41346 | 0.20915 | 0.42268 | 0.21328 | 0.42992 | 0.21635 | 0.43491 | 0.21824 | 0.43743 | 0.21886 | 0.43732 | 0.21812 | 0.43445 | 0.21599 | 0.4288 | 0.21247 | 0.42039 | 0.20758 | 0.40928 | 0.20138 | 0.3956 | 0.19392 | 0.37949 | 0.18528 | 0.36108 | 0.17552 | 0.34047 | 0.16468 | 0.31769 | 0.15273 | 0.29265 | 0.1396 | 0.26503 | 0.12503 | 0.23413 | 0.10852 | 0.19847 | 0.088958 | 0.15453 | 0.063326 | 0.08998 | 0
積分結果 | 0.77919
S極寄与 | 3373.1224
外R磁石側全寄与 | 1347.9257
積分範囲（内R）
変数の開始値（-iｒ） | -5
変数の終了値（iｒ） | 5
変数増分 | 0.05
１．積分（内R磁石側）
分割番号 | 0 | 1 | 2 | 3 | 4 | 5 | 6 | 7 | 8 | 9 | 10 | 11 | 12 | 13 | 14 | 15 | 16 | 17 | 18 | 19 | 20 | 21 | 22 | 23 | 24 | 25 | 26 | 27 | 28 | 29 | 30 | 31 | 32 | 33 | 34 | 35 | 36 | 37 | 38 | 39 | 40 | 41 | 42 | 43 | 44 | 45 | 46 | 47 | 48 | 49 | 50 | 51 | 52 | 53 | 54 | 55 | 56 | 57 | 58 | 59 | 60 | 61 | 62 | 63 | 64 | 65 | 66 | 67 | 68 | 69 | 70 | 71 | 72 | 73 | 74 | 75 | 76 | 77 | 78 | 79 | 80 | 81 | 82 | 83 | 84 | 85 | 86 | 87 | 88 | 89 | 90 | 91 | 92 | 93 | 94 | 95 | 96 | 97 | 98 | 99 | 100 | 101 | 102 | 103 | 104 | 105 | 106 | 107 | 108 | 109 | 110 | 111 | 112 | 113 | 114 | 115 | 116 | 117 | 118 | 119 | 120 | 121 | 122 | 123 | 124 | 125 | 126 | 127 | 128 | 129 | 130 | 131 | 132 | 133 | 134 | 135 | 136 | 137 | 138 | 139 | 140 | 141 | 142 | 143 | 144 | 145 | 146 | 147 | 148 | 149 | 150 | 151 | 152 | 153 | 154 | 155 | 156 | 157 | 158 | 159 | 160 | 161 | 162 | 163 | 164 | 165 | 166 | 167 | 168 | 169 | 170 | 171 | 172 | 173 | 174 | 175 | 176 | 177 | 178 | 179 | 180 | 181 | 182 | 183 | 184 | 185 | 186 | 187 | 188 | 189 | 190 | 191 | 192 | 193 | 194 | 195 | 196 | 197 | 198 | 199 | 200
変数の値 | -5 | -4.95 | -4.9 | -4.85 | -4.8 | -4.75 | -4.7 | -4.65 | -4.6 | -4.55 | -4.5 | -4.45 | -4.4 | -4.35 | -4.3 | -4.25 | -4.2 | -4.15 | -4.1 | -4.05 | -4 | -3.95 | -3.9 | -3.85 | -3.8 | -3.75 | -3.7 | -3.65 | -3.6 | -3.55 | -3.5 | -3.45 | -3.4 | -3.35 | -3.3 | -3.25 | -3.2 | -3.15 | -3.1 | -3.05 | -3 | -2.95 | -2.9 | -2.85 | -2.8 | -2.75 | -2.7 | -2.65 | -2.6 | -2.55 | -2.5 | -2.45 | -2.4 | -2.35 | -2.3 | -2.25 | -2.2 | -2.15 | -2.1 | -2.05 | -2 | -1.95 | -1.9 | -1.85 | -1.8 | -1.75 | -1.7 | -1.65 | -1.6 | -1.55 | -1.5 | -1.45 | -1.4 | -1.35 | -1.3 | -1.25 | -1.2 | -1.15 | -1.1 | -1.05 | -1 | -0.95 | -0.9 | -0.85 | -0.8 | -0.75 | -0.7 | -0.65 | -0.6 | -0.55 | -0.5 | -0.45 | -0.4 | -0.35 | -0.3 | -0.25 | -0.2 | -0.15 | -0.1 | -0.05 | 0 | 0.05 | 0.1 | 0.15 | 0.2 | 0.25 | 0.3 | 0.35 | 0.4 | 0.45 | 0.5 | 0.55 | 0.6 | 0.65 | 0.7 | 0.75 | 0.8 | 0.85 | 0.9 | 0.95 | 1 | 1.05 | 1.1 | 1.15 | 1.2 | 1.25 | 1.3 | 1.35 | 1.4 | 1.45 | 1.5 | 1.55 | 1.6 | 1.65 | 1.7 | 1.75 | 1.8 | 1.85 | 1.9 | 1.95 | 2 | 2.05 | 2.1 | 2.15 | 2.2 | 2.25 | 2.3 | 2.35 | 2.4 | 2.45 | 2.5 | 2.55 | 2.6 | 2.65 | 2.7 | 2.75 | 2.8 | 2.85 | 2.9 | 2.95 | 3 | 3.05 | 3.1 | 3.15 | 3.2 | 3.25 | 3.3 | 3.35 | 3.4 | 3.45 | 3.5 | 3.55 | 3.6 | 3.65 | 3.7 | 3.75 | 3.8 | 3.85 | 3.9 | 3.95 | 4 | 4.05 | 4.1 | 4.15 | 4.2 | 4.25 | 4.3 | 4.35 | 4.4 | 4.45 | 4.5 | 4.55 | 4.6 | 4.65 | 4.7 | 4.75 | 4.8 | 4.85 | 4.9 | 4.95 | 5
1-1．N極側の積分
積分1項目
積分の分子 | 0 | 0.70534 | 0.99499 | 1.2155 | 1.4 | 1.5612 | 1.7059 | 1.8378 | 1.9596 | 2.073 | 2.1794 | 2.2798 | 2.3749 | 2.4653 | 2.5515 | 2.6339 | 2.7129 | 2.7888 | 2.8618 | 2.9321 | 3 | 3.0655 | 3.1289 | 3.1902 | 3.2496 | 3.3072 | 3.363 | 3.4172 | 3.4699 | 3.521 | 3.5707 | 3.619 | 3.6661 | 3.7118 | 3.7563 | 3.7997 | 3.8419 | 3.883 | 3.923 | 3.962 | 4 | 4.037 | 4.0731 | 4.1082 | 4.1425 | 4.1758 | 4.2083 | 4.24 | 4.2708 | 4.3009 | 4.3301 | 4.3586 | 4.3863 | 4.4133 | 4.4396 | 4.4651 | 4.49 | 4.5141 | 4.5376 | 4.5604 | 4.5826 | 4.6041 | 4.6249 | 4.6452 | 4.6648 | 4.6837 | 4.7021 | 4.7199 | 4.7371 | 4.7537 | 4.7697 | 4.7851 | 4.8 | 4.8143 | 4.828 | 4.8412 | 4.8539 | 4.866 | 4.8775 | 4.8885 | 4.899 | 4.9089 | 4.9183 | 4.9272 | 4.9356 | 4.9434 | 4.9508 | 4.9576 | 4.9639 | 4.9697 | 4.9749 | 4.9797 | 4.984 | 4.9877 | 4.991 | 4.9937 | 4.996 | 4.9977 | 4.999 | 4.9997 | 5 | 4.9997 | 4.999 | 4.9977 | 4.996 | 4.9937 | 4.991 | 4.9877 | 4.984 | 4.9797 | 4.9749 | 4.9697 | 4.9639 | 4.9576 | 4.9508 | 4.9434 | 4.9356 | 4.9272 | 4.9183 | 4.9089 | 4.899 | 4.8885 | 4.8775 | 4.866 | 4.8539 | 4.8412 | 4.828 | 4.8143 | 4.8 | 4.7851 | 4.7697 | 4.7537 | 4.7371 | 4.7199 | 4.7021 | 4.6837 | 4.6648 | 4.6452 | 4.6249 | 4.6041 | 4.5826 | 4.5604 | 4.5376 | 4.5141 | 4.49 | 4.4651 | 4.4396 | 4.4133 | 4.3863 | 4.3586 | 4.3301 | 4.3009 | 4.2708 | 4.24 | 4.2083 | 4.1758 | 4.1425 | 4.1082 | 4.0731 | 4.037 | 4 | 3.962 | 3.923 | 3.883 | 3.8419 | 3.7997 | 3.7563 | 3.7118 | 3.6661 | 3.619 | 3.5707 | 3.521 | 3.4699 | 3.4172 | 3.363 | 3.3072 | 3.2496 | 3.1902 | 3.1289 | 3.0655 | 3 | 2.9321 | 2.8618 | 2.7888 | 2.7129 | 2.6339 | 2.5515 | 2.4653 | 2.3749 | 2.2798 | 2.1794 | 2.073 | 1.9596 | 1.8378 | 1.7059 | 1.5612 | 1.4 | 1.2155 | 0.99499 | 0.70534 | 0
積分の分母(積１） | 148 | 146.8025 | 145.61 | 144.4225 | 143.24 | 142.0625 | 140.89 | 139.7225 | 138.56 | 137.4025 | 136.25 | 135.1025 | 133.96 | 132.8225 | 131.69 | 130.5625 | 129.44 | 128.3225 | 127.21 | 126.1025 | 125 | 123.9025 | 122.81 | 121.7225 | 120.64 | 119.5625 | 118.49 | 117.4225 | 116.36 | 115.3025 | 114.25 | 113.2025 | 112.16 | 111.1225 | 110.09 | 109.0625 | 108.04 | 107.0225 | 106.01 | 105.0025 | 104 | 103.0025 | 102.01 | 101.0225 | 100.04 | 99.0625 | 98.09 | 97.1225 | 96.16 | 95.2025 | 94.25 | 93.3025 | 92.36 | 91.4225 | 90.49 | 89.5625 | 88.64 | 87.7225 | 86.81 | 85.9025 | 85 | 84.1025 | 83.21 | 82.3225 | 81.44 | 80.5625 | 79.69 | 78.8225 | 77.96 | 77.1025 | 76.25 | 75.4025 | 74.56 | 73.7225 | 72.89 | 72.0625 | 71.24 | 70.4225 | 69.61 | 68.8025 | 68 | 67.2025 | 66.41 | 65.6225 | 64.84 | 64.0625 | 63.29 | 62.5225 | 61.76 | 61.0025 | 60.25 | 59.5025 | 58.76 | 58.0225 | 57.29 | 56.5625 | 55.84 | 55.1225 | 54.41 | 53.7025 | 53 | 52.3025 | 51.61 | 50.9225 | 50.24 | 49.5625 | 48.89 | 48.2225 | 47.56 | 46.9025 | 46.25 | 45.6025 | 44.96 | 44.3225 | 43.69 | 43.0625 | 42.44 | 41.8225 | 41.21 | 40.6025 | 40 | 39.4025 | 38.81 | 38.2225 | 37.64 | 37.0625 | 36.49 | 35.9225 | 35.36 | 34.8025 | 34.25 | 33.7025 | 33.16 | 32.6225 | 32.09 | 31.5625 | 31.04 | 30.5225 | 30.01 | 29.5025 | 29 | 28.5025 | 28.01 | 27.5225 | 27.04 | 26.5625 | 26.09 | 25.6225 | 25.16 | 24.7025 | 24.25 | 23.8025 | 23.36 | 22.9225 | 22.49 | 22.0625 | 21.64 | 21.2225 | 20.81 | 20.4025 | 20 | 19.6025 | 19.21 | 18.8225 | 18.44 | 18.0625 | 17.69 | 17.3225 | 16.96 | 16.6025 | 16.25 | 15.9025 | 15.56 | 15.2225 | 14.89 | 14.5625 | 14.24 | 13.9225 | 13.61 | 13.3025 | 13 | 12.7025 | 12.41 | 12.1225 | 11.84 | 11.5625 | 11.29 | 11.0225 | 10.76 | 10.5025 | 10.25 | 10.0025 | 9.76 | 9.5225 | 9.29 | 9.0625 | 8.84 | 8.6225 | 8.41 | 8.2025 | 8
積分の分母(積2） | 12.1655 | 12.1367 | 12.1078 | 12.0789 | 12.0499 | 12.0208 | 11.9917 | 11.9624 | 11.9331 | 11.9038 | 11.8743 | 11.8448 | 11.8152 | 11.7856 | 11.7558 | 11.726 | 11.6962 | 11.6662 | 11.6362 | 11.606 | 11.5758 | 11.5456 | 11.5152 | 11.4848 | 11.4543 | 11.4237 | 11.393 | 11.3622 | 11.3314 | 11.3004 | 11.2694 | 11.2383 | 11.2071 | 11.1759 | 11.1445 | 11.1131 | 11.0815 | 11.0499 | 11.0182 | 10.9864 | 10.9545 | 10.9225 | 10.8904 | 10.8582 | 10.8259 | 10.7935 | 10.761 | 10.7285 | 10.6958 | 10.663 | 10.6301 | 10.5972 | 10.5641 | 10.5309 | 10.4976 | 10.4642 | 10.4307 | 10.3971 | 10.3634 | 10.3296 | 10.2956 | 10.2616 | 10.2274 | 10.1931 | 10.1587 | 10.1242 | 10.0896 | 10.0548 | 10.02 | 9.985 | 9.9499 | 9.9146 | 9.8793 | 9.8438 | 9.8082 | 9.7724 | 9.7365 | 9.7005 | 9.6644 | 9.6281 | 9.5917 | 9.5551 | 9.5184 | 9.4816 | 9.4446 | 9.4074 | 9.3702 | 9.3327 | 9.2952 | 9.2574 | 9.2195 | 9.1815 | 9.1433 | 9.1049 | 9.0664 | 9.0277 | 8.9889 | 8.9499 | 8.9107 | 8.8713 | 8.8318 | 8.792 | 8.7521 | 8.7121 | 8.6718 | 8.6313 | 8.5907 | 8.5499 | 8.5088 | 8.4676 | 8.4261 | 8.3845 | 8.3427 | 8.3006 | 8.2583 | 8.2158 | 8.1731 | 8.1302 | 8.087 | 8.0436 | 8 | 7.9561 | 7.912 | 7.8677 | 7.823 | 7.7782 | 7.733 | 7.6877 | 7.642 | 7.5961 | 7.5498 | 7.5033 | 7.4565 | 7.4095 | 7.3621 | 7.3144 | 7.2664 | 7.218 | 7.1694 | 7.1204 | 7.0711 | 7.0214 | 6.9714 | 6.921 | 6.8702 | 6.8191 | 6.7676 | 6.7157 | 6.6633 | 6.6106 | 6.5574 | 6.5038 | 6.4498 | 6.3953 | 6.3403 | 6.2849 | 6.229 | 6.1725 | 6.1156 | 6.0581 | 6 | 5.9414 | 5.8822 | 5.8224 | 5.7619 | 5.7009 | 5.6391 | 5.5767 | 5.5136 | 5.4498 | 5.3852 | 5.3198 | 5.2536 | 5.1865 | 5.1186 | 5.0498 | 4.98 | 4.9092 | 4.8374 | 4.7645 | 4.6904 | 4.6152 | 4.5387 | 4.4609 | 4.3818 | 4.3012 | 4.219 | 4.1352 | 4.0497 | 3.9623 | 3.873 | 3.7815 | 3.6878 | 3.5917 | 3.4928 | 3.3912 | 3.2863 | 3.178 | 3.0659 | 2.9496 | 2.8284
積分1項目の各分割の結果 | 0 | 0.00039588 | 0.00056436 | 0.00069679 | 0.00081111 | 0.00091424 | 0.0010097 | 0.0010995 | 0.0011851 | 0.0012674 | 0.0013471 | 0.0014246 | 0.0015005 | 0.0015749 | 0.0016481 | 0.0017204 | 0.001792 | 0.0018629 | 0.0019334 | 0.0020035 | 0.0020733 | 0.0021429 | 0.0022125 | 0.0022821 | 0.0023517 | 0.0024214 | 0.0024912 | 0.0025613 | 0.0026316 | 0.0027023 | 0.0027733 | 0.0028447 | 0.0029165 | 0.0029888 | 0.0030616 | 0.003135 | 0.0032089 | 0.0032835 | 0.0033586 | 0.0034345 | 0.003511 | 0.0035883 | 0.0036664 | 0.0037452 | 0.0038249 | 0.0039054 | 0.0039869 | 0.0040692 | 0.0041525 | 0.0042367 | 0.004322 | 0.0044082 | 0.0044956 | 0.004584 | 0.0046736 | 0.0047643 | 0.0048563 | 0.0049494 | 0.0050438 | 0.0051395 | 0.0052365 | 0.0053348 | 0.0054346 | 0.0055357 | 0.0056383 | 0.0057425 | 0.0058481 | 0.0059554 | 0.0060642 | 0.0061747 | 0.0062869 | 0.0064008 | 0.0065164 | 0.0066339 | 0.0067533 | 0.0068746 | 0.0069978 | 0.007123 | 0.0072502 | 0.0073796 | 0.0075111 | 0.0076448 | 0.0077807 | 0.007919 | 0.0080596 | 0.0082026 | 0.0083481 | 0.0084962 | 0.0086468 | 0.0088001 | 0.0089561 | 0.009115 | 0.0092766 | 0.0094413 | 0.0096089 | 0.0097796 | 0.0099534 | 0.01013 | 0.010311 | 0.010495 | 0.010682 | 0.010873 | 0.011067 | 0.011265 | 0.011467 | 0.011673 | 0.011883 | 0.012097 | 0.012316 | 0.012539 | 0.012766 | 0.012998 | 0.013234 | 0.013475 | 0.013721 | 0.013973 | 0.014229 | 0.014491 | 0.014758 | 0.015031 | 0.015309 | 0.015594 | 0.015884 | 0.016181 | 0.016484 | 0.016794 | 0.01711 | 0.017433 | 0.017763 | 0.018101 | 0.018446 | 0.018798 | 0.019158 | 0.019527 | 0.019903 | 0.020288 | 0.020682 | 0.021084 | 0.021496 | 0.021917 | 0.022347 | 0.022788 | 0.023238 | 0.023698 | 0.024169 | 0.024651 | 0.025144 | 0.025648 | 0.026164 | 0.026691 | 0.02723 | 0.027782 | 0.028346 | 0.028923 | 0.029513 | 0.030115 | 0.030732 | 0.031361 | 0.032005 | 0.032662 | 0.033333 | 0.034019 | 0.034718 | 0.035431 | 0.036159 | 0.0369 | 0.037655 | 0.038423 | 0.039205 | 0.039998 | 0.040804 | 0.041621 | 0.042447 | 0.043283 | 0.044125 | 0.044973 | 0.045824 | 0.046676 | 0.047525 | 0.048368 | 0.0492 | 0.050016 | 0.050809 | 0.05157 | 0.052292 | 0.052962 | 0.053566 | 0.054086 | 0.054501 | 0.054784 | 0.054901 | 0.054806 | 0.054444 | 0.053734 | 0.052572 | 0.050801 | 0.048191 | 0.044358 | 0.038588 | 0.029153 | 0
積分２項目
積分の分子 | 0 | 0.70534 | 0.99499 | 1.2155 | 1.4 | 1.5612 | 1.7059 | 1.8378 | 1.9596 | 2.073 | 2.1794 | 2.2798 | 2.3749 | 2.4653 | 2.5515 | 2.6339 | 2.7129 | 2.7888 | 2.8618 | 2.9321 | 3 | 3.0655 | 3.1289 | 3.1902 | 3.2496 | 3.3072 | 3.363 | 3.4172 | 3.4699 | 3.521 | 3.5707 | 3.619 | 3.6661 | 3.7118 | 3.7563 | 3.7997 | 3.8419 | 3.883 | 3.923 | 3.962 | 4 | 4.037 | 4.0731 | 4.1082 | 4.1425 | 4.1758 | 4.2083 | 4.24 | 4.2708 | 4.3009 | 4.3301 | 4.3586 | 4.3863 | 4.4133 | 4.4396 | 4.4651 | 4.49 | 4.5141 | 4.5376 | 4.5604 | 4.5826 | 4.6041 | 4.6249 | 4.6452 | 4.6648 | 4.6837 | 4.7021 | 4.7199 | 4.7371 | 4.7537 | 4.7697 | 4.7851 | 4.8 | 4.8143 | 4.828 | 4.8412 | 4.8539 | 4.866 | 4.8775 | 4.8885 | 4.899 | 4.9089 | 4.9183 | 4.9272 | 4.9356 | 4.9434 | 4.9508 | 4.9576 | 4.9639 | 4.9697 | 4.9749 | 4.9797 | 4.984 | 4.9877 | 4.991 | 4.9937 | 4.996 | 4.9977 | 4.999 | 4.9997 | 5 | 4.9997 | 4.999 | 4.9977 | 4.996 | 4.9937 | 4.991 | 4.9877 | 4.984 | 4.9797 | 4.9749 | 4.9697 | 4.9639 | 4.9576 | 4.9508 | 4.9434 | 4.9356 | 4.9272 | 4.9183 | 4.9089 | 4.899 | 4.8885 | 4.8775 | 4.866 | 4.8539 | 4.8412 | 4.828 | 4.8143 | 4.8 | 4.7851 | 4.7697 | 4.7537 | 4.7371 | 4.7199 | 4.7021 | 4.6837 | 4.6648 | 4.6452 | 4.6249 | 4.6041 | 4.5826 | 4.5604 | 4.5376 | 4.5141 | 4.49 | 4.4651 | 4.4396 | 4.4133 | 4.3863 | 4.3586 | 4.3301 | 4.3009 | 4.2708 | 4.24 | 4.2083 | 4.1758 | 4.1425 | 4.1082 | 4.0731 | 4.037 | 4 | 3.962 | 3.923 | 3.883 | 3.8419 | 3.7997 | 3.7563 | 3.7118 | 3.6661 | 3.619 | 3.5707 | 3.521 | 3.4699 | 3.4172 | 3.363 | 3.3072 | 3.2496 | 3.1902 | 3.1289 | 3.0655 | 3 | 2.9321 | 2.8618 | 2.7888 | 2.7129 | 2.6339 | 2.5515 | 2.4653 | 2.3749 | 2.2798 | 2.1794 | 2.073 | 1.9596 | 1.8378 | 1.7059 | 1.5612 | 1.4 | 1.2155 | 0.99499 | 0.70534 | 0
積分の分母(積2） | 12.1655 | 12.1367 | 12.1078 | 12.0789 | 12.0499 | 12.0208 | 11.9917 | 11.9624 | 11.9331 | 11.9038 | 11.8743 | 11.8448 | 11.8152 | 11.7856 | 11.7558 | 11.726 | 11.6962 | 11.6662 | 11.6362 | 11.606 | 11.5758 | 11.5456 | 11.5152 | 11.4848 | 11.4543 | 11.4237 | 11.393 | 11.3622 | 11.3314 | 11.3004 | 11.2694 | 11.2383 | 11.2071 | 11.1759 | 11.1445 | 11.1131 | 11.0815 | 11.0499 | 11.0182 | 10.9864 | 10.9545 | 10.9225 | 10.8904 | 10.8582 | 10.8259 | 10.7935 | 10.761 | 10.7285 | 10.6958 | 10.663 | 10.6301 | 10.5972 | 10.5641 | 10.5309 | 10.4976 | 10.4642 | 10.4307 | 10.3971 | 10.3634 | 10.3296 | 10.2956 | 10.2616 | 10.2274 | 10.1931 | 10.1587 | 10.1242 | 10.0896 | 10.0548 | 10.02 | 9.985 | 9.9499 | 9.9146 | 9.8793 | 9.8438 | 9.8082 | 9.7724 | 9.7365 | 9.7005 | 9.6644 | 9.6281 | 9.5917 | 9.5551 | 9.5184 | 9.4816 | 9.4446 | 9.4074 | 9.3702 | 9.3327 | 9.2952 | 9.2574 | 9.2195 | 9.1815 | 9.1433 | 9.1049 | 9.0664 | 9.0277 | 8.9889 | 8.9499 | 8.9107 | 8.8713 | 8.8318 | 8.792 | 8.7521 | 8.7121 | 8.6718 | 8.6313 | 8.5907 | 8.5499 | 8.5088 | 8.4676 | 8.4261 | 8.3845 | 8.3427 | 8.3006 | 8.2583 | 8.2158 | 8.1731 | 8.1302 | 8.087 | 8.0436 | 8 | 7.9561 | 7.912 | 7.8677 | 7.823 | 7.7782 | 7.733 | 7.6877 | 7.642 | 7.5961 | 7.5498 | 7.5033 | 7.4565 | 7.4095 | 7.3621 | 7.3144 | 7.2664 | 7.218 | 7.1694 | 7.1204 | 7.0711 | 7.0214 | 6.9714 | 6.921 | 6.8702 | 6.8191 | 6.7676 | 6.7157 | 6.6633 | 6.6106 | 6.5574 | 6.5038 | 6.4498 | 6.3953 | 6.3403 | 6.2849 | 6.229 | 6.1725 | 6.1156 | 6.0581 | 6 | 5.9414 | 5.8822 | 5.8224 | 5.7619 | 5.7009 | 5.6391 | 5.5767 | 5.5136 | 5.4498 | 5.3852 | 5.3198 | 5.2536 | 5.1865 | 5.1186 | 5.0498 | 4.98 | 4.9092 | 4.8374 | 4.7645 | 4.6904 | 4.6152 | 4.5387 | 4.4609 | 4.3818 | 4.3012 | 4.219 | 4.1352 | 4.0497 | 3.9623 | 3.873 | 3.7815 | 3.6878 | 3.5917 | 3.4928 | 3.3912 | 3.2863 | 3.178 | 3.0659 | 2.9496 | 2.8284
積分2項目の各分割の結果 | 0 | 0.00039588 | 0.00056436 | 0.00069679 | 0.00081111 | 0.00091424 | 0.0010097 | 0.0010995 | 0.0011851 | 0.0012674 | 0.0013471 | 0.0014246 | 0.0015005 | 0.0015749 | 0.0016481 | 0.0017204 | 0.001792 | 0.0018629 | 0.0019334 | 0.0020035 | 0.0020733 | 0.0021429 | 0.0022125 | 0.0022821 | 0.0023517 | 0.0024214 | 0.0024912 | 0.0025613 | 0.0026316 | 0.0027023 | 0.0027733 | 0.0028447 | 0.0029165 | 0.0029888 | 0.0030616 | 0.003135 | 0.0032089 | 0.0032835 | 0.0033586 | 0.0034345 | 0.003511 | 0.0035883 | 0.0036664 | 0.0037452 | 0.0038249 | 0.0039054 | 0.0039869 | 0.0040692 | 0.0041525 | 0.0042367 | 0.004322 | 0.0044082 | 0.0044956 | 0.004584 | 0.0046736 | 0.0047643 | 0.0048563 | 0.0049494 | 0.0050438 | 0.0051395 | 0.0052365 | 0.0053348 | 0.0054346 | 0.0055357 | 0.0056383 | 0.0057425 | 0.0058481 | 0.0059554 | 0.0060642 | 0.0061747 | 0.0062869 | 0.0064008 | 0.0065164 | 0.0066339 | 0.0067533 | 0.0068746 | 0.0069978 | 0.007123 | 0.0072502 | 0.0073796 | 0.0075111 | 0.0076448 | 0.0077807 | 0.007919 | 0.0080596 | 0.0082026 | 0.0083481 | 0.0084962 | 0.0086468 | 0.0088001 | 0.0089561 | 0.009115 | 0.0092766 | 0.0094413 | 0.0096089 | 0.0097796 | 0.0099534 | 0.01013 | 0.010311 | 0.010495 | 0.010682 | 0.010873 | 0.011067 | 0.011265 | 0.011467 | 0.011673 | 0.011883 | 0.012097 | 0.012316 | 0.012539 | 0.012766 | 0.012998 | 0.013234 | 0.013475 | 0.013721 | 0.013973 | 0.014229 | 0.014491 | 0.014758 | 0.015031 | 0.015309 | 0.015594 | 0.015884 | 0.016181 | 0.016484 | 0.016794 | 0.01711 | 0.017433 | 0.017763 | 0.018101 | 0.018446 | 0.018798 | 0.019158 | 0.019527 | 0.019903 | 0.020288 | 0.020682 | 0.021084 | 0.021496 | 0.021917 | 0.022347 | 0.022788 | 0.023238 | 0.023698 | 0.024169 | 0.024651 | 0.025144 | 0.025648 | 0.026164 | 0.026691 | 0.02723 | 0.027782 | 0.028346 | 0.028923 | 0.029513 | 0.030115 | 0.030732 | 0.031361 | 0.032005 | 0.032662 | 0.033333 | 0.034019 | 0.034718 | 0.035431 | 0.036159 | 0.0369 | 0.037655 | 0.038423 | 0.039205 | 0.039998 | 0.040804 | 0.041621 | 0.042447 | 0.043283 | 0.044125 | 0.044973 | 0.045824 | 0.046676 | 0.047525 | 0.048368 | 0.0492 | 0.050016 | 0.050809 | 0.05157 | 0.052292 | 0.052962 | 0.053566 | 0.054086 | 0.054501 | 0.054784 | 0.054901 | 0.054806 | 0.054444 | 0.053734 | 0.052572 | 0.050801 | 0.048191 | 0.044358 | 0.038588 | 0.029153 | 0
重み | 1 | 4 | 2 | 4 | 2 | 4 | 2 | 4 | 2 | 4 | 2 | 4 | 2 | 4 | 2 | 4 | 2 | 4 | 2 | 4 | 2 | 4 | 2 | 4 | 2 | 4 | 2 | 4 | 2 | 4 | 2 | 4 | 2 | 4 | 2 | 4 | 2 | 4 | 2 | 4 | 2 | 4 | 2 | 4 | 2 | 4 | 2 | 4 | 2 | 4 | 2 | 4 | 2 | 4 | 2 | 4 | 2 | 4 | 2 | 4 | 2 | 4 | 2 | 4 | 2 | 4 | 2 | 4 | 2 | 4 | 2 | 4 | 2 | 4 | 2 | 4 | 2 | 4 | 2 | 4 | 2 | 4 | 2 | 4 | 2 | 4 | 2 | 4 | 2 | 4 | 2 | 4 | 2 | 4 | 2 | 4 | 2 | 4 | 2 | 4 | 2 | 4 | 2 | 4 | 2 | 4 | 2 | 4 | 2 | 4 | 2 | 4 | 2 | 4 | 2 | 4 | 2 | 4 | 2 | 4 | 2 | 4 | 2 | 4 | 2 | 4 | 2 | 4 | 2 | 4 | 2 | 4 | 2 | 4 | 2 | 4 | 2 | 4 | 2 | 4 | 2 | 4 | 2 | 4 | 2 | 4 | 2 | 4 | 2 | 4 | 2 | 4 | 2 | 4 | 2 | 4 | 2 | 4 | 2 | 4 | 2 | 4 | 2 | 4 | 2 | 4 | 2 | 4 | 2 | 4 | 2 | 4 | 2 | 4 | 2 | 4 | 2 | 4 | 2 | 4 | 2 | 4 | 2 | 4 | 2 | 4 | 2 | 4 | 2 | 4 | 2 | 4 | 2 | 4 | 2 | 4 | 2 | 4 | 2 | 4 | 1
各項結果 | 0 | 0.003167 | 0.0022575 | 0.0055743 | 0.0032444 | 0.0073139 | 0.0040387 | 0.0087963 | 0.0047406 | 0.01014 | 0.0053884 | 0.011397 | 0.0060018 | 0.012599 | 0.0065924 | 0.013763 | 0.0071678 | 0.014903 | 0.0077334 | 0.016028 | 0.0082931 | 0.017144 | 0.0088501 | 0.018256 | 0.0094066 | 0.019371 | 0.0099649 | 0.02049 | 0.010527 | 0.021618 | 0.011093 | 0.022758 | 0.011666 | 0.023911 | 0.012247 | 0.02508 | 0.012836 | 0.026268 | 0.013435 | 0.027476 | 0.014044 | 0.028707 | 0.014666 | 0.029962 | 0.0153 | 0.031244 | 0.015947 | 0.032553 | 0.01661 | 0.033894 | 0.017288 | 0.035266 | 0.017982 | 0.036672 | 0.018694 | 0.038115 | 0.019425 | 0.039595 | 0.020175 | 0.041116 | 0.020946 | 0.042679 | 0.021738 | 0.044286 | 0.022553 | 0.04594 | 0.023393 | 0.047643 | 0.024257 | 0.049397 | 0.025147 | 0.051206 | 0.026066 | 0.053071 | 0.027013 | 0.054996 | 0.027991 | 0.056984 | 0.029001 | 0.059037 | 0.030044 | 0.061158 | 0.031123 | 0.063352 | 0.032238 | 0.065621 | 0.033393 | 0.067969 | 0.034587 | 0.070401 | 0.035825 | 0.07292 | 0.037107 | 0.07553 | 0.038435 | 0.078236 | 0.039814 | 0.081044 | 0.041243 | 0.083957 | 0.042727 | 0.086981 | 0.044269 | 0.090123 | 0.045869 | 0.093387 | 0.047533 | 0.09678 | 0.049263 | 0.10031 | 0.051063 | 0.10398 | 0.052936 | 0.1078 | 0.054885 | 0.11178 | 0.056916 | 0.11593 | 0.059032 | 0.12025 | 0.061237 | 0.12475 | 0.063537 | 0.12945 | 0.065936 | 0.13435 | 0.068439 | 0.13946 | 0.071053 | 0.14481 | 0.073782 | 0.15038 | 0.076634 | 0.15621 | 0.079613 | 0.16231 | 0.082728 | 0.16868 | 0.085984 | 0.17534 | 0.08939 | 0.1823 | 0.092952 | 0.18959 | 0.096678 | 0.19721 | 0.10058 | 0.20519 | 0.10466 | 0.21353 | 0.10892 | 0.22226 | 0.11338 | 0.23138 | 0.11805 | 0.24092 | 0.12293 | 0.25089 | 0.12802 | 0.2613 | 0.13333 | 0.27215 | 0.13887 | 0.28345 | 0.14463 | 0.2952 | 0.15062 | 0.30739 | 0.15682 | 0.31999 | 0.16322 | 0.33296 | 0.16979 | 0.34626 | 0.1765 | 0.35978 | 0.1833 | 0.37341 | 0.1901 | 0.38695 | 0.1968 | 0.40013 | 0.20323 | 0.41256 | 0.20917 | 0.4237 | 0.21426 | 0.43269 | 0.218 | 0.43827 | 0.2196 | 0.43845 | 0.21777 | 0.42987 | 0.21029 | 0.40641 | 0.19276 | 0.35486 | 0.15435 | 0.23323 | 0
積分結果 | 0.34556
N極寄与 | 747.977
１－２．S極側の積分
積分1項目
積分の分子 | 0 | 0.70534 | 0.99499 | 1.2155 | 1.4 | 1.5612 | 1.7059 | 1.8378 | 1.9596 | 2.073 | 2.1794 | 2.2798 | 2.3749 | 2.4653 | 2.5515 | 2.6339 | 2.7129 | 2.7888 | 2.8618 | 2.9321 | 3 | 3.0655 | 3.1289 | 3.1902 | 3.2496 | 3.3072 | 3.363 | 3.4172 | 3.4699 | 3.521 | 3.5707 | 3.619 | 3.6661 | 3.7118 | 3.7563 | 3.7997 | 3.8419 | 3.883 | 3.923 | 3.962 | 4 | 4.037 | 4.0731 | 4.1082 | 4.1425 | 4.1758 | 4.2083 | 4.24 | 4.2708 | 4.3009 | 4.3301 | 4.3586 | 4.3863 | 4.4133 | 4.4396 | 4.4651 | 4.49 | 4.5141 | 4.5376 | 4.5604 | 4.5826 | 4.6041 | 4.6249 | 4.6452 | 4.6648 | 4.6837 | 4.7021 | 4.7199 | 4.7371 | 4.7537 | 4.7697 | 4.7851 | 4.8 | 4.8143 | 4.828 | 4.8412 | 4.8539 | 4.866 | 4.8775 | 4.8885 | 4.899 | 4.9089 | 4.9183 | 4.9272 | 4.9356 | 4.9434 | 4.9508 | 4.9576 | 4.9639 | 4.9697 | 4.9749 | 4.9797 | 4.984 | 4.9877 | 4.991 | 4.9937 | 4.996 | 4.9977 | 4.999 | 4.9997 | 5 | 4.9997 | 4.999 | 4.9977 | 4.996 | 4.9937 | 4.991 | 4.9877 | 4.984 | 4.9797 | 4.9749 | 4.9697 | 4.9639 | 4.9576 | 4.9508 | 4.9434 | 4.9356 | 4.9272 | 4.9183 | 4.9089 | 4.899 | 4.8885 | 4.8775 | 4.866 | 4.8539 | 4.8412 | 4.828 | 4.8143 | 4.8 | 4.7851 | 4.7697 | 4.7537 | 4.7371 | 4.7199 | 4.7021 | 4.6837 | 4.6648 | 4.6452 | 4.6249 | 4.6041 | 4.5826 | 4.5604 | 4.5376 | 4.5141 | 4.49 | 4.4651 | 4.4396 | 4.4133 | 4.3863 | 4.3586 | 4.3301 | 4.3009 | 4.2708 | 4.24 | 4.2083 | 4.1758 | 4.1425 | 4.1082 | 4.0731 | 4.037 | 4 | 3.962 | 3.923 | 3.883 | 3.8419 | 3.7997 | 3.7563 | 3.7118 | 3.6661 | 3.619 | 3.5707 | 3.521 | 3.4699 | 3.4172 | 3.363 | 3.3072 | 3.2496 | 3.1902 | 3.1289 | 3.0655 | 3 | 2.9321 | 2.8618 | 2.7888 | 2.7129 | 2.6339 | 2.5515 | 2.4653 | 2.3749 | 2.2798 | 2.1794 | 2.073 | 1.9596 | 1.8378 | 1.7059 | 1.5612 | 1.4 | 1.2155 | 0.99499 | 0.70534 | 0
積分の分母(積１） | 160 | 158.8025 | 157.61 | 156.4225 | 155.24 | 154.0625 | 152.89 | 151.7225 | 150.56 | 149.4025 | 148.25 | 147.1025 | 145.96 | 144.8225 | 143.69 | 142.5625 | 141.44 | 140.3225 | 139.21 | 138.1025 | 137 | 135.9025 | 134.81 | 133.7225 | 132.64 | 131.5625 | 130.49 | 129.4225 | 128.36 | 127.3025 | 126.25 | 125.2025 | 124.16 | 123.1225 | 122.09 | 121.0625 | 120.04 | 119.0225 | 118.01 | 117.0025 | 116 | 115.0025 | 114.01 | 113.0225 | 112.04 | 111.0625 | 110.09 | 109.1225 | 108.16 | 107.2025 | 106.25 | 105.3025 | 104.36 | 103.4225 | 102.49 | 101.5625 | 100.64 | 99.7225 | 98.81 | 97.9025 | 97 | 96.1025 | 95.21 | 94.3225 | 93.44 | 92.5625 | 91.69 | 90.8225 | 89.96 | 89.1025 | 88.25 | 87.4025 | 86.56 | 85.7225 | 84.89 | 84.0625 | 83.24 | 82.4225 | 81.61 | 80.8025 | 80 | 79.2025 | 78.41 | 77.6225 | 76.84 | 76.0625 | 75.29 | 74.5225 | 73.76 | 73.0025 | 72.25 | 71.5025 | 70.76 | 70.0225 | 69.29 | 68.5625 | 67.84 | 67.1225 | 66.41 | 65.7025 | 65 | 64.3025 | 63.61 | 62.9225 | 62.24 | 61.5625 | 60.89 | 60.2225 | 59.56 | 58.9025 | 58.25 | 57.6025 | 56.96 | 56.3225 | 55.69 | 55.0625 | 54.44 | 53.8225 | 53.21 | 52.6025 | 52 | 51.4025 | 50.81 | 50.2225 | 49.64 | 49.0625 | 48.49 | 47.9225 | 47.36 | 46.8025 | 46.25 | 45.7025 | 45.16 | 44.6225 | 44.09 | 43.5625 | 43.04 | 42.5225 | 42.01 | 41.5025 | 41 | 40.5025 | 40.01 | 39.5225 | 39.04 | 38.5625 | 38.09 | 37.6225 | 37.16 | 36.7025 | 36.25 | 35.8025 | 35.36 | 34.9225 | 34.49 | 34.0625 | 33.64 | 33.2225 | 32.81 | 32.4025 | 32 | 31.6025 | 31.21 | 30.8225 | 30.44 | 30.0625 | 29.69 | 29.3225 | 28.96 | 28.6025 | 28.25 | 27.9025 | 27.56 | 27.2225 | 26.89 | 26.5625 | 26.24 | 25.9225 | 25.61 | 25.3025 | 25 | 24.7025 | 24.41 | 24.1225 | 23.84 | 23.5625 | 23.29 | 23.0225 | 22.76 | 22.5025 | 22.25 | 22.0025 | 21.76 | 21.5225 | 21.29 | 21.0625 | 20.84 | 20.6225 | 20.41 | 20.2025 | 20
積分の分母(積2） | 12.6491 | 12.6214 | 12.5936 | 12.5658 | 12.5379 | 12.51 | 12.482 | 12.4539 | 12.4258 | 12.3976 | 12.3693 | 12.341 | 12.3126 | 12.2841 | 12.2556 | 12.227 | 12.1984 | 12.1696 | 12.1408 | 12.112 | 12.083 | 12.054 | 12.025 | 11.9958 | 11.9666 | 11.9373 | 11.908 | 11.8786 | 11.8491 | 11.8195 | 11.7898 | 11.7601 | 11.7303 | 11.7004 | 11.6705 | 11.6404 | 11.6103 | 11.5802 | 11.5499 | 11.5195 | 11.4891 | 11.4586 | 11.428 | 11.3974 | 11.3666 | 11.3358 | 11.3049 | 11.2739 | 11.2428 | 11.2116 | 11.1803 | 11.149 | 11.1176 | 11.086 | 11.0544 | 11.0227 | 10.9909 | 10.959 | 10.927 | 10.895 | 10.8628 | 10.8305 | 10.7981 | 10.7657 | 10.7331 | 10.7005 | 10.6677 | 10.6348 | 10.6019 | 10.5688 | 10.5357 | 10.5024 | 10.469 | 10.4355 | 10.4019 | 10.3682 | 10.3344 | 10.3005 | 10.2665 | 10.2323 | 10.198 | 10.1637 | 10.1292 | 10.0946 | 10.0598 | 10.025 | 9.99 | 9.9549 | 9.9197 | 9.8843 | 9.8489 | 9.8133 | 9.7775 | 9.7417 | 9.7057 | 9.6695 | 9.6333 | 9.5969 | 9.5603 | 9.5237 | 9.4868 | 9.4499 | 9.4128 | 9.3755 | 9.3381 | 9.3005 | 9.2628 | 9.225 | 9.1869 | 9.1488 | 9.1104 | 9.0719 | 9.0333 | 8.9944 | 8.9554 | 8.9163 | 8.8769 | 8.8374 | 8.7977 | 8.7579 | 8.7178 | 8.6776 | 8.6371 | 8.5965 | 8.5557 | 8.5147 | 8.4735 | 8.4321 | 8.3905 | 8.3487 | 8.3066 | 8.2644 | 8.2219 | 8.1792 | 8.1363 | 8.0932 | 8.0498 | 8.0062 | 7.9624 | 7.9183 | 7.874 | 7.8294 | 7.7846 | 7.7395 | 7.6942 | 7.6485 | 7.6026 | 7.5565 | 7.51 | 7.4632 | 7.4162 | 7.3689 | 7.3212 | 7.2732 | 7.225 | 7.1764 | 7.1274 | 7.0781 | 7.0285 | 6.9785 | 6.9282 | 6.8775 | 6.8264 | 6.775 | 6.7231 | 6.6708 | 6.6182 | 6.5651 | 6.5115 | 6.4576 | 6.4031 | 6.3482 | 6.2929 | 6.237 | 6.1806 | 6.1237 | 6.0663 | 6.0083 | 5.9498 | 5.8907 | 5.831 | 5.7706 | 5.7096 | 5.648 | 5.5857 | 5.5227 | 5.4589 | 5.3944 | 5.3292 | 5.2631 | 5.1962 | 5.1284 | 5.0596 | 4.99 | 4.9193 | 4.8477 | 4.7749 | 4.7011 | 4.626 | 4.5497 | 4.4721
積分1項目の各分割の結果 | 0 | 0.00035191 | 0.00050128 | 0.00061841 | 0.00071928 | 0.00081006 | 0.00089389 | 0.00097262 | 0.0010474 | 0.0011192 | 0.0011885 | 0.0012558 | 0.0013215 | 0.0013857 | 0.0014489 | 0.001511 | 0.0015724 | 0.0016331 | 0.0016933 | 0.0017529 | 0.0018123 | 0.0018713 | 0.0019301 | 0.0019888 | 0.0020473 | 0.0021058 | 0.0021643 | 0.0022228 | 0.0022814 | 0.0023401 | 0.0023989 | 0.0024579 | 0.0025171 | 0.0025766 | 0.0026363 | 0.0026963 | 0.0027566 | 0.0028172 | 0.0028782 | 0.0029396 | 0.0030013 | 0.0030635 | 0.0031261 | 0.0031892 | 0.0032528 | 0.0033168 | 0.0033814 | 0.0034465 | 0.0035121 | 0.0035784 | 0.0036452 | 0.0037126 | 0.0037806 | 0.0038492 | 0.0039186 | 0.0039885 | 0.0040592 | 0.0041306 | 0.0042027 | 0.0042755 | 0.0043491 | 0.0044234 | 0.0044986 | 0.0045745 | 0.0046513 | 0.0047289 | 0.0048073 | 0.0048866 | 0.0049668 | 0.0050479 | 0.00513 | 0.0052129 | 0.0052969 | 0.0053818 | 0.0054677 | 0.0055546 | 0.0056425 | 0.0057314 | 0.0058215 | 0.0059126 | 0.0060048 | 0.0060981 | 0.0061926 | 0.0062882 | 0.006385 | 0.006483 | 0.0065822 | 0.0066826 | 0.0067843 | 0.0068872 | 0.0069914 | 0.0070969 | 0.0072038 | 0.0073119 | 0.0074215 | 0.0075324 | 0.0076447 | 0.0077585 | 0.0078737 | 0.0079903 | 0.0081084 | 0.008228 | 0.0083491 | 0.0084718 | 0.008596 | 0.0087217 | 0.0088491 | 0.008978 | 0.0091086 | 0.0092408 | 0.0093746 | 0.0095101 | 0.0096473 | 0.0097862 | 0.0099268 | 0.010069 | 0.010213 | 0.010359 | 0.010506 | 0.010656 | 0.010807 | 0.01096 | 0.011114 | 0.011271 | 0.011429 | 0.011589 | 0.011751 | 0.011914 | 0.012079 | 0.012246 | 0.012415 | 0.012586 | 0.012758 | 0.012932 | 0.013108 | 0.013285 | 0.013464 | 0.013644 | 0.013826 | 0.01401 | 0.014195 | 0.014381 | 0.014569 | 0.014758 | 0.014948 | 0.015139 | 0.015331 | 0.015524 | 0.015718 | 0.015912 | 0.016107 | 0.016302 | 0.016497 | 0.016693 | 0.016888 | 0.017083 | 0.017277 | 0.01747 | 0.017663 | 0.017853 | 0.018042 | 0.018229 | 0.018413 | 0.018595 | 0.018773 | 0.018947 | 0.019117 | 0.019282 | 0.019441 | 0.019594 | 0.01974 | 0.019878 | 0.020007 | 0.020127 | 0.020235 | 0.020332 | 0.020415 | 0.020483 | 0.020534 | 0.020567 | 0.02058 | 0.020569 | 0.020534 | 0.020469 | 0.020373 | 0.020241 | 0.020068 | 0.01985 | 0.01958 | 0.01925 | 0.018851 | 0.018372 | 0.017799 | 0.017112 | 0.016288 | 0.015291 | 0.014069 | 0.012538 | 0.010538 | 0.0076737 | 0
積分２項目
積分の分子 | 0 | 0.70534 | 0.99499 | 1.2155 | 1.4 | 1.5612 | 1.7059 | 1.8378 | 1.9596 | 2.073 | 2.1794 | 2.2798 | 2.3749 | 2.4653 | 2.5515 | 2.6339 | 2.7129 | 2.7888 | 2.8618 | 2.9321 | 3 | 3.0655 | 3.1289 | 3.1902 | 3.2496 | 3.3072 | 3.363 | 3.4172 | 3.4699 | 3.521 | 3.5707 | 3.619 | 3.6661 | 3.7118 | 3.7563 | 3.7997 | 3.8419 | 3.883 | 3.923 | 3.962 | 4 | 4.037 | 4.0731 | 4.1082 | 4.1425 | 4.1758 | 4.2083 | 4.24 | 4.2708 | 4.3009 | 4.3301 | 4.3586 | 4.3863 | 4.4133 | 4.4396 | 4.4651 | 4.49 | 4.5141 | 4.5376 | 4.5604 | 4.5826 | 4.6041 | 4.6249 | 4.6452 | 4.6648 | 4.6837 | 4.7021 | 4.7199 | 4.7371 | 4.7537 | 4.7697 | 4.7851 | 4.8 | 4.8143 | 4.828 | 4.8412 | 4.8539 | 4.866 | 4.8775 | 4.8885 | 4.899 | 4.9089 | 4.9183 | 4.9272 | 4.9356 | 4.9434 | 4.9508 | 4.9576 | 4.9639 | 4.9697 | 4.9749 | 4.9797 | 4.984 | 4.9877 | 4.991 | 4.9937 | 4.996 | 4.9977 | 4.999 | 4.9997 | 5 | 4.9997 | 4.999 | 4.9977 | 4.996 | 4.9937 | 4.991 | 4.9877 | 4.984 | 4.9797 | 4.9749 | 4.9697 | 4.9639 | 4.9576 | 4.9508 | 4.9434 | 4.9356 | 4.9272 | 4.9183 | 4.9089 | 4.899 | 4.8885 | 4.8775 | 4.866 | 4.8539 | 4.8412 | 4.828 | 4.8143 | 4.8 | 4.7851 | 4.7697 | 4.7537 | 4.7371 | 4.7199 | 4.7021 | 4.6837 | 4.6648 | 4.6452 | 4.6249 | 4.6041 | 4.5826 | 4.5604 | 4.5376 | 4.5141 | 4.49 | 4.4651 | 4.4396 | 4.4133 | 4.3863 | 4.3586 | 4.3301 | 4.3009 | 4.2708 | 4.24 | 4.2083 | 4.1758 | 4.1425 | 4.1082 | 4.0731 | 4.037 | 4 | 3.962 | 3.923 | 3.883 | 3.8419 | 3.7997 | 3.7563 | 3.7118 | 3.6661 | 3.619 | 3.5707 | 3.521 | 3.4699 | 3.4172 | 3.363 | 3.3072 | 3.2496 | 3.1902 | 3.1289 | 3.0655 | 3 | 2.9321 | 2.8618 | 2.7888 | 2.7129 | 2.6339 | 2.5515 | 2.4653 | 2.3749 | 2.2798 | 2.1794 | 2.073 | 1.9596 | 1.8378 | 1.7059 | 1.5612 | 1.4 | 1.2155 | 0.99499 | 0.70534 | 0
積分の分母(積2） | 12.6491 | 12.6214 | 12.5936 | 12.5658 | 12.5379 | 12.51 | 12.482 | 12.4539 | 12.4258 | 12.3976 | 12.3693 | 12.341 | 12.3126 | 12.2841 | 12.2556 | 12.227 | 12.1984 | 12.1696 | 12.1408 | 12.112 | 12.083 | 12.054 | 12.025 | 11.9958 | 11.9666 | 11.9373 | 11.908 | 11.8786 | 11.8491 | 11.8195 | 11.7898 | 11.7601 | 11.7303 | 11.7004 | 11.6705 | 11.6404 | 11.6103 | 11.5802 | 11.5499 | 11.5195 | 11.4891 | 11.4586 | 11.428 | 11.3974 | 11.3666 | 11.3358 | 11.3049 | 11.2739 | 11.2428 | 11.2116 | 11.1803 | 11.149 | 11.1176 | 11.086 | 11.0544 | 11.0227 | 10.9909 | 10.959 | 10.927 | 10.895 | 10.8628 | 10.8305 | 10.7981 | 10.7657 | 10.7331 | 10.7005 | 10.6677 | 10.6348 | 10.6019 | 10.5688 | 10.5357 | 10.5024 | 10.469 | 10.4355 | 10.4019 | 10.3682 | 10.3344 | 10.3005 | 10.2665 | 10.2323 | 10.198 | 10.1637 | 10.1292 | 10.0946 | 10.0598 | 10.025 | 9.99 | 9.9549 | 9.9197 | 9.8843 | 9.8489 | 9.8133 | 9.7775 | 9.7417 | 9.7057 | 9.6695 | 9.6333 | 9.5969 | 9.5603 | 9.5237 | 9.4868 | 9.4499 | 9.4128 | 9.3755 | 9.3381 | 9.3005 | 9.2628 | 9.225 | 9.1869 | 9.1488 | 9.1104 | 9.0719 | 9.0333 | 8.9944 | 8.9554 | 8.9163 | 8.8769 | 8.8374 | 8.7977 | 8.7579 | 8.7178 | 8.6776 | 8.6371 | 8.5965 | 8.5557 | 8.5147 | 8.4735 | 8.4321 | 8.3905 | 8.3487 | 8.3066 | 8.2644 | 8.2219 | 8.1792 | 8.1363 | 8.0932 | 8.0498 | 8.0062 | 7.9624 | 7.9183 | 7.874 | 7.8294 | 7.7846 | 7.7395 | 7.6942 | 7.6485 | 7.6026 | 7.5565 | 7.51 | 7.4632 | 7.4162 | 7.3689 | 7.3212 | 7.2732 | 7.225 | 7.1764 | 7.1274 | 7.0781 | 7.0285 | 6.9785 | 6.9282 | 6.8775 | 6.8264 | 6.775 | 6.7231 | 6.6708 | 6.6182 | 6.5651 | 6.5115 | 6.4576 | 6.4031 | 6.3482 | 6.2929 | 6.237 | 6.1806 | 6.1237 | 6.0663 | 6.0083 | 5.9498 | 5.8907 | 5.831 | 5.7706 | 5.7096 | 5.648 | 5.5857 | 5.5227 | 5.4589 | 5.3944 | 5.3292 | 5.2631 | 5.1962 | 5.1284 | 5.0596 | 4.99 | 4.9193 | 4.8477 | 4.7749 | 4.7011 | 4.626 | 4.5497 | 4.4721
積分2項目の各分割の結果 | 0 | 0.00035191 | 0.00050128 | 0.00061841 | 0.00071928 | 0.00081006 | 0.00089389 | 0.00097262 | 0.0010474 | 0.0011192 | 0.0011885 | 0.0012558 | 0.0013215 | 0.0013857 | 0.0014489 | 0.001511 | 0.0015724 | 0.0016331 | 0.0016933 | 0.0017529 | 0.0018123 | 0.0018713 | 0.0019301 | 0.0019888 | 0.0020473 | 0.0021058 | 0.0021643 | 0.0022228 | 0.0022814 | 0.0023401 | 0.0023989 | 0.0024579 | 0.0025171 | 0.0025766 | 0.0026363 | 0.0026963 | 0.0027566 | 0.0028172 | 0.0028782 | 0.0029396 | 0.0030013 | 0.0030635 | 0.0031261 | 0.0031892 | 0.0032528 | 0.0033168 | 0.0033814 | 0.0034465 | 0.0035121 | 0.0035784 | 0.0036452 | 0.0037126 | 0.0037806 | 0.0038492 | 0.0039186 | 0.0039885 | 0.0040592 | 0.0041306 | 0.0042027 | 0.0042755 | 0.0043491 | 0.0044234 | 0.0044986 | 0.0045745 | 0.0046513 | 0.0047289 | 0.0048073 | 0.0048866 | 0.0049668 | 0.0050479 | 0.00513 | 0.0052129 | 0.0052969 | 0.0053818 | 0.0054677 | 0.0055546 | 0.0056425 | 0.0057314 | 0.0058215 | 0.0059126 | 0.0060048 | 0.0060981 | 0.0061926 | 0.0062882 | 0.006385 | 0.006483 | 0.0065822 | 0.0066826 | 0.0067843 | 0.0068872 | 0.0069914 | 0.0070969 | 0.0072038 | 0.0073119 | 0.0074215 | 0.0075324 | 0.0076447 | 0.0077585 | 0.0078737 | 0.0079903 | 0.0081084 | 0.008228 | 0.0083491 | 0.0084718 | 0.008596 | 0.0087217 | 0.0088491 | 0.008978 | 0.0091086 | 0.0092408 | 0.0093746 | 0.0095101 | 0.0096473 | 0.0097862 | 0.0099268 | 0.010069 | 0.010213 | 0.010359 | 0.010506 | 0.010656 | 0.010807 | 0.01096 | 0.011114 | 0.011271 | 0.011429 | 0.011589 | 0.011751 | 0.011914 | 0.012079 | 0.012246 | 0.012415 | 0.012586 | 0.012758 | 0.012932 | 0.013108 | 0.013285 | 0.013464 | 0.013644 | 0.013826 | 0.01401 | 0.014195 | 0.014381 | 0.014569 | 0.014758 | 0.014948 | 0.015139 | 0.015331 | 0.015524 | 0.015718 | 0.015912 | 0.016107 | 0.016302 | 0.016497 | 0.016693 | 0.016888 | 0.017083 | 0.017277 | 0.01747 | 0.017663 | 0.017853 | 0.018042 | 0.018229 | 0.018413 | 0.018595 | 0.018773 | 0.018947 | 0.019117 | 0.019282 | 0.019441 | 0.019594 | 0.01974 | 0.019878 | 0.020007 | 0.020127 | 0.020235 | 0.020332 | 0.020415 | 0.020483 | 0.020534 | 0.020567 | 0.02058 | 0.020569 | 0.020534 | 0.020469 | 0.020373 | 0.020241 | 0.020068 | 0.01985 | 0.01958 | 0.01925 | 0.018851 | 0.018372 | 0.017799 | 0.017112 | 0.016288 | 0.015291 | 0.014069 | 0.012538 | 0.010538 | 0.0076737 | 0
重み | 1 | 4 | 2 | 4 | 2 | 4 | 2 | 4 | 2 | 4 | 2 | 4 | 2 | 4 | 2 | 4 | 2 | 4 | 2 | 4 | 2 | 4 | 2 | 4 | 2 | 4 | 2 | 4 | 2 | 4 | 2 | 4 | 2 | 4 | 2 | 4 | 2 | 4 | 2 | 4 | 2 | 4 | 2 | 4 | 2 | 4 | 2 | 4 | 2 | 4 | 2 | 4 | 2 | 4 | 2 | 4 | 2 | 4 | 2 | 4 | 2 | 4 | 2 | 4 | 2 | 4 | 2 | 4 | 2 | 4 | 2 | 4 | 2 | 4 | 2 | 4 | 2 | 4 | 2 | 4 | 2 | 4 | 2 | 4 | 2 | 4 | 2 | 4 | 2 | 4 | 2 | 4 | 2 | 4 | 2 | 4 | 2 | 4 | 2 | 4 | 2 | 4 | 2 | 4 | 2 | 4 | 2 | 4 | 2 | 4 | 2 | 4 | 2 | 4 | 2 | 4 | 2 | 4 | 2 | 4 | 2 | 4 | 2 | 4 | 2 | 4 | 2 | 4 | 2 | 4 | 2 | 4 | 2 | 4 | 2 | 4 | 2 | 4 | 2 | 4 | 2 | 4 | 2 | 4 | 2 | 4 | 2 | 4 | 2 | 4 | 2 | 4 | 2 | 4 | 2 | 4 | 2 | 4 | 2 | 4 | 2 | 4 | 2 | 4 | 2 | 4 | 2 | 4 | 2 | 4 | 2 | 4 | 2 | 4 | 2 | 4 | 2 | 4 | 2 | 4 | 2 | 4 | 2 | 4 | 2 | 4 | 2 | 4 | 2 | 4 | 2 | 4 | 2 | 4 | 2 | 4 | 2 | 4 | 2 | 4 | 1
各項結果 | 0 | 0.0028153 | 0.0020051 | 0.0049472 | 0.0028771 | 0.0064805 | 0.0035756 | 0.0077809 | 0.0041898 | 0.0089537 | 0.0047541 | 0.010047 | 0.0052859 | 0.011086 | 0.0057955 | 0.012088 | 0.0062896 | 0.013065 | 0.006773 | 0.014024 | 0.0072491 | 0.01497 | 0.0077205 | 0.01591 | 0.0081893 | 0.016846 | 0.0086572 | 0.017782 | 0.0091256 | 0.018721 | 0.0095957 | 0.019663 | 0.010069 | 0.020613 | 0.010545 | 0.02157 | 0.011026 | 0.022538 | 0.011513 | 0.023517 | 0.012005 | 0.024508 | 0.012505 | 0.025514 | 0.013011 | 0.026535 | 0.013526 | 0.027572 | 0.014049 | 0.028627 | 0.014581 | 0.029701 | 0.015122 | 0.030794 | 0.015674 | 0.031908 | 0.016237 | 0.033045 | 0.016811 | 0.034204 | 0.017396 | 0.035387 | 0.017994 | 0.036596 | 0.018605 | 0.037831 | 0.019229 | 0.039093 | 0.019867 | 0.040383 | 0.02052 | 0.041703 | 0.021187 | 0.043054 | 0.021871 | 0.044436 | 0.02257 | 0.045852 | 0.023286 | 0.047301 | 0.024019 | 0.048785 | 0.02477 | 0.050306 | 0.02554 | 0.051864 | 0.026329 | 0.053461 | 0.027137 | 0.055097 | 0.027966 | 0.056775 | 0.028815 | 0.058496 | 0.029686 | 0.060259 | 0.030579 | 0.062068 | 0.031495 | 0.063922 | 0.032434 | 0.065824 | 0.033396 | 0.067774 | 0.034384 | 0.069774 | 0.035396 | 0.071824 | 0.036434 | 0.073926 | 0.037498 | 0.076081 | 0.038589 | 0.078289 | 0.039707 | 0.080552 | 0.040852 | 0.082871 | 0.042026 | 0.085246 | 0.043227 | 0.087677 | 0.044457 | 0.090165 | 0.045715 | 0.09271 | 0.047002 | 0.095312 | 0.048317 | 0.097971 | 0.049661 | 0.10069 | 0.051032 | 0.10346 | 0.052431 | 0.10628 | 0.053855 | 0.10915 | 0.055305 | 0.11208 | 0.056779 | 0.11505 | 0.058275 | 0.11806 | 0.059791 | 0.12111 | 0.061324 | 0.12419 | 0.062871 | 0.1273 | 0.064427 | 0.13042 | 0.06599 | 0.13354 | 0.067552 | 0.13666 | 0.069108 | 0.13976 | 0.07065 | 0.14283 | 0.072169 | 0.14583 | 0.073653 | 0.14876 | 0.075091 | 0.15158 | 0.076467 | 0.15425 | 0.077764 | 0.15675 | 0.07896 | 0.15902 | 0.080029 | 0.16101 | 0.080941 | 0.16265 | 0.081659 | 0.16386 | 0.082137 | 0.16454 | 0.082319 | 0.16456 | 0.082134 | 0.16375 | 0.081492 | 0.16193 | 0.080274 | 0.1588 | 0.078319 | 0.154 | 0.075404 | 0.14698 | 0.071195 | 0.1369 | 0.065151 | 0.12233 | 0.056276 | 0.1003 | 0.042153 | 0.06139 | 0
積分結果 | 0.1879
S極寄与 | 813.4186
内R磁石側全寄与 | -65.4416
外R-内R寄与 | 1413.3673

## 点１6Bz (hidden)
磁石１の固有座標
X０ | 0
Y０ | 7.5
Z０ | 2
L０ | 2
積分範囲(外R）
変数の開始値（-oｒ） | -10
変数の終了値（oｒ） | 10
変数増分 | 0.1
１．積分（外R磁石側）
分割番号 | 0 | 1 | 2 | 3 | 4 | 5 | 6 | 7 | 8 | 9 | 10 | 11 | 12 | 13 | 14 | 15 | 16 | 17 | 18 | 19 | 20 | 21 | 22 | 23 | 24 | 25 | 26 | 27 | 28 | 29 | 30 | 31 | 32 | 33 | 34 | 35 | 36 | 37 | 38 | 39 | 40 | 41 | 42 | 43 | 44 | 45 | 46 | 47 | 48 | 49 | 50 | 51 | 52 | 53 | 54 | 55 | 56 | 57 | 58 | 59 | 60 | 61 | 62 | 63 | 64 | 65 | 66 | 67 | 68 | 69 | 70 | 71 | 72 | 73 | 74 | 75 | 76 | 77 | 78 | 79 | 80 | 81 | 82 | 83 | 84 | 85 | 86 | 87 | 88 | 89 | 90 | 91 | 92 | 93 | 94 | 95 | 96 | 97 | 98 | 99 | 100 | 101 | 102 | 103 | 104 | 105 | 106 | 107 | 108 | 109 | 110 | 111 | 112 | 113 | 114 | 115 | 116 | 117 | 118 | 119 | 120 | 121 | 122 | 123 | 124 | 125 | 126 | 127 | 128 | 129 | 130 | 131 | 132 | 133 | 134 | 135 | 136 | 137 | 138 | 139 | 140 | 141 | 142 | 143 | 144 | 145 | 146 | 147 | 148 | 149 | 150 | 151 | 152 | 153 | 154 | 155 | 156 | 157 | 158 | 159 | 160 | 161 | 162 | 163 | 164 | 165 | 166 | 167 | 168 | 169 | 170 | 171 | 172 | 173 | 174 | 175 | 176 | 177 | 178 | 179 | 180 | 181 | 182 | 183 | 184 | 185 | 186 | 187 | 188 | 189 | 190 | 191 | 192 | 193 | 194 | 195 | 196 | 197 | 198 | 199 | 200
変数の値 | -10 | -9.9 | -9.8 | -9.7 | -9.6 | -9.5 | -9.4 | -9.3 | -9.2 | -9.1 | -9 | -8.9 | -8.8 | -8.7 | -8.6 | -8.5 | -8.4 | -8.3 | -8.2 | -8.1 | -8 | -7.9 | -7.8 | -7.7 | -7.6 | -7.5 | -7.4 | -7.3 | -7.2 | -7.1 | -7 | -6.9 | -6.8 | -6.7 | -6.6 | -6.5 | -6.4 | -6.3 | -6.2 | -6.1 | -6 | -5.9 | -5.8 | -5.7 | -5.6 | -5.5 | -5.4 | -5.3 | -5.2 | -5.1 | -5 | -4.9 | -4.8 | -4.7 | -4.6 | -4.5 | -4.4 | -4.3 | -4.2 | -4.1 | -4 | -3.9 | -3.8 | -3.7 | -3.6 | -3.5 | -3.4 | -3.3 | -3.2 | -3.1 | -3 | -2.9 | -2.8 | -2.7 | -2.6 | -2.5 | -2.4 | -2.3 | -2.2 | -2.1 | -2 | -1.9 | -1.8 | -1.7 | -1.6 | -1.5 | -1.4 | -1.3 | -1.2 | -1.1 | -1 | -0.9 | -0.8 | -0.7 | -0.6 | -0.5 | -0.4 | -0.3 | -0.2 | -0.1 | 0 | 0.1 | 0.2 | 0.3 | 0.4 | 0.5 | 0.6 | 0.7 | 0.8 | 0.9 | 1 | 1.1 | 1.2 | 1.3 | 1.4 | 1.5 | 1.6 | 1.7 | 1.8 | 1.9 | 2 | 2.1 | 2.2 | 2.3 | 2.4 | 2.5 | 2.6 | 2.7 | 2.8 | 2.9 | 3 | 3.1 | 3.2 | 3.3 | 3.4 | 3.5 | 3.6 | 3.7 | 3.8 | 3.9 | 4 | 4.1 | 4.2 | 4.3 | 4.4 | 4.5 | 4.6 | 4.7 | 4.8 | 4.9 | 5 | 5.1 | 5.2 | 5.3 | 5.4 | 5.5 | 5.6 | 5.7 | 5.8 | 5.9 | 6 | 6.1 | 6.2 | 6.3 | 6.4 | 6.5 | 6.6 | 6.7 | 6.8 | 6.9 | 7 | 7.1 | 7.2 | 7.3 | 7.4 | 7.5 | 7.6 | 7.7 | 7.8 | 7.9 | 8 | 8.1 | 8.2 | 8.3 | 8.4 | 8.5 | 8.6 | 8.7 | 8.8 | 8.9 | 9 | 9.1 | 9.2 | 9.3 | 9.4 | 9.5 | 9.6 | 9.7 | 9.8 | 9.9 | 10
1-1．N極側の積分
積分1項目
積分の分子 | 0 | 1.4107 | 1.99 | 2.431 | 2.8 | 3.1225 | 3.4117 | 3.6756 | 3.9192 | 4.1461 | 4.3589 | 4.5596 | 4.7497 | 4.9305 | 5.1029 | 5.2678 | 5.4259 | 5.5776 | 5.7236 | 5.8643 | 6 | 6.1311 | 6.2578 | 6.3804 | 6.4992 | 6.6144 | 6.7261 | 6.8345 | 6.9397 | 7.042 | 7.1414 | 7.2381 | 7.3321 | 7.4236 | 7.5127 | 7.5993 | 7.6837 | 7.766 | 7.846 | 7.924 | 8 | 8.074 | 8.1462 | 8.2164 | 8.2849 | 8.3516 | 8.4167 | 8.48 | 8.5417 | 8.6017 | 8.6603 | 8.7172 | 8.7727 | 8.8267 | 8.8792 | 8.9303 | 8.98 | 9.0283 | 9.0752 | 9.1209 | 9.1652 | 9.2081 | 9.2499 | 9.2903 | 9.3295 | 9.3675 | 9.4043 | 9.4398 | 9.4742 | 9.5074 | 9.5394 | 9.5703 | 9.6 | 9.6286 | 9.6561 | 9.6825 | 9.7077 | 9.7319 | 9.755 | 9.777 | 9.798 | 9.8178 | 9.8367 | 9.8544 | 9.8712 | 9.8869 | 9.9015 | 9.9151 | 9.9277 | 9.9393 | 9.9499 | 9.9594 | 9.9679 | 9.9755 | 9.982 | 9.9875 | 9.992 | 9.9955 | 9.998 | 9.9995 | 10 | 9.9995 | 9.998 | 9.9955 | 9.992 | 9.9875 | 9.982 | 9.9755 | 9.9679 | 9.9594 | 9.9499 | 9.9393 | 9.9277 | 9.9151 | 9.9015 | 9.8869 | 9.8712 | 9.8544 | 9.8367 | 9.8178 | 9.798 | 9.777 | 9.755 | 9.7319 | 9.7077 | 9.6825 | 9.6561 | 9.6286 | 9.6 | 9.5703 | 9.5394 | 9.5074 | 9.4742 | 9.4398 | 9.4043 | 9.3675 | 9.3295 | 9.2903 | 9.2499 | 9.2081 | 9.1652 | 9.1209 | 9.0752 | 9.0283 | 8.98 | 8.9303 | 8.8792 | 8.8267 | 8.7727 | 8.7172 | 8.6603 | 8.6017 | 8.5417 | 8.48 | 8.4167 | 8.3516 | 8.2849 | 8.2164 | 8.1462 | 8.074 | 8 | 7.924 | 7.846 | 7.766 | 7.6837 | 7.5993 | 7.5127 | 7.4236 | 7.3321 | 7.2381 | 7.1414 | 7.042 | 6.9397 | 6.8345 | 6.7261 | 6.6144 | 6.4992 | 6.3804 | 6.2578 | 6.1311 | 6 | 5.8643 | 5.7236 | 5.5776 | 5.4259 | 5.2678 | 5.1029 | 4.9305 | 4.7497 | 4.5596 | 4.3589 | 4.1461 | 3.9192 | 3.6756 | 3.4117 | 3.1225 | 2.8 | 2.431 | 1.99 | 1.4107 | 0
積分の分母(積１） | 310.25 | 306.76 | 303.29 | 299.84 | 296.41 | 293 | 289.61 | 286.24 | 282.89 | 279.56 | 276.25 | 272.96 | 269.69 | 266.44 | 263.21 | 260 | 256.81 | 253.64 | 250.49 | 247.36 | 244.25 | 241.16 | 238.09 | 235.04 | 232.01 | 229 | 226.01 | 223.04 | 220.09 | 217.16 | 214.25 | 211.36 | 208.49 | 205.64 | 202.81 | 200 | 197.21 | 194.44 | 191.69 | 188.96 | 186.25 | 183.56 | 180.89 | 178.24 | 175.61 | 173 | 170.41 | 167.84 | 165.29 | 162.76 | 160.25 | 157.76 | 155.29 | 152.84 | 150.41 | 148 | 145.61 | 143.24 | 140.89 | 138.56 | 136.25 | 133.96 | 131.69 | 129.44 | 127.21 | 125 | 122.81 | 120.64 | 118.49 | 116.36 | 114.25 | 112.16 | 110.09 | 108.04 | 106.01 | 104 | 102.01 | 100.04 | 98.09 | 96.16 | 94.25 | 92.36 | 90.49 | 88.64 | 86.81 | 85 | 83.21 | 81.44 | 79.69 | 77.96 | 76.25 | 74.56 | 72.89 | 71.24 | 69.61 | 68 | 66.41 | 64.84 | 63.29 | 61.76 | 60.25 | 58.76 | 57.29 | 55.84 | 54.41 | 53 | 51.61 | 50.24 | 48.89 | 47.56 | 46.25 | 44.96 | 43.69 | 42.44 | 41.21 | 40 | 38.81 | 37.64 | 36.49 | 35.36 | 34.25 | 33.16 | 32.09 | 31.04 | 30.01 | 29 | 28.01 | 27.04 | 26.09 | 25.16 | 24.25 | 23.36 | 22.49 | 21.64 | 20.81 | 20 | 19.21 | 18.44 | 17.69 | 16.96 | 16.25 | 15.56 | 14.89 | 14.24 | 13.61 | 13 | 12.41 | 11.84 | 11.29 | 10.76 | 10.25 | 9.76 | 9.29 | 8.84 | 8.41 | 8 | 7.61 | 7.24 | 6.89 | 6.56 | 6.25 | 5.96 | 5.69 | 5.44 | 5.21 | 5 | 4.81 | 4.64 | 4.49 | 4.36 | 4.25 | 4.16 | 4.09 | 4.04 | 4.01 | 4 | 4.01 | 4.04 | 4.09 | 4.16 | 4.25 | 4.36 | 4.49 | 4.64 | 4.81 | 5 | 5.21 | 5.44 | 5.69 | 5.96 | 6.25 | 6.56 | 6.89 | 7.24 | 7.61 | 8 | 8.41 | 8.84 | 9.29 | 9.76 | 10.25
積分の分母(積2） | 17.6139 | 17.5713 | 17.5285 | 17.4857 | 17.4428 | 17.3997 | 17.3566 | 17.3133 | 17.2699 | 17.2264 | 17.1828 | 17.1391 | 17.0953 | 17.0514 | 17.0074 | 16.9632 | 16.9189 | 16.8745 | 16.83 | 16.7854 | 16.7407 | 16.6958 | 16.6508 | 16.6057 | 16.5605 | 16.5151 | 16.4697 | 16.4241 | 16.3783 | 16.3325 | 16.2865 | 16.2404 | 16.1941 | 16.1478 | 16.1012 | 16.0546 | 16.0078 | 15.9609 | 15.9138 | 15.8666 | 15.8193 | 15.7718 | 15.7242 | 15.6764 | 15.6285 | 15.5804 | 15.5322 | 15.4839 | 15.4353 | 15.3867 | 15.3379 | 15.2889 | 15.2398 | 15.1905 | 15.141 | 15.0914 | 15.0416 | 14.9917 | 14.9416 | 14.8913 | 14.8408 | 14.7902 | 14.7394 | 14.6884 | 14.6373 | 14.586 | 14.5344 | 14.4827 | 14.4309 | 14.3788 | 14.3265 | 14.2741 | 14.2215 | 14.1686 | 14.1156 | 14.0624 | 14.0089 | 13.9553 | 13.9014 | 13.8474 | 13.7931 | 13.7386 | 13.6839 | 13.629 | 13.5739 | 13.5185 | 13.4629 | 13.4071 | 13.351 | 13.2947 | 13.2382 | 13.1814 | 13.1244 | 13.0671 | 13.0096 | 12.9518 | 12.8938 | 12.8355 | 12.7769 | 12.7181 | 12.659 | 12.5996 | 12.5399 | 12.48 | 12.4197 | 12.3592 | 12.2984 | 12.2372 | 12.1758 | 12.114 | 12.052 | 11.9896 | 11.9269 | 11.8638 | 11.8004 | 11.7367 | 11.6726 | 11.6082 | 11.5434 | 11.4782 | 11.4127 | 11.3468 | 11.2805 | 11.2138 | 11.1467 | 11.0793 | 11.0114 | 10.943 | 10.8743 | 10.8051 | 10.7355 | 10.6654 | 10.5948 | 10.5238 | 10.4523 | 10.3803 | 10.3078 | 10.2347 | 10.1612 | 10.0871 | 10.0125 | 9.9373 | 9.8615 | 9.7852 | 9.7082 | 9.6307 | 9.5525 | 9.4736 | 9.3941 | 9.314 | 9.2331 | 9.1515 | 9.0692 | 8.9861 | 8.9022 | 8.8176 | 8.7321 | 8.6458 | 8.5586 | 8.4705 | 8.3815 | 8.2916 | 8.2006 | 8.1086 | 8.0156 | 7.9215 | 7.8262 | 7.7298 | 7.6322 | 7.5333 | 7.433 | 7.3314 | 7.2284 | 7.1239 | 7.0178 | 6.9101 | 6.8007 | 6.6895 | 6.5765 | 6.4614 | 6.3443 | 6.2249 | 6.1033 | 5.9791 | 5.8523 | 5.7228 | 5.5902 | 5.4544 | 5.3151 | 5.172 | 5.0249 | 4.8734 | 4.717 | 4.5552 | 4.3875 | 4.2131 | 4.0311 | 3.8406 | 3.6401 | 3.4278 | 3.2016
積分1項目の各分割の結果 | 0 | 0.00026171 | 0.00037432 | 0.00046368 | 0.00054156 | 0.00061248 | 0.00067873 | 0.00074168 | 0.00080221 | 0.00086093 | 0.00091829 | 0.00097463 | 0.0010302 | 0.0010853 | 0.0011399 | 0.0011944 | 0.0012488 | 0.0013032 | 0.0013577 | 0.0014124 | 0.0014674 | 0.0015227 | 0.0015785 | 0.0016347 | 0.0016915 | 0.0017489 | 0.001807 | 0.0018657 | 0.0019252 | 0.0019855 | 0.0020466 | 0.0021087 | 0.0021716 | 0.0022356 | 0.0023006 | 0.0023667 | 0.002434 | 0.0025024 | 0.002572 | 0.002643 | 0.0027152 | 0.0027889 | 0.002864 | 0.0029406 | 0.0030187 | 0.0030985 | 0.0031799 | 0.003263 | 0.003348 | 0.0034347 | 0.0035234 | 0.0036141 | 0.0037069 | 0.0038018 | 0.0038989 | 0.0039983 | 0.0041001 | 0.0042043 | 0.004311 | 0.0044204 | 0.0045326 | 0.0046475 | 0.0047654 | 0.0048864 | 0.0050105 | 0.0051378 | 0.0052686 | 0.0054028 | 0.0055407 | 0.0056824 | 0.005828 | 0.0059777 | 0.0061317 | 0.00629 | 0.0064529 | 0.0066205 | 0.0067931 | 0.0069708 | 0.0071539 | 0.0073425 | 0.0075369 | 0.0077373 | 0.0079439 | 0.0081571 | 0.0083771 | 0.0086042 | 0.0088387 | 0.0090809 | 0.0093311 | 0.0095897 | 0.0098571 | 0.010134 | 0.01042 | 0.010716 | 0.011023 | 0.01134 | 0.011669 | 0.01201 | 0.012364 | 0.012731 | 0.013111 | 0.013506 | 0.013917 | 0.014343 | 0.014786 | 0.015247 | 0.015727 | 0.016226 | 0.016745 | 0.017286 | 0.01785 | 0.018439 | 0.019052 | 0.019692 | 0.020361 | 0.02106 | 0.02179 | 0.022554 | 0.023353 | 0.02419 | 0.025066 | 0.025985 | 0.026948 | 0.027959 | 0.02902 | 0.030135 | 0.031307 | 0.03254 | 0.033837 | 0.035203 | 0.036643 | 0.03816 | 0.039761 | 0.041451 | 0.043236 | 0.045122 | 0.047116 | 0.049226 | 0.051459 | 0.053824 | 0.056331 | 0.058987 | 0.061804 | 0.064793 | 0.067964 | 0.071329 | 0.074901 | 0.078691 | 0.082714 | 0.086982 | 0.091508 | 0.096304 | 0.10138 | 0.10675 | 0.11242 | 0.11839 | 0.12468 | 0.13126 | 0.13814 | 0.1453 | 0.15272 | 0.16035 | 0.16815 | 0.17605 | 0.18399 | 0.19187 | 0.19957 | 0.20698 | 0.21396 | 0.22037 | 0.22606 | 0.23089 | 0.23473 | 0.23747 | 0.23901 | 0.2393 | 0.23832 | 0.23609 | 0.23265 | 0.22809 | 0.22253 | 0.21607 | 0.20886 | 0.20105 | 0.19275 | 0.1841 | 0.17521 | 0.16617 | 0.15705 | 0.14792 | 0.13879 | 0.12969 | 0.12059 | 0.11145 | 0.10218 | 0.092643 | 0.082591 | 0.071605 | 0.058847 | 0.042166 | 0
積分２項目
積分の分子 | 0 | 1.4107 | 1.99 | 2.431 | 2.8 | 3.1225 | 3.4117 | 3.6756 | 3.9192 | 4.1461 | 4.3589 | 4.5596 | 4.7497 | 4.9305 | 5.1029 | 5.2678 | 5.4259 | 5.5776 | 5.7236 | 5.8643 | 6 | 6.1311 | 6.2578 | 6.3804 | 6.4992 | 6.6144 | 6.7261 | 6.8345 | 6.9397 | 7.042 | 7.1414 | 7.2381 | 7.3321 | 7.4236 | 7.5127 | 7.5993 | 7.6837 | 7.766 | 7.846 | 7.924 | 8 | 8.074 | 8.1462 | 8.2164 | 8.2849 | 8.3516 | 8.4167 | 8.48 | 8.5417 | 8.6017 | 8.6603 | 8.7172 | 8.7727 | 8.8267 | 8.8792 | 8.9303 | 8.98 | 9.0283 | 9.0752 | 9.1209 | 9.1652 | 9.2081 | 9.2499 | 9.2903 | 9.3295 | 9.3675 | 9.4043 | 9.4398 | 9.4742 | 9.5074 | 9.5394 | 9.5703 | 9.6 | 9.6286 | 9.6561 | 9.6825 | 9.7077 | 9.7319 | 9.755 | 9.777 | 9.798 | 9.8178 | 9.8367 | 9.8544 | 9.8712 | 9.8869 | 9.9015 | 9.9151 | 9.9277 | 9.9393 | 9.9499 | 9.9594 | 9.9679 | 9.9755 | 9.982 | 9.9875 | 9.992 | 9.9955 | 9.998 | 9.9995 | 10 | 9.9995 | 9.998 | 9.9955 | 9.992 | 9.9875 | 9.982 | 9.9755 | 9.9679 | 9.9594 | 9.9499 | 9.9393 | 9.9277 | 9.9151 | 9.9015 | 9.8869 | 9.8712 | 9.8544 | 9.8367 | 9.8178 | 9.798 | 9.777 | 9.755 | 9.7319 | 9.7077 | 9.6825 | 9.6561 | 9.6286 | 9.6 | 9.5703 | 9.5394 | 9.5074 | 9.4742 | 9.4398 | 9.4043 | 9.3675 | 9.3295 | 9.2903 | 9.2499 | 9.2081 | 9.1652 | 9.1209 | 9.0752 | 9.0283 | 8.98 | 8.9303 | 8.8792 | 8.8267 | 8.7727 | 8.7172 | 8.6603 | 8.6017 | 8.5417 | 8.48 | 8.4167 | 8.3516 | 8.2849 | 8.2164 | 8.1462 | 8.074 | 8 | 7.924 | 7.846 | 7.766 | 7.6837 | 7.5993 | 7.5127 | 7.4236 | 7.3321 | 7.2381 | 7.1414 | 7.042 | 6.9397 | 6.8345 | 6.7261 | 6.6144 | 6.4992 | 6.3804 | 6.2578 | 6.1311 | 6 | 5.8643 | 5.7236 | 5.5776 | 5.4259 | 5.2678 | 5.1029 | 4.9305 | 4.7497 | 4.5596 | 4.3589 | 4.1461 | 3.9192 | 3.6756 | 3.4117 | 3.1225 | 2.8 | 2.431 | 1.99 | 1.4107 | 0
積分の分母(積2） | 17.6139 | 17.5713 | 17.5285 | 17.4857 | 17.4428 | 17.3997 | 17.3566 | 17.3133 | 17.2699 | 17.2264 | 17.1828 | 17.1391 | 17.0953 | 17.0514 | 17.0074 | 16.9632 | 16.9189 | 16.8745 | 16.83 | 16.7854 | 16.7407 | 16.6958 | 16.6508 | 16.6057 | 16.5605 | 16.5151 | 16.4697 | 16.4241 | 16.3783 | 16.3325 | 16.2865 | 16.2404 | 16.1941 | 16.1478 | 16.1012 | 16.0546 | 16.0078 | 15.9609 | 15.9138 | 15.8666 | 15.8193 | 15.7718 | 15.7242 | 15.6764 | 15.6285 | 15.5804 | 15.5322 | 15.4839 | 15.4353 | 15.3867 | 15.3379 | 15.2889 | 15.2398 | 15.1905 | 15.141 | 15.0914 | 15.0416 | 14.9917 | 14.9416 | 14.8913 | 14.8408 | 14.7902 | 14.7394 | 14.6884 | 14.6373 | 14.586 | 14.5344 | 14.4827 | 14.4309 | 14.3788 | 14.3265 | 14.2741 | 14.2215 | 14.1686 | 14.1156 | 14.0624 | 14.0089 | 13.9553 | 13.9014 | 13.8474 | 13.7931 | 13.7386 | 13.6839 | 13.629 | 13.5739 | 13.5185 | 13.4629 | 13.4071 | 13.351 | 13.2947 | 13.2382 | 13.1814 | 13.1244 | 13.0671 | 13.0096 | 12.9518 | 12.8938 | 12.8355 | 12.7769 | 12.7181 | 12.659 | 12.5996 | 12.5399 | 12.48 | 12.4197 | 12.3592 | 12.2984 | 12.2372 | 12.1758 | 12.114 | 12.052 | 11.9896 | 11.9269 | 11.8638 | 11.8004 | 11.7367 | 11.6726 | 11.6082 | 11.5434 | 11.4782 | 11.4127 | 11.3468 | 11.2805 | 11.2138 | 11.1467 | 11.0793 | 11.0114 | 10.943 | 10.8743 | 10.8051 | 10.7355 | 10.6654 | 10.5948 | 10.5238 | 10.4523 | 10.3803 | 10.3078 | 10.2347 | 10.1612 | 10.0871 | 10.0125 | 9.9373 | 9.8615 | 9.7852 | 9.7082 | 9.6307 | 9.5525 | 9.4736 | 9.3941 | 9.314 | 9.2331 | 9.1515 | 9.0692 | 8.9861 | 8.9022 | 8.8176 | 8.7321 | 8.6458 | 8.5586 | 8.4705 | 8.3815 | 8.2916 | 8.2006 | 8.1086 | 8.0156 | 7.9215 | 7.8262 | 7.7298 | 7.6322 | 7.5333 | 7.433 | 7.3314 | 7.2284 | 7.1239 | 7.0178 | 6.9101 | 6.8007 | 6.6895 | 6.5765 | 6.4614 | 6.3443 | 6.2249 | 6.1033 | 5.9791 | 5.8523 | 5.7228 | 5.5902 | 5.4544 | 5.3151 | 5.172 | 5.0249 | 4.8734 | 4.717 | 4.5552 | 4.3875 | 4.2131 | 4.0311 | 3.8406 | 3.6401 | 3.4278 | 3.2016
積分2項目の各分割の結果 | 0 | 0.00026171 | 0.00037432 | 0.00046368 | 0.00054156 | 0.00061248 | 0.00067873 | 0.00074168 | 0.00080221 | 0.00086093 | 0.00091829 | 0.00097463 | 0.0010302 | 0.0010853 | 0.0011399 | 0.0011944 | 0.0012488 | 0.0013032 | 0.0013577 | 0.0014124 | 0.0014674 | 0.0015227 | 0.0015785 | 0.0016347 | 0.0016915 | 0.0017489 | 0.001807 | 0.0018657 | 0.0019252 | 0.0019855 | 0.0020466 | 0.0021087 | 0.0021716 | 0.0022356 | 0.0023006 | 0.0023667 | 0.002434 | 0.0025024 | 0.002572 | 0.002643 | 0.0027152 | 0.0027889 | 0.002864 | 0.0029406 | 0.0030187 | 0.0030985 | 0.0031799 | 0.003263 | 0.003348 | 0.0034347 | 0.0035234 | 0.0036141 | 0.0037069 | 0.0038018 | 0.0038989 | 0.0039983 | 0.0041001 | 0.0042043 | 0.004311 | 0.0044204 | 0.0045326 | 0.0046475 | 0.0047654 | 0.0048864 | 0.0050105 | 0.0051378 | 0.0052686 | 0.0054028 | 0.0055407 | 0.0056824 | 0.005828 | 0.0059777 | 0.0061317 | 0.00629 | 0.0064529 | 0.0066205 | 0.0067931 | 0.0069708 | 0.0071539 | 0.0073425 | 0.0075369 | 0.0077373 | 0.0079439 | 0.0081571 | 0.0083771 | 0.0086042 | 0.0088387 | 0.0090809 | 0.0093311 | 0.0095897 | 0.0098571 | 0.010134 | 0.01042 | 0.010716 | 0.011023 | 0.01134 | 0.011669 | 0.01201 | 0.012364 | 0.012731 | 0.013111 | 0.013506 | 0.013917 | 0.014343 | 0.014786 | 0.015247 | 0.015727 | 0.016226 | 0.016745 | 0.017286 | 0.01785 | 0.018439 | 0.019052 | 0.019692 | 0.020361 | 0.02106 | 0.02179 | 0.022554 | 0.023353 | 0.02419 | 0.025066 | 0.025985 | 0.026948 | 0.027959 | 0.02902 | 0.030135 | 0.031307 | 0.03254 | 0.033837 | 0.035203 | 0.036643 | 0.03816 | 0.039761 | 0.041451 | 0.043236 | 0.045122 | 0.047116 | 0.049226 | 0.051459 | 0.053824 | 0.056331 | 0.058987 | 0.061804 | 0.064793 | 0.067964 | 0.071329 | 0.074901 | 0.078691 | 0.082714 | 0.086982 | 0.091508 | 0.096304 | 0.10138 | 0.10675 | 0.11242 | 0.11839 | 0.12468 | 0.13126 | 0.13814 | 0.1453 | 0.15272 | 0.16035 | 0.16815 | 0.17605 | 0.18399 | 0.19187 | 0.19957 | 0.20698 | 0.21396 | 0.22037 | 0.22606 | 0.23089 | 0.23473 | 0.23747 | 0.23901 | 0.2393 | 0.23832 | 0.23609 | 0.23265 | 0.22809 | 0.22253 | 0.21607 | 0.20886 | 0.20105 | 0.19275 | 0.1841 | 0.17521 | 0.16617 | 0.15705 | 0.14792 | 0.13879 | 0.12969 | 0.12059 | 0.11145 | 0.10218 | 0.092643 | 0.082591 | 0.071605 | 0.058847 | 0.042166 | 0
重み | 1 | 4 | 2 | 4 | 2 | 4 | 2 | 4 | 2 | 4 | 2 | 4 | 2 | 4 | 2 | 4 | 2 | 4 | 2 | 4 | 2 | 4 | 2 | 4 | 2 | 4 | 2 | 4 | 2 | 4 | 2 | 4 | 2 | 4 | 2 | 4 | 2 | 4 | 2 | 4 | 2 | 4 | 2 | 4 | 2 | 4 | 2 | 4 | 2 | 4 | 2 | 4 | 2 | 4 | 2 | 4 | 2 | 4 | 2 | 4 | 2 | 4 | 2 | 4 | 2 | 4 | 2 | 4 | 2 | 4 | 2 | 4 | 2 | 4 | 2 | 4 | 2 | 4 | 2 | 4 | 2 | 4 | 2 | 4 | 2 | 4 | 2 | 4 | 2 | 4 | 2 | 4 | 2 | 4 | 2 | 4 | 2 | 4 | 2 | 4 | 2 | 4 | 2 | 4 | 2 | 4 | 2 | 4 | 2 | 4 | 2 | 4 | 2 | 4 | 2 | 4 | 2 | 4 | 2 | 4 | 2 | 4 | 2 | 4 | 2 | 4 | 2 | 4 | 2 | 4 | 2 | 4 | 2 | 4 | 2 | 4 | 2 | 4 | 2 | 4 | 2 | 4 | 2 | 4 | 2 | 4 | 2 | 4 | 2 | 4 | 2 | 4 | 2 | 4 | 2 | 4 | 2 | 4 | 2 | 4 | 2 | 4 | 2 | 4 | 2 | 4 | 2 | 4 | 2 | 4 | 2 | 4 | 2 | 4 | 2 | 4 | 2 | 4 | 2 | 4 | 2 | 4 | 2 | 4 | 2 | 4 | 2 | 4 | 2 | 4 | 2 | 4 | 2 | 4 | 2 | 4 | 2 | 4 | 2 | 4 | 1
各項結果 | 0 | 0.0020937 | 0.0014973 | 0.0037095 | 0.0021663 | 0.0048998 | 0.0027149 | 0.0059335 | 0.0032088 | 0.0068874 | 0.0036732 | 0.007797 | 0.0041209 | 0.0086821 | 0.0045598 | 0.0095552 | 0.0049951 | 0.010425 | 0.0054307 | 0.011299 | 0.0058695 | 0.012182 | 0.006314 | 0.013078 | 0.0067662 | 0.013991 | 0.0072278 | 0.014926 | 0.0077008 | 0.015884 | 0.0081865 | 0.016869 | 0.0086865 | 0.017885 | 0.0092025 | 0.018934 | 0.0097358 | 0.020019 | 0.010288 | 0.021144 | 0.010861 | 0.022311 | 0.011456 | 0.023525 | 0.012075 | 0.024788 | 0.01272 | 0.026104 | 0.013392 | 0.027478 | 0.014094 | 0.028913 | 0.014828 | 0.030414 | 0.015596 | 0.031986 | 0.0164 | 0.033634 | 0.017244 | 0.035364 | 0.01813 | 0.03718 | 0.019062 | 0.039091 | 0.020042 | 0.041103 | 0.021074 | 0.043223 | 0.022163 | 0.045459 | 0.023312 | 0.047822 | 0.024527 | 0.05032 | 0.025812 | 0.052964 | 0.027173 | 0.055767 | 0.028616 | 0.05874 | 0.030148 | 0.061898 | 0.031776 | 0.065257 | 0.033509 | 0.068834 | 0.035355 | 0.072647 | 0.037324 | 0.076718 | 0.039428 | 0.081069 | 0.041679 | 0.085727 | 0.04409 | 0.090721 | 0.046676 | 0.096081 | 0.049455 | 0.10184 | 0.052445 | 0.10805 | 0.055667 | 0.11475 | 0.059145 | 0.12198 | 0.062906 | 0.1298 | 0.066981 | 0.13829 | 0.071402 | 0.14751 | 0.076208 | 0.15754 | 0.081444 | 0.16848 | 0.08716 | 0.18043 | 0.093412 | 0.19352 | 0.10026 | 0.20788 | 0.10779 | 0.22367 | 0.11608 | 0.24108 | 0.12523 | 0.26032 | 0.13535 | 0.28163 | 0.14657 | 0.30528 | 0.15904 | 0.33161 | 0.17294 | 0.36097 | 0.18846 | 0.39381 | 0.20584 | 0.4306 | 0.22532 | 0.4719 | 0.24722 | 0.51834 | 0.27185 | 0.57063 | 0.2996 | 0.62953 | 0.33086 | 0.69586 | 0.36603 | 0.77043 | 0.40553 | 0.85401 | 0.44968 | 0.94716 | 0.49871 | 1.0501 | 0.55257 | 1.1624 | 0.61087 | 1.2828 | 0.67259 | 1.4084 | 0.73597 | 1.5349 | 0.79828 | 1.6558 | 0.85585 | 1.763 | 0.90425 | 1.8472 | 0.93894 | 1.8997 | 0.95604 | 1.9144 | 0.95328 | 1.8887 | 0.9306 | 1.8248 | 0.8901 | 1.7286 | 0.83545 | 1.6084 | 0.771 | 1.4728 | 0.70084 | 1.3294 | 0.62821 | 1.1833 | 0.55517 | 1.0375 | 0.48236 | 0.8916 | 0.40873 | 0.74114 | 0.33037 | 0.57284 | 0.23539 | 0.33732 | 0
積分結果 | 2.092
N極寄与 | 4528.1248
１－２．S極側の積分
積分1項目
積分の分子 | 0 | 1.4107 | 1.99 | 2.431 | 2.8 | 3.1225 | 3.4117 | 3.6756 | 3.9192 | 4.1461 | 4.3589 | 4.5596 | 4.7497 | 4.9305 | 5.1029 | 5.2678 | 5.4259 | 5.5776 | 5.7236 | 5.8643 | 6 | 6.1311 | 6.2578 | 6.3804 | 6.4992 | 6.6144 | 6.7261 | 6.8345 | 6.9397 | 7.042 | 7.1414 | 7.2381 | 7.3321 | 7.4236 | 7.5127 | 7.5993 | 7.6837 | 7.766 | 7.846 | 7.924 | 8 | 8.074 | 8.1462 | 8.2164 | 8.2849 | 8.3516 | 8.4167 | 8.48 | 8.5417 | 8.6017 | 8.6603 | 8.7172 | 8.7727 | 8.8267 | 8.8792 | 8.9303 | 8.98 | 9.0283 | 9.0752 | 9.1209 | 9.1652 | 9.2081 | 9.2499 | 9.2903 | 9.3295 | 9.3675 | 9.4043 | 9.4398 | 9.4742 | 9.5074 | 9.5394 | 9.5703 | 9.6 | 9.6286 | 9.6561 | 9.6825 | 9.7077 | 9.7319 | 9.755 | 9.777 | 9.798 | 9.8178 | 9.8367 | 9.8544 | 9.8712 | 9.8869 | 9.9015 | 9.9151 | 9.9277 | 9.9393 | 9.9499 | 9.9594 | 9.9679 | 9.9755 | 9.982 | 9.9875 | 9.992 | 9.9955 | 9.998 | 9.9995 | 10 | 9.9995 | 9.998 | 9.9955 | 9.992 | 9.9875 | 9.982 | 9.9755 | 9.9679 | 9.9594 | 9.9499 | 9.9393 | 9.9277 | 9.9151 | 9.9015 | 9.8869 | 9.8712 | 9.8544 | 9.8367 | 9.8178 | 9.798 | 9.777 | 9.755 | 9.7319 | 9.7077 | 9.6825 | 9.6561 | 9.6286 | 9.6 | 9.5703 | 9.5394 | 9.5074 | 9.4742 | 9.4398 | 9.4043 | 9.3675 | 9.3295 | 9.2903 | 9.2499 | 9.2081 | 9.1652 | 9.1209 | 9.0752 | 9.0283 | 8.98 | 8.9303 | 8.8792 | 8.8267 | 8.7727 | 8.7172 | 8.6603 | 8.6017 | 8.5417 | 8.48 | 8.4167 | 8.3516 | 8.2849 | 8.2164 | 8.1462 | 8.074 | 8 | 7.924 | 7.846 | 7.766 | 7.6837 | 7.5993 | 7.5127 | 7.4236 | 7.3321 | 7.2381 | 7.1414 | 7.042 | 6.9397 | 6.8345 | 6.7261 | 6.6144 | 6.4992 | 6.3804 | 6.2578 | 6.1311 | 6 | 5.8643 | 5.7236 | 5.5776 | 5.4259 | 5.2678 | 5.1029 | 4.9305 | 4.7497 | 4.5596 | 4.3589 | 4.1461 | 3.9192 | 3.6756 | 3.4117 | 3.1225 | 2.8 | 2.431 | 1.99 | 1.4107 | 0
積分の分母(積１） | 322.25 | 318.76 | 315.29 | 311.84 | 308.41 | 305 | 301.61 | 298.24 | 294.89 | 291.56 | 288.25 | 284.96 | 281.69 | 278.44 | 275.21 | 272 | 268.81 | 265.64 | 262.49 | 259.36 | 256.25 | 253.16 | 250.09 | 247.04 | 244.01 | 241 | 238.01 | 235.04 | 232.09 | 229.16 | 226.25 | 223.36 | 220.49 | 217.64 | 214.81 | 212 | 209.21 | 206.44 | 203.69 | 200.96 | 198.25 | 195.56 | 192.89 | 190.24 | 187.61 | 185 | 182.41 | 179.84 | 177.29 | 174.76 | 172.25 | 169.76 | 167.29 | 164.84 | 162.41 | 160 | 157.61 | 155.24 | 152.89 | 150.56 | 148.25 | 145.96 | 143.69 | 141.44 | 139.21 | 137 | 134.81 | 132.64 | 130.49 | 128.36 | 126.25 | 124.16 | 122.09 | 120.04 | 118.01 | 116 | 114.01 | 112.04 | 110.09 | 108.16 | 106.25 | 104.36 | 102.49 | 100.64 | 98.81 | 97 | 95.21 | 93.44 | 91.69 | 89.96 | 88.25 | 86.56 | 84.89 | 83.24 | 81.61 | 80 | 78.41 | 76.84 | 75.29 | 73.76 | 72.25 | 70.76 | 69.29 | 67.84 | 66.41 | 65 | 63.61 | 62.24 | 60.89 | 59.56 | 58.25 | 56.96 | 55.69 | 54.44 | 53.21 | 52 | 50.81 | 49.64 | 48.49 | 47.36 | 46.25 | 45.16 | 44.09 | 43.04 | 42.01 | 41 | 40.01 | 39.04 | 38.09 | 37.16 | 36.25 | 35.36 | 34.49 | 33.64 | 32.81 | 32 | 31.21 | 30.44 | 29.69 | 28.96 | 28.25 | 27.56 | 26.89 | 26.24 | 25.61 | 25 | 24.41 | 23.84 | 23.29 | 22.76 | 22.25 | 21.76 | 21.29 | 20.84 | 20.41 | 20 | 19.61 | 19.24 | 18.89 | 18.56 | 18.25 | 17.96 | 17.69 | 17.44 | 17.21 | 17 | 16.81 | 16.64 | 16.49 | 16.36 | 16.25 | 16.16 | 16.09 | 16.04 | 16.01 | 16 | 16.01 | 16.04 | 16.09 | 16.16 | 16.25 | 16.36 | 16.49 | 16.64 | 16.81 | 17 | 17.21 | 17.44 | 17.69 | 17.96 | 18.25 | 18.56 | 18.89 | 19.24 | 19.61 | 20 | 20.41 | 20.84 | 21.29 | 21.76 | 22.25
積分の分母(積2） | 17.9513 | 17.9095 | 17.8676 | 17.8255 | 17.7834 | 17.7412 | 17.6989 | 17.6564 | 17.6139 | 17.5713 | 17.5285 | 17.4857 | 17.4428 | 17.3997 | 17.3566 | 17.3133 | 17.2699 | 17.2264 | 17.1828 | 17.1391 | 17.0953 | 17.0514 | 17.0074 | 16.9632 | 16.9189 | 16.8745 | 16.83 | 16.7854 | 16.7407 | 16.6958 | 16.6508 | 16.6057 | 16.5605 | 16.5151 | 16.4697 | 16.4241 | 16.3783 | 16.3325 | 16.2865 | 16.2404 | 16.1941 | 16.1478 | 16.1012 | 16.0546 | 16.0078 | 15.9609 | 15.9138 | 15.8666 | 15.8193 | 15.7718 | 15.7242 | 15.6764 | 15.6285 | 15.5804 | 15.5322 | 15.4839 | 15.4353 | 15.3867 | 15.3379 | 15.2889 | 15.2398 | 15.1905 | 15.141 | 15.0914 | 15.0416 | 14.9917 | 14.9416 | 14.8913 | 14.8408 | 14.7902 | 14.7394 | 14.6884 | 14.6373 | 14.586 | 14.5344 | 14.4827 | 14.4309 | 14.3788 | 14.3265 | 14.2741 | 14.2215 | 14.1686 | 14.1156 | 14.0624 | 14.0089 | 13.9553 | 13.9014 | 13.8474 | 13.7931 | 13.7386 | 13.6839 | 13.629 | 13.5739 | 13.5185 | 13.4629 | 13.4071 | 13.351 | 13.2947 | 13.2382 | 13.1814 | 13.1244 | 13.0671 | 13.0096 | 12.9518 | 12.8938 | 12.8355 | 12.7769 | 12.7181 | 12.659 | 12.5996 | 12.5399 | 12.48 | 12.4197 | 12.3592 | 12.2984 | 12.2372 | 12.1758 | 12.114 | 12.052 | 11.9896 | 11.9269 | 11.8638 | 11.8004 | 11.7367 | 11.6726 | 11.6082 | 11.5434 | 11.4782 | 11.4127 | 11.3468 | 11.2805 | 11.2138 | 11.1467 | 11.0793 | 11.0114 | 10.943 | 10.8743 | 10.8051 | 10.7355 | 10.6654 | 10.5948 | 10.5238 | 10.4523 | 10.3803 | 10.3078 | 10.2347 | 10.1612 | 10.0871 | 10.0125 | 9.9373 | 9.8615 | 9.7852 | 9.7082 | 9.6307 | 9.5525 | 9.4736 | 9.3941 | 9.314 | 9.2331 | 9.1515 | 9.0692 | 8.9861 | 8.9022 | 8.8176 | 8.7321 | 8.6458 | 8.5586 | 8.4705 | 8.3815 | 8.2916 | 8.2006 | 8.1086 | 8.0156 | 7.9215 | 7.8262 | 7.7298 | 7.6322 | 7.5333 | 7.433 | 7.3314 | 7.2284 | 7.1239 | 7.0178 | 6.9101 | 6.8007 | 6.6895 | 6.5765 | 6.4614 | 6.3443 | 6.2249 | 6.1033 | 5.9791 | 5.8523 | 5.7228 | 5.5902 | 5.4544 | 5.3151 | 5.172 | 5.0249 | 4.8734 | 4.717
積分1項目の各分割の結果 | 0 | 0.0002471 | 0.00035324 | 0.00043734 | 0.00051052 | 0.00057706 | 0.00063912 | 0.00069801 | 0.00075454 | 0.00080929 | 0.0008627 | 0.00091508 | 0.00096668 | 0.0010177 | 0.0010683 | 0.0011186 | 0.0011688 | 0.0012189 | 0.001269 | 0.0013192 | 0.0013697 | 0.0014203 | 0.0014713 | 0.0015226 | 0.0015743 | 0.0016264 | 0.0016791 | 0.0017323 | 0.0017861 | 0.0018406 | 0.0018957 | 0.0019515 | 0.002008 | 0.0020654 | 0.0021235 | 0.0021825 | 0.0022424 | 0.0023033 | 0.0023651 | 0.0024279 | 0.0024918 | 0.0025568 | 0.0026229 | 0.0026902 | 0.0027587 | 0.0028284 | 0.0028995 | 0.0029718 | 0.0030456 | 0.0031208 | 0.0031974 | 0.0032756 | 0.0033554 | 0.0034368 | 0.0035199 | 0.0036047 | 0.0036913 | 0.0037797 | 0.00387 | 0.0039623 | 0.0040566 | 0.0041531 | 0.0042516 | 0.0043524 | 0.0044555 | 0.0045609 | 0.0046688 | 0.0047792 | 0.0048922 | 0.0050079 | 0.0051264 | 0.0052477 | 0.0053719 | 0.0054992 | 0.0056297 | 0.0057634 | 0.0059004 | 0.0060409 | 0.006185 | 0.0063327 | 0.0064843 | 0.0066398 | 0.0067993 | 0.0069631 | 0.0071312 | 0.0073038 | 0.007481 | 0.007663 | 0.0078499 | 0.008042 | 0.0082393 | 0.0084421 | 0.0086506 | 0.0088649 | 0.0090852 | 0.0093118 | 0.0095448 | 0.0097845 | 0.010031 | 0.010285 | 0.010546 | 0.010815 | 0.011091 | 0.011376 | 0.011669 | 0.011971 | 0.012282 | 0.012602 | 0.012932 | 0.013272 | 0.013622 | 0.013982 | 0.014354 | 0.014736 | 0.015131 | 0.015537 | 0.015956 | 0.016387 | 0.016832 | 0.01729 | 0.017762 | 0.018249 | 0.018749 | 0.019265 | 0.019797 | 0.020344 | 0.020907 | 0.021487 | 0.022084 | 0.022697 | 0.023328 | 0.023977 | 0.024643 | 0.025328 | 0.02603 | 0.026751 | 0.027489 | 0.028246 | 0.02902 | 0.029812 | 0.030622 | 0.031447 | 0.032289 | 0.033146 | 0.034017 | 0.034902 | 0.035798 | 0.036705 | 0.03762 | 0.038542 | 0.039469 | 0.040398 | 0.041326 | 0.042251 | 0.04317 | 0.044078 | 0.044973 | 0.045851 | 0.046706 | 0.047536 | 0.048335 | 0.049098 | 0.049822 | 0.050501 | 0.05113 | 0.051704 | 0.052218 | 0.052668 | 0.05305 | 0.053359 | 0.05359 | 0.053741 | 0.053808 | 0.053789 | 0.053681 | 0.053481 | 0.053189 | 0.052804 | 0.052324 | 0.051749 | 0.05108 | 0.050317 | 0.049459 | 0.048508 | 0.047462 | 0.046322 | 0.045087 | 0.043754 | 0.042321 | 0.040784 | 0.039134 | 0.037361 | 0.035451 | 0.033382 | 0.031122 | 0.028624 | 0.025811 | 0.022555 | 0.018601 | 0.013303 | 0
積分２項目
積分の分子 | 0 | 1.4107 | 1.99 | 2.431 | 2.8 | 3.1225 | 3.4117 | 3.6756 | 3.9192 | 4.1461 | 4.3589 | 4.5596 | 4.7497 | 4.9305 | 5.1029 | 5.2678 | 5.4259 | 5.5776 | 5.7236 | 5.8643 | 6 | 6.1311 | 6.2578 | 6.3804 | 6.4992 | 6.6144 | 6.7261 | 6.8345 | 6.9397 | 7.042 | 7.1414 | 7.2381 | 7.3321 | 7.4236 | 7.5127 | 7.5993 | 7.6837 | 7.766 | 7.846 | 7.924 | 8 | 8.074 | 8.1462 | 8.2164 | 8.2849 | 8.3516 | 8.4167 | 8.48 | 8.5417 | 8.6017 | 8.6603 | 8.7172 | 8.7727 | 8.8267 | 8.8792 | 8.9303 | 8.98 | 9.0283 | 9.0752 | 9.1209 | 9.1652 | 9.2081 | 9.2499 | 9.2903 | 9.3295 | 9.3675 | 9.4043 | 9.4398 | 9.4742 | 9.5074 | 9.5394 | 9.5703 | 9.6 | 9.6286 | 9.6561 | 9.6825 | 9.7077 | 9.7319 | 9.755 | 9.777 | 9.798 | 9.8178 | 9.8367 | 9.8544 | 9.8712 | 9.8869 | 9.9015 | 9.9151 | 9.9277 | 9.9393 | 9.9499 | 9.9594 | 9.9679 | 9.9755 | 9.982 | 9.9875 | 9.992 | 9.9955 | 9.998 | 9.9995 | 10 | 9.9995 | 9.998 | 9.9955 | 9.992 | 9.9875 | 9.982 | 9.9755 | 9.9679 | 9.9594 | 9.9499 | 9.9393 | 9.9277 | 9.9151 | 9.9015 | 9.8869 | 9.8712 | 9.8544 | 9.8367 | 9.8178 | 9.798 | 9.777 | 9.755 | 9.7319 | 9.7077 | 9.6825 | 9.6561 | 9.6286 | 9.6 | 9.5703 | 9.5394 | 9.5074 | 9.4742 | 9.4398 | 9.4043 | 9.3675 | 9.3295 | 9.2903 | 9.2499 | 9.2081 | 9.1652 | 9.1209 | 9.0752 | 9.0283 | 8.98 | 8.9303 | 8.8792 | 8.8267 | 8.7727 | 8.7172 | 8.6603 | 8.6017 | 8.5417 | 8.48 | 8.4167 | 8.3516 | 8.2849 | 8.2164 | 8.1462 | 8.074 | 8 | 7.924 | 7.846 | 7.766 | 7.6837 | 7.5993 | 7.5127 | 7.4236 | 7.3321 | 7.2381 | 7.1414 | 7.042 | 6.9397 | 6.8345 | 6.7261 | 6.6144 | 6.4992 | 6.3804 | 6.2578 | 6.1311 | 6 | 5.8643 | 5.7236 | 5.5776 | 5.4259 | 5.2678 | 5.1029 | 4.9305 | 4.7497 | 4.5596 | 4.3589 | 4.1461 | 3.9192 | 3.6756 | 3.4117 | 3.1225 | 2.8 | 2.431 | 1.99 | 1.4107 | 0
積分の分母(積2） | 17.9513 | 17.9095 | 17.8676 | 17.8255 | 17.7834 | 17.7412 | 17.6989 | 17.6564 | 17.6139 | 17.5713 | 17.5285 | 17.4857 | 17.4428 | 17.3997 | 17.3566 | 17.3133 | 17.2699 | 17.2264 | 17.1828 | 17.1391 | 17.0953 | 17.0514 | 17.0074 | 16.9632 | 16.9189 | 16.8745 | 16.83 | 16.7854 | 16.7407 | 16.6958 | 16.6508 | 16.6057 | 16.5605 | 16.5151 | 16.4697 | 16.4241 | 16.3783 | 16.3325 | 16.2865 | 16.2404 | 16.1941 | 16.1478 | 16.1012 | 16.0546 | 16.0078 | 15.9609 | 15.9138 | 15.8666 | 15.8193 | 15.7718 | 15.7242 | 15.6764 | 15.6285 | 15.5804 | 15.5322 | 15.4839 | 15.4353 | 15.3867 | 15.3379 | 15.2889 | 15.2398 | 15.1905 | 15.141 | 15.0914 | 15.0416 | 14.9917 | 14.9416 | 14.8913 | 14.8408 | 14.7902 | 14.7394 | 14.6884 | 14.6373 | 14.586 | 14.5344 | 14.4827 | 14.4309 | 14.3788 | 14.3265 | 14.2741 | 14.2215 | 14.1686 | 14.1156 | 14.0624 | 14.0089 | 13.9553 | 13.9014 | 13.8474 | 13.7931 | 13.7386 | 13.6839 | 13.629 | 13.5739 | 13.5185 | 13.4629 | 13.4071 | 13.351 | 13.2947 | 13.2382 | 13.1814 | 13.1244 | 13.0671 | 13.0096 | 12.9518 | 12.8938 | 12.8355 | 12.7769 | 12.7181 | 12.659 | 12.5996 | 12.5399 | 12.48 | 12.4197 | 12.3592 | 12.2984 | 12.2372 | 12.1758 | 12.114 | 12.052 | 11.9896 | 11.9269 | 11.8638 | 11.8004 | 11.7367 | 11.6726 | 11.6082 | 11.5434 | 11.4782 | 11.4127 | 11.3468 | 11.2805 | 11.2138 | 11.1467 | 11.0793 | 11.0114 | 10.943 | 10.8743 | 10.8051 | 10.7355 | 10.6654 | 10.5948 | 10.5238 | 10.4523 | 10.3803 | 10.3078 | 10.2347 | 10.1612 | 10.0871 | 10.0125 | 9.9373 | 9.8615 | 9.7852 | 9.7082 | 9.6307 | 9.5525 | 9.4736 | 9.3941 | 9.314 | 9.2331 | 9.1515 | 9.0692 | 8.9861 | 8.9022 | 8.8176 | 8.7321 | 8.6458 | 8.5586 | 8.4705 | 8.3815 | 8.2916 | 8.2006 | 8.1086 | 8.0156 | 7.9215 | 7.8262 | 7.7298 | 7.6322 | 7.5333 | 7.433 | 7.3314 | 7.2284 | 7.1239 | 7.0178 | 6.9101 | 6.8007 | 6.6895 | 6.5765 | 6.4614 | 6.3443 | 6.2249 | 6.1033 | 5.9791 | 5.8523 | 5.7228 | 5.5902 | 5.4544 | 5.3151 | 5.172 | 5.0249 | 4.8734 | 4.717
積分2項目の各分割の結果 | 0 | 0.0002471 | 0.00035324 | 0.00043734 | 0.00051052 | 0.00057706 | 0.00063912 | 0.00069801 | 0.00075454 | 0.00080929 | 0.0008627 | 0.00091508 | 0.00096668 | 0.0010177 | 0.0010683 | 0.0011186 | 0.0011688 | 0.0012189 | 0.001269 | 0.0013192 | 0.0013697 | 0.0014203 | 0.0014713 | 0.0015226 | 0.0015743 | 0.0016264 | 0.0016791 | 0.0017323 | 0.0017861 | 0.0018406 | 0.0018957 | 0.0019515 | 0.002008 | 0.0020654 | 0.0021235 | 0.0021825 | 0.0022424 | 0.0023033 | 0.0023651 | 0.0024279 | 0.0024918 | 0.0025568 | 0.0026229 | 0.0026902 | 0.0027587 | 0.0028284 | 0.0028995 | 0.0029718 | 0.0030456 | 0.0031208 | 0.0031974 | 0.0032756 | 0.0033554 | 0.0034368 | 0.0035199 | 0.0036047 | 0.0036913 | 0.0037797 | 0.00387 | 0.0039623 | 0.0040566 | 0.0041531 | 0.0042516 | 0.0043524 | 0.0044555 | 0.0045609 | 0.0046688 | 0.0047792 | 0.0048922 | 0.0050079 | 0.0051264 | 0.0052477 | 0.0053719 | 0.0054992 | 0.0056297 | 0.0057634 | 0.0059004 | 0.0060409 | 0.006185 | 0.0063327 | 0.0064843 | 0.0066398 | 0.0067993 | 0.0069631 | 0.0071312 | 0.0073038 | 0.007481 | 0.007663 | 0.0078499 | 0.008042 | 0.0082393 | 0.0084421 | 0.0086506 | 0.0088649 | 0.0090852 | 0.0093118 | 0.0095448 | 0.0097845 | 0.010031 | 0.010285 | 0.010546 | 0.010815 | 0.011091 | 0.011376 | 0.011669 | 0.011971 | 0.012282 | 0.012602 | 0.012932 | 0.013272 | 0.013622 | 0.013982 | 0.014354 | 0.014736 | 0.015131 | 0.015537 | 0.015956 | 0.016387 | 0.016832 | 0.01729 | 0.017762 | 0.018249 | 0.018749 | 0.019265 | 0.019797 | 0.020344 | 0.020907 | 0.021487 | 0.022084 | 0.022697 | 0.023328 | 0.023977 | 0.024643 | 0.025328 | 0.02603 | 0.026751 | 0.027489 | 0.028246 | 0.02902 | 0.029812 | 0.030622 | 0.031447 | 0.032289 | 0.033146 | 0.034017 | 0.034902 | 0.035798 | 0.036705 | 0.03762 | 0.038542 | 0.039469 | 0.040398 | 0.041326 | 0.042251 | 0.04317 | 0.044078 | 0.044973 | 0.045851 | 0.046706 | 0.047536 | 0.048335 | 0.049098 | 0.049822 | 0.050501 | 0.05113 | 0.051704 | 0.052218 | 0.052668 | 0.05305 | 0.053359 | 0.05359 | 0.053741 | 0.053808 | 0.053789 | 0.053681 | 0.053481 | 0.053189 | 0.052804 | 0.052324 | 0.051749 | 0.05108 | 0.050317 | 0.049459 | 0.048508 | 0.047462 | 0.046322 | 0.045087 | 0.043754 | 0.042321 | 0.040784 | 0.039134 | 0.037361 | 0.035451 | 0.033382 | 0.031122 | 0.028624 | 0.025811 | 0.022555 | 0.018601 | 0.013303 | 0
重み | 1 | 4 | 2 | 4 | 2 | 4 | 2 | 4 | 2 | 4 | 2 | 4 | 2 | 4 | 2 | 4 | 2 | 4 | 2 | 4 | 2 | 4 | 2 | 4 | 2 | 4 | 2 | 4 | 2 | 4 | 2 | 4 | 2 | 4 | 2 | 4 | 2 | 4 | 2 | 4 | 2 | 4 | 2 | 4 | 2 | 4 | 2 | 4 | 2 | 4 | 2 | 4 | 2 | 4 | 2 | 4 | 2 | 4 | 2 | 4 | 2 | 4 | 2 | 4 | 2 | 4 | 2 | 4 | 2 | 4 | 2 | 4 | 2 | 4 | 2 | 4 | 2 | 4 | 2 | 4 | 2 | 4 | 2 | 4 | 2 | 4 | 2 | 4 | 2 | 4 | 2 | 4 | 2 | 4 | 2 | 4 | 2 | 4 | 2 | 4 | 2 | 4 | 2 | 4 | 2 | 4 | 2 | 4 | 2 | 4 | 2 | 4 | 2 | 4 | 2 | 4 | 2 | 4 | 2 | 4 | 2 | 4 | 2 | 4 | 2 | 4 | 2 | 4 | 2 | 4 | 2 | 4 | 2 | 4 | 2 | 4 | 2 | 4 | 2 | 4 | 2 | 4 | 2 | 4 | 2 | 4 | 2 | 4 | 2 | 4 | 2 | 4 | 2 | 4 | 2 | 4 | 2 | 4 | 2 | 4 | 2 | 4 | 2 | 4 | 2 | 4 | 2 | 4 | 2 | 4 | 2 | 4 | 2 | 4 | 2 | 4 | 2 | 4 | 2 | 4 | 2 | 4 | 2 | 4 | 2 | 4 | 2 | 4 | 2 | 4 | 2 | 4 | 2 | 4 | 2 | 4 | 2 | 4 | 2 | 4 | 1
各項結果 | 0 | 0.0019768 | 0.001413 | 0.0034987 | 0.0020421 | 0.0046165 | 0.0025565 | 0.005584 | 0.0030181 | 0.0064744 | 0.0034508 | 0.0073207 | 0.0038667 | 0.0081416 | 0.0042732 | 0.008949 | 0.0046751 | 0.009751 | 0.005076 | 0.010554 | 0.0054786 | 0.011362 | 0.005885 | 0.012181 | 0.0062971 | 0.013012 | 0.0067165 | 0.013859 | 0.0071445 | 0.014725 | 0.0075826 | 0.015612 | 0.0080321 | 0.016523 | 0.008494 | 0.01746 | 0.0089698 | 0.018426 | 0.0094605 | 0.019424 | 0.0099673 | 0.020454 | 0.010492 | 0.021522 | 0.011035 | 0.022627 | 0.011598 | 0.023775 | 0.012182 | 0.024966 | 0.01279 | 0.026205 | 0.013422 | 0.027494 | 0.014079 | 0.028837 | 0.014765 | 0.030238 | 0.01548 | 0.031699 | 0.016227 | 0.033224 | 0.017006 | 0.034819 | 0.017822 | 0.036487 | 0.018675 | 0.038234 | 0.019569 | 0.040063 | 0.020505 | 0.041981 | 0.021488 | 0.043994 | 0.022519 | 0.046107 | 0.023602 | 0.048327 | 0.02474 | 0.050662 | 0.025937 | 0.053118 | 0.027197 | 0.055705 | 0.028525 | 0.05843 | 0.029924 | 0.061304 | 0.0314 | 0.064336 | 0.032957 | 0.067537 | 0.034602 | 0.070919 | 0.036341 | 0.074494 | 0.038179 | 0.078276 | 0.040124 | 0.082278 | 0.042183 | 0.086517 | 0.044365 | 0.091008 | 0.046676 | 0.095768 | 0.049128 | 0.10082 | 0.051727 | 0.10617 | 0.054486 | 0.11186 | 0.057414 | 0.11789 | 0.060523 | 0.1243 | 0.063824 | 0.1311 | 0.067328 | 0.13832 | 0.071049 | 0.14599 | 0.074998 | 0.15412 | 0.079188 | 0.16275 | 0.083629 | 0.1719 | 0.088335 | 0.18158 | 0.093313 | 0.19182 | 0.098573 | 0.20262 | 0.10412 | 0.21401 | 0.10996 | 0.22597 | 0.11608 | 0.2385 | 0.12249 | 0.25158 | 0.12916 | 0.26517 | 0.13607 | 0.27921 | 0.14319 | 0.29364 | 0.15048 | 0.30834 | 0.15788 | 0.32318 | 0.16531 | 0.33801 | 0.17268 | 0.35263 | 0.17989 | 0.3668 | 0.18682 | 0.38029 | 0.19334 | 0.39279 | 0.19929 | 0.40401 | 0.20452 | 0.41363 | 0.20887 | 0.42135 | 0.2122 | 0.42687 | 0.21436 | 0.42993 | 0.21523 | 0.43031 | 0.21472 | 0.42785 | 0.21276 | 0.42243 | 0.2093 | 0.414 | 0.20432 | 0.40254 | 0.19784 | 0.38806 | 0.18985 | 0.37057 | 0.18035 | 0.35003 | 0.16929 | 0.32627 | 0.15653 | 0.29889 | 0.14181 | 0.26706 | 0.12449 | 0.22899 | 0.10324 | 0.18044 | 0.074405 | 0.10642 | 0
積分結果 | 0.7399
S極寄与 | 3203.0358
外R磁石側全寄与 | 1325.0889
積分範囲（内R）
変数の開始値（-iｒ） | -5
変数の終了値（iｒ） | 5
変数増分 | 0.05
１．積分（内R磁石側）
分割番号 | 0 | 1 | 2 | 3 | 4 | 5 | 6 | 7 | 8 | 9 | 10 | 11 | 12 | 13 | 14 | 15 | 16 | 17 | 18 | 19 | 20 | 21 | 22 | 23 | 24 | 25 | 26 | 27 | 28 | 29 | 30 | 31 | 32 | 33 | 34 | 35 | 36 | 37 | 38 | 39 | 40 | 41 | 42 | 43 | 44 | 45 | 46 | 47 | 48 | 49 | 50 | 51 | 52 | 53 | 54 | 55 | 56 | 57 | 58 | 59 | 60 | 61 | 62 | 63 | 64 | 65 | 66 | 67 | 68 | 69 | 70 | 71 | 72 | 73 | 74 | 75 | 76 | 77 | 78 | 79 | 80 | 81 | 82 | 83 | 84 | 85 | 86 | 87 | 88 | 89 | 90 | 91 | 92 | 93 | 94 | 95 | 96 | 97 | 98 | 99 | 100 | 101 | 102 | 103 | 104 | 105 | 106 | 107 | 108 | 109 | 110 | 111 | 112 | 113 | 114 | 115 | 116 | 117 | 118 | 119 | 120 | 121 | 122 | 123 | 124 | 125 | 126 | 127 | 128 | 129 | 130 | 131 | 132 | 133 | 134 | 135 | 136 | 137 | 138 | 139 | 140 | 141 | 142 | 143 | 144 | 145 | 146 | 147 | 148 | 149 | 150 | 151 | 152 | 153 | 154 | 155 | 156 | 157 | 158 | 159 | 160 | 161 | 162 | 163 | 164 | 165 | 166 | 167 | 168 | 169 | 170 | 171 | 172 | 173 | 174 | 175 | 176 | 177 | 178 | 179 | 180 | 181 | 182 | 183 | 184 | 185 | 186 | 187 | 188 | 189 | 190 | 191 | 192 | 193 | 194 | 195 | 196 | 197 | 198 | 199 | 200
変数の値 | -5 | -4.95 | -4.9 | -4.85 | -4.8 | -4.75 | -4.7 | -4.65 | -4.6 | -4.55 | -4.5 | -4.45 | -4.4 | -4.35 | -4.3 | -4.25 | -4.2 | -4.15 | -4.1 | -4.05 | -4 | -3.95 | -3.9 | -3.85 | -3.8 | -3.75 | -3.7 | -3.65 | -3.6 | -3.55 | -3.5 | -3.45 | -3.4 | -3.35 | -3.3 | -3.25 | -3.2 | -3.15 | -3.1 | -3.05 | -3 | -2.95 | -2.9 | -2.85 | -2.8 | -2.75 | -2.7 | -2.65 | -2.6 | -2.55 | -2.5 | -2.45 | -2.4 | -2.35 | -2.3 | -2.25 | -2.2 | -2.15 | -2.1 | -2.05 | -2 | -1.95 | -1.9 | -1.85 | -1.8 | -1.75 | -1.7 | -1.65 | -1.6 | -1.55 | -1.5 | -1.45 | -1.4 | -1.35 | -1.3 | -1.25 | -1.2 | -1.15 | -1.1 | -1.05 | -1 | -0.95 | -0.9 | -0.85 | -0.8 | -0.75 | -0.7 | -0.65 | -0.6 | -0.55 | -0.5 | -0.45 | -0.4 | -0.35 | -0.3 | -0.25 | -0.2 | -0.15 | -0.1 | -0.05 | 0 | 0.05 | 0.1 | 0.15 | 0.2 | 0.25 | 0.3 | 0.35 | 0.4 | 0.45 | 0.5 | 0.55 | 0.6 | 0.65 | 0.7 | 0.75 | 0.8 | 0.85 | 0.9 | 0.95 | 1 | 1.05 | 1.1 | 1.15 | 1.2 | 1.25 | 1.3 | 1.35 | 1.4 | 1.45 | 1.5 | 1.55 | 1.6 | 1.65 | 1.7 | 1.75 | 1.8 | 1.85 | 1.9 | 1.95 | 2 | 2.05 | 2.1 | 2.15 | 2.2 | 2.25 | 2.3 | 2.35 | 2.4 | 2.45 | 2.5 | 2.55 | 2.6 | 2.65 | 2.7 | 2.75 | 2.8 | 2.85 | 2.9 | 2.95 | 3 | 3.05 | 3.1 | 3.15 | 3.2 | 3.25 | 3.3 | 3.35 | 3.4 | 3.45 | 3.5 | 3.55 | 3.6 | 3.65 | 3.7 | 3.75 | 3.8 | 3.85 | 3.9 | 3.95 | 4 | 4.05 | 4.1 | 4.15 | 4.2 | 4.25 | 4.3 | 4.35 | 4.4 | 4.45 | 4.5 | 4.55 | 4.6 | 4.65 | 4.7 | 4.75 | 4.8 | 4.85 | 4.9 | 4.95 | 5
1-1．N極側の積分
積分1項目
積分の分子 | 0 | 0.70534 | 0.99499 | 1.2155 | 1.4 | 1.5612 | 1.7059 | 1.8378 | 1.9596 | 2.073 | 2.1794 | 2.2798 | 2.3749 | 2.4653 | 2.5515 | 2.6339 | 2.7129 | 2.7888 | 2.8618 | 2.9321 | 3 | 3.0655 | 3.1289 | 3.1902 | 3.2496 | 3.3072 | 3.363 | 3.4172 | 3.4699 | 3.521 | 3.5707 | 3.619 | 3.6661 | 3.7118 | 3.7563 | 3.7997 | 3.8419 | 3.883 | 3.923 | 3.962 | 4 | 4.037 | 4.0731 | 4.1082 | 4.1425 | 4.1758 | 4.2083 | 4.24 | 4.2708 | 4.3009 | 4.3301 | 4.3586 | 4.3863 | 4.4133 | 4.4396 | 4.4651 | 4.49 | 4.5141 | 4.5376 | 4.5604 | 4.5826 | 4.6041 | 4.6249 | 4.6452 | 4.6648 | 4.6837 | 4.7021 | 4.7199 | 4.7371 | 4.7537 | 4.7697 | 4.7851 | 4.8 | 4.8143 | 4.828 | 4.8412 | 4.8539 | 4.866 | 4.8775 | 4.8885 | 4.899 | 4.9089 | 4.9183 | 4.9272 | 4.9356 | 4.9434 | 4.9508 | 4.9576 | 4.9639 | 4.9697 | 4.9749 | 4.9797 | 4.984 | 4.9877 | 4.991 | 4.9937 | 4.996 | 4.9977 | 4.999 | 4.9997 | 5 | 4.9997 | 4.999 | 4.9977 | 4.996 | 4.9937 | 4.991 | 4.9877 | 4.984 | 4.9797 | 4.9749 | 4.9697 | 4.9639 | 4.9576 | 4.9508 | 4.9434 | 4.9356 | 4.9272 | 4.9183 | 4.9089 | 4.899 | 4.8885 | 4.8775 | 4.866 | 4.8539 | 4.8412 | 4.828 | 4.8143 | 4.8 | 4.7851 | 4.7697 | 4.7537 | 4.7371 | 4.7199 | 4.7021 | 4.6837 | 4.6648 | 4.6452 | 4.6249 | 4.6041 | 4.5826 | 4.5604 | 4.5376 | 4.5141 | 4.49 | 4.4651 | 4.4396 | 4.4133 | 4.3863 | 4.3586 | 4.3301 | 4.3009 | 4.2708 | 4.24 | 4.2083 | 4.1758 | 4.1425 | 4.1082 | 4.0731 | 4.037 | 4 | 3.962 | 3.923 | 3.883 | 3.8419 | 3.7997 | 3.7563 | 3.7118 | 3.6661 | 3.619 | 3.5707 | 3.521 | 3.4699 | 3.4172 | 3.363 | 3.3072 | 3.2496 | 3.1902 | 3.1289 | 3.0655 | 3 | 2.9321 | 2.8618 | 2.7888 | 2.7129 | 2.6339 | 2.5515 | 2.4653 | 2.3749 | 2.2798 | 2.1794 | 2.073 | 1.9596 | 1.8378 | 1.7059 | 1.5612 | 1.4 | 1.2155 | 0.99499 | 0.70534 | 0
積分の分母(積１） | 160.25 | 159.0025 | 157.76 | 156.5225 | 155.29 | 154.0625 | 152.84 | 151.6225 | 150.41 | 149.2025 | 148 | 146.8025 | 145.61 | 144.4225 | 143.24 | 142.0625 | 140.89 | 139.7225 | 138.56 | 137.4025 | 136.25 | 135.1025 | 133.96 | 132.8225 | 131.69 | 130.5625 | 129.44 | 128.3225 | 127.21 | 126.1025 | 125 | 123.9025 | 122.81 | 121.7225 | 120.64 | 119.5625 | 118.49 | 117.4225 | 116.36 | 115.3025 | 114.25 | 113.2025 | 112.16 | 111.1225 | 110.09 | 109.0625 | 108.04 | 107.0225 | 106.01 | 105.0025 | 104 | 103.0025 | 102.01 | 101.0225 | 100.04 | 99.0625 | 98.09 | 97.1225 | 96.16 | 95.2025 | 94.25 | 93.3025 | 92.36 | 91.4225 | 90.49 | 89.5625 | 88.64 | 87.7225 | 86.81 | 85.9025 | 85 | 84.1025 | 83.21 | 82.3225 | 81.44 | 80.5625 | 79.69 | 78.8225 | 77.96 | 77.1025 | 76.25 | 75.4025 | 74.56 | 73.7225 | 72.89 | 72.0625 | 71.24 | 70.4225 | 69.61 | 68.8025 | 68 | 67.2025 | 66.41 | 65.6225 | 64.84 | 64.0625 | 63.29 | 62.5225 | 61.76 | 61.0025 | 60.25 | 59.5025 | 58.76 | 58.0225 | 57.29 | 56.5625 | 55.84 | 55.1225 | 54.41 | 53.7025 | 53 | 52.3025 | 51.61 | 50.9225 | 50.24 | 49.5625 | 48.89 | 48.2225 | 47.56 | 46.9025 | 46.25 | 45.6025 | 44.96 | 44.3225 | 43.69 | 43.0625 | 42.44 | 41.8225 | 41.21 | 40.6025 | 40 | 39.4025 | 38.81 | 38.2225 | 37.64 | 37.0625 | 36.49 | 35.9225 | 35.36 | 34.8025 | 34.25 | 33.7025 | 33.16 | 32.6225 | 32.09 | 31.5625 | 31.04 | 30.5225 | 30.01 | 29.5025 | 29 | 28.5025 | 28.01 | 27.5225 | 27.04 | 26.5625 | 26.09 | 25.6225 | 25.16 | 24.7025 | 24.25 | 23.8025 | 23.36 | 22.9225 | 22.49 | 22.0625 | 21.64 | 21.2225 | 20.81 | 20.4025 | 20 | 19.6025 | 19.21 | 18.8225 | 18.44 | 18.0625 | 17.69 | 17.3225 | 16.96 | 16.6025 | 16.25 | 15.9025 | 15.56 | 15.2225 | 14.89 | 14.5625 | 14.24 | 13.9225 | 13.61 | 13.3025 | 13 | 12.7025 | 12.41 | 12.1225 | 11.84 | 11.5625 | 11.29 | 11.0225 | 10.76 | 10.5025 | 10.25
積分の分母(積2） | 12.659 | 12.6293 | 12.5996 | 12.5698 | 12.5399 | 12.51 | 12.48 | 12.4499 | 12.4197 | 12.3895 | 12.3592 | 12.3288 | 12.2984 | 12.2678 | 12.2372 | 12.2066 | 12.1758 | 12.145 | 12.114 | 12.083 | 12.052 | 12.0208 | 11.9896 | 11.9583 | 11.9269 | 11.8954 | 11.8638 | 11.8322 | 11.8004 | 11.7686 | 11.7367 | 11.7047 | 11.6726 | 11.6404 | 11.6082 | 11.5758 | 11.5434 | 11.5109 | 11.4782 | 11.4455 | 11.4127 | 11.3798 | 11.3468 | 11.3137 | 11.2805 | 11.2472 | 11.2138 | 11.1803 | 11.1467 | 11.1131 | 11.0793 | 11.0454 | 11.0114 | 10.9772 | 10.943 | 10.9087 | 10.8743 | 10.8397 | 10.8051 | 10.7703 | 10.7355 | 10.7005 | 10.6654 | 10.6301 | 10.5948 | 10.5594 | 10.5238 | 10.4881 | 10.4523 | 10.4163 | 10.3803 | 10.3441 | 10.3078 | 10.2713 | 10.2347 | 10.198 | 10.1612 | 10.1242 | 10.0871 | 10.0499 | 10.0125 | 9.975 | 9.9373 | 9.8995 | 9.8615 | 9.8234 | 9.7852 | 9.7468 | 9.7082 | 9.6695 | 9.6307 | 9.5917 | 9.5525 | 9.5131 | 9.4736 | 9.434 | 9.3941 | 9.3541 | 9.314 | 9.2736 | 9.2331 | 9.1924 | 9.1515 | 9.1104 | 9.0692 | 9.0277 | 8.9861 | 8.9443 | 8.9022 | 8.86 | 8.8176 | 8.775 | 8.7321 | 8.6891 | 8.6458 | 8.6023 | 8.5586 | 8.5147 | 8.4705 | 8.4261 | 8.3815 | 8.3367 | 8.2916 | 8.2462 | 8.2006 | 8.1548 | 8.1086 | 8.0623 | 8.0156 | 7.9687 | 7.9215 | 7.874 | 7.8262 | 7.7782 | 7.7298 | 7.6811 | 7.6322 | 7.5829 | 7.5333 | 7.4833 | 7.433 | 7.3824 | 7.3314 | 7.2801 | 7.2284 | 7.1764 | 7.1239 | 7.0711 | 7.0178 | 6.9642 | 6.9101 | 6.8557 | 6.8007 | 6.7454 | 6.6895 | 6.6332 | 6.5765 | 6.5192 | 6.4614 | 6.4031 | 6.3443 | 6.2849 | 6.2249 | 6.1644 | 6.1033 | 6.0415 | 5.9791 | 5.9161 | 5.8523 | 5.7879 | 5.7228 | 5.6569 | 5.5902 | 5.5227 | 5.4544 | 5.3852 | 5.3151 | 5.244 | 5.172 | 5.099 | 5.0249 | 4.9497 | 4.8734 | 4.7958 | 4.717 | 4.6368 | 4.5552 | 4.4721 | 4.3875 | 4.3012 | 4.2131 | 4.1231 | 4.0311 | 3.937 | 3.8406 | 3.7417 | 3.6401 | 3.5355 | 3.4278 | 3.3166 | 3.2016
積分1項目の各分割の結果 | 0 | 0.00035125 | 0.00050057 | 0.00061781 | 0.00071893 | 0.00081006 | 0.00089433 | 0.00097357 | 0.001049 | 0.0011214 | 0.0011915 | 0.0012596 | 0.0013262 | 0.0013914 | 0.0014556 | 0.0015189 | 0.0015815 | 0.0016435 | 0.001705 | 0.0017661 | 0.001827 | 0.0018876 | 0.0019481 | 0.0020085 | 0.002069 | 0.0021294 | 0.00219 | 0.0022507 | 0.0023115 | 0.0023726 | 0.0024339 | 0.0024955 | 0.0025574 | 0.0026197 | 0.0026823 | 0.0027454 | 0.0028088 | 0.0028728 | 0.0029372 | 0.0030022 | 0.0030677 | 0.0031338 | 0.0032005 | 0.0032677 | 0.0033357 | 0.0034042 | 0.0034735 | 0.0035435 | 0.0036142 | 0.0036857 | 0.003758 | 0.0038311 | 0.003905 | 0.0039797 | 0.0040554 | 0.0041319 | 0.0042094 | 0.0042878 | 0.0043672 | 0.0044476 | 0.0045291 | 0.0046115 | 0.0046951 | 0.0047798 | 0.0048656 | 0.0049526 | 0.0050407 | 0.0051301 | 0.0052207 | 0.0053126 | 0.0054058 | 0.0055004 | 0.0055963 | 0.0056936 | 0.0057924 | 0.0058926 | 0.0059943 | 0.0060976 | 0.0062024 | 0.0063088 | 0.0064169 | 0.0065266 | 0.0066381 | 0.0067513 | 0.0068663 | 0.0069832 | 0.007102 | 0.0072226 | 0.0073453 | 0.0074699 | 0.0075966 | 0.0077255 | 0.0078564 | 0.0079896 | 0.0081251 | 0.0082628 | 0.0084029 | 0.0085454 | 0.0086904 | 0.0088379 | 0.0089881 | 0.0091408 | 0.0092963 | 0.0094545 | 0.0096156 | 0.0097796 | 0.0099465 | 0.010116 | 0.01029 | 0.010466 | 0.010645 | 0.010828 | 0.011015 | 0.011204 | 0.011398 | 0.011595 | 0.011795 | 0.012 | 0.012209 | 0.012421 | 0.012638 | 0.012859 | 0.013084 | 0.013313 | 0.013548 | 0.013786 | 0.01403 | 0.014278 | 0.014531 | 0.01479 | 0.015053 | 0.015322 | 0.015596 | 0.015876 | 0.016161 | 0.016453 | 0.01675 | 0.017053 | 0.017362 | 0.017678 | 0.018 | 0.018329 | 0.018665 | 0.019007 | 0.019357 | 0.019713 | 0.020077 | 0.020449 | 0.020827 | 0.021214 | 0.021608 | 0.02201 | 0.02242 | 0.022839 | 0.023265 | 0.0237 | 0.024143 | 0.024595 | 0.025054 | 0.025523 | 0.026 | 0.026485 | 0.026978 | 0.02748 | 0.027989 | 0.028507 | 0.029031 | 0.029563 | 0.030102 | 0.030647 | 0.031197 | 0.031753 | 0.032312 | 0.032874 | 0.033437 | 0.034 | 0.034562 | 0.035119 | 0.03567 | 0.036211 | 0.03674 | 0.037251 | 0.03774 | 0.038201 | 0.038626 | 0.039007 | 0.039334 | 0.039594 | 0.039771 | 0.039845 | 0.039793 | 0.039582 | 0.039171 | 0.038507 | 0.037514 | 0.036087 | 0.034066 | 0.031191 | 0.026977 | 0.020249 | 0
積分２項目
積分の分子 | 0 | 0.70534 | 0.99499 | 1.2155 | 1.4 | 1.5612 | 1.7059 | 1.8378 | 1.9596 | 2.073 | 2.1794 | 2.2798 | 2.3749 | 2.4653 | 2.5515 | 2.6339 | 2.7129 | 2.7888 | 2.8618 | 2.9321 | 3 | 3.0655 | 3.1289 | 3.1902 | 3.2496 | 3.3072 | 3.363 | 3.4172 | 3.4699 | 3.521 | 3.5707 | 3.619 | 3.6661 | 3.7118 | 3.7563 | 3.7997 | 3.8419 | 3.883 | 3.923 | 3.962 | 4 | 4.037 | 4.0731 | 4.1082 | 4.1425 | 4.1758 | 4.2083 | 4.24 | 4.2708 | 4.3009 | 4.3301 | 4.3586 | 4.3863 | 4.4133 | 4.4396 | 4.4651 | 4.49 | 4.5141 | 4.5376 | 4.5604 | 4.5826 | 4.6041 | 4.6249 | 4.6452 | 4.6648 | 4.6837 | 4.7021 | 4.7199 | 4.7371 | 4.7537 | 4.7697 | 4.7851 | 4.8 | 4.8143 | 4.828 | 4.8412 | 4.8539 | 4.866 | 4.8775 | 4.8885 | 4.899 | 4.9089 | 4.9183 | 4.9272 | 4.9356 | 4.9434 | 4.9508 | 4.9576 | 4.9639 | 4.9697 | 4.9749 | 4.9797 | 4.984 | 4.9877 | 4.991 | 4.9937 | 4.996 | 4.9977 | 4.999 | 4.9997 | 5 | 4.9997 | 4.999 | 4.9977 | 4.996 | 4.9937 | 4.991 | 4.9877 | 4.984 | 4.9797 | 4.9749 | 4.9697 | 4.9639 | 4.9576 | 4.9508 | 4.9434 | 4.9356 | 4.9272 | 4.9183 | 4.9089 | 4.899 | 4.8885 | 4.8775 | 4.866 | 4.8539 | 4.8412 | 4.828 | 4.8143 | 4.8 | 4.7851 | 4.7697 | 4.7537 | 4.7371 | 4.7199 | 4.7021 | 4.6837 | 4.6648 | 4.6452 | 4.6249 | 4.6041 | 4.5826 | 4.5604 | 4.5376 | 4.5141 | 4.49 | 4.4651 | 4.4396 | 4.4133 | 4.3863 | 4.3586 | 4.3301 | 4.3009 | 4.2708 | 4.24 | 4.2083 | 4.1758 | 4.1425 | 4.1082 | 4.0731 | 4.037 | 4 | 3.962 | 3.923 | 3.883 | 3.8419 | 3.7997 | 3.7563 | 3.7118 | 3.6661 | 3.619 | 3.5707 | 3.521 | 3.4699 | 3.4172 | 3.363 | 3.3072 | 3.2496 | 3.1902 | 3.1289 | 3.0655 | 3 | 2.9321 | 2.8618 | 2.7888 | 2.7129 | 2.6339 | 2.5515 | 2.4653 | 2.3749 | 2.2798 | 2.1794 | 2.073 | 1.9596 | 1.8378 | 1.7059 | 1.5612 | 1.4 | 1.2155 | 0.99499 | 0.70534 | 0
積分の分母(積2） | 12.659 | 12.6293 | 12.5996 | 12.5698 | 12.5399 | 12.51 | 12.48 | 12.4499 | 12.4197 | 12.3895 | 12.3592 | 12.3288 | 12.2984 | 12.2678 | 12.2372 | 12.2066 | 12.1758 | 12.145 | 12.114 | 12.083 | 12.052 | 12.0208 | 11.9896 | 11.9583 | 11.9269 | 11.8954 | 11.8638 | 11.8322 | 11.8004 | 11.7686 | 11.7367 | 11.7047 | 11.6726 | 11.6404 | 11.6082 | 11.5758 | 11.5434 | 11.5109 | 11.4782 | 11.4455 | 11.4127 | 11.3798 | 11.3468 | 11.3137 | 11.2805 | 11.2472 | 11.2138 | 11.1803 | 11.1467 | 11.1131 | 11.0793 | 11.0454 | 11.0114 | 10.9772 | 10.943 | 10.9087 | 10.8743 | 10.8397 | 10.8051 | 10.7703 | 10.7355 | 10.7005 | 10.6654 | 10.6301 | 10.5948 | 10.5594 | 10.5238 | 10.4881 | 10.4523 | 10.4163 | 10.3803 | 10.3441 | 10.3078 | 10.2713 | 10.2347 | 10.198 | 10.1612 | 10.1242 | 10.0871 | 10.0499 | 10.0125 | 9.975 | 9.9373 | 9.8995 | 9.8615 | 9.8234 | 9.7852 | 9.7468 | 9.7082 | 9.6695 | 9.6307 | 9.5917 | 9.5525 | 9.5131 | 9.4736 | 9.434 | 9.3941 | 9.3541 | 9.314 | 9.2736 | 9.2331 | 9.1924 | 9.1515 | 9.1104 | 9.0692 | 9.0277 | 8.9861 | 8.9443 | 8.9022 | 8.86 | 8.8176 | 8.775 | 8.7321 | 8.6891 | 8.6458 | 8.6023 | 8.5586 | 8.5147 | 8.4705 | 8.4261 | 8.3815 | 8.3367 | 8.2916 | 8.2462 | 8.2006 | 8.1548 | 8.1086 | 8.0623 | 8.0156 | 7.9687 | 7.9215 | 7.874 | 7.8262 | 7.7782 | 7.7298 | 7.6811 | 7.6322 | 7.5829 | 7.5333 | 7.4833 | 7.433 | 7.3824 | 7.3314 | 7.2801 | 7.2284 | 7.1764 | 7.1239 | 7.0711 | 7.0178 | 6.9642 | 6.9101 | 6.8557 | 6.8007 | 6.7454 | 6.6895 | 6.6332 | 6.5765 | 6.5192 | 6.4614 | 6.4031 | 6.3443 | 6.2849 | 6.2249 | 6.1644 | 6.1033 | 6.0415 | 5.9791 | 5.9161 | 5.8523 | 5.7879 | 5.7228 | 5.6569 | 5.5902 | 5.5227 | 5.4544 | 5.3852 | 5.3151 | 5.244 | 5.172 | 5.099 | 5.0249 | 4.9497 | 4.8734 | 4.7958 | 4.717 | 4.6368 | 4.5552 | 4.4721 | 4.3875 | 4.3012 | 4.2131 | 4.1231 | 4.0311 | 3.937 | 3.8406 | 3.7417 | 3.6401 | 3.5355 | 3.4278 | 3.3166 | 3.2016
積分2項目の各分割の結果 | 0 | 0.00035125 | 0.00050057 | 0.00061781 | 0.00071893 | 0.00081006 | 0.00089433 | 0.00097357 | 0.001049 | 0.0011214 | 0.0011915 | 0.0012596 | 0.0013262 | 0.0013914 | 0.0014556 | 0.0015189 | 0.0015815 | 0.0016435 | 0.001705 | 0.0017661 | 0.001827 | 0.0018876 | 0.0019481 | 0.0020085 | 0.002069 | 0.0021294 | 0.00219 | 0.0022507 | 0.0023115 | 0.0023726 | 0.0024339 | 0.0024955 | 0.0025574 | 0.0026197 | 0.0026823 | 0.0027454 | 0.0028088 | 0.0028728 | 0.0029372 | 0.0030022 | 0.0030677 | 0.0031338 | 0.0032005 | 0.0032677 | 0.0033357 | 0.0034042 | 0.0034735 | 0.0035435 | 0.0036142 | 0.0036857 | 0.003758 | 0.0038311 | 0.003905 | 0.0039797 | 0.0040554 | 0.0041319 | 0.0042094 | 0.0042878 | 0.0043672 | 0.0044476 | 0.0045291 | 0.0046115 | 0.0046951 | 0.0047798 | 0.0048656 | 0.0049526 | 0.0050407 | 0.0051301 | 0.0052207 | 0.0053126 | 0.0054058 | 0.0055004 | 0.0055963 | 0.0056936 | 0.0057924 | 0.0058926 | 0.0059943 | 0.0060976 | 0.0062024 | 0.0063088 | 0.0064169 | 0.0065266 | 0.0066381 | 0.0067513 | 0.0068663 | 0.0069832 | 0.007102 | 0.0072226 | 0.0073453 | 0.0074699 | 0.0075966 | 0.0077255 | 0.0078564 | 0.0079896 | 0.0081251 | 0.0082628 | 0.0084029 | 0.0085454 | 0.0086904 | 0.0088379 | 0.0089881 | 0.0091408 | 0.0092963 | 0.0094545 | 0.0096156 | 0.0097796 | 0.0099465 | 0.010116 | 0.01029 | 0.010466 | 0.010645 | 0.010828 | 0.011015 | 0.011204 | 0.011398 | 0.011595 | 0.011795 | 0.012 | 0.012209 | 0.012421 | 0.012638 | 0.012859 | 0.013084 | 0.013313 | 0.013548 | 0.013786 | 0.01403 | 0.014278 | 0.014531 | 0.01479 | 0.015053 | 0.015322 | 0.015596 | 0.015876 | 0.016161 | 0.016453 | 0.01675 | 0.017053 | 0.017362 | 0.017678 | 0.018 | 0.018329 | 0.018665 | 0.019007 | 0.019357 | 0.019713 | 0.020077 | 0.020449 | 0.020827 | 0.021214 | 0.021608 | 0.02201 | 0.02242 | 0.022839 | 0.023265 | 0.0237 | 0.024143 | 0.024595 | 0.025054 | 0.025523 | 0.026 | 0.026485 | 0.026978 | 0.02748 | 0.027989 | 0.028507 | 0.029031 | 0.029563 | 0.030102 | 0.030647 | 0.031197 | 0.031753 | 0.032312 | 0.032874 | 0.033437 | 0.034 | 0.034562 | 0.035119 | 0.03567 | 0.036211 | 0.03674 | 0.037251 | 0.03774 | 0.038201 | 0.038626 | 0.039007 | 0.039334 | 0.039594 | 0.039771 | 0.039845 | 0.039793 | 0.039582 | 0.039171 | 0.038507 | 0.037514 | 0.036087 | 0.034066 | 0.031191 | 0.026977 | 0.020249 | 0
重み | 1 | 4 | 2 | 4 | 2 | 4 | 2 | 4 | 2 | 4 | 2 | 4 | 2 | 4 | 2 | 4 | 2 | 4 | 2 | 4 | 2 | 4 | 2 | 4 | 2 | 4 | 2 | 4 | 2 | 4 | 2 | 4 | 2 | 4 | 2 | 4 | 2 | 4 | 2 | 4 | 2 | 4 | 2 | 4 | 2 | 4 | 2 | 4 | 2 | 4 | 2 | 4 | 2 | 4 | 2 | 4 | 2 | 4 | 2 | 4 | 2 | 4 | 2 | 4 | 2 | 4 | 2 | 4 | 2 | 4 | 2 | 4 | 2 | 4 | 2 | 4 | 2 | 4 | 2 | 4 | 2 | 4 | 2 | 4 | 2 | 4 | 2 | 4 | 2 | 4 | 2 | 4 | 2 | 4 | 2 | 4 | 2 | 4 | 2 | 4 | 2 | 4 | 2 | 4 | 2 | 4 | 2 | 4 | 2 | 4 | 2 | 4 | 2 | 4 | 2 | 4 | 2 | 4 | 2 | 4 | 2 | 4 | 2 | 4 | 2 | 4 | 2 | 4 | 2 | 4 | 2 | 4 | 2 | 4 | 2 | 4 | 2 | 4 | 2 | 4 | 2 | 4 | 2 | 4 | 2 | 4 | 2 | 4 | 2 | 4 | 2 | 4 | 2 | 4 | 2 | 4 | 2 | 4 | 2 | 4 | 2 | 4 | 2 | 4 | 2 | 4 | 2 | 4 | 2 | 4 | 2 | 4 | 2 | 4 | 2 | 4 | 2 | 4 | 2 | 4 | 2 | 4 | 2 | 4 | 2 | 4 | 2 | 4 | 2 | 4 | 2 | 4 | 2 | 4 | 2 | 4 | 2 | 4 | 2 | 4 | 1
各項結果 | 0 | 0.00281 | 0.0020023 | 0.0049425 | 0.0028757 | 0.0064805 | 0.0035773 | 0.0077886 | 0.004196 | 0.0089716 | 0.004766 | 0.010077 | 0.0053047 | 0.011131 | 0.0058224 | 0.012151 | 0.0063259 | 0.013148 | 0.0068199 | 0.014129 | 0.0073078 | 0.015101 | 0.0077924 | 0.016068 | 0.0082759 | 0.017035 | 0.0087599 | 0.018005 | 0.009246 | 0.018981 | 0.0097355 | 0.019964 | 0.01023 | 0.020957 | 0.010729 | 0.021963 | 0.011235 | 0.022982 | 0.011749 | 0.024018 | 0.012271 | 0.02507 | 0.012802 | 0.026142 | 0.013343 | 0.027234 | 0.013894 | 0.028348 | 0.014457 | 0.029486 | 0.015032 | 0.030649 | 0.01562 | 0.031838 | 0.016222 | 0.033055 | 0.016838 | 0.034303 | 0.017469 | 0.035581 | 0.018116 | 0.036892 | 0.01878 | 0.038238 | 0.019462 | 0.03962 | 0.020163 | 0.041041 | 0.020883 | 0.042501 | 0.021623 | 0.044003 | 0.022385 | 0.045549 | 0.023169 | 0.047141 | 0.023977 | 0.04878 | 0.02481 | 0.05047 | 0.025668 | 0.052213 | 0.026552 | 0.054011 | 0.027465 | 0.055866 | 0.028408 | 0.057781 | 0.029381 | 0.059759 | 0.030387 | 0.061804 | 0.031426 | 0.063917 | 0.0325 | 0.066102 | 0.033612 | 0.068363 | 0.034762 | 0.070704 | 0.035952 | 0.073126 | 0.037185 | 0.075636 | 0.038462 | 0.078236 | 0.039786 | 0.080932 | 0.041158 | 0.083727 | 0.042582 | 0.086626 | 0.044058 | 0.089635 | 0.045591 | 0.092758 | 0.047182 | 0.096 | 0.048834 | 0.099369 | 0.050551 | 0.10287 | 0.052335 | 0.10651 | 0.05419 | 0.11029 | 0.056119 | 0.11422 | 0.058125 | 0.11832 | 0.060212 | 0.12257 | 0.062384 | 0.12701 | 0.064645 | 0.13162 | 0.066999 | 0.13642 | 0.06945 | 0.14143 | 0.072002 | 0.14663 | 0.074659 | 0.15206 | 0.077427 | 0.15771 | 0.080309 | 0.16359 | 0.083309 | 0.16971 | 0.086432 | 0.17608 | 0.089682 | 0.18271 | 0.093061 | 0.1896 | 0.096572 | 0.19676 | 0.10022 | 0.20418 | 0.104 | 0.21188 | 0.10791 | 0.21984 | 0.11196 | 0.22805 | 0.11613 | 0.23651 | 0.12041 | 0.24518 | 0.12479 | 0.25402 | 0.12925 | 0.26299 | 0.13375 | 0.272 | 0.13825 | 0.28095 | 0.14268 | 0.28969 | 0.14696 | 0.29801 | 0.15096 | 0.3056 | 0.1545 | 0.31206 | 0.15734 | 0.31675 | 0.15908 | 0.31876 | 0.15917 | 0.31665 | 0.15668 | 0.30806 | 0.15006 | 0.2887 | 0.13627 | 0.24953 | 0.10791 | 0.16199 | 0
積分結果 | 0.26987
N極寄与 | 584.145
１－２．S極側の積分
積分1項目
積分の分子 | 0 | 0.70534 | 0.99499 | 1.2155 | 1.4 | 1.5612 | 1.7059 | 1.8378 | 1.9596 | 2.073 | 2.1794 | 2.2798 | 2.3749 | 2.4653 | 2.5515 | 2.6339 | 2.7129 | 2.7888 | 2.8618 | 2.9321 | 3 | 3.0655 | 3.1289 | 3.1902 | 3.2496 | 3.3072 | 3.363 | 3.4172 | 3.4699 | 3.521 | 3.5707 | 3.619 | 3.6661 | 3.7118 | 3.7563 | 3.7997 | 3.8419 | 3.883 | 3.923 | 3.962 | 4 | 4.037 | 4.0731 | 4.1082 | 4.1425 | 4.1758 | 4.2083 | 4.24 | 4.2708 | 4.3009 | 4.3301 | 4.3586 | 4.3863 | 4.4133 | 4.4396 | 4.4651 | 4.49 | 4.5141 | 4.5376 | 4.5604 | 4.5826 | 4.6041 | 4.6249 | 4.6452 | 4.6648 | 4.6837 | 4.7021 | 4.7199 | 4.7371 | 4.7537 | 4.7697 | 4.7851 | 4.8 | 4.8143 | 4.828 | 4.8412 | 4.8539 | 4.866 | 4.8775 | 4.8885 | 4.899 | 4.9089 | 4.9183 | 4.9272 | 4.9356 | 4.9434 | 4.9508 | 4.9576 | 4.9639 | 4.9697 | 4.9749 | 4.9797 | 4.984 | 4.9877 | 4.991 | 4.9937 | 4.996 | 4.9977 | 4.999 | 4.9997 | 5 | 4.9997 | 4.999 | 4.9977 | 4.996 | 4.9937 | 4.991 | 4.9877 | 4.984 | 4.9797 | 4.9749 | 4.9697 | 4.9639 | 4.9576 | 4.9508 | 4.9434 | 4.9356 | 4.9272 | 4.9183 | 4.9089 | 4.899 | 4.8885 | 4.8775 | 4.866 | 4.8539 | 4.8412 | 4.828 | 4.8143 | 4.8 | 4.7851 | 4.7697 | 4.7537 | 4.7371 | 4.7199 | 4.7021 | 4.6837 | 4.6648 | 4.6452 | 4.6249 | 4.6041 | 4.5826 | 4.5604 | 4.5376 | 4.5141 | 4.49 | 4.4651 | 4.4396 | 4.4133 | 4.3863 | 4.3586 | 4.3301 | 4.3009 | 4.2708 | 4.24 | 4.2083 | 4.1758 | 4.1425 | 4.1082 | 4.0731 | 4.037 | 4 | 3.962 | 3.923 | 3.883 | 3.8419 | 3.7997 | 3.7563 | 3.7118 | 3.6661 | 3.619 | 3.5707 | 3.521 | 3.4699 | 3.4172 | 3.363 | 3.3072 | 3.2496 | 3.1902 | 3.1289 | 3.0655 | 3 | 2.9321 | 2.8618 | 2.7888 | 2.7129 | 2.6339 | 2.5515 | 2.4653 | 2.3749 | 2.2798 | 2.1794 | 2.073 | 1.9596 | 1.8378 | 1.7059 | 1.5612 | 1.4 | 1.2155 | 0.99499 | 0.70534 | 0
積分の分母(積１） | 172.25 | 171.0025 | 169.76 | 168.5225 | 167.29 | 166.0625 | 164.84 | 163.6225 | 162.41 | 161.2025 | 160 | 158.8025 | 157.61 | 156.4225 | 155.24 | 154.0625 | 152.89 | 151.7225 | 150.56 | 149.4025 | 148.25 | 147.1025 | 145.96 | 144.8225 | 143.69 | 142.5625 | 141.44 | 140.3225 | 139.21 | 138.1025 | 137 | 135.9025 | 134.81 | 133.7225 | 132.64 | 131.5625 | 130.49 | 129.4225 | 128.36 | 127.3025 | 126.25 | 125.2025 | 124.16 | 123.1225 | 122.09 | 121.0625 | 120.04 | 119.0225 | 118.01 | 117.0025 | 116 | 115.0025 | 114.01 | 113.0225 | 112.04 | 111.0625 | 110.09 | 109.1225 | 108.16 | 107.2025 | 106.25 | 105.3025 | 104.36 | 103.4225 | 102.49 | 101.5625 | 100.64 | 99.7225 | 98.81 | 97.9025 | 97 | 96.1025 | 95.21 | 94.3225 | 93.44 | 92.5625 | 91.69 | 90.8225 | 89.96 | 89.1025 | 88.25 | 87.4025 | 86.56 | 85.7225 | 84.89 | 84.0625 | 83.24 | 82.4225 | 81.61 | 80.8025 | 80 | 79.2025 | 78.41 | 77.6225 | 76.84 | 76.0625 | 75.29 | 74.5225 | 73.76 | 73.0025 | 72.25 | 71.5025 | 70.76 | 70.0225 | 69.29 | 68.5625 | 67.84 | 67.1225 | 66.41 | 65.7025 | 65 | 64.3025 | 63.61 | 62.9225 | 62.24 | 61.5625 | 60.89 | 60.2225 | 59.56 | 58.9025 | 58.25 | 57.6025 | 56.96 | 56.3225 | 55.69 | 55.0625 | 54.44 | 53.8225 | 53.21 | 52.6025 | 52 | 51.4025 | 50.81 | 50.2225 | 49.64 | 49.0625 | 48.49 | 47.9225 | 47.36 | 46.8025 | 46.25 | 45.7025 | 45.16 | 44.6225 | 44.09 | 43.5625 | 43.04 | 42.5225 | 42.01 | 41.5025 | 41 | 40.5025 | 40.01 | 39.5225 | 39.04 | 38.5625 | 38.09 | 37.6225 | 37.16 | 36.7025 | 36.25 | 35.8025 | 35.36 | 34.9225 | 34.49 | 34.0625 | 33.64 | 33.2225 | 32.81 | 32.4025 | 32 | 31.6025 | 31.21 | 30.8225 | 30.44 | 30.0625 | 29.69 | 29.3225 | 28.96 | 28.6025 | 28.25 | 27.9025 | 27.56 | 27.2225 | 26.89 | 26.5625 | 26.24 | 25.9225 | 25.61 | 25.3025 | 25 | 24.7025 | 24.41 | 24.1225 | 23.84 | 23.5625 | 23.29 | 23.0225 | 22.76 | 22.5025 | 22.25
積分の分母(積2） | 13.1244 | 13.0958 | 13.0671 | 13.0384 | 13.0096 | 12.9808 | 12.9518 | 12.9228 | 12.8938 | 12.8647 | 12.8355 | 12.8062 | 12.7769 | 12.7475 | 12.7181 | 12.6886 | 12.659 | 12.6293 | 12.5996 | 12.5698 | 12.5399 | 12.51 | 12.48 | 12.4499 | 12.4197 | 12.3895 | 12.3592 | 12.3288 | 12.2984 | 12.2678 | 12.2372 | 12.2066 | 12.1758 | 12.145 | 12.114 | 12.083 | 12.052 | 12.0208 | 11.9896 | 11.9583 | 11.9269 | 11.8954 | 11.8638 | 11.8322 | 11.8004 | 11.7686 | 11.7367 | 11.7047 | 11.6726 | 11.6404 | 11.6082 | 11.5758 | 11.5434 | 11.5109 | 11.4782 | 11.4455 | 11.4127 | 11.3798 | 11.3468 | 11.3137 | 11.2805 | 11.2472 | 11.2138 | 11.1803 | 11.1467 | 11.1131 | 11.0793 | 11.0454 | 11.0114 | 10.9772 | 10.943 | 10.9087 | 10.8743 | 10.8397 | 10.8051 | 10.7703 | 10.7355 | 10.7005 | 10.6654 | 10.6301 | 10.5948 | 10.5594 | 10.5238 | 10.4881 | 10.4523 | 10.4163 | 10.3803 | 10.3441 | 10.3078 | 10.2713 | 10.2347 | 10.198 | 10.1612 | 10.1242 | 10.0871 | 10.0499 | 10.0125 | 9.975 | 9.9373 | 9.8995 | 9.8615 | 9.8234 | 9.7852 | 9.7468 | 9.7082 | 9.6695 | 9.6307 | 9.5917 | 9.5525 | 9.5131 | 9.4736 | 9.434 | 9.3941 | 9.3541 | 9.314 | 9.2736 | 9.2331 | 9.1924 | 9.1515 | 9.1104 | 9.0692 | 9.0277 | 8.9861 | 8.9443 | 8.9022 | 8.86 | 8.8176 | 8.775 | 8.7321 | 8.6891 | 8.6458 | 8.6023 | 8.5586 | 8.5147 | 8.4705 | 8.4261 | 8.3815 | 8.3367 | 8.2916 | 8.2462 | 8.2006 | 8.1548 | 8.1086 | 8.0623 | 8.0156 | 7.9687 | 7.9215 | 7.874 | 7.8262 | 7.7782 | 7.7298 | 7.6811 | 7.6322 | 7.5829 | 7.5333 | 7.4833 | 7.433 | 7.3824 | 7.3314 | 7.2801 | 7.2284 | 7.1764 | 7.1239 | 7.0711 | 7.0178 | 6.9642 | 6.9101 | 6.8557 | 6.8007 | 6.7454 | 6.6895 | 6.6332 | 6.5765 | 6.5192 | 6.4614 | 6.4031 | 6.3443 | 6.2849 | 6.2249 | 6.1644 | 6.1033 | 6.0415 | 5.9791 | 5.9161 | 5.8523 | 5.7879 | 5.7228 | 5.6569 | 5.5902 | 5.5227 | 5.4544 | 5.3852 | 5.3151 | 5.244 | 5.172 | 5.099 | 5.0249 | 4.9497 | 4.8734 | 4.7958 | 4.717
積分1項目の各分割の結果 | 0 | 0.00031496 | 0.00044854 | 0.0005532 | 0.00064327 | 0.00072427 | 0.00079901 | 0.00086915 | 0.00093578 | 0.00099963 | 0.0010612 | 0.001121 | 0.0011793 | 0.0012363 | 0.0012923 | 0.0013474 | 0.0014017 | 0.0014554 | 0.0015086 | 0.0015613 | 0.0016137 | 0.0016658 | 0.0017177 | 0.0017694 | 0.0018209 | 0.0018724 | 0.0019238 | 0.0019753 | 0.0020267 | 0.0020782 | 0.0021299 | 0.0021816 | 0.0022335 | 0.0022855 | 0.0023378 | 0.0023902 | 0.0024429 | 0.0024959 | 0.0025491 | 0.0026026 | 0.0026565 | 0.0027106 | 0.0027651 | 0.00282 | 0.0028753 | 0.0029309 | 0.002987 | 0.0030435 | 0.0031005 | 0.0031579 | 0.0032157 | 0.0032741 | 0.0033329 | 0.0033923 | 0.0034522 | 0.0035126 | 0.0035736 | 0.0036352 | 0.0036973 | 0.0037601 | 0.0038234 | 0.0038874 | 0.003952 | 0.0040173 | 0.0040832 | 0.0041498 | 0.0042171 | 0.0042851 | 0.0043538 | 0.0044233 | 0.0044935 | 0.0045644 | 0.0046362 | 0.0047087 | 0.004782 | 0.0048561 | 0.0049311 | 0.0050069 | 0.0050836 | 0.0051612 | 0.0052396 | 0.0053189 | 0.0053992 | 0.0054804 | 0.0055625 | 0.0056456 | 0.0057297 | 0.0058148 | 0.0059008 | 0.0059879 | 0.006076 | 0.0061652 | 0.0062555 | 0.0063468 | 0.0064392 | 0.0065327 | 0.0066274 | 0.0067232 | 0.0068201 | 0.0069183 | 0.0070176 | 0.0071181 | 0.0072198 | 0.0073228 | 0.007427 | 0.0075324 | 0.0076391 | 0.0077471 | 0.0078564 | 0.0079671 | 0.008079 | 0.0081923 | 0.0083069 | 0.0084228 | 0.0085402 | 0.0086589 | 0.008779 | 0.0089005 | 0.0090234 | 0.0091477 | 0.0092735 | 0.0094006 | 0.0095292 | 0.0096592 | 0.0097906 | 0.0099235 | 0.010058 | 0.010194 | 0.010331 | 0.010469 | 0.010609 | 0.010751 | 0.010893 | 0.011037 | 0.011183 | 0.01133 | 0.011478 | 0.011627 | 0.011778 | 0.011929 | 0.012082 | 0.012236 | 0.012392 | 0.012548 | 0.012705 | 0.012863 | 0.013022 | 0.013181 | 0.013341 | 0.013502 | 0.013663 | 0.013824 | 0.013986 | 0.014148 | 0.014309 | 0.01447 | 0.014631 | 0.014791 | 0.014951 | 0.015109 | 0.015265 | 0.01542 | 0.015574 | 0.015724 | 0.015873 | 0.016018 | 0.016159 | 0.016297 | 0.01643 | 0.016558 | 0.01668 | 0.016797 | 0.016905 | 0.017006 | 0.017099 | 0.017181 | 0.017252 | 0.017311 | 0.017356 | 0.017386 | 0.0174 | 0.017394 | 0.017367 | 0.017316 | 0.017239 | 0.017132 | 0.016991 | 0.016812 | 0.016588 | 0.016315 | 0.015983 | 0.015584 | 0.015104 | 0.014528 | 0.013835 | 0.012995 | 0.011963 | 0.010667 | 0.0089704 | 0.0065358 | 0
積分２項目
積分の分子 | 0 | 0.70534 | 0.99499 | 1.2155 | 1.4 | 1.5612 | 1.7059 | 1.8378 | 1.9596 | 2.073 | 2.1794 | 2.2798 | 2.3749 | 2.4653 | 2.5515 | 2.6339 | 2.7129 | 2.7888 | 2.8618 | 2.9321 | 3 | 3.0655 | 3.1289 | 3.1902 | 3.2496 | 3.3072 | 3.363 | 3.4172 | 3.4699 | 3.521 | 3.5707 | 3.619 | 3.6661 | 3.7118 | 3.7563 | 3.7997 | 3.8419 | 3.883 | 3.923 | 3.962 | 4 | 4.037 | 4.0731 | 4.1082 | 4.1425 | 4.1758 | 4.2083 | 4.24 | 4.2708 | 4.3009 | 4.3301 | 4.3586 | 4.3863 | 4.4133 | 4.4396 | 4.4651 | 4.49 | 4.5141 | 4.5376 | 4.5604 | 4.5826 | 4.6041 | 4.6249 | 4.6452 | 4.6648 | 4.6837 | 4.7021 | 4.7199 | 4.7371 | 4.7537 | 4.7697 | 4.7851 | 4.8 | 4.8143 | 4.828 | 4.8412 | 4.8539 | 4.866 | 4.8775 | 4.8885 | 4.899 | 4.9089 | 4.9183 | 4.9272 | 4.9356 | 4.9434 | 4.9508 | 4.9576 | 4.9639 | 4.9697 | 4.9749 | 4.9797 | 4.984 | 4.9877 | 4.991 | 4.9937 | 4.996 | 4.9977 | 4.999 | 4.9997 | 5 | 4.9997 | 4.999 | 4.9977 | 4.996 | 4.9937 | 4.991 | 4.9877 | 4.984 | 4.9797 | 4.9749 | 4.9697 | 4.9639 | 4.9576 | 4.9508 | 4.9434 | 4.9356 | 4.9272 | 4.9183 | 4.9089 | 4.899 | 4.8885 | 4.8775 | 4.866 | 4.8539 | 4.8412 | 4.828 | 4.8143 | 4.8 | 4.7851 | 4.7697 | 4.7537 | 4.7371 | 4.7199 | 4.7021 | 4.6837 | 4.6648 | 4.6452 | 4.6249 | 4.6041 | 4.5826 | 4.5604 | 4.5376 | 4.5141 | 4.49 | 4.4651 | 4.4396 | 4.4133 | 4.3863 | 4.3586 | 4.3301 | 4.3009 | 4.2708 | 4.24 | 4.2083 | 4.1758 | 4.1425 | 4.1082 | 4.0731 | 4.037 | 4 | 3.962 | 3.923 | 3.883 | 3.8419 | 3.7997 | 3.7563 | 3.7118 | 3.6661 | 3.619 | 3.5707 | 3.521 | 3.4699 | 3.4172 | 3.363 | 3.3072 | 3.2496 | 3.1902 | 3.1289 | 3.0655 | 3 | 2.9321 | 2.8618 | 2.7888 | 2.7129 | 2.6339 | 2.5515 | 2.4653 | 2.3749 | 2.2798 | 2.1794 | 2.073 | 1.9596 | 1.8378 | 1.7059 | 1.5612 | 1.4 | 1.2155 | 0.99499 | 0.70534 | 0
積分の分母(積2） | 13.1244 | 13.0958 | 13.0671 | 13.0384 | 13.0096 | 12.9808 | 12.9518 | 12.9228 | 12.8938 | 12.8647 | 12.8355 | 12.8062 | 12.7769 | 12.7475 | 12.7181 | 12.6886 | 12.659 | 12.6293 | 12.5996 | 12.5698 | 12.5399 | 12.51 | 12.48 | 12.4499 | 12.4197 | 12.3895 | 12.3592 | 12.3288 | 12.2984 | 12.2678 | 12.2372 | 12.2066 | 12.1758 | 12.145 | 12.114 | 12.083 | 12.052 | 12.0208 | 11.9896 | 11.9583 | 11.9269 | 11.8954 | 11.8638 | 11.8322 | 11.8004 | 11.7686 | 11.7367 | 11.7047 | 11.6726 | 11.6404 | 11.6082 | 11.5758 | 11.5434 | 11.5109 | 11.4782 | 11.4455 | 11.4127 | 11.3798 | 11.3468 | 11.3137 | 11.2805 | 11.2472 | 11.2138 | 11.1803 | 11.1467 | 11.1131 | 11.0793 | 11.0454 | 11.0114 | 10.9772 | 10.943 | 10.9087 | 10.8743 | 10.8397 | 10.8051 | 10.7703 | 10.7355 | 10.7005 | 10.6654 | 10.6301 | 10.5948 | 10.5594 | 10.5238 | 10.4881 | 10.4523 | 10.4163 | 10.3803 | 10.3441 | 10.3078 | 10.2713 | 10.2347 | 10.198 | 10.1612 | 10.1242 | 10.0871 | 10.0499 | 10.0125 | 9.975 | 9.9373 | 9.8995 | 9.8615 | 9.8234 | 9.7852 | 9.7468 | 9.7082 | 9.6695 | 9.6307 | 9.5917 | 9.5525 | 9.5131 | 9.4736 | 9.434 | 9.3941 | 9.3541 | 9.314 | 9.2736 | 9.2331 | 9.1924 | 9.1515 | 9.1104 | 9.0692 | 9.0277 | 8.9861 | 8.9443 | 8.9022 | 8.86 | 8.8176 | 8.775 | 8.7321 | 8.6891 | 8.6458 | 8.6023 | 8.5586 | 8.5147 | 8.4705 | 8.4261 | 8.3815 | 8.3367 | 8.2916 | 8.2462 | 8.2006 | 8.1548 | 8.1086 | 8.0623 | 8.0156 | 7.9687 | 7.9215 | 7.874 | 7.8262 | 7.7782 | 7.7298 | 7.6811 | 7.6322 | 7.5829 | 7.5333 | 7.4833 | 7.433 | 7.3824 | 7.3314 | 7.2801 | 7.2284 | 7.1764 | 7.1239 | 7.0711 | 7.0178 | 6.9642 | 6.9101 | 6.8557 | 6.8007 | 6.7454 | 6.6895 | 6.6332 | 6.5765 | 6.5192 | 6.4614 | 6.4031 | 6.3443 | 6.2849 | 6.2249 | 6.1644 | 6.1033 | 6.0415 | 5.9791 | 5.9161 | 5.8523 | 5.7879 | 5.7228 | 5.6569 | 5.5902 | 5.5227 | 5.4544 | 5.3852 | 5.3151 | 5.244 | 5.172 | 5.099 | 5.0249 | 4.9497 | 4.8734 | 4.7958 | 4.717
積分2項目の各分割の結果 | 0 | 0.00031496 | 0.00044854 | 0.0005532 | 0.00064327 | 0.00072427 | 0.00079901 | 0.00086915 | 0.00093578 | 0.00099963 | 0.0010612 | 0.001121 | 0.0011793 | 0.0012363 | 0.0012923 | 0.0013474 | 0.0014017 | 0.0014554 | 0.0015086 | 0.0015613 | 0.0016137 | 0.0016658 | 0.0017177 | 0.0017694 | 0.0018209 | 0.0018724 | 0.0019238 | 0.0019753 | 0.0020267 | 0.0020782 | 0.0021299 | 0.0021816 | 0.0022335 | 0.0022855 | 0.0023378 | 0.0023902 | 0.0024429 | 0.0024959 | 0.0025491 | 0.0026026 | 0.0026565 | 0.0027106 | 0.0027651 | 0.00282 | 0.0028753 | 0.0029309 | 0.002987 | 0.0030435 | 0.0031005 | 0.0031579 | 0.0032157 | 0.0032741 | 0.0033329 | 0.0033923 | 0.0034522 | 0.0035126 | 0.0035736 | 0.0036352 | 0.0036973 | 0.0037601 | 0.0038234 | 0.0038874 | 0.003952 | 0.0040173 | 0.0040832 | 0.0041498 | 0.0042171 | 0.0042851 | 0.0043538 | 0.0044233 | 0.0044935 | 0.0045644 | 0.0046362 | 0.0047087 | 0.004782 | 0.0048561 | 0.0049311 | 0.0050069 | 0.0050836 | 0.0051612 | 0.0052396 | 0.0053189 | 0.0053992 | 0.0054804 | 0.0055625 | 0.0056456 | 0.0057297 | 0.0058148 | 0.0059008 | 0.0059879 | 0.006076 | 0.0061652 | 0.0062555 | 0.0063468 | 0.0064392 | 0.0065327 | 0.0066274 | 0.0067232 | 0.0068201 | 0.0069183 | 0.0070176 | 0.0071181 | 0.0072198 | 0.0073228 | 0.007427 | 0.0075324 | 0.0076391 | 0.0077471 | 0.0078564 | 0.0079671 | 0.008079 | 0.0081923 | 0.0083069 | 0.0084228 | 0.0085402 | 0.0086589 | 0.008779 | 0.0089005 | 0.0090234 | 0.0091477 | 0.0092735 | 0.0094006 | 0.0095292 | 0.0096592 | 0.0097906 | 0.0099235 | 0.010058 | 0.010194 | 0.010331 | 0.010469 | 0.010609 | 0.010751 | 0.010893 | 0.011037 | 0.011183 | 0.01133 | 0.011478 | 0.011627 | 0.011778 | 0.011929 | 0.012082 | 0.012236 | 0.012392 | 0.012548 | 0.012705 | 0.012863 | 0.013022 | 0.013181 | 0.013341 | 0.013502 | 0.013663 | 0.013824 | 0.013986 | 0.014148 | 0.014309 | 0.01447 | 0.014631 | 0.014791 | 0.014951 | 0.015109 | 0.015265 | 0.01542 | 0.015574 | 0.015724 | 0.015873 | 0.016018 | 0.016159 | 0.016297 | 0.01643 | 0.016558 | 0.01668 | 0.016797 | 0.016905 | 0.017006 | 0.017099 | 0.017181 | 0.017252 | 0.017311 | 0.017356 | 0.017386 | 0.0174 | 0.017394 | 0.017367 | 0.017316 | 0.017239 | 0.017132 | 0.016991 | 0.016812 | 0.016588 | 0.016315 | 0.015983 | 0.015584 | 0.015104 | 0.014528 | 0.013835 | 0.012995 | 0.011963 | 0.010667 | 0.0089704 | 0.0065358 | 0
重み | 1 | 4 | 2 | 4 | 2 | 4 | 2 | 4 | 2 | 4 | 2 | 4 | 2 | 4 | 2 | 4 | 2 | 4 | 2 | 4 | 2 | 4 | 2 | 4 | 2 | 4 | 2 | 4 | 2 | 4 | 2 | 4 | 2 | 4 | 2 | 4 | 2 | 4 | 2 | 4 | 2 | 4 | 2 | 4 | 2 | 4 | 2 | 4 | 2 | 4 | 2 | 4 | 2 | 4 | 2 | 4 | 2 | 4 | 2 | 4 | 2 | 4 | 2 | 4 | 2 | 4 | 2 | 4 | 2 | 4 | 2 | 4 | 2 | 4 | 2 | 4 | 2 | 4 | 2 | 4 | 2 | 4 | 2 | 4 | 2 | 4 | 2 | 4 | 2 | 4 | 2 | 4 | 2 | 4 | 2 | 4 | 2 | 4 | 2 | 4 | 2 | 4 | 2 | 4 | 2 | 4 | 2 | 4 | 2 | 4 | 2 | 4 | 2 | 4 | 2 | 4 | 2 | 4 | 2 | 4 | 2 | 4 | 2 | 4 | 2 | 4 | 2 | 4 | 2 | 4 | 2 | 4 | 2 | 4 | 2 | 4 | 2 | 4 | 2 | 4 | 2 | 4 | 2 | 4 | 2 | 4 | 2 | 4 | 2 | 4 | 2 | 4 | 2 | 4 | 2 | 4 | 2 | 4 | 2 | 4 | 2 | 4 | 2 | 4 | 2 | 4 | 2 | 4 | 2 | 4 | 2 | 4 | 2 | 4 | 2 | 4 | 2 | 4 | 2 | 4 | 2 | 4 | 2 | 4 | 2 | 4 | 2 | 4 | 2 | 4 | 2 | 4 | 2 | 4 | 2 | 4 | 2 | 4 | 2 | 4 | 1
各項結果 | 0 | 0.0025197 | 0.0017942 | 0.0044256 | 0.0025731 | 0.0057942 | 0.003196 | 0.0069532 | 0.0037431 | 0.007997 | 0.004245 | 0.0089683 | 0.0047173 | 0.0098907 | 0.0051692 | 0.010779 | 0.0056069 | 0.011643 | 0.0060344 | 0.012491 | 0.0064549 | 0.013327 | 0.0068707 | 0.014155 | 0.0072837 | 0.014979 | 0.0076954 | 0.015802 | 0.0081069 | 0.016626 | 0.0085194 | 0.017453 | 0.0089339 | 0.018284 | 0.009351 | 0.019122 | 0.0097716 | 0.019967 | 0.010196 | 0.020821 | 0.010626 | 0.021685 | 0.011061 | 0.02256 | 0.011501 | 0.023448 | 0.011948 | 0.024348 | 0.012402 | 0.025263 | 0.012863 | 0.026193 | 0.013332 | 0.027138 | 0.013809 | 0.028101 | 0.014294 | 0.029081 | 0.014789 | 0.030081 | 0.015294 | 0.031099 | 0.015808 | 0.032138 | 0.016333 | 0.033198 | 0.016868 | 0.034281 | 0.017415 | 0.035386 | 0.017974 | 0.036515 | 0.018545 | 0.037669 | 0.019128 | 0.038849 | 0.019724 | 0.040055 | 0.020334 | 0.041289 | 0.020958 | 0.042551 | 0.021597 | 0.043843 | 0.02225 | 0.045165 | 0.022919 | 0.046518 | 0.023603 | 0.047903 | 0.024304 | 0.049322 | 0.025022 | 0.050774 | 0.025757 | 0.052262 | 0.02651 | 0.053786 | 0.027281 | 0.055346 | 0.02807 | 0.056945 | 0.028879 | 0.058582 | 0.029708 | 0.060259 | 0.030557 | 0.061977 | 0.031426 | 0.063736 | 0.032316 | 0.065538 | 0.033227 | 0.067383 | 0.034161 | 0.069271 | 0.035116 | 0.071204 | 0.036094 | 0.073182 | 0.037094 | 0.075205 | 0.038117 | 0.077274 | 0.039163 | 0.079388 | 0.040231 | 0.081548 | 0.041323 | 0.083754 | 0.042437 | 0.086004 | 0.043573 | 0.088299 | 0.044731 | 0.090637 | 0.045911 | 0.093016 | 0.04711 | 0.095435 | 0.048329 | 0.097891 | 0.049566 | 0.10038 | 0.050819 | 0.1029 | 0.052086 | 0.10545 | 0.053365 | 0.10802 | 0.054652 | 0.1106 | 0.055944 | 0.11318 | 0.057237 | 0.11576 | 0.058525 | 0.11833 | 0.059802 | 0.12087 | 0.061062 | 0.12336 | 0.062294 | 0.1258 | 0.06349 | 0.12814 | 0.064637 | 0.13037 | 0.06572 | 0.13246 | 0.066722 | 0.13437 | 0.067622 | 0.13605 | 0.068394 | 0.13745 | 0.069008 | 0.13849 | 0.069425 | 0.13909 | 0.069598 | 0.13915 | 0.069468 | 0.13853 | 0.068957 | 0.13706 | 0.067964 | 0.13449 | 0.066354 | 0.13052 | 0.063933 | 0.12467 | 0.060416 | 0.11622 | 0.05534 | 0.10396 | 0.047851 | 0.085333 | 0.035882 | 0.052287 | 0
積分結果 | 0.16076
S極寄与 | 695.9536
内R磁石側全寄与 | -111.8086
外R-内R寄与 | 1436.8976

## 点１7Bz (hidden)
磁石１の固有座標
X０ | 0
Y０ | 8
Z０ | 2
L０ | 2
積分範囲(外R）
変数の開始値（-oｒ） | -10
変数の終了値（oｒ） | 10
変数増分 | 0.1
１．積分（外R磁石側）
分割番号 | 0 | 1 | 2 | 3 | 4 | 5 | 6 | 7 | 8 | 9 | 10 | 11 | 12 | 13 | 14 | 15 | 16 | 17 | 18 | 19 | 20 | 21 | 22 | 23 | 24 | 25 | 26 | 27 | 28 | 29 | 30 | 31 | 32 | 33 | 34 | 35 | 36 | 37 | 38 | 39 | 40 | 41 | 42 | 43 | 44 | 45 | 46 | 47 | 48 | 49 | 50 | 51 | 52 | 53 | 54 | 55 | 56 | 57 | 58 | 59 | 60 | 61 | 62 | 63 | 64 | 65 | 66 | 67 | 68 | 69 | 70 | 71 | 72 | 73 | 74 | 75 | 76 | 77 | 78 | 79 | 80 | 81 | 82 | 83 | 84 | 85 | 86 | 87 | 88 | 89 | 90 | 91 | 92 | 93 | 94 | 95 | 96 | 97 | 98 | 99 | 100 | 101 | 102 | 103 | 104 | 105 | 106 | 107 | 108 | 109 | 110 | 111 | 112 | 113 | 114 | 115 | 116 | 117 | 118 | 119 | 120 | 121 | 122 | 123 | 124 | 125 | 126 | 127 | 128 | 129 | 130 | 131 | 132 | 133 | 134 | 135 | 136 | 137 | 138 | 139 | 140 | 141 | 142 | 143 | 144 | 145 | 146 | 147 | 148 | 149 | 150 | 151 | 152 | 153 | 154 | 155 | 156 | 157 | 158 | 159 | 160 | 161 | 162 | 163 | 164 | 165 | 166 | 167 | 168 | 169 | 170 | 171 | 172 | 173 | 174 | 175 | 176 | 177 | 178 | 179 | 180 | 181 | 182 | 183 | 184 | 185 | 186 | 187 | 188 | 189 | 190 | 191 | 192 | 193 | 194 | 195 | 196 | 197 | 198 | 199 | 200
変数の値 | -10 | -9.9 | -9.8 | -9.7 | -9.6 | -9.5 | -9.4 | -9.3 | -9.2 | -9.1 | -9 | -8.9 | -8.8 | -8.7 | -8.6 | -8.5 | -8.4 | -8.3 | -8.2 | -8.1 | -8 | -7.9 | -7.8 | -7.7 | -7.6 | -7.5 | -7.4 | -7.3 | -7.2 | -7.1 | -7 | -6.9 | -6.8 | -6.7 | -6.6 | -6.5 | -6.4 | -6.3 | -6.2 | -6.1 | -6 | -5.9 | -5.8 | -5.7 | -5.6 | -5.5 | -5.4 | -5.3 | -5.2 | -5.1 | -5 | -4.9 | -4.8 | -4.7 | -4.6 | -4.5 | -4.4 | -4.3 | -4.2 | -4.1 | -4 | -3.9 | -3.8 | -3.7 | -3.6 | -3.5 | -3.4 | -3.3 | -3.2 | -3.1 | -3 | -2.9 | -2.8 | -2.7 | -2.6 | -2.5 | -2.4 | -2.3 | -2.2 | -2.1 | -2 | -1.9 | -1.8 | -1.7 | -1.6 | -1.5 | -1.4 | -1.3 | -1.2 | -1.1 | -1 | -0.9 | -0.8 | -0.7 | -0.6 | -0.5 | -0.4 | -0.3 | -0.2 | -0.1 | 0 | 0.1 | 0.2 | 0.3 | 0.4 | 0.5 | 0.6 | 0.7 | 0.8 | 0.9 | 1 | 1.1 | 1.2 | 1.3 | 1.4 | 1.5 | 1.6 | 1.7 | 1.8 | 1.9 | 2 | 2.1 | 2.2 | 2.3 | 2.4 | 2.5 | 2.6 | 2.7 | 2.8 | 2.9 | 3 | 3.1 | 3.2 | 3.3 | 3.4 | 3.5 | 3.6 | 3.7 | 3.8 | 3.9 | 4 | 4.1 | 4.2 | 4.3 | 4.4 | 4.5 | 4.6 | 4.7 | 4.8 | 4.9 | 5 | 5.1 | 5.2 | 5.3 | 5.4 | 5.5 | 5.6 | 5.7 | 5.8 | 5.9 | 6 | 6.1 | 6.2 | 6.3 | 6.4 | 6.5 | 6.6 | 6.7 | 6.8 | 6.9 | 7 | 7.1 | 7.2 | 7.3 | 7.4 | 7.5 | 7.6 | 7.7 | 7.8 | 7.9 | 8 | 8.1 | 8.2 | 8.3 | 8.4 | 8.5 | 8.6 | 8.7 | 8.8 | 8.9 | 9 | 9.1 | 9.2 | 9.3 | 9.4 | 9.5 | 9.6 | 9.7 | 9.8 | 9.9 | 10
1-1．N極側の積分
積分1項目
積分の分子 | 0 | 1.4107 | 1.99 | 2.431 | 2.8 | 3.1225 | 3.4117 | 3.6756 | 3.9192 | 4.1461 | 4.3589 | 4.5596 | 4.7497 | 4.9305 | 5.1029 | 5.2678 | 5.4259 | 5.5776 | 5.7236 | 5.8643 | 6 | 6.1311 | 6.2578 | 6.3804 | 6.4992 | 6.6144 | 6.7261 | 6.8345 | 6.9397 | 7.042 | 7.1414 | 7.2381 | 7.3321 | 7.4236 | 7.5127 | 7.5993 | 7.6837 | 7.766 | 7.846 | 7.924 | 8 | 8.074 | 8.1462 | 8.2164 | 8.2849 | 8.3516 | 8.4167 | 8.48 | 8.5417 | 8.6017 | 8.6603 | 8.7172 | 8.7727 | 8.8267 | 8.8792 | 8.9303 | 8.98 | 9.0283 | 9.0752 | 9.1209 | 9.1652 | 9.2081 | 9.2499 | 9.2903 | 9.3295 | 9.3675 | 9.4043 | 9.4398 | 9.4742 | 9.5074 | 9.5394 | 9.5703 | 9.6 | 9.6286 | 9.6561 | 9.6825 | 9.7077 | 9.7319 | 9.755 | 9.777 | 9.798 | 9.8178 | 9.8367 | 9.8544 | 9.8712 | 9.8869 | 9.9015 | 9.9151 | 9.9277 | 9.9393 | 9.9499 | 9.9594 | 9.9679 | 9.9755 | 9.982 | 9.9875 | 9.992 | 9.9955 | 9.998 | 9.9995 | 10 | 9.9995 | 9.998 | 9.9955 | 9.992 | 9.9875 | 9.982 | 9.9755 | 9.9679 | 9.9594 | 9.9499 | 9.9393 | 9.9277 | 9.9151 | 9.9015 | 9.8869 | 9.8712 | 9.8544 | 9.8367 | 9.8178 | 9.798 | 9.777 | 9.755 | 9.7319 | 9.7077 | 9.6825 | 9.6561 | 9.6286 | 9.6 | 9.5703 | 9.5394 | 9.5074 | 9.4742 | 9.4398 | 9.4043 | 9.3675 | 9.3295 | 9.2903 | 9.2499 | 9.2081 | 9.1652 | 9.1209 | 9.0752 | 9.0283 | 8.98 | 8.9303 | 8.8792 | 8.8267 | 8.7727 | 8.7172 | 8.6603 | 8.6017 | 8.5417 | 8.48 | 8.4167 | 8.3516 | 8.2849 | 8.2164 | 8.1462 | 8.074 | 8 | 7.924 | 7.846 | 7.766 | 7.6837 | 7.5993 | 7.5127 | 7.4236 | 7.3321 | 7.2381 | 7.1414 | 7.042 | 6.9397 | 6.8345 | 6.7261 | 6.6144 | 6.4992 | 6.3804 | 6.2578 | 6.1311 | 6 | 5.8643 | 5.7236 | 5.5776 | 5.4259 | 5.2678 | 5.1029 | 4.9305 | 4.7497 | 4.5596 | 4.3589 | 4.1461 | 3.9192 | 3.6756 | 3.4117 | 3.1225 | 2.8 | 2.431 | 1.99 | 1.4107 | 0
積分の分母(積１） | 328 | 324.41 | 320.84 | 317.29 | 313.76 | 310.25 | 306.76 | 303.29 | 299.84 | 296.41 | 293 | 289.61 | 286.24 | 282.89 | 279.56 | 276.25 | 272.96 | 269.69 | 266.44 | 263.21 | 260 | 256.81 | 253.64 | 250.49 | 247.36 | 244.25 | 241.16 | 238.09 | 235.04 | 232.01 | 229 | 226.01 | 223.04 | 220.09 | 217.16 | 214.25 | 211.36 | 208.49 | 205.64 | 202.81 | 200 | 197.21 | 194.44 | 191.69 | 188.96 | 186.25 | 183.56 | 180.89 | 178.24 | 175.61 | 173 | 170.41 | 167.84 | 165.29 | 162.76 | 160.25 | 157.76 | 155.29 | 152.84 | 150.41 | 148 | 145.61 | 143.24 | 140.89 | 138.56 | 136.25 | 133.96 | 131.69 | 129.44 | 127.21 | 125 | 122.81 | 120.64 | 118.49 | 116.36 | 114.25 | 112.16 | 110.09 | 108.04 | 106.01 | 104 | 102.01 | 100.04 | 98.09 | 96.16 | 94.25 | 92.36 | 90.49 | 88.64 | 86.81 | 85 | 83.21 | 81.44 | 79.69 | 77.96 | 76.25 | 74.56 | 72.89 | 71.24 | 69.61 | 68 | 66.41 | 64.84 | 63.29 | 61.76 | 60.25 | 58.76 | 57.29 | 55.84 | 54.41 | 53 | 51.61 | 50.24 | 48.89 | 47.56 | 46.25 | 44.96 | 43.69 | 42.44 | 41.21 | 40 | 38.81 | 37.64 | 36.49 | 35.36 | 34.25 | 33.16 | 32.09 | 31.04 | 30.01 | 29 | 28.01 | 27.04 | 26.09 | 25.16 | 24.25 | 23.36 | 22.49 | 21.64 | 20.81 | 20 | 19.21 | 18.44 | 17.69 | 16.96 | 16.25 | 15.56 | 14.89 | 14.24 | 13.61 | 13 | 12.41 | 11.84 | 11.29 | 10.76 | 10.25 | 9.76 | 9.29 | 8.84 | 8.41 | 8 | 7.61 | 7.24 | 6.89 | 6.56 | 6.25 | 5.96 | 5.69 | 5.44 | 5.21 | 5 | 4.81 | 4.64 | 4.49 | 4.36 | 4.25 | 4.16 | 4.09 | 4.04 | 4.01 | 4 | 4.01 | 4.04 | 4.09 | 4.16 | 4.25 | 4.36 | 4.49 | 4.64 | 4.81 | 5 | 5.21 | 5.44 | 5.69 | 5.96 | 6.25 | 6.56 | 6.89 | 7.24 | 7.61 | 8
積分の分母(積2） | 18.1108 | 18.0665 | 18.0222 | 17.9778 | 17.9332 | 17.8885 | 17.8438 | 17.7989 | 17.7539 | 17.7088 | 17.6635 | 17.6182 | 17.5727 | 17.5271 | 17.4814 | 17.4356 | 17.3897 | 17.3436 | 17.2974 | 17.2511 | 17.2047 | 17.1581 | 17.1114 | 17.0646 | 17.0176 | 16.9706 | 16.9234 | 16.876 | 16.8285 | 16.7809 | 16.7332 | 16.6853 | 16.6373 | 16.5892 | 16.5409 | 16.4924 | 16.4438 | 16.3951 | 16.3463 | 16.2972 | 16.2481 | 16.1988 | 16.1493 | 16.0997 | 16.0499 | 16 | 15.9499 | 15.8997 | 15.8493 | 15.7987 | 15.748 | 15.6971 | 15.6461 | 15.5949 | 15.5435 | 15.4919 | 15.4402 | 15.3883 | 15.3362 | 15.284 | 15.2315 | 15.1789 | 15.1261 | 15.0732 | 15.02 | 14.9666 | 14.9131 | 14.8593 | 14.8054 | 14.7513 | 14.6969 | 14.6424 | 14.5877 | 14.5327 | 14.4776 | 14.4222 | 14.3666 | 14.3108 | 14.2548 | 14.1986 | 14.1421 | 14.0855 | 14.0285 | 13.9714 | 13.914 | 13.8564 | 13.7986 | 13.7405 | 13.6821 | 13.6235 | 13.5647 | 13.5056 | 13.4462 | 13.3866 | 13.3267 | 13.2665 | 13.2061 | 13.1453 | 13.0843 | 13.0231 | 12.9615 | 12.8996 | 12.8374 | 12.775 | 12.7122 | 12.6491 | 12.5857 | 12.522 | 12.4579 | 12.3935 | 12.3288 | 12.2638 | 12.1984 | 12.1326 | 12.0665 | 12 | 11.9331 | 11.8659 | 11.7983 | 11.7303 | 11.6619 | 11.5931 | 11.5239 | 11.4543 | 11.3842 | 11.3137 | 11.2428 | 11.1714 | 11.0995 | 11.0272 | 10.9545 | 10.8812 | 10.8074 | 10.7331 | 10.6583 | 10.583 | 10.5071 | 10.4307 | 10.3537 | 10.2762 | 10.198 | 10.1193 | 10.0399 | 9.9599 | 9.8793 | 9.798 | 9.716 | 9.6333 | 9.5499 | 9.4657 | 9.3808 | 9.2952 | 9.2087 | 9.1214 | 9.0333 | 8.9443 | 8.8544 | 8.7636 | 8.6718 | 8.579 | 8.4853 | 8.3905 | 8.2946 | 8.1976 | 8.0994 | 8 | 7.8994 | 7.7974 | 7.6942 | 7.5895 | 7.4833 | 7.3756 | 7.2664 | 7.1554 | 7.0427 | 6.9282 | 6.8118 | 6.6933 | 6.5727 | 6.4498 | 6.3246 | 6.1968 | 6.0663 | 5.933 | 5.7966 | 5.6569 | 5.5136 | 5.3666 | 5.2154 | 5.0596 | 4.899 | 4.7329 | 4.5607 | 4.3818 | 4.1952 | 4 | 3.7947 | 3.5777 | 3.3466 | 3.0984 | 2.8284
積分1項目の各分割の結果 | 0 | 0.00024069 | 0.00034415 | 0.00042619 | 0.00049763 | 0.00056262 | 0.00062329 | 0.00068089 | 0.00073623 | 0.00078987 | 0.00084223 | 0.00089362 | 0.00094428 | 0.00099441 | 0.0010442 | 0.0010937 | 0.0011431 | 0.0011925 | 0.0012419 | 0.0012915 | 0.0013413 | 0.0013914 | 0.0014418 | 0.0014927 | 0.0015439 | 0.0015957 | 0.001648 | 0.001701 | 0.0017545 | 0.0018087 | 0.0018637 | 0.0019194 | 0.0019759 | 0.0020332 | 0.0020915 | 0.0021507 | 0.0022108 | 0.0022719 | 0.0023341 | 0.0023974 | 0.0024618 | 0.0025274 | 0.0025943 | 0.0026624 | 0.0027318 | 0.0028026 | 0.0028748 | 0.0029484 | 0.0030236 | 0.0031004 | 0.0031788 | 0.0032588 | 0.0033407 | 0.0034243 | 0.0035098 | 0.0035972 | 0.0036866 | 0.0037781 | 0.0038717 | 0.0039676 | 0.0040657 | 0.0041662 | 0.0042692 | 0.0043747 | 0.0044828 | 0.0045937 | 0.0047074 | 0.004824 | 0.0049437 | 0.0050665 | 0.0051926 | 0.005322 | 0.005455 | 0.0055916 | 0.0057319 | 0.0058762 | 0.0060246 | 0.0061771 | 0.006334 | 0.0064955 | 0.0066617 | 0.0068329 | 0.0070091 | 0.0071906 | 0.0073777 | 0.0075705 | 0.0077693 | 0.0079744 | 0.0081859 | 0.0084042 | 0.0086296 | 0.0088623 | 0.0091027 | 0.0093511 | 0.0096078 | 0.0098733 | 0.010148 | 0.010432 | 0.010726 | 0.01103 | 0.011346 | 0.011673 | 0.012011 | 0.012363 | 0.012727 | 0.013105 | 0.013498 | 0.013905 | 0.014329 | 0.014769 | 0.015227 | 0.015704 | 0.016199 | 0.016716 | 0.017254 | 0.017814 | 0.018399 | 0.019009 | 0.019645 | 0.02031 | 0.021004 | 0.02173 | 0.022489 | 0.023284 | 0.024116 | 0.024987 | 0.025901 | 0.026859 | 0.027864 | 0.02892 | 0.030028 | 0.031194 | 0.03242 | 0.03371 | 0.035069 | 0.036501 | 0.03801 | 0.039603 | 0.041284 | 0.043059 | 0.044936 | 0.04692 | 0.049019 | 0.051241 | 0.053595 | 0.056089 | 0.058732 | 0.061536 | 0.06451 | 0.067665 | 0.071014 | 0.074569 | 0.078342 | 0.082345 | 0.086593 | 0.091097 | 0.09587 | 0.10092 | 0.10627 | 0.11191 | 0.11785 | 0.1241 | 0.13065 | 0.1375 | 0.14462 | 0.15199 | 0.15957 | 0.16732 | 0.17517 | 0.18305 | 0.19086 | 0.1985 | 0.20583 | 0.21273 | 0.21905 | 0.22464 | 0.22936 | 0.23307 | 0.23567 | 0.23705 | 0.23717 | 0.236 | 0.23354 | 0.22986 | 0.22501 | 0.21911 | 0.21227 | 0.20462 | 0.19628 | 0.18735 | 0.17795 | 0.16814 | 0.15797 | 0.14742 | 0.13645 | 0.1249 | 0.11248 | 0.098621 | 0.08213 | 0.059828 | 0
積分２項目
積分の分子 | 0 | 1.4107 | 1.99 | 2.431 | 2.8 | 3.1225 | 3.4117 | 3.6756 | 3.9192 | 4.1461 | 4.3589 | 4.5596 | 4.7497 | 4.9305 | 5.1029 | 5.2678 | 5.4259 | 5.5776 | 5.7236 | 5.8643 | 6 | 6.1311 | 6.2578 | 6.3804 | 6.4992 | 6.6144 | 6.7261 | 6.8345 | 6.9397 | 7.042 | 7.1414 | 7.2381 | 7.3321 | 7.4236 | 7.5127 | 7.5993 | 7.6837 | 7.766 | 7.846 | 7.924 | 8 | 8.074 | 8.1462 | 8.2164 | 8.2849 | 8.3516 | 8.4167 | 8.48 | 8.5417 | 8.6017 | 8.6603 | 8.7172 | 8.7727 | 8.8267 | 8.8792 | 8.9303 | 8.98 | 9.0283 | 9.0752 | 9.1209 | 9.1652 | 9.2081 | 9.2499 | 9.2903 | 9.3295 | 9.3675 | 9.4043 | 9.4398 | 9.4742 | 9.5074 | 9.5394 | 9.5703 | 9.6 | 9.6286 | 9.6561 | 9.6825 | 9.7077 | 9.7319 | 9.755 | 9.777 | 9.798 | 9.8178 | 9.8367 | 9.8544 | 9.8712 | 9.8869 | 9.9015 | 9.9151 | 9.9277 | 9.9393 | 9.9499 | 9.9594 | 9.9679 | 9.9755 | 9.982 | 9.9875 | 9.992 | 9.9955 | 9.998 | 9.9995 | 10 | 9.9995 | 9.998 | 9.9955 | 9.992 | 9.9875 | 9.982 | 9.9755 | 9.9679 | 9.9594 | 9.9499 | 9.9393 | 9.9277 | 9.9151 | 9.9015 | 9.8869 | 9.8712 | 9.8544 | 9.8367 | 9.8178 | 9.798 | 9.777 | 9.755 | 9.7319 | 9.7077 | 9.6825 | 9.6561 | 9.6286 | 9.6 | 9.5703 | 9.5394 | 9.5074 | 9.4742 | 9.4398 | 9.4043 | 9.3675 | 9.3295 | 9.2903 | 9.2499 | 9.2081 | 9.1652 | 9.1209 | 9.0752 | 9.0283 | 8.98 | 8.9303 | 8.8792 | 8.8267 | 8.7727 | 8.7172 | 8.6603 | 8.6017 | 8.5417 | 8.48 | 8.4167 | 8.3516 | 8.2849 | 8.2164 | 8.1462 | 8.074 | 8 | 7.924 | 7.846 | 7.766 | 7.6837 | 7.5993 | 7.5127 | 7.4236 | 7.3321 | 7.2381 | 7.1414 | 7.042 | 6.9397 | 6.8345 | 6.7261 | 6.6144 | 6.4992 | 6.3804 | 6.2578 | 6.1311 | 6 | 5.8643 | 5.7236 | 5.5776 | 5.4259 | 5.2678 | 5.1029 | 4.9305 | 4.7497 | 4.5596 | 4.3589 | 4.1461 | 3.9192 | 3.6756 | 3.4117 | 3.1225 | 2.8 | 2.431 | 1.99 | 1.4107 | 0
積分の分母(積2） | 18.1108 | 18.0665 | 18.0222 | 17.9778 | 17.9332 | 17.8885 | 17.8438 | 17.7989 | 17.7539 | 17.7088 | 17.6635 | 17.6182 | 17.5727 | 17.5271 | 17.4814 | 17.4356 | 17.3897 | 17.3436 | 17.2974 | 17.2511 | 17.2047 | 17.1581 | 17.1114 | 17.0646 | 17.0176 | 16.9706 | 16.9234 | 16.876 | 16.8285 | 16.7809 | 16.7332 | 16.6853 | 16.6373 | 16.5892 | 16.5409 | 16.4924 | 16.4438 | 16.3951 | 16.3463 | 16.2972 | 16.2481 | 16.1988 | 16.1493 | 16.0997 | 16.0499 | 16 | 15.9499 | 15.8997 | 15.8493 | 15.7987 | 15.748 | 15.6971 | 15.6461 | 15.5949 | 15.5435 | 15.4919 | 15.4402 | 15.3883 | 15.3362 | 15.284 | 15.2315 | 15.1789 | 15.1261 | 15.0732 | 15.02 | 14.9666 | 14.9131 | 14.8593 | 14.8054 | 14.7513 | 14.6969 | 14.6424 | 14.5877 | 14.5327 | 14.4776 | 14.4222 | 14.3666 | 14.3108 | 14.2548 | 14.1986 | 14.1421 | 14.0855 | 14.0285 | 13.9714 | 13.914 | 13.8564 | 13.7986 | 13.7405 | 13.6821 | 13.6235 | 13.5647 | 13.5056 | 13.4462 | 13.3866 | 13.3267 | 13.2665 | 13.2061 | 13.1453 | 13.0843 | 13.0231 | 12.9615 | 12.8996 | 12.8374 | 12.775 | 12.7122 | 12.6491 | 12.5857 | 12.522 | 12.4579 | 12.3935 | 12.3288 | 12.2638 | 12.1984 | 12.1326 | 12.0665 | 12 | 11.9331 | 11.8659 | 11.7983 | 11.7303 | 11.6619 | 11.5931 | 11.5239 | 11.4543 | 11.3842 | 11.3137 | 11.2428 | 11.1714 | 11.0995 | 11.0272 | 10.9545 | 10.8812 | 10.8074 | 10.7331 | 10.6583 | 10.583 | 10.5071 | 10.4307 | 10.3537 | 10.2762 | 10.198 | 10.1193 | 10.0399 | 9.9599 | 9.8793 | 9.798 | 9.716 | 9.6333 | 9.5499 | 9.4657 | 9.3808 | 9.2952 | 9.2087 | 9.1214 | 9.0333 | 8.9443 | 8.8544 | 8.7636 | 8.6718 | 8.579 | 8.4853 | 8.3905 | 8.2946 | 8.1976 | 8.0994 | 8 | 7.8994 | 7.7974 | 7.6942 | 7.5895 | 7.4833 | 7.3756 | 7.2664 | 7.1554 | 7.0427 | 6.9282 | 6.8118 | 6.6933 | 6.5727 | 6.4498 | 6.3246 | 6.1968 | 6.0663 | 5.933 | 5.7966 | 5.6569 | 5.5136 | 5.3666 | 5.2154 | 5.0596 | 4.899 | 4.7329 | 4.5607 | 4.3818 | 4.1952 | 4 | 3.7947 | 3.5777 | 3.3466 | 3.0984 | 2.8284
積分2項目の各分割の結果 | 0 | 0.00024069 | 0.00034415 | 0.00042619 | 0.00049763 | 0.00056262 | 0.00062329 | 0.00068089 | 0.00073623 | 0.00078987 | 0.00084223 | 0.00089362 | 0.00094428 | 0.00099441 | 0.0010442 | 0.0010937 | 0.0011431 | 0.0011925 | 0.0012419 | 0.0012915 | 0.0013413 | 0.0013914 | 0.0014418 | 0.0014927 | 0.0015439 | 0.0015957 | 0.001648 | 0.001701 | 0.0017545 | 0.0018087 | 0.0018637 | 0.0019194 | 0.0019759 | 0.0020332 | 0.0020915 | 0.0021507 | 0.0022108 | 0.0022719 | 0.0023341 | 0.0023974 | 0.0024618 | 0.0025274 | 0.0025943 | 0.0026624 | 0.0027318 | 0.0028026 | 0.0028748 | 0.0029484 | 0.0030236 | 0.0031004 | 0.0031788 | 0.0032588 | 0.0033407 | 0.0034243 | 0.0035098 | 0.0035972 | 0.0036866 | 0.0037781 | 0.0038717 | 0.0039676 | 0.0040657 | 0.0041662 | 0.0042692 | 0.0043747 | 0.0044828 | 0.0045937 | 0.0047074 | 0.004824 | 0.0049437 | 0.0050665 | 0.0051926 | 0.005322 | 0.005455 | 0.0055916 | 0.0057319 | 0.0058762 | 0.0060246 | 0.0061771 | 0.006334 | 0.0064955 | 0.0066617 | 0.0068329 | 0.0070091 | 0.0071906 | 0.0073777 | 0.0075705 | 0.0077693 | 0.0079744 | 0.0081859 | 0.0084042 | 0.0086296 | 0.0088623 | 0.0091027 | 0.0093511 | 0.0096078 | 0.0098733 | 0.010148 | 0.010432 | 0.010726 | 0.01103 | 0.011346 | 0.011673 | 0.012011 | 0.012363 | 0.012727 | 0.013105 | 0.013498 | 0.013905 | 0.014329 | 0.014769 | 0.015227 | 0.015704 | 0.016199 | 0.016716 | 0.017254 | 0.017814 | 0.018399 | 0.019009 | 0.019645 | 0.02031 | 0.021004 | 0.02173 | 0.022489 | 0.023284 | 0.024116 | 0.024987 | 0.025901 | 0.026859 | 0.027864 | 0.02892 | 0.030028 | 0.031194 | 0.03242 | 0.03371 | 0.035069 | 0.036501 | 0.03801 | 0.039603 | 0.041284 | 0.043059 | 0.044936 | 0.04692 | 0.049019 | 0.051241 | 0.053595 | 0.056089 | 0.058732 | 0.061536 | 0.06451 | 0.067665 | 0.071014 | 0.074569 | 0.078342 | 0.082345 | 0.086593 | 0.091097 | 0.09587 | 0.10092 | 0.10627 | 0.11191 | 0.11785 | 0.1241 | 0.13065 | 0.1375 | 0.14462 | 0.15199 | 0.15957 | 0.16732 | 0.17517 | 0.18305 | 0.19086 | 0.1985 | 0.20583 | 0.21273 | 0.21905 | 0.22464 | 0.22936 | 0.23307 | 0.23567 | 0.23705 | 0.23717 | 0.236 | 0.23354 | 0.22986 | 0.22501 | 0.21911 | 0.21227 | 0.20462 | 0.19628 | 0.18735 | 0.17795 | 0.16814 | 0.15797 | 0.14742 | 0.13645 | 0.1249 | 0.11248 | 0.098621 | 0.08213 | 0.059828 | 0
重み | 1 | 4 | 2 | 4 | 2 | 4 | 2 | 4 | 2 | 4 | 2 | 4 | 2 | 4 | 2 | 4 | 2 | 4 | 2 | 4 | 2 | 4 | 2 | 4 | 2 | 4 | 2 | 4 | 2 | 4 | 2 | 4 | 2 | 4 | 2 | 4 | 2 | 4 | 2 | 4 | 2 | 4 | 2 | 4 | 2 | 4 | 2 | 4 | 2 | 4 | 2 | 4 | 2 | 4 | 2 | 4 | 2 | 4 | 2 | 4 | 2 | 4 | 2 | 4 | 2 | 4 | 2 | 4 | 2 | 4 | 2 | 4 | 2 | 4 | 2 | 4 | 2 | 4 | 2 | 4 | 2 | 4 | 2 | 4 | 2 | 4 | 2 | 4 | 2 | 4 | 2 | 4 | 2 | 4 | 2 | 4 | 2 | 4 | 2 | 4 | 2 | 4 | 2 | 4 | 2 | 4 | 2 | 4 | 2 | 4 | 2 | 4 | 2 | 4 | 2 | 4 | 2 | 4 | 2 | 4 | 2 | 4 | 2 | 4 | 2 | 4 | 2 | 4 | 2 | 4 | 2 | 4 | 2 | 4 | 2 | 4 | 2 | 4 | 2 | 4 | 2 | 4 | 2 | 4 | 2 | 4 | 2 | 4 | 2 | 4 | 2 | 4 | 2 | 4 | 2 | 4 | 2 | 4 | 2 | 4 | 2 | 4 | 2 | 4 | 2 | 4 | 2 | 4 | 2 | 4 | 2 | 4 | 2 | 4 | 2 | 4 | 2 | 4 | 2 | 4 | 2 | 4 | 2 | 4 | 2 | 4 | 2 | 4 | 2 | 4 | 2 | 4 | 2 | 4 | 2 | 4 | 2 | 4 | 2 | 4 | 1
各項結果 | 0 | 0.0019255 | 0.0013766 | 0.0034095 | 0.0019905 | 0.004501 | 0.0024932 | 0.0054471 | 0.0029449 | 0.006319 | 0.0033689 | 0.007149 | 0.0037771 | 0.0079553 | 0.0041767 | 0.0087495 | 0.0045723 | 0.0095397 | 0.0049677 | 0.010332 | 0.0053653 | 0.011131 | 0.0057674 | 0.011941 | 0.0061758 | 0.012766 | 0.0065922 | 0.013608 | 0.007018 | 0.01447 | 0.0074547 | 0.015355 | 0.0079036 | 0.016266 | 0.008366 | 0.017205 | 0.0088432 | 0.018175 | 0.0093365 | 0.019179 | 0.0098473 | 0.020219 | 0.010377 | 0.021299 | 0.010927 | 0.022421 | 0.011499 | 0.023587 | 0.012094 | 0.024803 | 0.012715 | 0.026071 | 0.013363 | 0.027394 | 0.014039 | 0.028777 | 0.014746 | 0.030225 | 0.015487 | 0.03174 | 0.016263 | 0.03333 | 0.017077 | 0.034997 | 0.017931 | 0.03675 | 0.01883 | 0.038592 | 0.019775 | 0.040532 | 0.02077 | 0.042576 | 0.02182 | 0.044733 | 0.022928 | 0.04701 | 0.024098 | 0.049417 | 0.025336 | 0.051964 | 0.026647 | 0.054663 | 0.028036 | 0.057525 | 0.029511 | 0.060564 | 0.031077 | 0.063795 | 0.032744 | 0.067234 | 0.034518 | 0.070898 | 0.036411 | 0.074808 | 0.038431 | 0.078986 | 0.040591 | 0.083455 | 0.042904 | 0.088244 | 0.045383 | 0.093381 | 0.048045 | 0.098901 | 0.050908 | 0.10484 | 0.053991 | 0.11124 | 0.057316 | 0.11815 | 0.060909 | 0.12563 | 0.064798 | 0.13373 | 0.069014 | 0.14251 | 0.073595 | 0.15207 | 0.07858 | 0.16248 | 0.084017 | 0.17384 | 0.089958 | 0.18627 | 0.096463 | 0.1999 | 0.1036 | 0.21487 | 0.11146 | 0.23136 | 0.12011 | 0.24955 | 0.12968 | 0.26968 | 0.14028 | 0.29201 | 0.15204 | 0.31682 | 0.16514 | 0.34448 | 0.17974 | 0.37536 | 0.19608 | 0.40993 | 0.21438 | 0.44871 | 0.23493 | 0.49229 | 0.25804 | 0.54132 | 0.28406 | 0.59655 | 0.31337 | 0.65876 | 0.34637 | 0.72877 | 0.38348 | 0.80738 | 0.42506 | 0.89525 | 0.4714 | 0.99281 | 0.52261 | 1.1 | 0.57847 | 1.2159 | 0.63829 | 1.3386 | 0.7007 | 1.4644 | 0.76345 | 1.588 | 0.82332 | 1.7018 | 0.87618 | 1.7971 | 0.91742 | 1.8646 | 0.94267 | 1.8964 | 0.94868 | 1.888 | 0.93417 | 1.8388 | 0.90005 | 1.7529 | 0.8491 | 1.637 | 0.7851 | 1.4988 | 0.71181 | 1.3451 | 0.63187 | 1.1794 | 0.5458 | 0.9992 | 0.44992 | 0.78897 | 0.32852 | 0.47863 | 0
積分結果 | 1.9786
N極寄与 | 4282.6956
１－２．S極側の積分
積分1項目
積分の分子 | 0 | 1.4107 | 1.99 | 2.431 | 2.8 | 3.1225 | 3.4117 | 3.6756 | 3.9192 | 4.1461 | 4.3589 | 4.5596 | 4.7497 | 4.9305 | 5.1029 | 5.2678 | 5.4259 | 5.5776 | 5.7236 | 5.8643 | 6 | 6.1311 | 6.2578 | 6.3804 | 6.4992 | 6.6144 | 6.7261 | 6.8345 | 6.9397 | 7.042 | 7.1414 | 7.2381 | 7.3321 | 7.4236 | 7.5127 | 7.5993 | 7.6837 | 7.766 | 7.846 | 7.924 | 8 | 8.074 | 8.1462 | 8.2164 | 8.2849 | 8.3516 | 8.4167 | 8.48 | 8.5417 | 8.6017 | 8.6603 | 8.7172 | 8.7727 | 8.8267 | 8.8792 | 8.9303 | 8.98 | 9.0283 | 9.0752 | 9.1209 | 9.1652 | 9.2081 | 9.2499 | 9.2903 | 9.3295 | 9.3675 | 9.4043 | 9.4398 | 9.4742 | 9.5074 | 9.5394 | 9.5703 | 9.6 | 9.6286 | 9.6561 | 9.6825 | 9.7077 | 9.7319 | 9.755 | 9.777 | 9.798 | 9.8178 | 9.8367 | 9.8544 | 9.8712 | 9.8869 | 9.9015 | 9.9151 | 9.9277 | 9.9393 | 9.9499 | 9.9594 | 9.9679 | 9.9755 | 9.982 | 9.9875 | 9.992 | 9.9955 | 9.998 | 9.9995 | 10 | 9.9995 | 9.998 | 9.9955 | 9.992 | 9.9875 | 9.982 | 9.9755 | 9.9679 | 9.9594 | 9.9499 | 9.9393 | 9.9277 | 9.9151 | 9.9015 | 9.8869 | 9.8712 | 9.8544 | 9.8367 | 9.8178 | 9.798 | 9.777 | 9.755 | 9.7319 | 9.7077 | 9.6825 | 9.6561 | 9.6286 | 9.6 | 9.5703 | 9.5394 | 9.5074 | 9.4742 | 9.4398 | 9.4043 | 9.3675 | 9.3295 | 9.2903 | 9.2499 | 9.2081 | 9.1652 | 9.1209 | 9.0752 | 9.0283 | 8.98 | 8.9303 | 8.8792 | 8.8267 | 8.7727 | 8.7172 | 8.6603 | 8.6017 | 8.5417 | 8.48 | 8.4167 | 8.3516 | 8.2849 | 8.2164 | 8.1462 | 8.074 | 8 | 7.924 | 7.846 | 7.766 | 7.6837 | 7.5993 | 7.5127 | 7.4236 | 7.3321 | 7.2381 | 7.1414 | 7.042 | 6.9397 | 6.8345 | 6.7261 | 6.6144 | 6.4992 | 6.3804 | 6.2578 | 6.1311 | 6 | 5.8643 | 5.7236 | 5.5776 | 5.4259 | 5.2678 | 5.1029 | 4.9305 | 4.7497 | 4.5596 | 4.3589 | 4.1461 | 3.9192 | 3.6756 | 3.4117 | 3.1225 | 2.8 | 2.431 | 1.99 | 1.4107 | 0
積分の分母(積１） | 340 | 336.41 | 332.84 | 329.29 | 325.76 | 322.25 | 318.76 | 315.29 | 311.84 | 308.41 | 305 | 301.61 | 298.24 | 294.89 | 291.56 | 288.25 | 284.96 | 281.69 | 278.44 | 275.21 | 272 | 268.81 | 265.64 | 262.49 | 259.36 | 256.25 | 253.16 | 250.09 | 247.04 | 244.01 | 241 | 238.01 | 235.04 | 232.09 | 229.16 | 226.25 | 223.36 | 220.49 | 217.64 | 214.81 | 212 | 209.21 | 206.44 | 203.69 | 200.96 | 198.25 | 195.56 | 192.89 | 190.24 | 187.61 | 185 | 182.41 | 179.84 | 177.29 | 174.76 | 172.25 | 169.76 | 167.29 | 164.84 | 162.41 | 160 | 157.61 | 155.24 | 152.89 | 150.56 | 148.25 | 145.96 | 143.69 | 141.44 | 139.21 | 137 | 134.81 | 132.64 | 130.49 | 128.36 | 126.25 | 124.16 | 122.09 | 120.04 | 118.01 | 116 | 114.01 | 112.04 | 110.09 | 108.16 | 106.25 | 104.36 | 102.49 | 100.64 | 98.81 | 97 | 95.21 | 93.44 | 91.69 | 89.96 | 88.25 | 86.56 | 84.89 | 83.24 | 81.61 | 80 | 78.41 | 76.84 | 75.29 | 73.76 | 72.25 | 70.76 | 69.29 | 67.84 | 66.41 | 65 | 63.61 | 62.24 | 60.89 | 59.56 | 58.25 | 56.96 | 55.69 | 54.44 | 53.21 | 52 | 50.81 | 49.64 | 48.49 | 47.36 | 46.25 | 45.16 | 44.09 | 43.04 | 42.01 | 41 | 40.01 | 39.04 | 38.09 | 37.16 | 36.25 | 35.36 | 34.49 | 33.64 | 32.81 | 32 | 31.21 | 30.44 | 29.69 | 28.96 | 28.25 | 27.56 | 26.89 | 26.24 | 25.61 | 25 | 24.41 | 23.84 | 23.29 | 22.76 | 22.25 | 21.76 | 21.29 | 20.84 | 20.41 | 20 | 19.61 | 19.24 | 18.89 | 18.56 | 18.25 | 17.96 | 17.69 | 17.44 | 17.21 | 17 | 16.81 | 16.64 | 16.49 | 16.36 | 16.25 | 16.16 | 16.09 | 16.04 | 16.01 | 16 | 16.01 | 16.04 | 16.09 | 16.16 | 16.25 | 16.36 | 16.49 | 16.64 | 16.81 | 17 | 17.21 | 17.44 | 17.69 | 17.96 | 18.25 | 18.56 | 18.89 | 19.24 | 19.61 | 20
積分の分母(積2） | 18.4391 | 18.3957 | 18.3521 | 18.3085 | 18.2647 | 18.2209 | 18.1769 | 18.1328 | 18.0887 | 18.0444 | 18 | 17.9555 | 17.9109 | 17.8662 | 17.8213 | 17.7764 | 17.7313 | 17.6862 | 17.6409 | 17.5955 | 17.5499 | 17.5043 | 17.4585 | 17.4126 | 17.3666 | 17.3205 | 17.2743 | 17.2279 | 17.1814 | 17.1348 | 17.088 | 17.0411 | 16.9941 | 16.947 | 16.8997 | 16.8523 | 16.8048 | 16.7571 | 16.7093 | 16.6613 | 16.6132 | 16.565 | 16.5167 | 16.4682 | 16.4195 | 16.3707 | 16.3218 | 16.2727 | 16.2234 | 16.1741 | 16.1245 | 16.0748 | 16.025 | 15.975 | 15.9248 | 15.8745 | 15.824 | 15.7734 | 15.7226 | 15.6716 | 15.6205 | 15.5692 | 15.5177 | 15.4661 | 15.4143 | 15.3623 | 15.3101 | 15.2578 | 15.2053 | 15.1526 | 15.0997 | 15.0466 | 14.9933 | 14.9399 | 14.8862 | 14.8324 | 14.7784 | 14.7241 | 14.6697 | 14.6151 | 14.5602 | 14.5052 | 14.4499 | 14.3944 | 14.3388 | 14.2829 | 14.2267 | 14.1704 | 14.1138 | 14.057 | 14 | 13.9427 | 13.8852 | 13.8275 | 13.7695 | 13.7113 | 13.6528 | 13.5941 | 13.5351 | 13.4759 | 13.4164 | 13.3566 | 13.2966 | 13.2363 | 13.1757 | 13.1149 | 13.0537 | 12.9923 | 12.9306 | 12.8686 | 12.8062 | 12.7436 | 12.6807 | 12.6174 | 12.5539 | 12.49 | 12.4258 | 12.3612 | 12.2963 | 12.2311 | 12.1655 | 12.0996 | 12.0333 | 11.9666 | 11.8996 | 11.8322 | 11.7644 | 11.6962 | 11.6276 | 11.5585 | 11.4891 | 11.4193 | 11.349 | 11.2783 | 11.2071 | 11.1355 | 11.0635 | 10.9909 | 10.9179 | 10.8444 | 10.7703 | 10.6958 | 10.6207 | 10.5451 | 10.469 | 10.3923 | 10.315 | 10.2372 | 10.1587 | 10.0797 | 10 | 9.9197 | 9.8387 | 9.757 | 9.6747 | 9.5917 | 9.5079 | 9.4234 | 9.3381 | 9.252 | 9.1652 | 9.0774 | 8.9889 | 8.8994 | 8.8091 | 8.7178 | 8.6255 | 8.5323 | 8.438 | 8.3427 | 8.2462 | 8.1486 | 8.0498 | 7.9498 | 7.8486 | 7.746 | 7.642 | 7.5366 | 7.4297 | 7.3212 | 7.2111 | 7.0993 | 6.9857 | 6.8702 | 6.7528 | 6.6332 | 6.5115 | 6.3875 | 6.261 | 6.1319 | 6 | 5.8652 | 5.7271 | 5.5857 | 5.4406 | 5.2915 | 5.1381 | 4.98 | 4.8166 | 4.6476 | 4.4721
積分1項目の各分割の結果 | 0 | 0.00022795 | 0.00032578 | 0.00040324 | 0.00047059 | 0.00053179 | 0.00058883 | 0.00064291 | 0.0006948 | 0.00074502 | 0.00079397 | 0.00084195 | 0.00088917 | 0.00093584 | 0.00098209 | 0.0010281 | 0.0010739 | 0.0011196 | 0.0011653 | 0.001211 | 0.0012569 | 0.001303 | 0.0013493 | 0.001396 | 0.0014429 | 0.0014903 | 0.001538 | 0.0015863 | 0.001635 | 0.0016843 | 0.0017341 | 0.0017846 | 0.0018356 | 0.0018874 | 0.0019399 | 0.0019931 | 0.0020471 | 0.0021019 | 0.0021575 | 0.002214 | 0.0022714 | 0.0023298 | 0.0023891 | 0.0024495 | 0.0025108 | 0.0025733 | 0.0026369 | 0.0027016 | 0.0027676 | 0.0028347 | 0.0029032 | 0.0029729 | 0.003044 | 0.0031165 | 0.0031905 | 0.0032659 | 0.0033429 | 0.0034215 | 0.0035016 | 0.0035835 | 0.0036671 | 0.0037525 | 0.0038398 | 0.0039289 | 0.00402 | 0.0041131 | 0.0042083 | 0.0043057 | 0.0044053 | 0.0045072 | 0.0046114 | 0.0047181 | 0.0048272 | 0.004939 | 0.0050534 | 0.0051706 | 0.0052907 | 0.0054136 | 0.0055396 | 0.0056687 | 0.0058011 | 0.0059368 | 0.0060759 | 0.0062186 | 0.0063649 | 0.006515 | 0.006669 | 0.0068271 | 0.0069893 | 0.0071559 | 0.0073269 | 0.0075025 | 0.0076828 | 0.0078681 | 0.0080584 | 0.008254 | 0.008455 | 0.0086616 | 0.008874 | 0.0090924 | 0.0093169 | 0.0095479 | 0.0097855 | 0.01003 | 0.010282 | 0.01054 | 0.010807 | 0.011081 | 0.011363 | 0.011654 | 0.011953 | 0.012261 | 0.012579 | 0.012906 | 0.013242 | 0.013589 | 0.013947 | 0.014315 | 0.014694 | 0.015085 | 0.015488 | 0.015903 | 0.016331 | 0.016772 | 0.017226 | 0.017693 | 0.018175 | 0.018672 | 0.019183 | 0.019709 | 0.020251 | 0.020809 | 0.021383 | 0.021974 | 0.022582 | 0.023206 | 0.023848 | 0.024508 | 0.025185 | 0.02588 | 0.026593 | 0.027323 | 0.028071 | 0.028837 | 0.029619 | 0.030418 | 0.031234 | 0.032065 | 0.03291 | 0.033769 | 0.034641 | 0.035524 | 0.036417 | 0.037317 | 0.038223 | 0.039133 | 0.040045 | 0.040955 | 0.04186 | 0.042757 | 0.043644 | 0.044515 | 0.045367 | 0.046196 | 0.046996 | 0.047765 | 0.048495 | 0.049184 | 0.049825 | 0.050413 | 0.050943 | 0.05141 | 0.051809 | 0.052135 | 0.052383 | 0.052548 | 0.052628 | 0.052616 | 0.052511 | 0.052307 | 0.052003 | 0.051595 | 0.051081 | 0.050457 | 0.049722 | 0.048871 | 0.047902 | 0.04681 | 0.04559 | 0.044235 | 0.042734 | 0.041075 | 0.039238 | 0.037198 | 0.034916 | 0.032334 | 0.029361 | 0.025843 | 0.021473 | 0.015478 | 0
積分２項目
積分の分子 | 0 | 1.4107 | 1.99 | 2.431 | 2.8 | 3.1225 | 3.4117 | 3.6756 | 3.9192 | 4.1461 | 4.3589 | 4.5596 | 4.7497 | 4.9305 | 5.1029 | 5.2678 | 5.4259 | 5.5776 | 5.7236 | 5.8643 | 6 | 6.1311 | 6.2578 | 6.3804 | 6.4992 | 6.6144 | 6.7261 | 6.8345 | 6.9397 | 7.042 | 7.1414 | 7.2381 | 7.3321 | 7.4236 | 7.5127 | 7.5993 | 7.6837 | 7.766 | 7.846 | 7.924 | 8 | 8.074 | 8.1462 | 8.2164 | 8.2849 | 8.3516 | 8.4167 | 8.48 | 8.5417 | 8.6017 | 8.6603 | 8.7172 | 8.7727 | 8.8267 | 8.8792 | 8.9303 | 8.98 | 9.0283 | 9.0752 | 9.1209 | 9.1652 | 9.2081 | 9.2499 | 9.2903 | 9.3295 | 9.3675 | 9.4043 | 9.4398 | 9.4742 | 9.5074 | 9.5394 | 9.5703 | 9.6 | 9.6286 | 9.6561 | 9.6825 | 9.7077 | 9.7319 | 9.755 | 9.777 | 9.798 | 9.8178 | 9.8367 | 9.8544 | 9.8712 | 9.8869 | 9.9015 | 9.9151 | 9.9277 | 9.9393 | 9.9499 | 9.9594 | 9.9679 | 9.9755 | 9.982 | 9.9875 | 9.992 | 9.9955 | 9.998 | 9.9995 | 10 | 9.9995 | 9.998 | 9.9955 | 9.992 | 9.9875 | 9.982 | 9.9755 | 9.9679 | 9.9594 | 9.9499 | 9.9393 | 9.9277 | 9.9151 | 9.9015 | 9.8869 | 9.8712 | 9.8544 | 9.8367 | 9.8178 | 9.798 | 9.777 | 9.755 | 9.7319 | 9.7077 | 9.6825 | 9.6561 | 9.6286 | 9.6 | 9.5703 | 9.5394 | 9.5074 | 9.4742 | 9.4398 | 9.4043 | 9.3675 | 9.3295 | 9.2903 | 9.2499 | 9.2081 | 9.1652 | 9.1209 | 9.0752 | 9.0283 | 8.98 | 8.9303 | 8.8792 | 8.8267 | 8.7727 | 8.7172 | 8.6603 | 8.6017 | 8.5417 | 8.48 | 8.4167 | 8.3516 | 8.2849 | 8.2164 | 8.1462 | 8.074 | 8 | 7.924 | 7.846 | 7.766 | 7.6837 | 7.5993 | 7.5127 | 7.4236 | 7.3321 | 7.2381 | 7.1414 | 7.042 | 6.9397 | 6.8345 | 6.7261 | 6.6144 | 6.4992 | 6.3804 | 6.2578 | 6.1311 | 6 | 5.8643 | 5.7236 | 5.5776 | 5.4259 | 5.2678 | 5.1029 | 4.9305 | 4.7497 | 4.5596 | 4.3589 | 4.1461 | 3.9192 | 3.6756 | 3.4117 | 3.1225 | 2.8 | 2.431 | 1.99 | 1.4107 | 0
積分の分母(積2） | 18.4391 | 18.3957 | 18.3521 | 18.3085 | 18.2647 | 18.2209 | 18.1769 | 18.1328 | 18.0887 | 18.0444 | 18 | 17.9555 | 17.9109 | 17.8662 | 17.8213 | 17.7764 | 17.7313 | 17.6862 | 17.6409 | 17.5955 | 17.5499 | 17.5043 | 17.4585 | 17.4126 | 17.3666 | 17.3205 | 17.2743 | 17.2279 | 17.1814 | 17.1348 | 17.088 | 17.0411 | 16.9941 | 16.947 | 16.8997 | 16.8523 | 16.8048 | 16.7571 | 16.7093 | 16.6613 | 16.6132 | 16.565 | 16.5167 | 16.4682 | 16.4195 | 16.3707 | 16.3218 | 16.2727 | 16.2234 | 16.1741 | 16.1245 | 16.0748 | 16.025 | 15.975 | 15.9248 | 15.8745 | 15.824 | 15.7734 | 15.7226 | 15.6716 | 15.6205 | 15.5692 | 15.5177 | 15.4661 | 15.4143 | 15.3623 | 15.3101 | 15.2578 | 15.2053 | 15.1526 | 15.0997 | 15.0466 | 14.9933 | 14.9399 | 14.8862 | 14.8324 | 14.7784 | 14.7241 | 14.6697 | 14.6151 | 14.5602 | 14.5052 | 14.4499 | 14.3944 | 14.3388 | 14.2829 | 14.2267 | 14.1704 | 14.1138 | 14.057 | 14 | 13.9427 | 13.8852 | 13.8275 | 13.7695 | 13.7113 | 13.6528 | 13.5941 | 13.5351 | 13.4759 | 13.4164 | 13.3566 | 13.2966 | 13.2363 | 13.1757 | 13.1149 | 13.0537 | 12.9923 | 12.9306 | 12.8686 | 12.8062 | 12.7436 | 12.6807 | 12.6174 | 12.5539 | 12.49 | 12.4258 | 12.3612 | 12.2963 | 12.2311 | 12.1655 | 12.0996 | 12.0333 | 11.9666 | 11.8996 | 11.8322 | 11.7644 | 11.6962 | 11.6276 | 11.5585 | 11.4891 | 11.4193 | 11.349 | 11.2783 | 11.2071 | 11.1355 | 11.0635 | 10.9909 | 10.9179 | 10.8444 | 10.7703 | 10.6958 | 10.6207 | 10.5451 | 10.469 | 10.3923 | 10.315 | 10.2372 | 10.1587 | 10.0797 | 10 | 9.9197 | 9.8387 | 9.757 | 9.6747 | 9.5917 | 9.5079 | 9.4234 | 9.3381 | 9.252 | 9.1652 | 9.0774 | 8.9889 | 8.8994 | 8.8091 | 8.7178 | 8.6255 | 8.5323 | 8.438 | 8.3427 | 8.2462 | 8.1486 | 8.0498 | 7.9498 | 7.8486 | 7.746 | 7.642 | 7.5366 | 7.4297 | 7.3212 | 7.2111 | 7.0993 | 6.9857 | 6.8702 | 6.7528 | 6.6332 | 6.5115 | 6.3875 | 6.261 | 6.1319 | 6 | 5.8652 | 5.7271 | 5.5857 | 5.4406 | 5.2915 | 5.1381 | 4.98 | 4.8166 | 4.6476 | 4.4721
積分2項目の各分割の結果 | 0 | 0.00022795 | 0.00032578 | 0.00040324 | 0.00047059 | 0.00053179 | 0.00058883 | 0.00064291 | 0.0006948 | 0.00074502 | 0.00079397 | 0.00084195 | 0.00088917 | 0.00093584 | 0.00098209 | 0.0010281 | 0.0010739 | 0.0011196 | 0.0011653 | 0.001211 | 0.0012569 | 0.001303 | 0.0013493 | 0.001396 | 0.0014429 | 0.0014903 | 0.001538 | 0.0015863 | 0.001635 | 0.0016843 | 0.0017341 | 0.0017846 | 0.0018356 | 0.0018874 | 0.0019399 | 0.0019931 | 0.0020471 | 0.0021019 | 0.0021575 | 0.002214 | 0.0022714 | 0.0023298 | 0.0023891 | 0.0024495 | 0.0025108 | 0.0025733 | 0.0026369 | 0.0027016 | 0.0027676 | 0.0028347 | 0.0029032 | 0.0029729 | 0.003044 | 0.0031165 | 0.0031905 | 0.0032659 | 0.0033429 | 0.0034215 | 0.0035016 | 0.0035835 | 0.0036671 | 0.0037525 | 0.0038398 | 0.0039289 | 0.00402 | 0.0041131 | 0.0042083 | 0.0043057 | 0.0044053 | 0.0045072 | 0.0046114 | 0.0047181 | 0.0048272 | 0.004939 | 0.0050534 | 0.0051706 | 0.0052907 | 0.0054136 | 0.0055396 | 0.0056687 | 0.0058011 | 0.0059368 | 0.0060759 | 0.0062186 | 0.0063649 | 0.006515 | 0.006669 | 0.0068271 | 0.0069893 | 0.0071559 | 0.0073269 | 0.0075025 | 0.0076828 | 0.0078681 | 0.0080584 | 0.008254 | 0.008455 | 0.0086616 | 0.008874 | 0.0090924 | 0.0093169 | 0.0095479 | 0.0097855 | 0.01003 | 0.010282 | 0.01054 | 0.010807 | 0.011081 | 0.011363 | 0.011654 | 0.011953 | 0.012261 | 0.012579 | 0.012906 | 0.013242 | 0.013589 | 0.013947 | 0.014315 | 0.014694 | 0.015085 | 0.015488 | 0.015903 | 0.016331 | 0.016772 | 0.017226 | 0.017693 | 0.018175 | 0.018672 | 0.019183 | 0.019709 | 0.020251 | 0.020809 | 0.021383 | 0.021974 | 0.022582 | 0.023206 | 0.023848 | 0.024508 | 0.025185 | 0.02588 | 0.026593 | 0.027323 | 0.028071 | 0.028837 | 0.029619 | 0.030418 | 0.031234 | 0.032065 | 0.03291 | 0.033769 | 0.034641 | 0.035524 | 0.036417 | 0.037317 | 0.038223 | 0.039133 | 0.040045 | 0.040955 | 0.04186 | 0.042757 | 0.043644 | 0.044515 | 0.045367 | 0.046196 | 0.046996 | 0.047765 | 0.048495 | 0.049184 | 0.049825 | 0.050413 | 0.050943 | 0.05141 | 0.051809 | 0.052135 | 0.052383 | 0.052548 | 0.052628 | 0.052616 | 0.052511 | 0.052307 | 0.052003 | 0.051595 | 0.051081 | 0.050457 | 0.049722 | 0.048871 | 0.047902 | 0.04681 | 0.04559 | 0.044235 | 0.042734 | 0.041075 | 0.039238 | 0.037198 | 0.034916 | 0.032334 | 0.029361 | 0.025843 | 0.021473 | 0.015478 | 0
重み | 1 | 4 | 2 | 4 | 2 | 4 | 2 | 4 | 2 | 4 | 2 | 4 | 2 | 4 | 2 | 4 | 2 | 4 | 2 | 4 | 2 | 4 | 2 | 4 | 2 | 4 | 2 | 4 | 2 | 4 | 2 | 4 | 2 | 4 | 2 | 4 | 2 | 4 | 2 | 4 | 2 | 4 | 2 | 4 | 2 | 4 | 2 | 4 | 2 | 4 | 2 | 4 | 2 | 4 | 2 | 4 | 2 | 4 | 2 | 4 | 2 | 4 | 2 | 4 | 2 | 4 | 2 | 4 | 2 | 4 | 2 | 4 | 2 | 4 | 2 | 4 | 2 | 4 | 2 | 4 | 2 | 4 | 2 | 4 | 2 | 4 | 2 | 4 | 2 | 4 | 2 | 4 | 2 | 4 | 2 | 4 | 2 | 4 | 2 | 4 | 2 | 4 | 2 | 4 | 2 | 4 | 2 | 4 | 2 | 4 | 2 | 4 | 2 | 4 | 2 | 4 | 2 | 4 | 2 | 4 | 2 | 4 | 2 | 4 | 2 | 4 | 2 | 4 | 2 | 4 | 2 | 4 | 2 | 4 | 2 | 4 | 2 | 4 | 2 | 4 | 2 | 4 | 2 | 4 | 2 | 4 | 2 | 4 | 2 | 4 | 2 | 4 | 2 | 4 | 2 | 4 | 2 | 4 | 2 | 4 | 2 | 4 | 2 | 4 | 2 | 4 | 2 | 4 | 2 | 4 | 2 | 4 | 2 | 4 | 2 | 4 | 2 | 4 | 2 | 4 | 2 | 4 | 2 | 4 | 2 | 4 | 2 | 4 | 2 | 4 | 2 | 4 | 2 | 4 | 2 | 4 | 2 | 4 | 2 | 4 | 1
各項結果 | 0 | 0.0018236 | 0.0013031 | 0.0032259 | 0.0018824 | 0.0042543 | 0.0023553 | 0.0051433 | 0.0027792 | 0.0059602 | 0.0031759 | 0.0067356 | 0.0035567 | 0.0074867 | 0.0039284 | 0.0082245 | 0.0042954 | 0.0089564 | 0.004661 | 0.0096882 | 0.0050277 | 0.010424 | 0.0053973 | 0.011168 | 0.0057717 | 0.011922 | 0.0061521 | 0.01269 | 0.00654 | 0.013474 | 0.0069364 | 0.014276 | 0.0073426 | 0.015099 | 0.0077595 | 0.015945 | 0.0081883 | 0.016815 | 0.00863 | 0.017712 | 0.0090857 | 0.018638 | 0.0095565 | 0.019596 | 0.010043 | 0.020586 | 0.010548 | 0.021613 | 0.01107 | 0.022678 | 0.011613 | 0.023783 | 0.012176 | 0.024932 | 0.012762 | 0.026127 | 0.013372 | 0.027372 | 0.014007 | 0.028668 | 0.014668 | 0.03002 | 0.015359 | 0.031431 | 0.01608 | 0.032905 | 0.016833 | 0.034446 | 0.017621 | 0.036057 | 0.018446 | 0.037745 | 0.019309 | 0.039512 | 0.020214 | 0.041365 | 0.021163 | 0.043309 | 0.022158 | 0.04535 | 0.023204 | 0.047494 | 0.024304 | 0.049748 | 0.02546 | 0.05212 | 0.026676 | 0.054617 | 0.027957 | 0.057247 | 0.029307 | 0.06002 | 0.030731 | 0.062944 | 0.032234 | 0.066032 | 0.03382 | 0.069293 | 0.035496 | 0.072739 | 0.037268 | 0.076383 | 0.039142 | 0.08024 | 0.041126 | 0.084323 | 0.043227 | 0.088648 | 0.045453 | 0.093231 | 0.047813 | 0.098091 | 0.050315 | 0.10325 | 0.05297 | 0.10872 | 0.055787 | 0.11452 | 0.058778 | 0.12068 | 0.061953 | 0.12723 | 0.065324 | 0.13417 | 0.068902 | 0.14155 | 0.072701 | 0.14937 | 0.076731 | 0.15767 | 0.081005 | 0.16647 | 0.085533 | 0.17579 | 0.090326 | 0.18565 | 0.095393 | 0.19606 | 0.10074 | 0.20704 | 0.10637 | 0.21858 | 0.11228 | 0.23069 | 0.11848 | 0.24335 | 0.12493 | 0.25652 | 0.13164 | 0.27015 | 0.13856 | 0.28419 | 0.14567 | 0.29854 | 0.15289 | 0.31307 | 0.16018 | 0.32764 | 0.16744 | 0.34206 | 0.17457 | 0.35612 | 0.18147 | 0.36956 | 0.18799 | 0.38212 | 0.19398 | 0.39347 | 0.1993 | 0.4033 | 0.20377 | 0.41128 | 0.20723 | 0.41708 | 0.20953 | 0.42039 | 0.21051 | 0.42093 | 0.21004 | 0.41846 | 0.20801 | 0.41276 | 0.20432 | 0.40366 | 0.19889 | 0.39097 | 0.19161 | 0.37448 | 0.18236 | 0.35388 | 0.17094 | 0.3286 | 0.15695 | 0.29759 | 0.13966 | 0.25867 | 0.11745 | 0.20674 | 0.085893 | 0.12383 | 0
積分結果 | 0.69605
S極寄与 | 3013.2149
外R磁石側全寄与 | 1269.4807
積分範囲（内R）
変数の開始値（-iｒ） | -5
変数の終了値（iｒ） | 5
変数増分 | 0.05
１．積分（内R磁石側）
分割番号 | 0 | 1 | 2 | 3 | 4 | 5 | 6 | 7 | 8 | 9 | 10 | 11 | 12 | 13 | 14 | 15 | 16 | 17 | 18 | 19 | 20 | 21 | 22 | 23 | 24 | 25 | 26 | 27 | 28 | 29 | 30 | 31 | 32 | 33 | 34 | 35 | 36 | 37 | 38 | 39 | 40 | 41 | 42 | 43 | 44 | 45 | 46 | 47 | 48 | 49 | 50 | 51 | 52 | 53 | 54 | 55 | 56 | 57 | 58 | 59 | 60 | 61 | 62 | 63 | 64 | 65 | 66 | 67 | 68 | 69 | 70 | 71 | 72 | 73 | 74 | 75 | 76 | 77 | 78 | 79 | 80 | 81 | 82 | 83 | 84 | 85 | 86 | 87 | 88 | 89 | 90 | 91 | 92 | 93 | 94 | 95 | 96 | 97 | 98 | 99 | 100 | 101 | 102 | 103 | 104 | 105 | 106 | 107 | 108 | 109 | 110 | 111 | 112 | 113 | 114 | 115 | 116 | 117 | 118 | 119 | 120 | 121 | 122 | 123 | 124 | 125 | 126 | 127 | 128 | 129 | 130 | 131 | 132 | 133 | 134 | 135 | 136 | 137 | 138 | 139 | 140 | 141 | 142 | 143 | 144 | 145 | 146 | 147 | 148 | 149 | 150 | 151 | 152 | 153 | 154 | 155 | 156 | 157 | 158 | 159 | 160 | 161 | 162 | 163 | 164 | 165 | 166 | 167 | 168 | 169 | 170 | 171 | 172 | 173 | 174 | 175 | 176 | 177 | 178 | 179 | 180 | 181 | 182 | 183 | 184 | 185 | 186 | 187 | 188 | 189 | 190 | 191 | 192 | 193 | 194 | 195 | 196 | 197 | 198 | 199 | 200
変数の値 | -5 | -4.95 | -4.9 | -4.85 | -4.8 | -4.75 | -4.7 | -4.65 | -4.6 | -4.55 | -4.5 | -4.45 | -4.4 | -4.35 | -4.3 | -4.25 | -4.2 | -4.15 | -4.1 | -4.05 | -4 | -3.95 | -3.9 | -3.85 | -3.8 | -3.75 | -3.7 | -3.65 | -3.6 | -3.55 | -3.5 | -3.45 | -3.4 | -3.35 | -3.3 | -3.25 | -3.2 | -3.15 | -3.1 | -3.05 | -3 | -2.95 | -2.9 | -2.85 | -2.8 | -2.75 | -2.7 | -2.65 | -2.6 | -2.55 | -2.5 | -2.45 | -2.4 | -2.35 | -2.3 | -2.25 | -2.2 | -2.15 | -2.1 | -2.05 | -2 | -1.95 | -1.9 | -1.85 | -1.8 | -1.75 | -1.7 | -1.65 | -1.6 | -1.55 | -1.5 | -1.45 | -1.4 | -1.35 | -1.3 | -1.25 | -1.2 | -1.15 | -1.1 | -1.05 | -1 | -0.95 | -0.9 | -0.85 | -0.8 | -0.75 | -0.7 | -0.65 | -0.6 | -0.55 | -0.5 | -0.45 | -0.4 | -0.35 | -0.3 | -0.25 | -0.2 | -0.15 | -0.1 | -0.05 | 0 | 0.05 | 0.1 | 0.15 | 0.2 | 0.25 | 0.3 | 0.35 | 0.4 | 0.45 | 0.5 | 0.55 | 0.6 | 0.65 | 0.7 | 0.75 | 0.8 | 0.85 | 0.9 | 0.95 | 1 | 1.05 | 1.1 | 1.15 | 1.2 | 1.25 | 1.3 | 1.35 | 1.4 | 1.45 | 1.5 | 1.55 | 1.6 | 1.65 | 1.7 | 1.75 | 1.8 | 1.85 | 1.9 | 1.95 | 2 | 2.05 | 2.1 | 2.15 | 2.2 | 2.25 | 2.3 | 2.35 | 2.4 | 2.45 | 2.5 | 2.55 | 2.6 | 2.65 | 2.7 | 2.75 | 2.8 | 2.85 | 2.9 | 2.95 | 3 | 3.05 | 3.1 | 3.15 | 3.2 | 3.25 | 3.3 | 3.35 | 3.4 | 3.45 | 3.5 | 3.55 | 3.6 | 3.65 | 3.7 | 3.75 | 3.8 | 3.85 | 3.9 | 3.95 | 4 | 4.05 | 4.1 | 4.15 | 4.2 | 4.25 | 4.3 | 4.35 | 4.4 | 4.45 | 4.5 | 4.55 | 4.6 | 4.65 | 4.7 | 4.75 | 4.8 | 4.85 | 4.9 | 4.95 | 5
1-1．N極側の積分
積分1項目
積分の分子 | 0 | 0.70534 | 0.99499 | 1.2155 | 1.4 | 1.5612 | 1.7059 | 1.8378 | 1.9596 | 2.073 | 2.1794 | 2.2798 | 2.3749 | 2.4653 | 2.5515 | 2.6339 | 2.7129 | 2.7888 | 2.8618 | 2.9321 | 3 | 3.0655 | 3.1289 | 3.1902 | 3.2496 | 3.3072 | 3.363 | 3.4172 | 3.4699 | 3.521 | 3.5707 | 3.619 | 3.6661 | 3.7118 | 3.7563 | 3.7997 | 3.8419 | 3.883 | 3.923 | 3.962 | 4 | 4.037 | 4.0731 | 4.1082 | 4.1425 | 4.1758 | 4.2083 | 4.24 | 4.2708 | 4.3009 | 4.3301 | 4.3586 | 4.3863 | 4.4133 | 4.4396 | 4.4651 | 4.49 | 4.5141 | 4.5376 | 4.5604 | 4.5826 | 4.6041 | 4.6249 | 4.6452 | 4.6648 | 4.6837 | 4.7021 | 4.7199 | 4.7371 | 4.7537 | 4.7697 | 4.7851 | 4.8 | 4.8143 | 4.828 | 4.8412 | 4.8539 | 4.866 | 4.8775 | 4.8885 | 4.899 | 4.9089 | 4.9183 | 4.9272 | 4.9356 | 4.9434 | 4.9508 | 4.9576 | 4.9639 | 4.9697 | 4.9749 | 4.9797 | 4.984 | 4.9877 | 4.991 | 4.9937 | 4.996 | 4.9977 | 4.999 | 4.9997 | 5 | 4.9997 | 4.999 | 4.9977 | 4.996 | 4.9937 | 4.991 | 4.9877 | 4.984 | 4.9797 | 4.9749 | 4.9697 | 4.9639 | 4.9576 | 4.9508 | 4.9434 | 4.9356 | 4.9272 | 4.9183 | 4.9089 | 4.899 | 4.8885 | 4.8775 | 4.866 | 4.8539 | 4.8412 | 4.828 | 4.8143 | 4.8 | 4.7851 | 4.7697 | 4.7537 | 4.7371 | 4.7199 | 4.7021 | 4.6837 | 4.6648 | 4.6452 | 4.6249 | 4.6041 | 4.5826 | 4.5604 | 4.5376 | 4.5141 | 4.49 | 4.4651 | 4.4396 | 4.4133 | 4.3863 | 4.3586 | 4.3301 | 4.3009 | 4.2708 | 4.24 | 4.2083 | 4.1758 | 4.1425 | 4.1082 | 4.0731 | 4.037 | 4 | 3.962 | 3.923 | 3.883 | 3.8419 | 3.7997 | 3.7563 | 3.7118 | 3.6661 | 3.619 | 3.5707 | 3.521 | 3.4699 | 3.4172 | 3.363 | 3.3072 | 3.2496 | 3.1902 | 3.1289 | 3.0655 | 3 | 2.9321 | 2.8618 | 2.7888 | 2.7129 | 2.6339 | 2.5515 | 2.4653 | 2.3749 | 2.2798 | 2.1794 | 2.073 | 1.9596 | 1.8378 | 1.7059 | 1.5612 | 1.4 | 1.2155 | 0.99499 | 0.70534 | 0
積分の分母(積１） | 173 | 171.7025 | 170.41 | 169.1225 | 167.84 | 166.5625 | 165.29 | 164.0225 | 162.76 | 161.5025 | 160.25 | 159.0025 | 157.76 | 156.5225 | 155.29 | 154.0625 | 152.84 | 151.6225 | 150.41 | 149.2025 | 148 | 146.8025 | 145.61 | 144.4225 | 143.24 | 142.0625 | 140.89 | 139.7225 | 138.56 | 137.4025 | 136.25 | 135.1025 | 133.96 | 132.8225 | 131.69 | 130.5625 | 129.44 | 128.3225 | 127.21 | 126.1025 | 125 | 123.9025 | 122.81 | 121.7225 | 120.64 | 119.5625 | 118.49 | 117.4225 | 116.36 | 115.3025 | 114.25 | 113.2025 | 112.16 | 111.1225 | 110.09 | 109.0625 | 108.04 | 107.0225 | 106.01 | 105.0025 | 104 | 103.0025 | 102.01 | 101.0225 | 100.04 | 99.0625 | 98.09 | 97.1225 | 96.16 | 95.2025 | 94.25 | 93.3025 | 92.36 | 91.4225 | 90.49 | 89.5625 | 88.64 | 87.7225 | 86.81 | 85.9025 | 85 | 84.1025 | 83.21 | 82.3225 | 81.44 | 80.5625 | 79.69 | 78.8225 | 77.96 | 77.1025 | 76.25 | 75.4025 | 74.56 | 73.7225 | 72.89 | 72.0625 | 71.24 | 70.4225 | 69.61 | 68.8025 | 68 | 67.2025 | 66.41 | 65.6225 | 64.84 | 64.0625 | 63.29 | 62.5225 | 61.76 | 61.0025 | 60.25 | 59.5025 | 58.76 | 58.0225 | 57.29 | 56.5625 | 55.84 | 55.1225 | 54.41 | 53.7025 | 53 | 52.3025 | 51.61 | 50.9225 | 50.24 | 49.5625 | 48.89 | 48.2225 | 47.56 | 46.9025 | 46.25 | 45.6025 | 44.96 | 44.3225 | 43.69 | 43.0625 | 42.44 | 41.8225 | 41.21 | 40.6025 | 40 | 39.4025 | 38.81 | 38.2225 | 37.64 | 37.0625 | 36.49 | 35.9225 | 35.36 | 34.8025 | 34.25 | 33.7025 | 33.16 | 32.6225 | 32.09 | 31.5625 | 31.04 | 30.5225 | 30.01 | 29.5025 | 29 | 28.5025 | 28.01 | 27.5225 | 27.04 | 26.5625 | 26.09 | 25.6225 | 25.16 | 24.7025 | 24.25 | 23.8025 | 23.36 | 22.9225 | 22.49 | 22.0625 | 21.64 | 21.2225 | 20.81 | 20.4025 | 20 | 19.6025 | 19.21 | 18.8225 | 18.44 | 18.0625 | 17.69 | 17.3225 | 16.96 | 16.6025 | 16.25 | 15.9025 | 15.56 | 15.2225 | 14.89 | 14.5625 | 14.24 | 13.9225 | 13.61 | 13.3025 | 13
積分の分母(積2） | 13.1529 | 13.1225 | 13.092 | 13.0614 | 13.0307 | 13 | 12.9692 | 12.9383 | 12.9074 | 12.8763 | 12.8452 | 12.8141 | 12.7828 | 12.7515 | 12.7201 | 12.6886 | 12.657 | 12.6254 | 12.5936 | 12.5618 | 12.53 | 12.498 | 12.466 | 12.4338 | 12.4016 | 12.3693 | 12.3369 | 12.3045 | 12.2719 | 12.2393 | 12.2066 | 12.1737 | 12.1408 | 12.1078 | 12.0748 | 12.0416 | 12.0083 | 11.975 | 11.9415 | 11.908 | 11.8743 | 11.8406 | 11.8068 | 11.7729 | 11.7388 | 11.7047 | 11.6705 | 11.6362 | 11.6017 | 11.5672 | 11.5326 | 11.4978 | 11.463 | 11.428 | 11.393 | 11.3578 | 11.3225 | 11.2872 | 11.2517 | 11.2161 | 11.1803 | 11.1445 | 11.1086 | 11.0725 | 11.0363 | 11 | 10.9636 | 10.927 | 10.8904 | 10.8536 | 10.8167 | 10.7796 | 10.7424 | 10.7051 | 10.6677 | 10.6301 | 10.5925 | 10.5546 | 10.5167 | 10.4785 | 10.4403 | 10.4019 | 10.3634 | 10.3247 | 10.2859 | 10.247 | 10.2078 | 10.1686 | 10.1292 | 10.0896 | 10.0499 | 10.01 | 9.97 | 9.9298 | 9.8894 | 9.8489 | 9.8082 | 9.7673 | 9.7263 | 9.685 | 9.6437 | 9.6021 | 9.5603 | 9.5184 | 9.4763 | 9.434 | 9.3915 | 9.3488 | 9.3059 | 9.2628 | 9.2195 | 9.1761 | 9.1324 | 9.0885 | 9.0443 | 9 | 8.9554 | 8.9107 | 8.8657 | 8.8204 | 8.775 | 8.7293 | 8.6833 | 8.6371 | 8.5907 | 8.544 | 8.4971 | 8.4499 | 8.4024 | 8.3546 | 8.3066 | 8.2583 | 8.2098 | 8.1609 | 8.1117 | 8.0623 | 8.0125 | 7.9624 | 7.912 | 7.8613 | 7.8102 | 7.7589 | 7.7071 | 7.6551 | 7.6026 | 7.5498 | 7.4967 | 7.4431 | 7.3892 | 7.3348 | 7.2801 | 7.225 | 7.1694 | 7.1134 | 7.0569 | 7 | 6.9426 | 6.8848 | 6.8264 | 6.7676 | 6.7082 | 6.6483 | 6.5879 | 6.5269 | 6.4653 | 6.4031 | 6.3403 | 6.2769 | 6.2129 | 6.1482 | 6.0828 | 6.0166 | 5.9498 | 5.8822 | 5.8138 | 5.7446 | 5.6745 | 5.6036 | 5.5317 | 5.4589 | 5.3852 | 5.3104 | 5.2345 | 5.1575 | 5.0794 | 5 | 4.9193 | 4.8374 | 4.7539 | 4.669 | 4.5826 | 4.4944 | 4.4045 | 4.3128 | 4.219 | 4.1231 | 4.0249 | 3.9243 | 3.821 | 3.7148 | 3.6056
積分1項目の各分割の結果 | 0 | 0.00031304 | 0.00044598 | 0.00055027 | 0.00064012 | 0.00072103 | 0.00079577 | 0.000866 | 0.00093278 | 0.00099687 | 0.0010588 | 0.0011189 | 0.0011777 | 0.0012352 | 0.0012917 | 0.0013474 | 0.0014024 | 0.0014568 | 0.0015108 | 0.0015644 | 0.0016177 | 0.0016708 | 0.0017238 | 0.0017766 | 0.0018293 | 0.0018821 | 0.0019348 | 0.0019877 | 0.0020406 | 0.0020937 | 0.002147 | 0.0022004 | 0.0022541 | 0.0023081 | 0.0023623 | 0.0024168 | 0.0024717 | 0.0025269 | 0.0025825 | 0.0026385 | 0.0026949 | 0.0027517 | 0.002809 | 0.0028668 | 0.0029251 | 0.0029839 | 0.0030433 | 0.0031032 | 0.0031636 | 0.0032247 | 0.0032864 | 0.0033487 | 0.0034117 | 0.0034753 | 0.0035396 | 0.0036047 | 0.0036704 | 0.0037369 | 0.0038042 | 0.0038723 | 0.0039411 | 0.0040108 | 0.0040814 | 0.0041528 | 0.0042251 | 0.0042982 | 0.0043724 | 0.0044475 | 0.0045235 | 0.0046005 | 0.0046786 | 0.0047577 | 0.0048379 | 0.0049191 | 0.0050015 | 0.005085 | 0.0051697 | 0.0052555 | 0.0053426 | 0.0054309 | 0.0055204 | 0.0056113 | 0.0057035 | 0.005797 | 0.0058919 | 0.0059883 | 0.006086 | 0.0061853 | 0.006286 | 0.0063883 | 0.0064921 | 0.0065976 | 0.0067047 | 0.0068134 | 0.0069239 | 0.0070361 | 0.0071501 | 0.0072659 | 0.0073836 | 0.0075031 | 0.0076246 | 0.0077481 | 0.0078737 | 0.0080012 | 0.0081309 | 0.0082628 | 0.0083969 | 0.0085332 | 0.0086718 | 0.0088128 | 0.0089561 | 0.009102 | 0.0092503 | 0.0094012 | 0.0095547 | 0.0097109 | 0.0098697 | 0.010031 | 0.010196 | 0.010363 | 0.010534 | 0.010707 | 0.010884 | 0.011063 | 0.011246 | 0.011432 | 0.011622 | 0.011815 | 0.012011 | 0.012212 | 0.012415 | 0.012623 | 0.012834 | 0.013049 | 0.013268 | 0.013491 | 0.013718 | 0.013949 | 0.014185 | 0.014424 | 0.014668 | 0.014917 | 0.01517 | 0.015428 | 0.01569 | 0.015957 | 0.016229 | 0.016506 | 0.016788 | 0.017074 | 0.017366 | 0.017663 | 0.017965 | 0.018271 | 0.018583 | 0.0189 | 0.019223 | 0.01955 | 0.019882 | 0.020219 | 0.020562 | 0.020908 | 0.02126 | 0.021616 | 0.021976 | 0.02234 | 0.022708 | 0.023079 | 0.023453 | 0.023829 | 0.024207 | 0.024586 | 0.024965 | 0.025344 | 0.025721 | 0.026094 | 0.026463 | 0.026826 | 0.027181 | 0.027524 | 0.027854 | 0.028168 | 0.02846 | 0.028728 | 0.028965 | 0.029164 | 0.029319 | 0.02942 | 0.029455 | 0.02941 | 0.029267 | 0.029005 | 0.028593 | 0.027993 | 0.027154 | 0.026002 | 0.024426 | 0.022248 | 0.019133 | 0.014273 | 0
積分２項目
積分の分子 | 0 | 0.70534 | 0.99499 | 1.2155 | 1.4 | 1.5612 | 1.7059 | 1.8378 | 1.9596 | 2.073 | 2.1794 | 2.2798 | 2.3749 | 2.4653 | 2.5515 | 2.6339 | 2.7129 | 2.7888 | 2.8618 | 2.9321 | 3 | 3.0655 | 3.1289 | 3.1902 | 3.2496 | 3.3072 | 3.363 | 3.4172 | 3.4699 | 3.521 | 3.5707 | 3.619 | 3.6661 | 3.7118 | 3.7563 | 3.7997 | 3.8419 | 3.883 | 3.923 | 3.962 | 4 | 4.037 | 4.0731 | 4.1082 | 4.1425 | 4.1758 | 4.2083 | 4.24 | 4.2708 | 4.3009 | 4.3301 | 4.3586 | 4.3863 | 4.4133 | 4.4396 | 4.4651 | 4.49 | 4.5141 | 4.5376 | 4.5604 | 4.5826 | 4.6041 | 4.6249 | 4.6452 | 4.6648 | 4.6837 | 4.7021 | 4.7199 | 4.7371 | 4.7537 | 4.7697 | 4.7851 | 4.8 | 4.8143 | 4.828 | 4.8412 | 4.8539 | 4.866 | 4.8775 | 4.8885 | 4.899 | 4.9089 | 4.9183 | 4.9272 | 4.9356 | 4.9434 | 4.9508 | 4.9576 | 4.9639 | 4.9697 | 4.9749 | 4.9797 | 4.984 | 4.9877 | 4.991 | 4.9937 | 4.996 | 4.9977 | 4.999 | 4.9997 | 5 | 4.9997 | 4.999 | 4.9977 | 4.996 | 4.9937 | 4.991 | 4.9877 | 4.984 | 4.9797 | 4.9749 | 4.9697 | 4.9639 | 4.9576 | 4.9508 | 4.9434 | 4.9356 | 4.9272 | 4.9183 | 4.9089 | 4.899 | 4.8885 | 4.8775 | 4.866 | 4.8539 | 4.8412 | 4.828 | 4.8143 | 4.8 | 4.7851 | 4.7697 | 4.7537 | 4.7371 | 4.7199 | 4.7021 | 4.6837 | 4.6648 | 4.6452 | 4.6249 | 4.6041 | 4.5826 | 4.5604 | 4.5376 | 4.5141 | 4.49 | 4.4651 | 4.4396 | 4.4133 | 4.3863 | 4.3586 | 4.3301 | 4.3009 | 4.2708 | 4.24 | 4.2083 | 4.1758 | 4.1425 | 4.1082 | 4.0731 | 4.037 | 4 | 3.962 | 3.923 | 3.883 | 3.8419 | 3.7997 | 3.7563 | 3.7118 | 3.6661 | 3.619 | 3.5707 | 3.521 | 3.4699 | 3.4172 | 3.363 | 3.3072 | 3.2496 | 3.1902 | 3.1289 | 3.0655 | 3 | 2.9321 | 2.8618 | 2.7888 | 2.7129 | 2.6339 | 2.5515 | 2.4653 | 2.3749 | 2.2798 | 2.1794 | 2.073 | 1.9596 | 1.8378 | 1.7059 | 1.5612 | 1.4 | 1.2155 | 0.99499 | 0.70534 | 0
積分の分母(積2） | 13.1529 | 13.1225 | 13.092 | 13.0614 | 13.0307 | 13 | 12.9692 | 12.9383 | 12.9074 | 12.8763 | 12.8452 | 12.8141 | 12.7828 | 12.7515 | 12.7201 | 12.6886 | 12.657 | 12.6254 | 12.5936 | 12.5618 | 12.53 | 12.498 | 12.466 | 12.4338 | 12.4016 | 12.3693 | 12.3369 | 12.3045 | 12.2719 | 12.2393 | 12.2066 | 12.1737 | 12.1408 | 12.1078 | 12.0748 | 12.0416 | 12.0083 | 11.975 | 11.9415 | 11.908 | 11.8743 | 11.8406 | 11.8068 | 11.7729 | 11.7388 | 11.7047 | 11.6705 | 11.6362 | 11.6017 | 11.5672 | 11.5326 | 11.4978 | 11.463 | 11.428 | 11.393 | 11.3578 | 11.3225 | 11.2872 | 11.2517 | 11.2161 | 11.1803 | 11.1445 | 11.1086 | 11.0725 | 11.0363 | 11 | 10.9636 | 10.927 | 10.8904 | 10.8536 | 10.8167 | 10.7796 | 10.7424 | 10.7051 | 10.6677 | 10.6301 | 10.5925 | 10.5546 | 10.5167 | 10.4785 | 10.4403 | 10.4019 | 10.3634 | 10.3247 | 10.2859 | 10.247 | 10.2078 | 10.1686 | 10.1292 | 10.0896 | 10.0499 | 10.01 | 9.97 | 9.9298 | 9.8894 | 9.8489 | 9.8082 | 9.7673 | 9.7263 | 9.685 | 9.6437 | 9.6021 | 9.5603 | 9.5184 | 9.4763 | 9.434 | 9.3915 | 9.3488 | 9.3059 | 9.2628 | 9.2195 | 9.1761 | 9.1324 | 9.0885 | 9.0443 | 9 | 8.9554 | 8.9107 | 8.8657 | 8.8204 | 8.775 | 8.7293 | 8.6833 | 8.6371 | 8.5907 | 8.544 | 8.4971 | 8.4499 | 8.4024 | 8.3546 | 8.3066 | 8.2583 | 8.2098 | 8.1609 | 8.1117 | 8.0623 | 8.0125 | 7.9624 | 7.912 | 7.8613 | 7.8102 | 7.7589 | 7.7071 | 7.6551 | 7.6026 | 7.5498 | 7.4967 | 7.4431 | 7.3892 | 7.3348 | 7.2801 | 7.225 | 7.1694 | 7.1134 | 7.0569 | 7 | 6.9426 | 6.8848 | 6.8264 | 6.7676 | 6.7082 | 6.6483 | 6.5879 | 6.5269 | 6.4653 | 6.4031 | 6.3403 | 6.2769 | 6.2129 | 6.1482 | 6.0828 | 6.0166 | 5.9498 | 5.8822 | 5.8138 | 5.7446 | 5.6745 | 5.6036 | 5.5317 | 5.4589 | 5.3852 | 5.3104 | 5.2345 | 5.1575 | 5.0794 | 5 | 4.9193 | 4.8374 | 4.7539 | 4.669 | 4.5826 | 4.4944 | 4.4045 | 4.3128 | 4.219 | 4.1231 | 4.0249 | 3.9243 | 3.821 | 3.7148 | 3.6056
積分2項目の各分割の結果 | 0 | 0.00031304 | 0.00044598 | 0.00055027 | 0.00064012 | 0.00072103 | 0.00079577 | 0.000866 | 0.00093278 | 0.00099687 | 0.0010588 | 0.0011189 | 0.0011777 | 0.0012352 | 0.0012917 | 0.0013474 | 0.0014024 | 0.0014568 | 0.0015108 | 0.0015644 | 0.0016177 | 0.0016708 | 0.0017238 | 0.0017766 | 0.0018293 | 0.0018821 | 0.0019348 | 0.0019877 | 0.0020406 | 0.0020937 | 0.002147 | 0.0022004 | 0.0022541 | 0.0023081 | 0.0023623 | 0.0024168 | 0.0024717 | 0.0025269 | 0.0025825 | 0.0026385 | 0.0026949 | 0.0027517 | 0.002809 | 0.0028668 | 0.0029251 | 0.0029839 | 0.0030433 | 0.0031032 | 0.0031636 | 0.0032247 | 0.0032864 | 0.0033487 | 0.0034117 | 0.0034753 | 0.0035396 | 0.0036047 | 0.0036704 | 0.0037369 | 0.0038042 | 0.0038723 | 0.0039411 | 0.0040108 | 0.0040814 | 0.0041528 | 0.0042251 | 0.0042982 | 0.0043724 | 0.0044475 | 0.0045235 | 0.0046005 | 0.0046786 | 0.0047577 | 0.0048379 | 0.0049191 | 0.0050015 | 0.005085 | 0.0051697 | 0.0052555 | 0.0053426 | 0.0054309 | 0.0055204 | 0.0056113 | 0.0057035 | 0.005797 | 0.0058919 | 0.0059883 | 0.006086 | 0.0061853 | 0.006286 | 0.0063883 | 0.0064921 | 0.0065976 | 0.0067047 | 0.0068134 | 0.0069239 | 0.0070361 | 0.0071501 | 0.0072659 | 0.0073836 | 0.0075031 | 0.0076246 | 0.0077481 | 0.0078737 | 0.0080012 | 0.0081309 | 0.0082628 | 0.0083969 | 0.0085332 | 0.0086718 | 0.0088128 | 0.0089561 | 0.009102 | 0.0092503 | 0.0094012 | 0.0095547 | 0.0097109 | 0.0098697 | 0.010031 | 0.010196 | 0.010363 | 0.010534 | 0.010707 | 0.010884 | 0.011063 | 0.011246 | 0.011432 | 0.011622 | 0.011815 | 0.012011 | 0.012212 | 0.012415 | 0.012623 | 0.012834 | 0.013049 | 0.013268 | 0.013491 | 0.013718 | 0.013949 | 0.014185 | 0.014424 | 0.014668 | 0.014917 | 0.01517 | 0.015428 | 0.01569 | 0.015957 | 0.016229 | 0.016506 | 0.016788 | 0.017074 | 0.017366 | 0.017663 | 0.017965 | 0.018271 | 0.018583 | 0.0189 | 0.019223 | 0.01955 | 0.019882 | 0.020219 | 0.020562 | 0.020908 | 0.02126 | 0.021616 | 0.021976 | 0.02234 | 0.022708 | 0.023079 | 0.023453 | 0.023829 | 0.024207 | 0.024586 | 0.024965 | 0.025344 | 0.025721 | 0.026094 | 0.026463 | 0.026826 | 0.027181 | 0.027524 | 0.027854 | 0.028168 | 0.02846 | 0.028728 | 0.028965 | 0.029164 | 0.029319 | 0.02942 | 0.029455 | 0.02941 | 0.029267 | 0.029005 | 0.028593 | 0.027993 | 0.027154 | 0.026002 | 0.024426 | 0.022248 | 0.019133 | 0.014273 | 0
重み | 1 | 4 | 2 | 4 | 2 | 4 | 2 | 4 | 2 | 4 | 2 | 4 | 2 | 4 | 2 | 4 | 2 | 4 | 2 | 4 | 2 | 4 | 2 | 4 | 2 | 4 | 2 | 4 | 2 | 4 | 2 | 4 | 2 | 4 | 2 | 4 | 2 | 4 | 2 | 4 | 2 | 4 | 2 | 4 | 2 | 4 | 2 | 4 | 2 | 4 | 2 | 4 | 2 | 4 | 2 | 4 | 2 | 4 | 2 | 4 | 2 | 4 | 2 | 4 | 2 | 4 | 2 | 4 | 2 | 4 | 2 | 4 | 2 | 4 | 2 | 4 | 2 | 4 | 2 | 4 | 2 | 4 | 2 | 4 | 2 | 4 | 2 | 4 | 2 | 4 | 2 | 4 | 2 | 4 | 2 | 4 | 2 | 4 | 2 | 4 | 2 | 4 | 2 | 4 | 2 | 4 | 2 | 4 | 2 | 4 | 2 | 4 | 2 | 4 | 2 | 4 | 2 | 4 | 2 | 4 | 2 | 4 | 2 | 4 | 2 | 4 | 2 | 4 | 2 | 4 | 2 | 4 | 2 | 4 | 2 | 4 | 2 | 4 | 2 | 4 | 2 | 4 | 2 | 4 | 2 | 4 | 2 | 4 | 2 | 4 | 2 | 4 | 2 | 4 | 2 | 4 | 2 | 4 | 2 | 4 | 2 | 4 | 2 | 4 | 2 | 4 | 2 | 4 | 2 | 4 | 2 | 4 | 2 | 4 | 2 | 4 | 2 | 4 | 2 | 4 | 2 | 4 | 2 | 4 | 2 | 4 | 2 | 4 | 2 | 4 | 2 | 4 | 2 | 4 | 2 | 4 | 2 | 4 | 2 | 4 | 1
各項結果 | 0 | 0.0025043 | 0.0017839 | 0.0044021 | 0.0025605 | 0.0057682 | 0.0031831 | 0.006928 | 0.0037311 | 0.0079749 | 0.0042351 | 0.0089515 | 0.0047106 | 0.0098813 | 0.0051668 | 0.010779 | 0.0056096 | 0.011655 | 0.0060433 | 0.012515 | 0.006471 | 0.013367 | 0.006895 | 0.014213 | 0.0073173 | 0.015056 | 0.0077393 | 0.015901 | 0.0081625 | 0.01675 | 0.0085879 | 0.017603 | 0.0090165 | 0.018464 | 0.0094491 | 0.019335 | 0.0098867 | 0.020215 | 0.01033 | 0.021108 | 0.01078 | 0.022014 | 0.011236 | 0.022935 | 0.0117 | 0.023871 | 0.012173 | 0.024825 | 0.012655 | 0.025798 | 0.013146 | 0.02679 | 0.013647 | 0.027802 | 0.014159 | 0.028837 | 0.014682 | 0.029895 | 0.015217 | 0.030978 | 0.015765 | 0.032087 | 0.016325 | 0.033222 | 0.0169 | 0.034386 | 0.01749 | 0.03558 | 0.018094 | 0.036804 | 0.018714 | 0.038062 | 0.019351 | 0.039353 | 0.020006 | 0.04068 | 0.020679 | 0.042044 | 0.02137 | 0.043447 | 0.022082 | 0.04489 | 0.022814 | 0.046376 | 0.023568 | 0.047906 | 0.024344 | 0.049482 | 0.025144 | 0.051106 | 0.025969 | 0.052781 | 0.026819 | 0.054507 | 0.027696 | 0.056289 | 0.0286 | 0.058127 | 0.029534 | 0.060025 | 0.030499 | 0.061985 | 0.031495 | 0.06401 | 0.032524 | 0.066102 | 0.033587 | 0.068266 | 0.034687 | 0.070502 | 0.035825 | 0.072816 | 0.037001 | 0.075209 | 0.038219 | 0.077687 | 0.039479 | 0.080251 | 0.040784 | 0.082907 | 0.042135 | 0.085658 | 0.043535 | 0.088507 | 0.044985 | 0.09146 | 0.046488 | 0.09452 | 0.048046 | 0.097692 | 0.049661 | 0.10098 | 0.051335 | 0.10439 | 0.053071 | 0.10793 | 0.054871 | 0.11159 | 0.056738 | 0.11539 | 0.058674 | 0.11934 | 0.060681 | 0.12342 | 0.062761 | 0.12766 | 0.064917 | 0.13205 | 0.067151 | 0.1366 | 0.069464 | 0.1413 | 0.071858 | 0.14617 | 0.074334 | 0.1512 | 0.076891 | 0.1564 | 0.079529 | 0.16176 | 0.082246 | 0.16727 | 0.08504 | 0.17293 | 0.087904 | 0.17872 | 0.090831 | 0.18463 | 0.093811 | 0.19063 | 0.096828 | 0.19669 | 0.099862 | 0.20275 | 0.10288 | 0.20876 | 0.10585 | 0.21461 | 0.10872 | 0.22019 | 0.11142 | 0.22534 | 0.11384 | 0.22982 | 0.11586 | 0.23332 | 0.11728 | 0.23536 | 0.11782 | 0.23528 | 0.11707 | 0.23204 | 0.11437 | 0.22395 | 0.10862 | 0.20802 | 0.097706 | 0.17798 | 0.076532 | 0.11419 | 0
積分結果 | 0.21413
N極寄与 | 463.4841
１－２．S極側の積分
積分1項目
積分の分子 | 0 | 0.70534 | 0.99499 | 1.2155 | 1.4 | 1.5612 | 1.7059 | 1.8378 | 1.9596 | 2.073 | 2.1794 | 2.2798 | 2.3749 | 2.4653 | 2.5515 | 2.6339 | 2.7129 | 2.7888 | 2.8618 | 2.9321 | 3 | 3.0655 | 3.1289 | 3.1902 | 3.2496 | 3.3072 | 3.363 | 3.4172 | 3.4699 | 3.521 | 3.5707 | 3.619 | 3.6661 | 3.7118 | 3.7563 | 3.7997 | 3.8419 | 3.883 | 3.923 | 3.962 | 4 | 4.037 | 4.0731 | 4.1082 | 4.1425 | 4.1758 | 4.2083 | 4.24 | 4.2708 | 4.3009 | 4.3301 | 4.3586 | 4.3863 | 4.4133 | 4.4396 | 4.4651 | 4.49 | 4.5141 | 4.5376 | 4.5604 | 4.5826 | 4.6041 | 4.6249 | 4.6452 | 4.6648 | 4.6837 | 4.7021 | 4.7199 | 4.7371 | 4.7537 | 4.7697 | 4.7851 | 4.8 | 4.8143 | 4.828 | 4.8412 | 4.8539 | 4.866 | 4.8775 | 4.8885 | 4.899 | 4.9089 | 4.9183 | 4.9272 | 4.9356 | 4.9434 | 4.9508 | 4.9576 | 4.9639 | 4.9697 | 4.9749 | 4.9797 | 4.984 | 4.9877 | 4.991 | 4.9937 | 4.996 | 4.9977 | 4.999 | 4.9997 | 5 | 4.9997 | 4.999 | 4.9977 | 4.996 | 4.9937 | 4.991 | 4.9877 | 4.984 | 4.9797 | 4.9749 | 4.9697 | 4.9639 | 4.9576 | 4.9508 | 4.9434 | 4.9356 | 4.9272 | 4.9183 | 4.9089 | 4.899 | 4.8885 | 4.8775 | 4.866 | 4.8539 | 4.8412 | 4.828 | 4.8143 | 4.8 | 4.7851 | 4.7697 | 4.7537 | 4.7371 | 4.7199 | 4.7021 | 4.6837 | 4.6648 | 4.6452 | 4.6249 | 4.6041 | 4.5826 | 4.5604 | 4.5376 | 4.5141 | 4.49 | 4.4651 | 4.4396 | 4.4133 | 4.3863 | 4.3586 | 4.3301 | 4.3009 | 4.2708 | 4.24 | 4.2083 | 4.1758 | 4.1425 | 4.1082 | 4.0731 | 4.037 | 4 | 3.962 | 3.923 | 3.883 | 3.8419 | 3.7997 | 3.7563 | 3.7118 | 3.6661 | 3.619 | 3.5707 | 3.521 | 3.4699 | 3.4172 | 3.363 | 3.3072 | 3.2496 | 3.1902 | 3.1289 | 3.0655 | 3 | 2.9321 | 2.8618 | 2.7888 | 2.7129 | 2.6339 | 2.5515 | 2.4653 | 2.3749 | 2.2798 | 2.1794 | 2.073 | 1.9596 | 1.8378 | 1.7059 | 1.5612 | 1.4 | 1.2155 | 0.99499 | 0.70534 | 0
積分の分母(積１） | 185 | 183.7025 | 182.41 | 181.1225 | 179.84 | 178.5625 | 177.29 | 176.0225 | 174.76 | 173.5025 | 172.25 | 171.0025 | 169.76 | 168.5225 | 167.29 | 166.0625 | 164.84 | 163.6225 | 162.41 | 161.2025 | 160 | 158.8025 | 157.61 | 156.4225 | 155.24 | 154.0625 | 152.89 | 151.7225 | 150.56 | 149.4025 | 148.25 | 147.1025 | 145.96 | 144.8225 | 143.69 | 142.5625 | 141.44 | 140.3225 | 139.21 | 138.1025 | 137 | 135.9025 | 134.81 | 133.7225 | 132.64 | 131.5625 | 130.49 | 129.4225 | 128.36 | 127.3025 | 126.25 | 125.2025 | 124.16 | 123.1225 | 122.09 | 121.0625 | 120.04 | 119.0225 | 118.01 | 117.0025 | 116 | 115.0025 | 114.01 | 113.0225 | 112.04 | 111.0625 | 110.09 | 109.1225 | 108.16 | 107.2025 | 106.25 | 105.3025 | 104.36 | 103.4225 | 102.49 | 101.5625 | 100.64 | 99.7225 | 98.81 | 97.9025 | 97 | 96.1025 | 95.21 | 94.3225 | 93.44 | 92.5625 | 91.69 | 90.8225 | 89.96 | 89.1025 | 88.25 | 87.4025 | 86.56 | 85.7225 | 84.89 | 84.0625 | 83.24 | 82.4225 | 81.61 | 80.8025 | 80 | 79.2025 | 78.41 | 77.6225 | 76.84 | 76.0625 | 75.29 | 74.5225 | 73.76 | 73.0025 | 72.25 | 71.5025 | 70.76 | 70.0225 | 69.29 | 68.5625 | 67.84 | 67.1225 | 66.41 | 65.7025 | 65 | 64.3025 | 63.61 | 62.9225 | 62.24 | 61.5625 | 60.89 | 60.2225 | 59.56 | 58.9025 | 58.25 | 57.6025 | 56.96 | 56.3225 | 55.69 | 55.0625 | 54.44 | 53.8225 | 53.21 | 52.6025 | 52 | 51.4025 | 50.81 | 50.2225 | 49.64 | 49.0625 | 48.49 | 47.9225 | 47.36 | 46.8025 | 46.25 | 45.7025 | 45.16 | 44.6225 | 44.09 | 43.5625 | 43.04 | 42.5225 | 42.01 | 41.5025 | 41 | 40.5025 | 40.01 | 39.5225 | 39.04 | 38.5625 | 38.09 | 37.6225 | 37.16 | 36.7025 | 36.25 | 35.8025 | 35.36 | 34.9225 | 34.49 | 34.0625 | 33.64 | 33.2225 | 32.81 | 32.4025 | 32 | 31.6025 | 31.21 | 30.8225 | 30.44 | 30.0625 | 29.69 | 29.3225 | 28.96 | 28.6025 | 28.25 | 27.9025 | 27.56 | 27.2225 | 26.89 | 26.5625 | 26.24 | 25.9225 | 25.61 | 25.3025 | 25
積分の分母(積2） | 13.6015 | 13.572 | 13.5425 | 13.513 | 13.4833 | 13.4536 | 13.4239 | 13.394 | 13.3641 | 13.3342 | 13.3041 | 13.274 | 13.2439 | 13.2136 | 13.1833 | 13.1529 | 13.1225 | 13.092 | 13.0614 | 13.0307 | 13 | 12.9692 | 12.9383 | 12.9074 | 12.8763 | 12.8452 | 12.8141 | 12.7828 | 12.7515 | 12.7201 | 12.6886 | 12.657 | 12.6254 | 12.5936 | 12.5618 | 12.53 | 12.498 | 12.466 | 12.4338 | 12.4016 | 12.3693 | 12.3369 | 12.3045 | 12.2719 | 12.2393 | 12.2066 | 12.1737 | 12.1408 | 12.1078 | 12.0748 | 12.0416 | 12.0083 | 11.975 | 11.9415 | 11.908 | 11.8743 | 11.8406 | 11.8068 | 11.7729 | 11.7388 | 11.7047 | 11.6705 | 11.6362 | 11.6017 | 11.5672 | 11.5326 | 11.4978 | 11.463 | 11.428 | 11.393 | 11.3578 | 11.3225 | 11.2872 | 11.2517 | 11.2161 | 11.1803 | 11.1445 | 11.1086 | 11.0725 | 11.0363 | 11 | 10.9636 | 10.927 | 10.8904 | 10.8536 | 10.8167 | 10.7796 | 10.7424 | 10.7051 | 10.6677 | 10.6301 | 10.5925 | 10.5546 | 10.5167 | 10.4785 | 10.4403 | 10.4019 | 10.3634 | 10.3247 | 10.2859 | 10.247 | 10.2078 | 10.1686 | 10.1292 | 10.0896 | 10.0499 | 10.01 | 9.97 | 9.9298 | 9.8894 | 9.8489 | 9.8082 | 9.7673 | 9.7263 | 9.685 | 9.6437 | 9.6021 | 9.5603 | 9.5184 | 9.4763 | 9.434 | 9.3915 | 9.3488 | 9.3059 | 9.2628 | 9.2195 | 9.1761 | 9.1324 | 9.0885 | 9.0443 | 9 | 8.9554 | 8.9107 | 8.8657 | 8.8204 | 8.775 | 8.7293 | 8.6833 | 8.6371 | 8.5907 | 8.544 | 8.4971 | 8.4499 | 8.4024 | 8.3546 | 8.3066 | 8.2583 | 8.2098 | 8.1609 | 8.1117 | 8.0623 | 8.0125 | 7.9624 | 7.912 | 7.8613 | 7.8102 | 7.7589 | 7.7071 | 7.6551 | 7.6026 | 7.5498 | 7.4967 | 7.4431 | 7.3892 | 7.3348 | 7.2801 | 7.225 | 7.1694 | 7.1134 | 7.0569 | 7 | 6.9426 | 6.8848 | 6.8264 | 6.7676 | 6.7082 | 6.6483 | 6.5879 | 6.5269 | 6.4653 | 6.4031 | 6.3403 | 6.2769 | 6.2129 | 6.1482 | 6.0828 | 6.0166 | 5.9498 | 5.8822 | 5.8138 | 5.7446 | 5.6745 | 5.6036 | 5.5317 | 5.4589 | 5.3852 | 5.3104 | 5.2345 | 5.1575 | 5.0794 | 5
積分1項目の各分割の結果 | 0 | 0.0002829 | 0.00040278 | 0.00049664 | 0.00057736 | 0.00064989 | 0.00071678 | 0.0007795 | 0.00083904 | 0.00089606 | 0.00095104 | 0.0010044 | 0.0010563 | 0.0011071 | 0.0011569 | 0.0012059 | 0.0012542 | 0.0013019 | 0.0013491 | 0.0013959 | 0.0014423 | 0.0014885 | 0.0015344 | 0.0015801 | 0.0016257 | 0.0016712 | 0.0017166 | 0.001762 | 0.0018074 | 0.0018528 | 0.0018982 | 0.0019438 | 0.0019894 | 0.0020352 | 0.0020811 | 0.0021271 | 0.0021734 | 0.0022198 | 0.0022664 | 0.0023133 | 0.0023604 | 0.0024078 | 0.0024555 | 0.0025034 | 0.0025517 | 0.0026003 | 0.0026492 | 0.0026984 | 0.002748 | 0.002798 | 0.0028483 | 0.002899 | 0.0029502 | 0.0030017 | 0.0030537 | 0.0031061 | 0.003159 | 0.0032123 | 0.0032661 | 0.0033204 | 0.0033751 | 0.0034304 | 0.0034862 | 0.0035425 | 0.0035994 | 0.0036568 | 0.0037148 | 0.0037733 | 0.0038324 | 0.0038921 | 0.0039525 | 0.0040134 | 0.004075 | 0.0041372 | 0.0042 | 0.0042635 | 0.0043277 | 0.0043926 | 0.0044581 | 0.0045244 | 0.0045914 | 0.0046591 | 0.0047275 | 0.0047967 | 0.0048667 | 0.0049374 | 0.0050089 | 0.0050813 | 0.0051544 | 0.0052284 | 0.0053031 | 0.0053788 | 0.0054553 | 0.0055326 | 0.0056109 | 0.00569 | 0.00577 | 0.005851 | 0.0059328 | 0.0060156 | 0.0060994 | 0.0061841 | 0.0062698 | 0.0063564 | 0.0064441 | 0.0065327 | 0.0066224 | 0.0067131 | 0.0068048 | 0.0068976 | 0.0069914 | 0.0070863 | 0.0071822 | 0.0072792 | 0.0073773 | 0.0074765 | 0.0075768 | 0.0076782 | 0.0077807 | 0.0078844 | 0.0079891 | 0.0080949 | 0.0082019 | 0.00831 | 0.0084193 | 0.0085296 | 0.0086411 | 0.0087537 | 0.0088674 | 0.0089822 | 0.0090981 | 0.0092151 | 0.0093332 | 0.0094524 | 0.0095725 | 0.0096938 | 0.009816 | 0.0099392 | 0.010063 | 0.010188 | 0.010314 | 0.010441 | 0.010569 | 0.010697 | 0.010826 | 0.010956 | 0.011087 | 0.011218 | 0.011349 | 0.011481 | 0.011613 | 0.011745 | 0.011877 | 0.012009 | 0.012142 | 0.012273 | 0.012405 | 0.012536 | 0.012665 | 0.012794 | 0.012922 | 0.013049 | 0.013173 | 0.013296 | 0.013417 | 0.013535 | 0.01365 | 0.013761 | 0.013869 | 0.013973 | 0.014072 | 0.014165 | 0.014253 | 0.014334 | 0.014408 | 0.014474 | 0.01453 | 0.014576 | 0.014611 | 0.014633 | 0.014641 | 0.014634 | 0.014608 | 0.014563 | 0.014496 | 0.014404 | 0.014283 | 0.014131 | 0.013941 | 0.01371 | 0.01343 | 0.013093 | 0.012689 | 0.012204 | 0.011621 | 0.010915 | 0.010047 | 0.008958 | 0.007533 | 0.0054881 | 0
積分２項目
積分の分子 | 0 | 0.70534 | 0.99499 | 1.2155 | 1.4 | 1.5612 | 1.7059 | 1.8378 | 1.9596 | 2.073 | 2.1794 | 2.2798 | 2.3749 | 2.4653 | 2.5515 | 2.6339 | 2.7129 | 2.7888 | 2.8618 | 2.9321 | 3 | 3.0655 | 3.1289 | 3.1902 | 3.2496 | 3.3072 | 3.363 | 3.4172 | 3.4699 | 3.521 | 3.5707 | 3.619 | 3.6661 | 3.7118 | 3.7563 | 3.7997 | 3.8419 | 3.883 | 3.923 | 3.962 | 4 | 4.037 | 4.0731 | 4.1082 | 4.1425 | 4.1758 | 4.2083 | 4.24 | 4.2708 | 4.3009 | 4.3301 | 4.3586 | 4.3863 | 4.4133 | 4.4396 | 4.4651 | 4.49 | 4.5141 | 4.5376 | 4.5604 | 4.5826 | 4.6041 | 4.6249 | 4.6452 | 4.6648 | 4.6837 | 4.7021 | 4.7199 | 4.7371 | 4.7537 | 4.7697 | 4.7851 | 4.8 | 4.8143 | 4.828 | 4.8412 | 4.8539 | 4.866 | 4.8775 | 4.8885 | 4.899 | 4.9089 | 4.9183 | 4.9272 | 4.9356 | 4.9434 | 4.9508 | 4.9576 | 4.9639 | 4.9697 | 4.9749 | 4.9797 | 4.984 | 4.9877 | 4.991 | 4.9937 | 4.996 | 4.9977 | 4.999 | 4.9997 | 5 | 4.9997 | 4.999 | 4.9977 | 4.996 | 4.9937 | 4.991 | 4.9877 | 4.984 | 4.9797 | 4.9749 | 4.9697 | 4.9639 | 4.9576 | 4.9508 | 4.9434 | 4.9356 | 4.9272 | 4.9183 | 4.9089 | 4.899 | 4.8885 | 4.8775 | 4.866 | 4.8539 | 4.8412 | 4.828 | 4.8143 | 4.8 | 4.7851 | 4.7697 | 4.7537 | 4.7371 | 4.7199 | 4.7021 | 4.6837 | 4.6648 | 4.6452 | 4.6249 | 4.6041 | 4.5826 | 4.5604 | 4.5376 | 4.5141 | 4.49 | 4.4651 | 4.4396 | 4.4133 | 4.3863 | 4.3586 | 4.3301 | 4.3009 | 4.2708 | 4.24 | 4.2083 | 4.1758 | 4.1425 | 4.1082 | 4.0731 | 4.037 | 4 | 3.962 | 3.923 | 3.883 | 3.8419 | 3.7997 | 3.7563 | 3.7118 | 3.6661 | 3.619 | 3.5707 | 3.521 | 3.4699 | 3.4172 | 3.363 | 3.3072 | 3.2496 | 3.1902 | 3.1289 | 3.0655 | 3 | 2.9321 | 2.8618 | 2.7888 | 2.7129 | 2.6339 | 2.5515 | 2.4653 | 2.3749 | 2.2798 | 2.1794 | 2.073 | 1.9596 | 1.8378 | 1.7059 | 1.5612 | 1.4 | 1.2155 | 0.99499 | 0.70534 | 0
積分の分母(積2） | 13.6015 | 13.572 | 13.5425 | 13.513 | 13.4833 | 13.4536 | 13.4239 | 13.394 | 13.3641 | 13.3342 | 13.3041 | 13.274 | 13.2439 | 13.2136 | 13.1833 | 13.1529 | 13.1225 | 13.092 | 13.0614 | 13.0307 | 13 | 12.9692 | 12.9383 | 12.9074 | 12.8763 | 12.8452 | 12.8141 | 12.7828 | 12.7515 | 12.7201 | 12.6886 | 12.657 | 12.6254 | 12.5936 | 12.5618 | 12.53 | 12.498 | 12.466 | 12.4338 | 12.4016 | 12.3693 | 12.3369 | 12.3045 | 12.2719 | 12.2393 | 12.2066 | 12.1737 | 12.1408 | 12.1078 | 12.0748 | 12.0416 | 12.0083 | 11.975 | 11.9415 | 11.908 | 11.8743 | 11.8406 | 11.8068 | 11.7729 | 11.7388 | 11.7047 | 11.6705 | 11.6362 | 11.6017 | 11.5672 | 11.5326 | 11.4978 | 11.463 | 11.428 | 11.393 | 11.3578 | 11.3225 | 11.2872 | 11.2517 | 11.2161 | 11.1803 | 11.1445 | 11.1086 | 11.0725 | 11.0363 | 11 | 10.9636 | 10.927 | 10.8904 | 10.8536 | 10.8167 | 10.7796 | 10.7424 | 10.7051 | 10.6677 | 10.6301 | 10.5925 | 10.5546 | 10.5167 | 10.4785 | 10.4403 | 10.4019 | 10.3634 | 10.3247 | 10.2859 | 10.247 | 10.2078 | 10.1686 | 10.1292 | 10.0896 | 10.0499 | 10.01 | 9.97 | 9.9298 | 9.8894 | 9.8489 | 9.8082 | 9.7673 | 9.7263 | 9.685 | 9.6437 | 9.6021 | 9.5603 | 9.5184 | 9.4763 | 9.434 | 9.3915 | 9.3488 | 9.3059 | 9.2628 | 9.2195 | 9.1761 | 9.1324 | 9.0885 | 9.0443 | 9 | 8.9554 | 8.9107 | 8.8657 | 8.8204 | 8.775 | 8.7293 | 8.6833 | 8.6371 | 8.5907 | 8.544 | 8.4971 | 8.4499 | 8.4024 | 8.3546 | 8.3066 | 8.2583 | 8.2098 | 8.1609 | 8.1117 | 8.0623 | 8.0125 | 7.9624 | 7.912 | 7.8613 | 7.8102 | 7.7589 | 7.7071 | 7.6551 | 7.6026 | 7.5498 | 7.4967 | 7.4431 | 7.3892 | 7.3348 | 7.2801 | 7.225 | 7.1694 | 7.1134 | 7.0569 | 7 | 6.9426 | 6.8848 | 6.8264 | 6.7676 | 6.7082 | 6.6483 | 6.5879 | 6.5269 | 6.4653 | 6.4031 | 6.3403 | 6.2769 | 6.2129 | 6.1482 | 6.0828 | 6.0166 | 5.9498 | 5.8822 | 5.8138 | 5.7446 | 5.6745 | 5.6036 | 5.5317 | 5.4589 | 5.3852 | 5.3104 | 5.2345 | 5.1575 | 5.0794 | 5
積分2項目の各分割の結果 | 0 | 0.0002829 | 0.00040278 | 0.00049664 | 0.00057736 | 0.00064989 | 0.00071678 | 0.0007795 | 0.00083904 | 0.00089606 | 0.00095104 | 0.0010044 | 0.0010563 | 0.0011071 | 0.0011569 | 0.0012059 | 0.0012542 | 0.0013019 | 0.0013491 | 0.0013959 | 0.0014423 | 0.0014885 | 0.0015344 | 0.0015801 | 0.0016257 | 0.0016712 | 0.0017166 | 0.001762 | 0.0018074 | 0.0018528 | 0.0018982 | 0.0019438 | 0.0019894 | 0.0020352 | 0.0020811 | 0.0021271 | 0.0021734 | 0.0022198 | 0.0022664 | 0.0023133 | 0.0023604 | 0.0024078 | 0.0024555 | 0.0025034 | 0.0025517 | 0.0026003 | 0.0026492 | 0.0026984 | 0.002748 | 0.002798 | 0.0028483 | 0.002899 | 0.0029502 | 0.0030017 | 0.0030537 | 0.0031061 | 0.003159 | 0.0032123 | 0.0032661 | 0.0033204 | 0.0033751 | 0.0034304 | 0.0034862 | 0.0035425 | 0.0035994 | 0.0036568 | 0.0037148 | 0.0037733 | 0.0038324 | 0.0038921 | 0.0039525 | 0.0040134 | 0.004075 | 0.0041372 | 0.0042 | 0.0042635 | 0.0043277 | 0.0043926 | 0.0044581 | 0.0045244 | 0.0045914 | 0.0046591 | 0.0047275 | 0.0047967 | 0.0048667 | 0.0049374 | 0.0050089 | 0.0050813 | 0.0051544 | 0.0052284 | 0.0053031 | 0.0053788 | 0.0054553 | 0.0055326 | 0.0056109 | 0.00569 | 0.00577 | 0.005851 | 0.0059328 | 0.0060156 | 0.0060994 | 0.0061841 | 0.0062698 | 0.0063564 | 0.0064441 | 0.0065327 | 0.0066224 | 0.0067131 | 0.0068048 | 0.0068976 | 0.0069914 | 0.0070863 | 0.0071822 | 0.0072792 | 0.0073773 | 0.0074765 | 0.0075768 | 0.0076782 | 0.0077807 | 0.0078844 | 0.0079891 | 0.0080949 | 0.0082019 | 0.00831 | 0.0084193 | 0.0085296 | 0.0086411 | 0.0087537 | 0.0088674 | 0.0089822 | 0.0090981 | 0.0092151 | 0.0093332 | 0.0094524 | 0.0095725 | 0.0096938 | 0.009816 | 0.0099392 | 0.010063 | 0.010188 | 0.010314 | 0.010441 | 0.010569 | 0.010697 | 0.010826 | 0.010956 | 0.011087 | 0.011218 | 0.011349 | 0.011481 | 0.011613 | 0.011745 | 0.011877 | 0.012009 | 0.012142 | 0.012273 | 0.012405 | 0.012536 | 0.012665 | 0.012794 | 0.012922 | 0.013049 | 0.013173 | 0.013296 | 0.013417 | 0.013535 | 0.01365 | 0.013761 | 0.013869 | 0.013973 | 0.014072 | 0.014165 | 0.014253 | 0.014334 | 0.014408 | 0.014474 | 0.01453 | 0.014576 | 0.014611 | 0.014633 | 0.014641 | 0.014634 | 0.014608 | 0.014563 | 0.014496 | 0.014404 | 0.014283 | 0.014131 | 0.013941 | 0.01371 | 0.01343 | 0.013093 | 0.012689 | 0.012204 | 0.011621 | 0.010915 | 0.010047 | 0.008958 | 0.007533 | 0.0054881 | 0
重み | 1 | 4 | 2 | 4 | 2 | 4 | 2 | 4 | 2 | 4 | 2 | 4 | 2 | 4 | 2 | 4 | 2 | 4 | 2 | 4 | 2 | 4 | 2 | 4 | 2 | 4 | 2 | 4 | 2 | 4 | 2 | 4 | 2 | 4 | 2 | 4 | 2 | 4 | 2 | 4 | 2 | 4 | 2 | 4 | 2 | 4 | 2 | 4 | 2 | 4 | 2 | 4 | 2 | 4 | 2 | 4 | 2 | 4 | 2 | 4 | 2 | 4 | 2 | 4 | 2 | 4 | 2 | 4 | 2 | 4 | 2 | 4 | 2 | 4 | 2 | 4 | 2 | 4 | 2 | 4 | 2 | 4 | 2 | 4 | 2 | 4 | 2 | 4 | 2 | 4 | 2 | 4 | 2 | 4 | 2 | 4 | 2 | 4 | 2 | 4 | 2 | 4 | 2 | 4 | 2 | 4 | 2 | 4 | 2 | 4 | 2 | 4 | 2 | 4 | 2 | 4 | 2 | 4 | 2 | 4 | 2 | 4 | 2 | 4 | 2 | 4 | 2 | 4 | 2 | 4 | 2 | 4 | 2 | 4 | 2 | 4 | 2 | 4 | 2 | 4 | 2 | 4 | 2 | 4 | 2 | 4 | 2 | 4 | 2 | 4 | 2 | 4 | 2 | 4 | 2 | 4 | 2 | 4 | 2 | 4 | 2 | 4 | 2 | 4 | 2 | 4 | 2 | 4 | 2 | 4 | 2 | 4 | 2 | 4 | 2 | 4 | 2 | 4 | 2 | 4 | 2 | 4 | 2 | 4 | 2 | 4 | 2 | 4 | 2 | 4 | 2 | 4 | 2 | 4 | 2 | 4 | 2 | 4 | 2 | 4 | 1
各項結果 | 0 | 0.0022632 | 0.0016111 | 0.0039731 | 0.0023094 | 0.0051992 | 0.0028671 | 0.006236 | 0.0033562 | 0.0071685 | 0.0038042 | 0.0080349 | 0.0042252 | 0.0088567 | 0.0046276 | 0.0096471 | 0.0050167 | 0.010415 | 0.0053963 | 0.011167 | 0.0057692 | 0.011908 | 0.0061375 | 0.012641 | 0.0065027 | 0.013369 | 0.0068663 | 0.014096 | 0.0072294 | 0.014822 | 0.0075929 | 0.01555 | 0.0079576 | 0.016281 | 0.0083242 | 0.017017 | 0.0086934 | 0.017758 | 0.0090658 | 0.018507 | 0.0094418 | 0.019263 | 0.009822 | 0.020028 | 0.010207 | 0.020802 | 0.010597 | 0.021587 | 0.010992 | 0.022384 | 0.011393 | 0.023192 | 0.011801 | 0.024014 | 0.012215 | 0.024849 | 0.012636 | 0.025698 | 0.013064 | 0.026563 | 0.013501 | 0.027443 | 0.013945 | 0.02834 | 0.014398 | 0.029254 | 0.014859 | 0.030186 | 0.01533 | 0.031137 | 0.01581 | 0.032107 | 0.0163 | 0.033097 | 0.0168 | 0.034108 | 0.017311 | 0.03514 | 0.017832 | 0.036195 | 0.018365 | 0.037273 | 0.01891 | 0.038374 | 0.019467 | 0.039499 | 0.020036 | 0.04065 | 0.020618 | 0.041827 | 0.021213 | 0.04303 | 0.021821 | 0.044261 | 0.022443 | 0.04552 | 0.02308 | 0.046808 | 0.023731 | 0.048125 | 0.024398 | 0.049473 | 0.025079 | 0.050851 | 0.025776 | 0.052262 | 0.02649 | 0.053705 | 0.027219 | 0.055181 | 0.027966 | 0.05669 | 0.028729 | 0.058234 | 0.029509 | 0.059812 | 0.030307 | 0.061426 | 0.031123 | 0.063075 | 0.031956 | 0.06476 | 0.032808 | 0.06648 | 0.033677 | 0.068237 | 0.034564 | 0.07003 | 0.03547 | 0.071858 | 0.036393 | 0.073721 | 0.037333 | 0.075619 | 0.03829 | 0.07755 | 0.039264 | 0.079514 | 0.040253 | 0.081508 | 0.041258 | 0.08353 | 0.042276 | 0.085579 | 0.043306 | 0.08765 | 0.044346 | 0.08974 | 0.045396 | 0.091845 | 0.046451 | 0.093959 | 0.047509 | 0.096076 | 0.048566 | 0.098187 | 0.049619 | 0.10028 | 0.050662 | 0.10236 | 0.051689 | 0.10439 | 0.052693 | 0.10637 | 0.053666 | 0.10828 | 0.054598 | 0.11009 | 0.055476 | 0.11178 | 0.056287 | 0.11332 | 0.057013 | 0.11467 | 0.057632 | 0.11579 | 0.05812 | 0.11661 | 0.058444 | 0.11707 | 0.058565 | 0.11707 | 0.058433 | 0.11651 | 0.057984 | 0.11523 | 0.057133 | 0.11304 | 0.055765 | 0.10968 | 0.053719 | 0.10474 | 0.050755 | 0.097634 | 0.046484 | 0.087316 | 0.040188 | 0.071664 | 0.030132 | 0.043905 | 0
積分結果 | 0.1376
S極寄与 | 595.6776
内R磁石側全寄与 | -132.1936
外R-内R寄与 | 1401.6743

## 点１8Bz (hidden)
磁石１の固有座標
X０ | 0
Y０ | 8.5
Z０ | 2
L０ | 2
積分範囲(外R）
変数の開始値（-oｒ） | -10
変数の終了値（oｒ） | 10
変数増分 | 0.1
１．積分（外R磁石側）
分割番号 | 0 | 1 | 2 | 3 | 4 | 5 | 6 | 7 | 8 | 9 | 10 | 11 | 12 | 13 | 14 | 15 | 16 | 17 | 18 | 19 | 20 | 21 | 22 | 23 | 24 | 25 | 26 | 27 | 28 | 29 | 30 | 31 | 32 | 33 | 34 | 35 | 36 | 37 | 38 | 39 | 40 | 41 | 42 | 43 | 44 | 45 | 46 | 47 | 48 | 49 | 50 | 51 | 52 | 53 | 54 | 55 | 56 | 57 | 58 | 59 | 60 | 61 | 62 | 63 | 64 | 65 | 66 | 67 | 68 | 69 | 70 | 71 | 72 | 73 | 74 | 75 | 76 | 77 | 78 | 79 | 80 | 81 | 82 | 83 | 84 | 85 | 86 | 87 | 88 | 89 | 90 | 91 | 92 | 93 | 94 | 95 | 96 | 97 | 98 | 99 | 100 | 101 | 102 | 103 | 104 | 105 | 106 | 107 | 108 | 109 | 110 | 111 | 112 | 113 | 114 | 115 | 116 | 117 | 118 | 119 | 120 | 121 | 122 | 123 | 124 | 125 | 126 | 127 | 128 | 129 | 130 | 131 | 132 | 133 | 134 | 135 | 136 | 137 | 138 | 139 | 140 | 141 | 142 | 143 | 144 | 145 | 146 | 147 | 148 | 149 | 150 | 151 | 152 | 153 | 154 | 155 | 156 | 157 | 158 | 159 | 160 | 161 | 162 | 163 | 164 | 165 | 166 | 167 | 168 | 169 | 170 | 171 | 172 | 173 | 174 | 175 | 176 | 177 | 178 | 179 | 180 | 181 | 182 | 183 | 184 | 185 | 186 | 187 | 188 | 189 | 190 | 191 | 192 | 193 | 194 | 195 | 196 | 197 | 198 | 199 | 200
変数の値 | -10 | -9.9 | -9.8 | -9.7 | -9.6 | -9.5 | -9.4 | -9.3 | -9.2 | -9.1 | -9 | -8.9 | -8.8 | -8.7 | -8.6 | -8.5 | -8.4 | -8.3 | -8.2 | -8.1 | -8 | -7.9 | -7.8 | -7.7 | -7.6 | -7.5 | -7.4 | -7.3 | -7.2 | -7.1 | -7 | -6.9 | -6.8 | -6.7 | -6.6 | -6.5 | -6.4 | -6.3 | -6.2 | -6.1 | -6 | -5.9 | -5.8 | -5.7 | -5.6 | -5.5 | -5.4 | -5.3 | -5.2 | -5.1 | -5 | -4.9 | -4.8 | -4.7 | -4.6 | -4.5 | -4.4 | -4.3 | -4.2 | -4.1 | -4 | -3.9 | -3.8 | -3.7 | -3.6 | -3.5 | -3.4 | -3.3 | -3.2 | -3.1 | -3 | -2.9 | -2.8 | -2.7 | -2.6 | -2.5 | -2.4 | -2.3 | -2.2 | -2.1 | -2 | -1.9 | -1.8 | -1.7 | -1.6 | -1.5 | -1.4 | -1.3 | -1.2 | -1.1 | -1 | -0.9 | -0.8 | -0.7 | -0.6 | -0.5 | -0.4 | -0.3 | -0.2 | -0.1 | 0 | 0.1 | 0.2 | 0.3 | 0.4 | 0.5 | 0.6 | 0.7 | 0.8 | 0.9 | 1 | 1.1 | 1.2 | 1.3 | 1.4 | 1.5 | 1.6 | 1.7 | 1.8 | 1.9 | 2 | 2.1 | 2.2 | 2.3 | 2.4 | 2.5 | 2.6 | 2.7 | 2.8 | 2.9 | 3 | 3.1 | 3.2 | 3.3 | 3.4 | 3.5 | 3.6 | 3.7 | 3.8 | 3.9 | 4 | 4.1 | 4.2 | 4.3 | 4.4 | 4.5 | 4.6 | 4.7 | 4.8 | 4.9 | 5 | 5.1 | 5.2 | 5.3 | 5.4 | 5.5 | 5.6 | 5.7 | 5.8 | 5.9 | 6 | 6.1 | 6.2 | 6.3 | 6.4 | 6.5 | 6.6 | 6.7 | 6.8 | 6.9 | 7 | 7.1 | 7.2 | 7.3 | 7.4 | 7.5 | 7.6 | 7.7 | 7.8 | 7.9 | 8 | 8.1 | 8.2 | 8.3 | 8.4 | 8.5 | 8.6 | 8.7 | 8.8 | 8.9 | 9 | 9.1 | 9.2 | 9.3 | 9.4 | 9.5 | 9.6 | 9.7 | 9.8 | 9.9 | 10
1-1．N極側の積分
積分1項目
積分の分子 | 0 | 1.4107 | 1.99 | 2.431 | 2.8 | 3.1225 | 3.4117 | 3.6756 | 3.9192 | 4.1461 | 4.3589 | 4.5596 | 4.7497 | 4.9305 | 5.1029 | 5.2678 | 5.4259 | 5.5776 | 5.7236 | 5.8643 | 6 | 6.1311 | 6.2578 | 6.3804 | 6.4992 | 6.6144 | 6.7261 | 6.8345 | 6.9397 | 7.042 | 7.1414 | 7.2381 | 7.3321 | 7.4236 | 7.5127 | 7.5993 | 7.6837 | 7.766 | 7.846 | 7.924 | 8 | 8.074 | 8.1462 | 8.2164 | 8.2849 | 8.3516 | 8.4167 | 8.48 | 8.5417 | 8.6017 | 8.6603 | 8.7172 | 8.7727 | 8.8267 | 8.8792 | 8.9303 | 8.98 | 9.0283 | 9.0752 | 9.1209 | 9.1652 | 9.2081 | 9.2499 | 9.2903 | 9.3295 | 9.3675 | 9.4043 | 9.4398 | 9.4742 | 9.5074 | 9.5394 | 9.5703 | 9.6 | 9.6286 | 9.6561 | 9.6825 | 9.7077 | 9.7319 | 9.755 | 9.777 | 9.798 | 9.8178 | 9.8367 | 9.8544 | 9.8712 | 9.8869 | 9.9015 | 9.9151 | 9.9277 | 9.9393 | 9.9499 | 9.9594 | 9.9679 | 9.9755 | 9.982 | 9.9875 | 9.992 | 9.9955 | 9.998 | 9.9995 | 10 | 9.9995 | 9.998 | 9.9955 | 9.992 | 9.9875 | 9.982 | 9.9755 | 9.9679 | 9.9594 | 9.9499 | 9.9393 | 9.9277 | 9.9151 | 9.9015 | 9.8869 | 9.8712 | 9.8544 | 9.8367 | 9.8178 | 9.798 | 9.777 | 9.755 | 9.7319 | 9.7077 | 9.6825 | 9.6561 | 9.6286 | 9.6 | 9.5703 | 9.5394 | 9.5074 | 9.4742 | 9.4398 | 9.4043 | 9.3675 | 9.3295 | 9.2903 | 9.2499 | 9.2081 | 9.1652 | 9.1209 | 9.0752 | 9.0283 | 8.98 | 8.9303 | 8.8792 | 8.8267 | 8.7727 | 8.7172 | 8.6603 | 8.6017 | 8.5417 | 8.48 | 8.4167 | 8.3516 | 8.2849 | 8.2164 | 8.1462 | 8.074 | 8 | 7.924 | 7.846 | 7.766 | 7.6837 | 7.5993 | 7.5127 | 7.4236 | 7.3321 | 7.2381 | 7.1414 | 7.042 | 6.9397 | 6.8345 | 6.7261 | 6.6144 | 6.4992 | 6.3804 | 6.2578 | 6.1311 | 6 | 5.8643 | 5.7236 | 5.5776 | 5.4259 | 5.2678 | 5.1029 | 4.9305 | 4.7497 | 4.5596 | 4.3589 | 4.1461 | 3.9192 | 3.6756 | 3.4117 | 3.1225 | 2.8 | 2.431 | 1.99 | 1.4107 | 0
積分の分母(積１） | 346.25 | 342.56 | 338.89 | 335.24 | 331.61 | 328 | 324.41 | 320.84 | 317.29 | 313.76 | 310.25 | 306.76 | 303.29 | 299.84 | 296.41 | 293 | 289.61 | 286.24 | 282.89 | 279.56 | 276.25 | 272.96 | 269.69 | 266.44 | 263.21 | 260 | 256.81 | 253.64 | 250.49 | 247.36 | 244.25 | 241.16 | 238.09 | 235.04 | 232.01 | 229 | 226.01 | 223.04 | 220.09 | 217.16 | 214.25 | 211.36 | 208.49 | 205.64 | 202.81 | 200 | 197.21 | 194.44 | 191.69 | 188.96 | 186.25 | 183.56 | 180.89 | 178.24 | 175.61 | 173 | 170.41 | 167.84 | 165.29 | 162.76 | 160.25 | 157.76 | 155.29 | 152.84 | 150.41 | 148 | 145.61 | 143.24 | 140.89 | 138.56 | 136.25 | 133.96 | 131.69 | 129.44 | 127.21 | 125 | 122.81 | 120.64 | 118.49 | 116.36 | 114.25 | 112.16 | 110.09 | 108.04 | 106.01 | 104 | 102.01 | 100.04 | 98.09 | 96.16 | 94.25 | 92.36 | 90.49 | 88.64 | 86.81 | 85 | 83.21 | 81.44 | 79.69 | 77.96 | 76.25 | 74.56 | 72.89 | 71.24 | 69.61 | 68 | 66.41 | 64.84 | 63.29 | 61.76 | 60.25 | 58.76 | 57.29 | 55.84 | 54.41 | 53 | 51.61 | 50.24 | 48.89 | 47.56 | 46.25 | 44.96 | 43.69 | 42.44 | 41.21 | 40 | 38.81 | 37.64 | 36.49 | 35.36 | 34.25 | 33.16 | 32.09 | 31.04 | 30.01 | 29 | 28.01 | 27.04 | 26.09 | 25.16 | 24.25 | 23.36 | 22.49 | 21.64 | 20.81 | 20 | 19.21 | 18.44 | 17.69 | 16.96 | 16.25 | 15.56 | 14.89 | 14.24 | 13.61 | 13 | 12.41 | 11.84 | 11.29 | 10.76 | 10.25 | 9.76 | 9.29 | 8.84 | 8.41 | 8 | 7.61 | 7.24 | 6.89 | 6.56 | 6.25 | 5.96 | 5.69 | 5.44 | 5.21 | 5 | 4.81 | 4.64 | 4.49 | 4.36 | 4.25 | 4.16 | 4.09 | 4.04 | 4.01 | 4 | 4.01 | 4.04 | 4.09 | 4.16 | 4.25 | 4.36 | 4.49 | 4.64 | 4.81 | 5 | 5.21 | 5.44 | 5.69 | 5.96 | 6.25
積分の分母(積2） | 18.6078 | 18.5621 | 18.5162 | 18.4702 | 18.4242 | 18.378 | 18.3317 | 18.2852 | 18.2387 | 18.192 | 18.1452 | 18.0983 | 18.0513 | 18.0042 | 17.9569 | 17.9095 | 17.862 | 17.8143 | 17.7665 | 17.7186 | 17.6706 | 17.6224 | 17.5741 | 17.5257 | 17.4771 | 17.4284 | 17.3796 | 17.3306 | 17.2815 | 17.2322 | 17.1828 | 17.1333 | 17.0836 | 17.0338 | 16.9838 | 16.9337 | 16.8834 | 16.833 | 16.7824 | 16.7317 | 16.6808 | 16.6298 | 16.5786 | 16.5273 | 16.4757 | 16.4241 | 16.3722 | 16.3202 | 16.2681 | 16.2157 | 16.1632 | 16.1106 | 16.0577 | 16.0047 | 15.9515 | 15.8981 | 15.8446 | 15.7908 | 15.7369 | 15.6828 | 15.6285 | 15.574 | 15.5193 | 15.4645 | 15.4094 | 15.3542 | 15.2987 | 15.243 | 15.1872 | 15.1311 | 15.0748 | 15.0183 | 14.9616 | 14.9047 | 14.8476 | 14.7902 | 14.7326 | 14.6748 | 14.6168 | 14.5585 | 14.5 | 14.4413 | 14.3823 | 14.3231 | 14.2636 | 14.2039 | 14.1439 | 14.0837 | 14.0232 | 13.9624 | 13.9014 | 13.8402 | 13.7786 | 13.7168 | 13.6547 | 13.5923 | 13.5296 | 13.4666 | 13.4034 | 13.3398 | 13.2759 | 13.2117 | 13.1472 | 13.0824 | 13.0173 | 12.9518 | 12.886 | 12.8199 | 12.7534 | 12.6866 | 12.6194 | 12.5519 | 12.484 | 12.4157 | 12.3471 | 12.278 | 12.2086 | 12.1388 | 12.0686 | 11.9979 | 11.9269 | 11.8554 | 11.7835 | 11.7111 | 11.6383 | 11.565 | 11.4913 | 11.4171 | 11.3424 | 11.2672 | 11.1915 | 11.1153 | 11.0386 | 10.9613 | 10.8835 | 10.8051 | 10.7261 | 10.6466 | 10.5665 | 10.4857 | 10.4043 | 10.3223 | 10.2396 | 10.1563 | 10.0722 | 9.9875 | 9.902 | 9.8158 | 9.7288 | 9.6411 | 9.5525 | 9.4631 | 9.3728 | 9.2817 | 9.1897 | 9.0967 | 9.0028 | 8.9079 | 8.8119 | 8.7149 | 8.6168 | 8.5176 | 8.4172 | 8.3156 | 8.2128 | 8.1086 | 8.0031 | 7.8962 | 7.7878 | 7.6779 | 7.5664 | 7.4532 | 7.3383 | 7.2215 | 7.1028 | 6.9821 | 6.8593 | 6.7342 | 6.6068 | 6.4769 | 6.3443 | 6.2089 | 6.0704 | 5.9287 | 5.7836 | 5.6347 | 5.4818 | 5.3245 | 5.1624 | 4.995 | 4.8218 | 4.6422 | 4.4553 | 4.2603 | 4.0559 | 3.8406 | 3.6125 | 3.369 | 3.1064 | 2.8196 | 2.5
積分1項目の各分割の結果 | 0 | 0.00022185 | 0.00031713 | 0.00039261 | 0.00045829 | 0.000518 | 0.00057369 | 0.00062653 | 0.00067724 | 0.00072637 | 0.00077429 | 0.00082128 | 0.00086757 | 0.00091333 | 0.00095873 | 0.0010039 | 0.0010489 | 0.0010938 | 0.0011388 | 0.0011839 | 0.0012291 | 0.0012746 | 0.0013203 | 0.0013664 | 0.0014128 | 0.0014597 | 0.001507 | 0.0015548 | 0.0016031 | 0.0016521 | 0.0017016 | 0.0017518 | 0.0018026 | 0.0018542 | 0.0019066 | 0.0019597 | 0.0020137 | 0.0020685 | 0.0021242 | 0.0021808 | 0.0022385 | 0.0022971 | 0.0023568 | 0.0024176 | 0.0024794 | 0.0025425 | 0.0026068 | 0.0026723 | 0.0027391 | 0.0028072 | 0.0028768 | 0.0029477 | 0.0030202 | 0.0030942 | 0.0031697 | 0.0032469 | 0.0033258 | 0.0034065 | 0.0034889 | 0.0035733 | 0.0036595 | 0.0037478 | 0.0038381 | 0.0039306 | 0.0040253 | 0.0041223 | 0.0042216 | 0.0043234 | 0.0044278 | 0.0045347 | 0.0046444 | 0.0047569 | 0.0048724 | 0.0049908 | 0.0051124 | 0.0052372 | 0.0053654 | 0.0054971 | 0.0056324 | 0.0057715 | 0.0059144 | 0.0060614 | 0.0062126 | 0.0063681 | 0.0065282 | 0.006693 | 0.0068626 | 0.0070373 | 0.0072174 | 0.0074029 | 0.0075941 | 0.0077913 | 0.0079947 | 0.0082045 | 0.008421 | 0.0086446 | 0.0088755 | 0.009114 | 0.0093604 | 0.0096152 | 0.0098786 | 0.010151 | 0.010433 | 0.010725 | 0.011027 | 0.01134 | 0.011664 | 0.012001 | 0.012349 | 0.012711 | 0.013086 | 0.013476 | 0.013881 | 0.014302 | 0.014739 | 0.015193 | 0.015666 | 0.016159 | 0.016671 | 0.017206 | 0.017762 | 0.018343 | 0.018948 | 0.019581 | 0.020241 | 0.02093 | 0.021652 | 0.022406 | 0.023195 | 0.024021 | 0.024887 | 0.025794 | 0.026746 | 0.027745 | 0.028793 | 0.029895 | 0.031053 | 0.032271 | 0.033553 | 0.034903 | 0.036326 | 0.037826 | 0.039408 | 0.041078 | 0.042843 | 0.044707 | 0.046679 | 0.048765 | 0.050973 | 0.053312 | 0.055791 | 0.058418 | 0.061204 | 0.064159 | 0.067295 | 0.070623 | 0.074155 | 0.077904 | 0.081882 | 0.086102 | 0.090577 | 0.095318 | 0.10034 | 0.10564 | 0.11125 | 0.11715 | 0.12335 | 0.12985 | 0.13665 | 0.14371 | 0.15101 | 0.15853 | 0.1662 | 0.17397 | 0.18176 | 0.18947 | 0.19699 | 0.20419 | 0.21095 | 0.21711 | 0.22253 | 0.22704 | 0.23053 | 0.23287 | 0.23395 | 0.23372 | 0.23214 | 0.22921 | 0.22496 | 0.21943 | 0.2127 | 0.20485 | 0.19592 | 0.18594 | 0.17488 | 0.16261 | 0.14877 | 0.13265 | 0.11258 | 0.083945 | 0
積分２項目
積分の分子 | 0 | 1.4107 | 1.99 | 2.431 | 2.8 | 3.1225 | 3.4117 | 3.6756 | 3.9192 | 4.1461 | 4.3589 | 4.5596 | 4.7497 | 4.9305 | 5.1029 | 5.2678 | 5.4259 | 5.5776 | 5.7236 | 5.8643 | 6 | 6.1311 | 6.2578 | 6.3804 | 6.4992 | 6.6144 | 6.7261 | 6.8345 | 6.9397 | 7.042 | 7.1414 | 7.2381 | 7.3321 | 7.4236 | 7.5127 | 7.5993 | 7.6837 | 7.766 | 7.846 | 7.924 | 8 | 8.074 | 8.1462 | 8.2164 | 8.2849 | 8.3516 | 8.4167 | 8.48 | 8.5417 | 8.6017 | 8.6603 | 8.7172 | 8.7727 | 8.8267 | 8.8792 | 8.9303 | 8.98 | 9.0283 | 9.0752 | 9.1209 | 9.1652 | 9.2081 | 9.2499 | 9.2903 | 9.3295 | 9.3675 | 9.4043 | 9.4398 | 9.4742 | 9.5074 | 9.5394 | 9.5703 | 9.6 | 9.6286 | 9.6561 | 9.6825 | 9.7077 | 9.7319 | 9.755 | 9.777 | 9.798 | 9.8178 | 9.8367 | 9.8544 | 9.8712 | 9.8869 | 9.9015 | 9.9151 | 9.9277 | 9.9393 | 9.9499 | 9.9594 | 9.9679 | 9.9755 | 9.982 | 9.9875 | 9.992 | 9.9955 | 9.998 | 9.9995 | 10 | 9.9995 | 9.998 | 9.9955 | 9.992 | 9.9875 | 9.982 | 9.9755 | 9.9679 | 9.9594 | 9.9499 | 9.9393 | 9.9277 | 9.9151 | 9.9015 | 9.8869 | 9.8712 | 9.8544 | 9.8367 | 9.8178 | 9.798 | 9.777 | 9.755 | 9.7319 | 9.7077 | 9.6825 | 9.6561 | 9.6286 | 9.6 | 9.5703 | 9.5394 | 9.5074 | 9.4742 | 9.4398 | 9.4043 | 9.3675 | 9.3295 | 9.2903 | 9.2499 | 9.2081 | 9.1652 | 9.1209 | 9.0752 | 9.0283 | 8.98 | 8.9303 | 8.8792 | 8.8267 | 8.7727 | 8.7172 | 8.6603 | 8.6017 | 8.5417 | 8.48 | 8.4167 | 8.3516 | 8.2849 | 8.2164 | 8.1462 | 8.074 | 8 | 7.924 | 7.846 | 7.766 | 7.6837 | 7.5993 | 7.5127 | 7.4236 | 7.3321 | 7.2381 | 7.1414 | 7.042 | 6.9397 | 6.8345 | 6.7261 | 6.6144 | 6.4992 | 6.3804 | 6.2578 | 6.1311 | 6 | 5.8643 | 5.7236 | 5.5776 | 5.4259 | 5.2678 | 5.1029 | 4.9305 | 4.7497 | 4.5596 | 4.3589 | 4.1461 | 3.9192 | 3.6756 | 3.4117 | 3.1225 | 2.8 | 2.431 | 1.99 | 1.4107 | 0
積分の分母(積2） | 18.6078 | 18.5621 | 18.5162 | 18.4702 | 18.4242 | 18.378 | 18.3317 | 18.2852 | 18.2387 | 18.192 | 18.1452 | 18.0983 | 18.0513 | 18.0042 | 17.9569 | 17.9095 | 17.862 | 17.8143 | 17.7665 | 17.7186 | 17.6706 | 17.6224 | 17.5741 | 17.5257 | 17.4771 | 17.4284 | 17.3796 | 17.3306 | 17.2815 | 17.2322 | 17.1828 | 17.1333 | 17.0836 | 17.0338 | 16.9838 | 16.9337 | 16.8834 | 16.833 | 16.7824 | 16.7317 | 16.6808 | 16.6298 | 16.5786 | 16.5273 | 16.4757 | 16.4241 | 16.3722 | 16.3202 | 16.2681 | 16.2157 | 16.1632 | 16.1106 | 16.0577 | 16.0047 | 15.9515 | 15.8981 | 15.8446 | 15.7908 | 15.7369 | 15.6828 | 15.6285 | 15.574 | 15.5193 | 15.4645 | 15.4094 | 15.3542 | 15.2987 | 15.243 | 15.1872 | 15.1311 | 15.0748 | 15.0183 | 14.9616 | 14.9047 | 14.8476 | 14.7902 | 14.7326 | 14.6748 | 14.6168 | 14.5585 | 14.5 | 14.4413 | 14.3823 | 14.3231 | 14.2636 | 14.2039 | 14.1439 | 14.0837 | 14.0232 | 13.9624 | 13.9014 | 13.8402 | 13.7786 | 13.7168 | 13.6547 | 13.5923 | 13.5296 | 13.4666 | 13.4034 | 13.3398 | 13.2759 | 13.2117 | 13.1472 | 13.0824 | 13.0173 | 12.9518 | 12.886 | 12.8199 | 12.7534 | 12.6866 | 12.6194 | 12.5519 | 12.484 | 12.4157 | 12.3471 | 12.278 | 12.2086 | 12.1388 | 12.0686 | 11.9979 | 11.9269 | 11.8554 | 11.7835 | 11.7111 | 11.6383 | 11.565 | 11.4913 | 11.4171 | 11.3424 | 11.2672 | 11.1915 | 11.1153 | 11.0386 | 10.9613 | 10.8835 | 10.8051 | 10.7261 | 10.6466 | 10.5665 | 10.4857 | 10.4043 | 10.3223 | 10.2396 | 10.1563 | 10.0722 | 9.9875 | 9.902 | 9.8158 | 9.7288 | 9.6411 | 9.5525 | 9.4631 | 9.3728 | 9.2817 | 9.1897 | 9.0967 | 9.0028 | 8.9079 | 8.8119 | 8.7149 | 8.6168 | 8.5176 | 8.4172 | 8.3156 | 8.2128 | 8.1086 | 8.0031 | 7.8962 | 7.7878 | 7.6779 | 7.5664 | 7.4532 | 7.3383 | 7.2215 | 7.1028 | 6.9821 | 6.8593 | 6.7342 | 6.6068 | 6.4769 | 6.3443 | 6.2089 | 6.0704 | 5.9287 | 5.7836 | 5.6347 | 5.4818 | 5.3245 | 5.1624 | 4.995 | 4.8218 | 4.6422 | 4.4553 | 4.2603 | 4.0559 | 3.8406 | 3.6125 | 3.369 | 3.1064 | 2.8196 | 2.5
積分2項目の各分割の結果 | 0 | 0.00022185 | 0.00031713 | 0.00039261 | 0.00045829 | 0.000518 | 0.00057369 | 0.00062653 | 0.00067724 | 0.00072637 | 0.00077429 | 0.00082128 | 0.00086757 | 0.00091333 | 0.00095873 | 0.0010039 | 0.0010489 | 0.0010938 | 0.0011388 | 0.0011839 | 0.0012291 | 0.0012746 | 0.0013203 | 0.0013664 | 0.0014128 | 0.0014597 | 0.001507 | 0.0015548 | 0.0016031 | 0.0016521 | 0.0017016 | 0.0017518 | 0.0018026 | 0.0018542 | 0.0019066 | 0.0019597 | 0.0020137 | 0.0020685 | 0.0021242 | 0.0021808 | 0.0022385 | 0.0022971 | 0.0023568 | 0.0024176 | 0.0024794 | 0.0025425 | 0.0026068 | 0.0026723 | 0.0027391 | 0.0028072 | 0.0028768 | 0.0029477 | 0.0030202 | 0.0030942 | 0.0031697 | 0.0032469 | 0.0033258 | 0.0034065 | 0.0034889 | 0.0035733 | 0.0036595 | 0.0037478 | 0.0038381 | 0.0039306 | 0.0040253 | 0.0041223 | 0.0042216 | 0.0043234 | 0.0044278 | 0.0045347 | 0.0046444 | 0.0047569 | 0.0048724 | 0.0049908 | 0.0051124 | 0.0052372 | 0.0053654 | 0.0054971 | 0.0056324 | 0.0057715 | 0.0059144 | 0.0060614 | 0.0062126 | 0.0063681 | 0.0065282 | 0.006693 | 0.0068626 | 0.0070373 | 0.0072174 | 0.0074029 | 0.0075941 | 0.0077913 | 0.0079947 | 0.0082045 | 0.008421 | 0.0086446 | 0.0088755 | 0.009114 | 0.0093604 | 0.0096152 | 0.0098786 | 0.010151 | 0.010433 | 0.010725 | 0.011027 | 0.01134 | 0.011664 | 0.012001 | 0.012349 | 0.012711 | 0.013086 | 0.013476 | 0.013881 | 0.014302 | 0.014739 | 0.015193 | 0.015666 | 0.016159 | 0.016671 | 0.017206 | 0.017762 | 0.018343 | 0.018948 | 0.019581 | 0.020241 | 0.02093 | 0.021652 | 0.022406 | 0.023195 | 0.024021 | 0.024887 | 0.025794 | 0.026746 | 0.027745 | 0.028793 | 0.029895 | 0.031053 | 0.032271 | 0.033553 | 0.034903 | 0.036326 | 0.037826 | 0.039408 | 0.041078 | 0.042843 | 0.044707 | 0.046679 | 0.048765 | 0.050973 | 0.053312 | 0.055791 | 0.058418 | 0.061204 | 0.064159 | 0.067295 | 0.070623 | 0.074155 | 0.077904 | 0.081882 | 0.086102 | 0.090577 | 0.095318 | 0.10034 | 0.10564 | 0.11125 | 0.11715 | 0.12335 | 0.12985 | 0.13665 | 0.14371 | 0.15101 | 0.15853 | 0.1662 | 0.17397 | 0.18176 | 0.18947 | 0.19699 | 0.20419 | 0.21095 | 0.21711 | 0.22253 | 0.22704 | 0.23053 | 0.23287 | 0.23395 | 0.23372 | 0.23214 | 0.22921 | 0.22496 | 0.21943 | 0.2127 | 0.20485 | 0.19592 | 0.18594 | 0.17488 | 0.16261 | 0.14877 | 0.13265 | 0.11258 | 0.083945 | 0
重み | 1 | 4 | 2 | 4 | 2 | 4 | 2 | 4 | 2 | 4 | 2 | 4 | 2 | 4 | 2 | 4 | 2 | 4 | 2 | 4 | 2 | 4 | 2 | 4 | 2 | 4 | 2 | 4 | 2 | 4 | 2 | 4 | 2 | 4 | 2 | 4 | 2 | 4 | 2 | 4 | 2 | 4 | 2 | 4 | 2 | 4 | 2 | 4 | 2 | 4 | 2 | 4 | 2 | 4 | 2 | 4 | 2 | 4 | 2 | 4 | 2 | 4 | 2 | 4 | 2 | 4 | 2 | 4 | 2 | 4 | 2 | 4 | 2 | 4 | 2 | 4 | 2 | 4 | 2 | 4 | 2 | 4 | 2 | 4 | 2 | 4 | 2 | 4 | 2 | 4 | 2 | 4 | 2 | 4 | 2 | 4 | 2 | 4 | 2 | 4 | 2 | 4 | 2 | 4 | 2 | 4 | 2 | 4 | 2 | 4 | 2 | 4 | 2 | 4 | 2 | 4 | 2 | 4 | 2 | 4 | 2 | 4 | 2 | 4 | 2 | 4 | 2 | 4 | 2 | 4 | 2 | 4 | 2 | 4 | 2 | 4 | 2 | 4 | 2 | 4 | 2 | 4 | 2 | 4 | 2 | 4 | 2 | 4 | 2 | 4 | 2 | 4 | 2 | 4 | 2 | 4 | 2 | 4 | 2 | 4 | 2 | 4 | 2 | 4 | 2 | 4 | 2 | 4 | 2 | 4 | 2 | 4 | 2 | 4 | 2 | 4 | 2 | 4 | 2 | 4 | 2 | 4 | 2 | 4 | 2 | 4 | 2 | 4 | 2 | 4 | 2 | 4 | 2 | 4 | 2 | 4 | 2 | 4 | 2 | 4 | 1
各項結果 | 0 | 0.0017748 | 0.0012685 | 0.0031409 | 0.0018332 | 0.004144 | 0.0022948 | 0.0050122 | 0.002709 | 0.005811 | 0.0030971 | 0.0065702 | 0.0034703 | 0.0073067 | 0.0038349 | 0.008031 | 0.0041955 | 0.0087507 | 0.0045552 | 0.0094711 | 0.0049165 | 0.010197 | 0.0052813 | 0.010931 | 0.0056513 | 0.011677 | 0.006028 | 0.012438 | 0.0064126 | 0.013216 | 0.0068064 | 0.014014 | 0.0072106 | 0.014834 | 0.0076263 | 0.015678 | 0.0080546 | 0.016548 | 0.0084968 | 0.017447 | 0.0089539 | 0.018377 | 0.0094271 | 0.01934 | 0.0099178 | 0.02034 | 0.010427 | 0.021378 | 0.010956 | 0.022458 | 0.011507 | 0.023582 | 0.012081 | 0.024753 | 0.012679 | 0.025975 | 0.013303 | 0.027252 | 0.013956 | 0.028586 | 0.014638 | 0.029982 | 0.015352 | 0.031445 | 0.016101 | 0.032978 | 0.016886 | 0.034587 | 0.017711 | 0.036278 | 0.018578 | 0.038056 | 0.019489 | 0.039927 | 0.02045 | 0.041898 | 0.021462 | 0.043977 | 0.02253 | 0.046172 | 0.023658 | 0.048491 | 0.02485 | 0.050945 | 0.026113 | 0.053544 | 0.02745 | 0.056299 | 0.028869 | 0.059223 | 0.030376 | 0.06233 | 0.031979 | 0.065636 | 0.033684 | 0.069157 | 0.035502 | 0.072912 | 0.037442 | 0.076921 | 0.039514 | 0.081209 | 0.041732 | 0.085799 | 0.044108 | 0.090721 | 0.046658 | 0.096005 | 0.049397 | 0.10169 | 0.052346 | 0.10781 | 0.055524 | 0.11441 | 0.058955 | 0.12155 | 0.062666 | 0.12927 | 0.066686 | 0.13764 | 0.071049 | 0.14674 | 0.075794 | 0.15664 | 0.080963 | 0.16744 | 0.086606 | 0.17925 | 0.09278 | 0.19217 | 0.099548 | 0.20635 | 0.10698 | 0.22196 | 0.11517 | 0.23916 | 0.12421 | 0.25817 | 0.13421 | 0.27922 | 0.1453 | 0.3026 | 0.15763 | 0.32863 | 0.17137 | 0.35766 | 0.18672 | 0.39012 | 0.20389 | 0.4265 | 0.22316 | 0.46734 | 0.24481 | 0.51327 | 0.26918 | 0.56498 | 0.29662 | 0.62323 | 0.32753 | 0.68882 | 0.36231 | 0.76255 | 0.40135 | 0.84515 | 0.44499 | 0.93719 | 0.49341 | 1.0388 | 0.54658 | 1.1497 | 0.60406 | 1.2682 | 0.66481 | 1.3918 | 0.72703 | 1.5157 | 0.78795 | 1.6336 | 0.84381 | 1.7369 | 0.8901 | 1.8164 | 0.92213 | 1.8629 | 0.93581 | 1.8698 | 0.92857 | 1.8337 | 0.89982 | 1.7555 | 0.85082 | 1.6388 | 0.78366 | 1.4875 | 0.69953 | 1.3008 | 0.59508 | 1.0612 | 0.45033 | 0.67156 | 0
積分結果 | 1.8342
N極寄与 | 3970.221
１－２．S極側の積分
積分1項目
積分の分子 | 0 | 1.4107 | 1.99 | 2.431 | 2.8 | 3.1225 | 3.4117 | 3.6756 | 3.9192 | 4.1461 | 4.3589 | 4.5596 | 4.7497 | 4.9305 | 5.1029 | 5.2678 | 5.4259 | 5.5776 | 5.7236 | 5.8643 | 6 | 6.1311 | 6.2578 | 6.3804 | 6.4992 | 6.6144 | 6.7261 | 6.8345 | 6.9397 | 7.042 | 7.1414 | 7.2381 | 7.3321 | 7.4236 | 7.5127 | 7.5993 | 7.6837 | 7.766 | 7.846 | 7.924 | 8 | 8.074 | 8.1462 | 8.2164 | 8.2849 | 8.3516 | 8.4167 | 8.48 | 8.5417 | 8.6017 | 8.6603 | 8.7172 | 8.7727 | 8.8267 | 8.8792 | 8.9303 | 8.98 | 9.0283 | 9.0752 | 9.1209 | 9.1652 | 9.2081 | 9.2499 | 9.2903 | 9.3295 | 9.3675 | 9.4043 | 9.4398 | 9.4742 | 9.5074 | 9.5394 | 9.5703 | 9.6 | 9.6286 | 9.6561 | 9.6825 | 9.7077 | 9.7319 | 9.755 | 9.777 | 9.798 | 9.8178 | 9.8367 | 9.8544 | 9.8712 | 9.8869 | 9.9015 | 9.9151 | 9.9277 | 9.9393 | 9.9499 | 9.9594 | 9.9679 | 9.9755 | 9.982 | 9.9875 | 9.992 | 9.9955 | 9.998 | 9.9995 | 10 | 9.9995 | 9.998 | 9.9955 | 9.992 | 9.9875 | 9.982 | 9.9755 | 9.9679 | 9.9594 | 9.9499 | 9.9393 | 9.9277 | 9.9151 | 9.9015 | 9.8869 | 9.8712 | 9.8544 | 9.8367 | 9.8178 | 9.798 | 9.777 | 9.755 | 9.7319 | 9.7077 | 9.6825 | 9.6561 | 9.6286 | 9.6 | 9.5703 | 9.5394 | 9.5074 | 9.4742 | 9.4398 | 9.4043 | 9.3675 | 9.3295 | 9.2903 | 9.2499 | 9.2081 | 9.1652 | 9.1209 | 9.0752 | 9.0283 | 8.98 | 8.9303 | 8.8792 | 8.8267 | 8.7727 | 8.7172 | 8.6603 | 8.6017 | 8.5417 | 8.48 | 8.4167 | 8.3516 | 8.2849 | 8.2164 | 8.1462 | 8.074 | 8 | 7.924 | 7.846 | 7.766 | 7.6837 | 7.5993 | 7.5127 | 7.4236 | 7.3321 | 7.2381 | 7.1414 | 7.042 | 6.9397 | 6.8345 | 6.7261 | 6.6144 | 6.4992 | 6.3804 | 6.2578 | 6.1311 | 6 | 5.8643 | 5.7236 | 5.5776 | 5.4259 | 5.2678 | 5.1029 | 4.9305 | 4.7497 | 4.5596 | 4.3589 | 4.1461 | 3.9192 | 3.6756 | 3.4117 | 3.1225 | 2.8 | 2.431 | 1.99 | 1.4107 | 0
積分の分母(積１） | 358.25 | 354.56 | 350.89 | 347.24 | 343.61 | 340 | 336.41 | 332.84 | 329.29 | 325.76 | 322.25 | 318.76 | 315.29 | 311.84 | 308.41 | 305 | 301.61 | 298.24 | 294.89 | 291.56 | 288.25 | 284.96 | 281.69 | 278.44 | 275.21 | 272 | 268.81 | 265.64 | 262.49 | 259.36 | 256.25 | 253.16 | 250.09 | 247.04 | 244.01 | 241 | 238.01 | 235.04 | 232.09 | 229.16 | 226.25 | 223.36 | 220.49 | 217.64 | 214.81 | 212 | 209.21 | 206.44 | 203.69 | 200.96 | 198.25 | 195.56 | 192.89 | 190.24 | 187.61 | 185 | 182.41 | 179.84 | 177.29 | 174.76 | 172.25 | 169.76 | 167.29 | 164.84 | 162.41 | 160 | 157.61 | 155.24 | 152.89 | 150.56 | 148.25 | 145.96 | 143.69 | 141.44 | 139.21 | 137 | 134.81 | 132.64 | 130.49 | 128.36 | 126.25 | 124.16 | 122.09 | 120.04 | 118.01 | 116 | 114.01 | 112.04 | 110.09 | 108.16 | 106.25 | 104.36 | 102.49 | 100.64 | 98.81 | 97 | 95.21 | 93.44 | 91.69 | 89.96 | 88.25 | 86.56 | 84.89 | 83.24 | 81.61 | 80 | 78.41 | 76.84 | 75.29 | 73.76 | 72.25 | 70.76 | 69.29 | 67.84 | 66.41 | 65 | 63.61 | 62.24 | 60.89 | 59.56 | 58.25 | 56.96 | 55.69 | 54.44 | 53.21 | 52 | 50.81 | 49.64 | 48.49 | 47.36 | 46.25 | 45.16 | 44.09 | 43.04 | 42.01 | 41 | 40.01 | 39.04 | 38.09 | 37.16 | 36.25 | 35.36 | 34.49 | 33.64 | 32.81 | 32 | 31.21 | 30.44 | 29.69 | 28.96 | 28.25 | 27.56 | 26.89 | 26.24 | 25.61 | 25 | 24.41 | 23.84 | 23.29 | 22.76 | 22.25 | 21.76 | 21.29 | 20.84 | 20.41 | 20 | 19.61 | 19.24 | 18.89 | 18.56 | 18.25 | 17.96 | 17.69 | 17.44 | 17.21 | 17 | 16.81 | 16.64 | 16.49 | 16.36 | 16.25 | 16.16 | 16.09 | 16.04 | 16.01 | 16 | 16.01 | 16.04 | 16.09 | 16.16 | 16.25 | 16.36 | 16.49 | 16.64 | 16.81 | 17 | 17.21 | 17.44 | 17.69 | 17.96 | 18.25
積分の分母(積2） | 18.9275 | 18.8825 | 18.8375 | 18.7923 | 18.747 | 18.7016 | 18.6561 | 18.6105 | 18.5648 | 18.5189 | 18.473 | 18.4269 | 18.3807 | 18.3344 | 18.288 | 18.2414 | 18.1948 | 18.148 | 18.1011 | 18.0541 | 18.0069 | 17.9597 | 17.9123 | 17.8648 | 17.8171 | 17.7694 | 17.7215 | 17.6734 | 17.6253 | 17.577 | 17.5285 | 17.48 | 17.4313 | 17.3825 | 17.3335 | 17.2844 | 17.2351 | 17.1857 | 17.1362 | 17.0865 | 17.0367 | 16.9868 | 16.9366 | 16.8864 | 16.836 | 16.7854 | 16.7347 | 16.6838 | 16.6328 | 16.5816 | 16.5303 | 16.4788 | 16.4271 | 16.3753 | 16.3233 | 16.2711 | 16.2188 | 16.1663 | 16.1137 | 16.0608 | 16.0078 | 15.9546 | 15.9013 | 15.8477 | 15.794 | 15.7401 | 15.686 | 15.6317 | 15.5772 | 15.5226 | 15.4677 | 15.4127 | 15.3574 | 15.302 | 15.2463 | 15.1905 | 15.1344 | 15.0781 | 15.0217 | 14.965 | 14.9081 | 14.8509 | 14.7936 | 14.736 | 14.6782 | 14.6202 | 14.5619 | 14.5034 | 14.4447 | 14.3858 | 14.3265 | 14.2671 | 14.2074 | 14.1474 | 14.0872 | 14.0268 | 13.966 | 13.905 | 13.8438 | 13.7822 | 13.7204 | 13.6583 | 13.596 | 13.5333 | 13.4703 | 13.4071 | 13.3435 | 13.2797 | 13.2155 | 13.151 | 13.0863 | 13.0211 | 12.9557 | 12.8899 | 12.8238 | 12.7574 | 12.6905 | 12.6234 | 12.5559 | 12.488 | 12.4197 | 12.3511 | 12.2821 | 12.2127 | 12.1429 | 12.0727 | 12.0021 | 11.9311 | 11.8596 | 11.7877 | 11.7154 | 11.6426 | 11.5694 | 11.4957 | 11.4215 | 11.3468 | 11.2716 | 11.196 | 11.1198 | 11.0431 | 10.9659 | 10.8881 | 10.8097 | 10.7308 | 10.6513 | 10.5712 | 10.4905 | 10.4091 | 10.3271 | 10.2445 | 10.1612 | 10.0772 | 9.9925 | 9.9071 | 9.8209 | 9.734 | 9.6462 | 9.5577 | 9.4684 | 9.3782 | 9.2871 | 9.1951 | 9.1022 | 9.0083 | 8.9135 | 8.8176 | 8.7207 | 8.6226 | 8.5235 | 8.4232 | 8.3217 | 8.2189 | 8.1148 | 8.0094 | 7.9025 | 7.7942 | 7.6844 | 7.573 | 7.4599 | 7.3451 | 7.2284 | 7.1099 | 6.9893 | 6.8666 | 6.7417 | 6.6144 | 6.4846 | 6.3522 | 6.2169 | 6.0787 | 5.9372 | 5.7922 | 5.6436 | 5.4909 | 5.3339 | 5.172 | 5.005 | 4.8322 | 4.653 | 4.4665 | 4.272
積分1項目の各分割の結果 | 0 | 0.00021071 | 0.00030106 | 0.00037255 | 0.00043467 | 0.00049107 | 0.00054361 | 0.00059338 | 0.0006411 | 0.00068727 | 0.00073223 | 0.00077627 | 0.00081959 | 0.00086237 | 0.00090475 | 0.00094683 | 0.00098873 | 0.0010305 | 0.0010723 | 0.0011141 | 0.001156 | 0.001198 | 0.0012402 | 0.0012827 | 0.0013254 | 0.0013685 | 0.0014119 | 0.0014558 | 0.0015 | 0.0015447 | 0.0015899 | 0.0016356 | 0.0016819 | 0.0017288 | 0.0017762 | 0.0018243 | 0.0018731 | 0.0019226 | 0.0019728 | 0.0020237 | 0.0020755 | 0.002128 | 0.0021814 | 0.0022357 | 0.0022908 | 0.002347 | 0.002404 | 0.0024621 | 0.0025212 | 0.0025814 | 0.0026426 | 0.002705 | 0.0027686 | 0.0028334 | 0.0028994 | 0.0029667 | 0.0030353 | 0.0031053 | 0.0031767 | 0.0032496 | 0.0033239 | 0.0033998 | 0.0034772 | 0.0035563 | 0.0036371 | 0.0037196 | 0.0038039 | 0.00389 | 0.0039781 | 0.0040681 | 0.0041601 | 0.0042541 | 0.0043504 | 0.0044488 | 0.0045495 | 0.0046526 | 0.0047581 | 0.004866 | 0.0049766 | 0.0050898 | 0.0052058 | 0.0053245 | 0.0054462 | 0.0055709 | 0.0056987 | 0.0058297 | 0.005964 | 0.0061018 | 0.006243 | 0.0063879 | 0.0065365 | 0.006689 | 0.0068456 | 0.0070062 | 0.0071712 | 0.0073405 | 0.0075144 | 0.0076931 | 0.0078766 | 0.0080651 | 0.0082588 | 0.0084579 | 0.0086626 | 0.008873 | 0.0090893 | 0.0093118 | 0.0095406 | 0.0097759 | 0.010018 | 0.010267 | 0.010524 | 0.010787 | 0.011059 | 0.011339 | 0.011627 | 0.011923 | 0.012228 | 0.012543 | 0.012866 | 0.0132 | 0.013543 | 0.013897 | 0.014262 | 0.014638 | 0.015025 | 0.015423 | 0.015834 | 0.016257 | 0.016694 | 0.017143 | 0.017606 | 0.018082 | 0.018573 | 0.019079 | 0.0196 | 0.020136 | 0.020687 | 0.021255 | 0.021839 | 0.022439 | 0.023056 | 0.02369 | 0.024342 | 0.02501 | 0.025696 | 0.026399 | 0.02712 | 0.027857 | 0.028612 | 0.029382 | 0.030169 | 0.030972 | 0.031789 | 0.03262 | 0.033464 | 0.03432 | 0.035185 | 0.03606 | 0.036941 | 0.037827 | 0.038715 | 0.039603 | 0.040488 | 0.041367 | 0.042236 | 0.043092 | 0.043931 | 0.044748 | 0.045539 | 0.046299 | 0.047023 | 0.047707 | 0.048343 | 0.048928 | 0.049455 | 0.049919 | 0.050313 | 0.050633 | 0.050871 | 0.051022 | 0.05108 | 0.05104 | 0.050896 | 0.050641 | 0.05027 | 0.049776 | 0.049153 | 0.048391 | 0.047483 | 0.046417 | 0.04518 | 0.043753 | 0.042113 | 0.040228 | 0.038051 | 0.035513 | 0.032507 | 0.028847 | 0.024176 | 0.017585 | 0
積分２項目
積分の分子 | 0 | 1.4107 | 1.99 | 2.431 | 2.8 | 3.1225 | 3.4117 | 3.6756 | 3.9192 | 4.1461 | 4.3589 | 4.5596 | 4.7497 | 4.9305 | 5.1029 | 5.2678 | 5.4259 | 5.5776 | 5.7236 | 5.8643 | 6 | 6.1311 | 6.2578 | 6.3804 | 6.4992 | 6.6144 | 6.7261 | 6.8345 | 6.9397 | 7.042 | 7.1414 | 7.2381 | 7.3321 | 7.4236 | 7.5127 | 7.5993 | 7.6837 | 7.766 | 7.846 | 7.924 | 8 | 8.074 | 8.1462 | 8.2164 | 8.2849 | 8.3516 | 8.4167 | 8.48 | 8.5417 | 8.6017 | 8.6603 | 8.7172 | 8.7727 | 8.8267 | 8.8792 | 8.9303 | 8.98 | 9.0283 | 9.0752 | 9.1209 | 9.1652 | 9.2081 | 9.2499 | 9.2903 | 9.3295 | 9.3675 | 9.4043 | 9.4398 | 9.4742 | 9.5074 | 9.5394 | 9.5703 | 9.6 | 9.6286 | 9.6561 | 9.6825 | 9.7077 | 9.7319 | 9.755 | 9.777 | 9.798 | 9.8178 | 9.8367 | 9.8544 | 9.8712 | 9.8869 | 9.9015 | 9.9151 | 9.9277 | 9.9393 | 9.9499 | 9.9594 | 9.9679 | 9.9755 | 9.982 | 9.9875 | 9.992 | 9.9955 | 9.998 | 9.9995 | 10 | 9.9995 | 9.998 | 9.9955 | 9.992 | 9.9875 | 9.982 | 9.9755 | 9.9679 | 9.9594 | 9.9499 | 9.9393 | 9.9277 | 9.9151 | 9.9015 | 9.8869 | 9.8712 | 9.8544 | 9.8367 | 9.8178 | 9.798 | 9.777 | 9.755 | 9.7319 | 9.7077 | 9.6825 | 9.6561 | 9.6286 | 9.6 | 9.5703 | 9.5394 | 9.5074 | 9.4742 | 9.4398 | 9.4043 | 9.3675 | 9.3295 | 9.2903 | 9.2499 | 9.2081 | 9.1652 | 9.1209 | 9.0752 | 9.0283 | 8.98 | 8.9303 | 8.8792 | 8.8267 | 8.7727 | 8.7172 | 8.6603 | 8.6017 | 8.5417 | 8.48 | 8.4167 | 8.3516 | 8.2849 | 8.2164 | 8.1462 | 8.074 | 8 | 7.924 | 7.846 | 7.766 | 7.6837 | 7.5993 | 7.5127 | 7.4236 | 7.3321 | 7.2381 | 7.1414 | 7.042 | 6.9397 | 6.8345 | 6.7261 | 6.6144 | 6.4992 | 6.3804 | 6.2578 | 6.1311 | 6 | 5.8643 | 5.7236 | 5.5776 | 5.4259 | 5.2678 | 5.1029 | 4.9305 | 4.7497 | 4.5596 | 4.3589 | 4.1461 | 3.9192 | 3.6756 | 3.4117 | 3.1225 | 2.8 | 2.431 | 1.99 | 1.4107 | 0
積分の分母(積2） | 18.9275 | 18.8825 | 18.8375 | 18.7923 | 18.747 | 18.7016 | 18.6561 | 18.6105 | 18.5648 | 18.5189 | 18.473 | 18.4269 | 18.3807 | 18.3344 | 18.288 | 18.2414 | 18.1948 | 18.148 | 18.1011 | 18.0541 | 18.0069 | 17.9597 | 17.9123 | 17.8648 | 17.8171 | 17.7694 | 17.7215 | 17.6734 | 17.6253 | 17.577 | 17.5285 | 17.48 | 17.4313 | 17.3825 | 17.3335 | 17.2844 | 17.2351 | 17.1857 | 17.1362 | 17.0865 | 17.0367 | 16.9868 | 16.9366 | 16.8864 | 16.836 | 16.7854 | 16.7347 | 16.6838 | 16.6328 | 16.5816 | 16.5303 | 16.4788 | 16.4271 | 16.3753 | 16.3233 | 16.2711 | 16.2188 | 16.1663 | 16.1137 | 16.0608 | 16.0078 | 15.9546 | 15.9013 | 15.8477 | 15.794 | 15.7401 | 15.686 | 15.6317 | 15.5772 | 15.5226 | 15.4677 | 15.4127 | 15.3574 | 15.302 | 15.2463 | 15.1905 | 15.1344 | 15.0781 | 15.0217 | 14.965 | 14.9081 | 14.8509 | 14.7936 | 14.736 | 14.6782 | 14.6202 | 14.5619 | 14.5034 | 14.4447 | 14.3858 | 14.3265 | 14.2671 | 14.2074 | 14.1474 | 14.0872 | 14.0268 | 13.966 | 13.905 | 13.8438 | 13.7822 | 13.7204 | 13.6583 | 13.596 | 13.5333 | 13.4703 | 13.4071 | 13.3435 | 13.2797 | 13.2155 | 13.151 | 13.0863 | 13.0211 | 12.9557 | 12.8899 | 12.8238 | 12.7574 | 12.6905 | 12.6234 | 12.5559 | 12.488 | 12.4197 | 12.3511 | 12.2821 | 12.2127 | 12.1429 | 12.0727 | 12.0021 | 11.9311 | 11.8596 | 11.7877 | 11.7154 | 11.6426 | 11.5694 | 11.4957 | 11.4215 | 11.3468 | 11.2716 | 11.196 | 11.1198 | 11.0431 | 10.9659 | 10.8881 | 10.8097 | 10.7308 | 10.6513 | 10.5712 | 10.4905 | 10.4091 | 10.3271 | 10.2445 | 10.1612 | 10.0772 | 9.9925 | 9.9071 | 9.8209 | 9.734 | 9.6462 | 9.5577 | 9.4684 | 9.3782 | 9.2871 | 9.1951 | 9.1022 | 9.0083 | 8.9135 | 8.8176 | 8.7207 | 8.6226 | 8.5235 | 8.4232 | 8.3217 | 8.2189 | 8.1148 | 8.0094 | 7.9025 | 7.7942 | 7.6844 | 7.573 | 7.4599 | 7.3451 | 7.2284 | 7.1099 | 6.9893 | 6.8666 | 6.7417 | 6.6144 | 6.4846 | 6.3522 | 6.2169 | 6.0787 | 5.9372 | 5.7922 | 5.6436 | 5.4909 | 5.3339 | 5.172 | 5.005 | 4.8322 | 4.653 | 4.4665 | 4.272
積分2項目の各分割の結果 | 0 | 0.00021071 | 0.00030106 | 0.00037255 | 0.00043467 | 0.00049107 | 0.00054361 | 0.00059338 | 0.0006411 | 0.00068727 | 0.00073223 | 0.00077627 | 0.00081959 | 0.00086237 | 0.00090475 | 0.00094683 | 0.00098873 | 0.0010305 | 0.0010723 | 0.0011141 | 0.001156 | 0.001198 | 0.0012402 | 0.0012827 | 0.0013254 | 0.0013685 | 0.0014119 | 0.0014558 | 0.0015 | 0.0015447 | 0.0015899 | 0.0016356 | 0.0016819 | 0.0017288 | 0.0017762 | 0.0018243 | 0.0018731 | 0.0019226 | 0.0019728 | 0.0020237 | 0.0020755 | 0.002128 | 0.0021814 | 0.0022357 | 0.0022908 | 0.002347 | 0.002404 | 0.0024621 | 0.0025212 | 0.0025814 | 0.0026426 | 0.002705 | 0.0027686 | 0.0028334 | 0.0028994 | 0.0029667 | 0.0030353 | 0.0031053 | 0.0031767 | 0.0032496 | 0.0033239 | 0.0033998 | 0.0034772 | 0.0035563 | 0.0036371 | 0.0037196 | 0.0038039 | 0.00389 | 0.0039781 | 0.0040681 | 0.0041601 | 0.0042541 | 0.0043504 | 0.0044488 | 0.0045495 | 0.0046526 | 0.0047581 | 0.004866 | 0.0049766 | 0.0050898 | 0.0052058 | 0.0053245 | 0.0054462 | 0.0055709 | 0.0056987 | 0.0058297 | 0.005964 | 0.0061018 | 0.006243 | 0.0063879 | 0.0065365 | 0.006689 | 0.0068456 | 0.0070062 | 0.0071712 | 0.0073405 | 0.0075144 | 0.0076931 | 0.0078766 | 0.0080651 | 0.0082588 | 0.0084579 | 0.0086626 | 0.008873 | 0.0090893 | 0.0093118 | 0.0095406 | 0.0097759 | 0.010018 | 0.010267 | 0.010524 | 0.010787 | 0.011059 | 0.011339 | 0.011627 | 0.011923 | 0.012228 | 0.012543 | 0.012866 | 0.0132 | 0.013543 | 0.013897 | 0.014262 | 0.014638 | 0.015025 | 0.015423 | 0.015834 | 0.016257 | 0.016694 | 0.017143 | 0.017606 | 0.018082 | 0.018573 | 0.019079 | 0.0196 | 0.020136 | 0.020687 | 0.021255 | 0.021839 | 0.022439 | 0.023056 | 0.02369 | 0.024342 | 0.02501 | 0.025696 | 0.026399 | 0.02712 | 0.027857 | 0.028612 | 0.029382 | 0.030169 | 0.030972 | 0.031789 | 0.03262 | 0.033464 | 0.03432 | 0.035185 | 0.03606 | 0.036941 | 0.037827 | 0.038715 | 0.039603 | 0.040488 | 0.041367 | 0.042236 | 0.043092 | 0.043931 | 0.044748 | 0.045539 | 0.046299 | 0.047023 | 0.047707 | 0.048343 | 0.048928 | 0.049455 | 0.049919 | 0.050313 | 0.050633 | 0.050871 | 0.051022 | 0.05108 | 0.05104 | 0.050896 | 0.050641 | 0.05027 | 0.049776 | 0.049153 | 0.048391 | 0.047483 | 0.046417 | 0.04518 | 0.043753 | 0.042113 | 0.040228 | 0.038051 | 0.035513 | 0.032507 | 0.028847 | 0.024176 | 0.017585 | 0
重み | 1 | 4 | 2 | 4 | 2 | 4 | 2 | 4 | 2 | 4 | 2 | 4 | 2 | 4 | 2 | 4 | 2 | 4 | 2 | 4 | 2 | 4 | 2 | 4 | 2 | 4 | 2 | 4 | 2 | 4 | 2 | 4 | 2 | 4 | 2 | 4 | 2 | 4 | 2 | 4 | 2 | 4 | 2 | 4 | 2 | 4 | 2 | 4 | 2 | 4 | 2 | 4 | 2 | 4 | 2 | 4 | 2 | 4 | 2 | 4 | 2 | 4 | 2 | 4 | 2 | 4 | 2 | 4 | 2 | 4 | 2 | 4 | 2 | 4 | 2 | 4 | 2 | 4 | 2 | 4 | 2 | 4 | 2 | 4 | 2 | 4 | 2 | 4 | 2 | 4 | 2 | 4 | 2 | 4 | 2 | 4 | 2 | 4 | 2 | 4 | 2 | 4 | 2 | 4 | 2 | 4 | 2 | 4 | 2 | 4 | 2 | 4 | 2 | 4 | 2 | 4 | 2 | 4 | 2 | 4 | 2 | 4 | 2 | 4 | 2 | 4 | 2 | 4 | 2 | 4 | 2 | 4 | 2 | 4 | 2 | 4 | 2 | 4 | 2 | 4 | 2 | 4 | 2 | 4 | 2 | 4 | 2 | 4 | 2 | 4 | 2 | 4 | 2 | 4 | 2 | 4 | 2 | 4 | 2 | 4 | 2 | 4 | 2 | 4 | 2 | 4 | 2 | 4 | 2 | 4 | 2 | 4 | 2 | 4 | 2 | 4 | 2 | 4 | 2 | 4 | 2 | 4 | 2 | 4 | 2 | 4 | 2 | 4 | 2 | 4 | 2 | 4 | 2 | 4 | 2 | 4 | 2 | 4 | 2 | 4 | 1
各項結果 | 0 | 0.0016856 | 0.0012042 | 0.0029804 | 0.0017387 | 0.0039286 | 0.0021744 | 0.0047471 | 0.0025644 | 0.0054981 | 0.0029289 | 0.0062101 | 0.0032784 | 0.006899 | 0.003619 | 0.0075747 | 0.0039549 | 0.0082441 | 0.0042891 | 0.0089126 | 0.0046238 | 0.0095839 | 0.0049609 | 0.010262 | 0.0053018 | 0.010948 | 0.0056478 | 0.011646 | 0.006 | 0.012358 | 0.0063597 | 0.013085 | 0.0067277 | 0.01383 | 0.0071049 | 0.014595 | 0.0074924 | 0.015381 | 0.0078911 | 0.01619 | 0.0083019 | 0.017024 | 0.0087256 | 0.017885 | 0.0091634 | 0.018776 | 0.0096161 | 0.019697 | 0.010085 | 0.020651 | 0.010571 | 0.02164 | 0.011074 | 0.022667 | 0.011598 | 0.023734 | 0.012141 | 0.024843 | 0.012707 | 0.025997 | 0.013296 | 0.027198 | 0.013909 | 0.028451 | 0.014548 | 0.029757 | 0.015216 | 0.03112 | 0.015912 | 0.032544 | 0.01664 | 0.034033 | 0.017402 | 0.03559 | 0.018198 | 0.037221 | 0.019032 | 0.038928 | 0.019906 | 0.040718 | 0.020823 | 0.042596 | 0.021785 | 0.044567 | 0.022795 | 0.046638 | 0.023856 | 0.048814 | 0.024972 | 0.051103 | 0.026146 | 0.053512 | 0.027382 | 0.05605 | 0.028685 | 0.058724 | 0.030058 | 0.061545 | 0.031506 | 0.064521 | 0.033035 | 0.067663 | 0.03465 | 0.070984 | 0.036357 | 0.074494 | 0.038162 | 0.078207 | 0.040072 | 0.082138 | 0.042094 | 0.0863 | 0.044236 | 0.09071 | 0.046506 | 0.095384 | 0.048913 | 0.10034 | 0.051465 | 0.1056 | 0.054174 | 0.11118 | 0.057048 | 0.1171 | 0.060098 | 0.12339 | 0.063337 | 0.13006 | 0.066774 | 0.13714 | 0.070423 | 0.14466 | 0.074294 | 0.15263 | 0.078399 | 0.16109 | 0.082749 | 0.17004 | 0.087355 | 0.17951 | 0.092225 | 0.18952 | 0.097367 | 0.20008 | 0.10278 | 0.21119 | 0.10848 | 0.22286 | 0.11445 | 0.23506 | 0.12068 | 0.24777 | 0.12716 | 0.26096 | 0.13386 | 0.27456 | 0.14074 | 0.28848 | 0.14776 | 0.30261 | 0.15486 | 0.31683 | 0.16195 | 0.33093 | 0.16894 | 0.34474 | 0.17572 | 0.35798 | 0.18215 | 0.37039 | 0.18809 | 0.38165 | 0.19337 | 0.39143 | 0.19782 | 0.39935 | 0.20125 | 0.40506 | 0.20348 | 0.40818 | 0.20432 | 0.40832 | 0.20358 | 0.40513 | 0.20108 | 0.39821 | 0.19661 | 0.38713 | 0.18993 | 0.37134 | 0.18072 | 0.35002 | 0.16845 | 0.32183 | 0.1522 | 0.28411 | 0.13003 | 0.23078 | 0.096705 | 0.14068 | 0
積分結果 | 0.64793
S極寄与 | 2804.8771
外R磁石側全寄与 | 1165.3439
積分範囲（内R）
変数の開始値（-iｒ） | -5
変数の終了値（iｒ） | 5
変数増分 | 0.05
１．積分（内R磁石側）
分割番号 | 0 | 1 | 2 | 3 | 4 | 5 | 6 | 7 | 8 | 9 | 10 | 11 | 12 | 13 | 14 | 15 | 16 | 17 | 18 | 19 | 20 | 21 | 22 | 23 | 24 | 25 | 26 | 27 | 28 | 29 | 30 | 31 | 32 | 33 | 34 | 35 | 36 | 37 | 38 | 39 | 40 | 41 | 42 | 43 | 44 | 45 | 46 | 47 | 48 | 49 | 50 | 51 | 52 | 53 | 54 | 55 | 56 | 57 | 58 | 59 | 60 | 61 | 62 | 63 | 64 | 65 | 66 | 67 | 68 | 69 | 70 | 71 | 72 | 73 | 74 | 75 | 76 | 77 | 78 | 79 | 80 | 81 | 82 | 83 | 84 | 85 | 86 | 87 | 88 | 89 | 90 | 91 | 92 | 93 | 94 | 95 | 96 | 97 | 98 | 99 | 100 | 101 | 102 | 103 | 104 | 105 | 106 | 107 | 108 | 109 | 110 | 111 | 112 | 113 | 114 | 115 | 116 | 117 | 118 | 119 | 120 | 121 | 122 | 123 | 124 | 125 | 126 | 127 | 128 | 129 | 130 | 131 | 132 | 133 | 134 | 135 | 136 | 137 | 138 | 139 | 140 | 141 | 142 | 143 | 144 | 145 | 146 | 147 | 148 | 149 | 150 | 151 | 152 | 153 | 154 | 155 | 156 | 157 | 158 | 159 | 160 | 161 | 162 | 163 | 164 | 165 | 166 | 167 | 168 | 169 | 170 | 171 | 172 | 173 | 174 | 175 | 176 | 177 | 178 | 179 | 180 | 181 | 182 | 183 | 184 | 185 | 186 | 187 | 188 | 189 | 190 | 191 | 192 | 193 | 194 | 195 | 196 | 197 | 198 | 199 | 200
変数の値 | -5 | -4.95 | -4.9 | -4.85 | -4.8 | -4.75 | -4.7 | -4.65 | -4.6 | -4.55 | -4.5 | -4.45 | -4.4 | -4.35 | -4.3 | -4.25 | -4.2 | -4.15 | -4.1 | -4.05 | -4 | -3.95 | -3.9 | -3.85 | -3.8 | -3.75 | -3.7 | -3.65 | -3.6 | -3.55 | -3.5 | -3.45 | -3.4 | -3.35 | -3.3 | -3.25 | -3.2 | -3.15 | -3.1 | -3.05 | -3 | -2.95 | -2.9 | -2.85 | -2.8 | -2.75 | -2.7 | -2.65 | -2.6 | -2.55 | -2.5 | -2.45 | -2.4 | -2.35 | -2.3 | -2.25 | -2.2 | -2.15 | -2.1 | -2.05 | -2 | -1.95 | -1.9 | -1.85 | -1.8 | -1.75 | -1.7 | -1.65 | -1.6 | -1.55 | -1.5 | -1.45 | -1.4 | -1.35 | -1.3 | -1.25 | -1.2 | -1.15 | -1.1 | -1.05 | -1 | -0.95 | -0.9 | -0.85 | -0.8 | -0.75 | -0.7 | -0.65 | -0.6 | -0.55 | -0.5 | -0.45 | -0.4 | -0.35 | -0.3 | -0.25 | -0.2 | -0.15 | -0.1 | -0.05 | 0 | 0.05 | 0.1 | 0.15 | 0.2 | 0.25 | 0.3 | 0.35 | 0.4 | 0.45 | 0.5 | 0.55 | 0.6 | 0.65 | 0.7 | 0.75 | 0.8 | 0.85 | 0.9 | 0.95 | 1 | 1.05 | 1.1 | 1.15 | 1.2 | 1.25 | 1.3 | 1.35 | 1.4 | 1.45 | 1.5 | 1.55 | 1.6 | 1.65 | 1.7 | 1.75 | 1.8 | 1.85 | 1.9 | 1.95 | 2 | 2.05 | 2.1 | 2.15 | 2.2 | 2.25 | 2.3 | 2.35 | 2.4 | 2.45 | 2.5 | 2.55 | 2.6 | 2.65 | 2.7 | 2.75 | 2.8 | 2.85 | 2.9 | 2.95 | 3 | 3.05 | 3.1 | 3.15 | 3.2 | 3.25 | 3.3 | 3.35 | 3.4 | 3.45 | 3.5 | 3.55 | 3.6 | 3.65 | 3.7 | 3.75 | 3.8 | 3.85 | 3.9 | 3.95 | 4 | 4.05 | 4.1 | 4.15 | 4.2 | 4.25 | 4.3 | 4.35 | 4.4 | 4.45 | 4.5 | 4.55 | 4.6 | 4.65 | 4.7 | 4.75 | 4.8 | 4.85 | 4.9 | 4.95 | 5
1-1．N極側の積分
積分1項目
積分の分子 | 0 | 0.70534 | 0.99499 | 1.2155 | 1.4 | 1.5612 | 1.7059 | 1.8378 | 1.9596 | 2.073 | 2.1794 | 2.2798 | 2.3749 | 2.4653 | 2.5515 | 2.6339 | 2.7129 | 2.7888 | 2.8618 | 2.9321 | 3 | 3.0655 | 3.1289 | 3.1902 | 3.2496 | 3.3072 | 3.363 | 3.4172 | 3.4699 | 3.521 | 3.5707 | 3.619 | 3.6661 | 3.7118 | 3.7563 | 3.7997 | 3.8419 | 3.883 | 3.923 | 3.962 | 4 | 4.037 | 4.0731 | 4.1082 | 4.1425 | 4.1758 | 4.2083 | 4.24 | 4.2708 | 4.3009 | 4.3301 | 4.3586 | 4.3863 | 4.4133 | 4.4396 | 4.4651 | 4.49 | 4.5141 | 4.5376 | 4.5604 | 4.5826 | 4.6041 | 4.6249 | 4.6452 | 4.6648 | 4.6837 | 4.7021 | 4.7199 | 4.7371 | 4.7537 | 4.7697 | 4.7851 | 4.8 | 4.8143 | 4.828 | 4.8412 | 4.8539 | 4.866 | 4.8775 | 4.8885 | 4.899 | 4.9089 | 4.9183 | 4.9272 | 4.9356 | 4.9434 | 4.9508 | 4.9576 | 4.9639 | 4.9697 | 4.9749 | 4.9797 | 4.984 | 4.9877 | 4.991 | 4.9937 | 4.996 | 4.9977 | 4.999 | 4.9997 | 5 | 4.9997 | 4.999 | 4.9977 | 4.996 | 4.9937 | 4.991 | 4.9877 | 4.984 | 4.9797 | 4.9749 | 4.9697 | 4.9639 | 4.9576 | 4.9508 | 4.9434 | 4.9356 | 4.9272 | 4.9183 | 4.9089 | 4.899 | 4.8885 | 4.8775 | 4.866 | 4.8539 | 4.8412 | 4.828 | 4.8143 | 4.8 | 4.7851 | 4.7697 | 4.7537 | 4.7371 | 4.7199 | 4.7021 | 4.6837 | 4.6648 | 4.6452 | 4.6249 | 4.6041 | 4.5826 | 4.5604 | 4.5376 | 4.5141 | 4.49 | 4.4651 | 4.4396 | 4.4133 | 4.3863 | 4.3586 | 4.3301 | 4.3009 | 4.2708 | 4.24 | 4.2083 | 4.1758 | 4.1425 | 4.1082 | 4.0731 | 4.037 | 4 | 3.962 | 3.923 | 3.883 | 3.8419 | 3.7997 | 3.7563 | 3.7118 | 3.6661 | 3.619 | 3.5707 | 3.521 | 3.4699 | 3.4172 | 3.363 | 3.3072 | 3.2496 | 3.1902 | 3.1289 | 3.0655 | 3 | 2.9321 | 2.8618 | 2.7888 | 2.7129 | 2.6339 | 2.5515 | 2.4653 | 2.3749 | 2.2798 | 2.1794 | 2.073 | 1.9596 | 1.8378 | 1.7059 | 1.5612 | 1.4 | 1.2155 | 0.99499 | 0.70534 | 0
積分の分母(積１） | 186.25 | 184.9025 | 183.56 | 182.2225 | 180.89 | 179.5625 | 178.24 | 176.9225 | 175.61 | 174.3025 | 173 | 171.7025 | 170.41 | 169.1225 | 167.84 | 166.5625 | 165.29 | 164.0225 | 162.76 | 161.5025 | 160.25 | 159.0025 | 157.76 | 156.5225 | 155.29 | 154.0625 | 152.84 | 151.6225 | 150.41 | 149.2025 | 148 | 146.8025 | 145.61 | 144.4225 | 143.24 | 142.0625 | 140.89 | 139.7225 | 138.56 | 137.4025 | 136.25 | 135.1025 | 133.96 | 132.8225 | 131.69 | 130.5625 | 129.44 | 128.3225 | 127.21 | 126.1025 | 125 | 123.9025 | 122.81 | 121.7225 | 120.64 | 119.5625 | 118.49 | 117.4225 | 116.36 | 115.3025 | 114.25 | 113.2025 | 112.16 | 111.1225 | 110.09 | 109.0625 | 108.04 | 107.0225 | 106.01 | 105.0025 | 104 | 103.0025 | 102.01 | 101.0225 | 100.04 | 99.0625 | 98.09 | 97.1225 | 96.16 | 95.2025 | 94.25 | 93.3025 | 92.36 | 91.4225 | 90.49 | 89.5625 | 88.64 | 87.7225 | 86.81 | 85.9025 | 85 | 84.1025 | 83.21 | 82.3225 | 81.44 | 80.5625 | 79.69 | 78.8225 | 77.96 | 77.1025 | 76.25 | 75.4025 | 74.56 | 73.7225 | 72.89 | 72.0625 | 71.24 | 70.4225 | 69.61 | 68.8025 | 68 | 67.2025 | 66.41 | 65.6225 | 64.84 | 64.0625 | 63.29 | 62.5225 | 61.76 | 61.0025 | 60.25 | 59.5025 | 58.76 | 58.0225 | 57.29 | 56.5625 | 55.84 | 55.1225 | 54.41 | 53.7025 | 53 | 52.3025 | 51.61 | 50.9225 | 50.24 | 49.5625 | 48.89 | 48.2225 | 47.56 | 46.9025 | 46.25 | 45.6025 | 44.96 | 44.3225 | 43.69 | 43.0625 | 42.44 | 41.8225 | 41.21 | 40.6025 | 40 | 39.4025 | 38.81 | 38.2225 | 37.64 | 37.0625 | 36.49 | 35.9225 | 35.36 | 34.8025 | 34.25 | 33.7025 | 33.16 | 32.6225 | 32.09 | 31.5625 | 31.04 | 30.5225 | 30.01 | 29.5025 | 29 | 28.5025 | 28.01 | 27.5225 | 27.04 | 26.5625 | 26.09 | 25.6225 | 25.16 | 24.7025 | 24.25 | 23.8025 | 23.36 | 22.9225 | 22.49 | 22.0625 | 21.64 | 21.2225 | 20.81 | 20.4025 | 20 | 19.6025 | 19.21 | 18.8225 | 18.44 | 18.0625 | 17.69 | 17.3225 | 16.96 | 16.6025 | 16.25
積分の分母(積2） | 13.6473 | 13.6162 | 13.5849 | 13.5536 | 13.5222 | 13.4907 | 13.4592 | 13.4276 | 13.3959 | 13.3641 | 13.3323 | 13.3004 | 13.2684 | 13.2363 | 13.2042 | 13.1719 | 13.1396 | 13.1072 | 13.0748 | 13.0422 | 13.0096 | 12.9769 | 12.9441 | 12.9112 | 12.8783 | 12.8452 | 12.8121 | 12.7789 | 12.7456 | 12.7122 | 12.6787 | 12.6452 | 12.6115 | 12.5778 | 12.5439 | 12.51 | 12.476 | 12.4419 | 12.4077 | 12.3734 | 12.339 | 12.3045 | 12.2699 | 12.2352 | 12.2004 | 12.1655 | 12.1305 | 12.0955 | 12.0603 | 12.025 | 11.9896 | 11.9541 | 11.9185 | 11.8828 | 11.8469 | 11.811 | 11.775 | 11.7388 | 11.7026 | 11.6662 | 11.6297 | 11.5931 | 11.5564 | 11.5195 | 11.4826 | 11.4455 | 11.4083 | 11.371 | 11.3336 | 11.296 | 11.2583 | 11.2205 | 11.1826 | 11.1445 | 11.1063 | 11.068 | 11.0295 | 10.9909 | 10.9522 | 10.9133 | 10.8743 | 10.8351 | 10.7958 | 10.7564 | 10.7168 | 10.6771 | 10.6372 | 10.5972 | 10.557 | 10.5167 | 10.4762 | 10.4355 | 10.3947 | 10.3537 | 10.3126 | 10.2713 | 10.2299 | 10.1882 | 10.1464 | 10.1045 | 10.0623 | 10.02 | 9.9775 | 9.9348 | 9.8919 | 9.8489 | 9.8056 | 9.7622 | 9.7185 | 9.6747 | 9.6307 | 9.5864 | 9.542 | 9.4974 | 9.4525 | 9.4074 | 9.3622 | 9.3167 | 9.2709 | 9.225 | 9.1788 | 9.1324 | 9.0857 | 9.0388 | 8.9917 | 8.9443 | 8.8966 | 8.8487 | 8.8006 | 8.7521 | 8.7034 | 8.6545 | 8.6052 | 8.5557 | 8.5059 | 8.4558 | 8.4054 | 8.3546 | 8.3036 | 8.2523 | 8.2006 | 8.1486 | 8.0963 | 8.0436 | 7.9906 | 7.9373 | 7.8835 | 7.8294 | 7.775 | 7.7201 | 7.6649 | 7.6092 | 7.5531 | 7.4967 | 7.4398 | 7.3824 | 7.3246 | 7.2664 | 7.2076 | 7.1484 | 7.0887 | 7.0285 | 6.9678 | 6.9065 | 6.8447 | 6.7823 | 6.7194 | 6.6558 | 6.5917 | 6.5269 | 6.4614 | 6.3953 | 6.3285 | 6.261 | 6.1927 | 6.1237 | 6.0539 | 5.9833 | 5.9119 | 5.8395 | 5.7663 | 5.6921 | 5.6169 | 5.5408 | 5.4635 | 5.3852 | 5.3057 | 5.2249 | 5.143 | 5.0596 | 4.9749 | 4.8888 | 4.801 | 4.7117 | 4.6206 | 4.5277 | 4.4328 | 4.3359 | 4.2367 | 4.1352 | 4.0311
積分1項目の各分割の結果 | 0 | 0.00028016 | 0.00039901 | 0.00049216 | 0.00057236 | 0.0006445 | 0.00071109 | 0.0007736 | 0.000833 | 0.00088995 | 0.00094492 | 0.00099829 | 0.0010503 | 0.0011013 | 0.0011513 | 0.0012005 | 0.0012491 | 0.0012972 | 0.0013448 | 0.001392 | 0.001439 | 0.0014857 | 0.0015322 | 0.0015786 | 0.0016249 | 0.0016712 | 0.0017174 | 0.0017637 | 0.00181 | 0.0018564 | 0.0019029 | 0.0019496 | 0.0019964 | 0.0020434 | 0.0020906 | 0.002138 | 0.0021857 | 0.0022336 | 0.0022819 | 0.0023304 | 0.0023793 | 0.0024285 | 0.002478 | 0.002528 | 0.0025783 | 0.002629 | 0.0026802 | 0.0027317 | 0.0027838 | 0.0028363 | 0.0028893 | 0.0029427 | 0.0029967 | 0.0030513 | 0.0031063 | 0.0031619 | 0.0032181 | 0.0032749 | 0.0033323 | 0.0033903 | 0.0034489 | 0.0035082 | 0.0035682 | 0.0036288 | 0.0036901 | 0.0037522 | 0.0038149 | 0.0038785 | 0.0039427 | 0.0040078 | 0.0040736 | 0.0041403 | 0.0042078 | 0.0042762 | 0.0043454 | 0.0044155 | 0.0044865 | 0.0045584 | 0.0046313 | 0.0047051 | 0.00478 | 0.0048558 | 0.0049326 | 0.0050105 | 0.0050895 | 0.0051695 | 0.0052507 | 0.005333 | 0.0054164 | 0.005501 | 0.0055868 | 0.0056739 | 0.0057622 | 0.0058518 | 0.0059427 | 0.0060349 | 0.0061284 | 0.0062234 | 0.0063197 | 0.0064175 | 0.0065168 | 0.0066175 | 0.0067198 | 0.0068236 | 0.0069291 | 0.0070361 | 0.0071448 | 0.0072551 | 0.0073672 | 0.007481 | 0.0075966 | 0.0077141 | 0.0078333 | 0.0079545 | 0.0080776 | 0.0082026 | 0.0083297 | 0.0084587 | 0.0085899 | 0.0087232 | 0.0088586 | 0.0089962 | 0.009136 | 0.0092781 | 0.0094226 | 0.0095693 | 0.0097185 | 0.0098701 | 0.010024 | 0.010181 | 0.01034 | 0.010502 | 0.010666 | 0.010833 | 0.011003 | 0.011176 | 0.011352 | 0.01153 | 0.011711 | 0.011895 | 0.012082 | 0.012272 | 0.012466 | 0.012662 | 0.012861 | 0.013064 | 0.013269 | 0.013478 | 0.01369 | 0.013905 | 0.014123 | 0.014345 | 0.014569 | 0.014797 | 0.015028 | 0.015262 | 0.015499 | 0.015739 | 0.015982 | 0.016227 | 0.016475 | 0.016726 | 0.016979 | 0.017234 | 0.017491 | 0.01775 | 0.01801 | 0.018271 | 0.018533 | 0.018794 | 0.019056 | 0.019316 | 0.019575 | 0.019831 | 0.020084 | 0.020332 | 0.020574 | 0.020809 | 0.021036 | 0.021251 | 0.021454 | 0.021642 | 0.021811 | 0.021958 | 0.022079 | 0.022169 | 0.022223 | 0.022232 | 0.02219 | 0.022085 | 0.021904 | 0.021632 | 0.021247 | 0.020723 | 0.020021 | 0.019091 | 0.017853 | 0.016184 | 0.013847 | 0.010274 | 0
積分２項目
積分の分子 | 0 | 0.70534 | 0.99499 | 1.2155 | 1.4 | 1.5612 | 1.7059 | 1.8378 | 1.9596 | 2.073 | 2.1794 | 2.2798 | 2.3749 | 2.4653 | 2.5515 | 2.6339 | 2.7129 | 2.7888 | 2.8618 | 2.9321 | 3 | 3.0655 | 3.1289 | 3.1902 | 3.2496 | 3.3072 | 3.363 | 3.4172 | 3.4699 | 3.521 | 3.5707 | 3.619 | 3.6661 | 3.7118 | 3.7563 | 3.7997 | 3.8419 | 3.883 | 3.923 | 3.962 | 4 | 4.037 | 4.0731 | 4.1082 | 4.1425 | 4.1758 | 4.2083 | 4.24 | 4.2708 | 4.3009 | 4.3301 | 4.3586 | 4.3863 | 4.4133 | 4.4396 | 4.4651 | 4.49 | 4.5141 | 4.5376 | 4.5604 | 4.5826 | 4.6041 | 4.6249 | 4.6452 | 4.6648 | 4.6837 | 4.7021 | 4.7199 | 4.7371 | 4.7537 | 4.7697 | 4.7851 | 4.8 | 4.8143 | 4.828 | 4.8412 | 4.8539 | 4.866 | 4.8775 | 4.8885 | 4.899 | 4.9089 | 4.9183 | 4.9272 | 4.9356 | 4.9434 | 4.9508 | 4.9576 | 4.9639 | 4.9697 | 4.9749 | 4.9797 | 4.984 | 4.9877 | 4.991 | 4.9937 | 4.996 | 4.9977 | 4.999 | 4.9997 | 5 | 4.9997 | 4.999 | 4.9977 | 4.996 | 4.9937 | 4.991 | 4.9877 | 4.984 | 4.9797 | 4.9749 | 4.9697 | 4.9639 | 4.9576 | 4.9508 | 4.9434 | 4.9356 | 4.9272 | 4.9183 | 4.9089 | 4.899 | 4.8885 | 4.8775 | 4.866 | 4.8539 | 4.8412 | 4.828 | 4.8143 | 4.8 | 4.7851 | 4.7697 | 4.7537 | 4.7371 | 4.7199 | 4.7021 | 4.6837 | 4.6648 | 4.6452 | 4.6249 | 4.6041 | 4.5826 | 4.5604 | 4.5376 | 4.5141 | 4.49 | 4.4651 | 4.4396 | 4.4133 | 4.3863 | 4.3586 | 4.3301 | 4.3009 | 4.2708 | 4.24 | 4.2083 | 4.1758 | 4.1425 | 4.1082 | 4.0731 | 4.037 | 4 | 3.962 | 3.923 | 3.883 | 3.8419 | 3.7997 | 3.7563 | 3.7118 | 3.6661 | 3.619 | 3.5707 | 3.521 | 3.4699 | 3.4172 | 3.363 | 3.3072 | 3.2496 | 3.1902 | 3.1289 | 3.0655 | 3 | 2.9321 | 2.8618 | 2.7888 | 2.7129 | 2.6339 | 2.5515 | 2.4653 | 2.3749 | 2.2798 | 2.1794 | 2.073 | 1.9596 | 1.8378 | 1.7059 | 1.5612 | 1.4 | 1.2155 | 0.99499 | 0.70534 | 0
積分の分母(積2） | 13.6473 | 13.6162 | 13.5849 | 13.5536 | 13.5222 | 13.4907 | 13.4592 | 13.4276 | 13.3959 | 13.3641 | 13.3323 | 13.3004 | 13.2684 | 13.2363 | 13.2042 | 13.1719 | 13.1396 | 13.1072 | 13.0748 | 13.0422 | 13.0096 | 12.9769 | 12.9441 | 12.9112 | 12.8783 | 12.8452 | 12.8121 | 12.7789 | 12.7456 | 12.7122 | 12.6787 | 12.6452 | 12.6115 | 12.5778 | 12.5439 | 12.51 | 12.476 | 12.4419 | 12.4077 | 12.3734 | 12.339 | 12.3045 | 12.2699 | 12.2352 | 12.2004 | 12.1655 | 12.1305 | 12.0955 | 12.0603 | 12.025 | 11.9896 | 11.9541 | 11.9185 | 11.8828 | 11.8469 | 11.811 | 11.775 | 11.7388 | 11.7026 | 11.6662 | 11.6297 | 11.5931 | 11.5564 | 11.5195 | 11.4826 | 11.4455 | 11.4083 | 11.371 | 11.3336 | 11.296 | 11.2583 | 11.2205 | 11.1826 | 11.1445 | 11.1063 | 11.068 | 11.0295 | 10.9909 | 10.9522 | 10.9133 | 10.8743 | 10.8351 | 10.7958 | 10.7564 | 10.7168 | 10.6771 | 10.6372 | 10.5972 | 10.557 | 10.5167 | 10.4762 | 10.4355 | 10.3947 | 10.3537 | 10.3126 | 10.2713 | 10.2299 | 10.1882 | 10.1464 | 10.1045 | 10.0623 | 10.02 | 9.9775 | 9.9348 | 9.8919 | 9.8489 | 9.8056 | 9.7622 | 9.7185 | 9.6747 | 9.6307 | 9.5864 | 9.542 | 9.4974 | 9.4525 | 9.4074 | 9.3622 | 9.3167 | 9.2709 | 9.225 | 9.1788 | 9.1324 | 9.0857 | 9.0388 | 8.9917 | 8.9443 | 8.8966 | 8.8487 | 8.8006 | 8.7521 | 8.7034 | 8.6545 | 8.6052 | 8.5557 | 8.5059 | 8.4558 | 8.4054 | 8.3546 | 8.3036 | 8.2523 | 8.2006 | 8.1486 | 8.0963 | 8.0436 | 7.9906 | 7.9373 | 7.8835 | 7.8294 | 7.775 | 7.7201 | 7.6649 | 7.6092 | 7.5531 | 7.4967 | 7.4398 | 7.3824 | 7.3246 | 7.2664 | 7.2076 | 7.1484 | 7.0887 | 7.0285 | 6.9678 | 6.9065 | 6.8447 | 6.7823 | 6.7194 | 6.6558 | 6.5917 | 6.5269 | 6.4614 | 6.3953 | 6.3285 | 6.261 | 6.1927 | 6.1237 | 6.0539 | 5.9833 | 5.9119 | 5.8395 | 5.7663 | 5.6921 | 5.6169 | 5.5408 | 5.4635 | 5.3852 | 5.3057 | 5.2249 | 5.143 | 5.0596 | 4.9749 | 4.8888 | 4.801 | 4.7117 | 4.6206 | 4.5277 | 4.4328 | 4.3359 | 4.2367 | 4.1352 | 4.0311
積分2項目の各分割の結果 | 0 | 0.00028016 | 0.00039901 | 0.00049216 | 0.00057236 | 0.0006445 | 0.00071109 | 0.0007736 | 0.000833 | 0.00088995 | 0.00094492 | 0.00099829 | 0.0010503 | 0.0011013 | 0.0011513 | 0.0012005 | 0.0012491 | 0.0012972 | 0.0013448 | 0.001392 | 0.001439 | 0.0014857 | 0.0015322 | 0.0015786 | 0.0016249 | 0.0016712 | 0.0017174 | 0.0017637 | 0.00181 | 0.0018564 | 0.0019029 | 0.0019496 | 0.0019964 | 0.0020434 | 0.0020906 | 0.002138 | 0.0021857 | 0.0022336 | 0.0022819 | 0.0023304 | 0.0023793 | 0.0024285 | 0.002478 | 0.002528 | 0.0025783 | 0.002629 | 0.0026802 | 0.0027317 | 0.0027838 | 0.0028363 | 0.0028893 | 0.0029427 | 0.0029967 | 0.0030513 | 0.0031063 | 0.0031619 | 0.0032181 | 0.0032749 | 0.0033323 | 0.0033903 | 0.0034489 | 0.0035082 | 0.0035682 | 0.0036288 | 0.0036901 | 0.0037522 | 0.0038149 | 0.0038785 | 0.0039427 | 0.0040078 | 0.0040736 | 0.0041403 | 0.0042078 | 0.0042762 | 0.0043454 | 0.0044155 | 0.0044865 | 0.0045584 | 0.0046313 | 0.0047051 | 0.00478 | 0.0048558 | 0.0049326 | 0.0050105 | 0.0050895 | 0.0051695 | 0.0052507 | 0.005333 | 0.0054164 | 0.005501 | 0.0055868 | 0.0056739 | 0.0057622 | 0.0058518 | 0.0059427 | 0.0060349 | 0.0061284 | 0.0062234 | 0.0063197 | 0.0064175 | 0.0065168 | 0.0066175 | 0.0067198 | 0.0068236 | 0.0069291 | 0.0070361 | 0.0071448 | 0.0072551 | 0.0073672 | 0.007481 | 0.0075966 | 0.0077141 | 0.0078333 | 0.0079545 | 0.0080776 | 0.0082026 | 0.0083297 | 0.0084587 | 0.0085899 | 0.0087232 | 0.0088586 | 0.0089962 | 0.009136 | 0.0092781 | 0.0094226 | 0.0095693 | 0.0097185 | 0.0098701 | 0.010024 | 0.010181 | 0.01034 | 0.010502 | 0.010666 | 0.010833 | 0.011003 | 0.011176 | 0.011352 | 0.01153 | 0.011711 | 0.011895 | 0.012082 | 0.012272 | 0.012466 | 0.012662 | 0.012861 | 0.013064 | 0.013269 | 0.013478 | 0.01369 | 0.013905 | 0.014123 | 0.014345 | 0.014569 | 0.014797 | 0.015028 | 0.015262 | 0.015499 | 0.015739 | 0.015982 | 0.016227 | 0.016475 | 0.016726 | 0.016979 | 0.017234 | 0.017491 | 0.01775 | 0.01801 | 0.018271 | 0.018533 | 0.018794 | 0.019056 | 0.019316 | 0.019575 | 0.019831 | 0.020084 | 0.020332 | 0.020574 | 0.020809 | 0.021036 | 0.021251 | 0.021454 | 0.021642 | 0.021811 | 0.021958 | 0.022079 | 0.022169 | 0.022223 | 0.022232 | 0.02219 | 0.022085 | 0.021904 | 0.021632 | 0.021247 | 0.020723 | 0.020021 | 0.019091 | 0.017853 | 0.016184 | 0.013847 | 0.010274 | 0
重み | 1 | 4 | 2 | 4 | 2 | 4 | 2 | 4 | 2 | 4 | 2 | 4 | 2 | 4 | 2 | 4 | 2 | 4 | 2 | 4 | 2 | 4 | 2 | 4 | 2 | 4 | 2 | 4 | 2 | 4 | 2 | 4 | 2 | 4 | 2 | 4 | 2 | 4 | 2 | 4 | 2 | 4 | 2 | 4 | 2 | 4 | 2 | 4 | 2 | 4 | 2 | 4 | 2 | 4 | 2 | 4 | 2 | 4 | 2 | 4 | 2 | 4 | 2 | 4 | 2 | 4 | 2 | 4 | 2 | 4 | 2 | 4 | 2 | 4 | 2 | 4 | 2 | 4 | 2 | 4 | 2 | 4 | 2 | 4 | 2 | 4 | 2 | 4 | 2 | 4 | 2 | 4 | 2 | 4 | 2 | 4 | 2 | 4 | 2 | 4 | 2 | 4 | 2 | 4 | 2 | 4 | 2 | 4 | 2 | 4 | 2 | 4 | 2 | 4 | 2 | 4 | 2 | 4 | 2 | 4 | 2 | 4 | 2 | 4 | 2 | 4 | 2 | 4 | 2 | 4 | 2 | 4 | 2 | 4 | 2 | 4 | 2 | 4 | 2 | 4 | 2 | 4 | 2 | 4 | 2 | 4 | 2 | 4 | 2 | 4 | 2 | 4 | 2 | 4 | 2 | 4 | 2 | 4 | 2 | 4 | 2 | 4 | 2 | 4 | 2 | 4 | 2 | 4 | 2 | 4 | 2 | 4 | 2 | 4 | 2 | 4 | 2 | 4 | 2 | 4 | 2 | 4 | 2 | 4 | 2 | 4 | 2 | 4 | 2 | 4 | 2 | 4 | 2 | 4 | 2 | 4 | 2 | 4 | 2 | 4 | 1
各項結果 | 0 | 0.0022412 | 0.001596 | 0.0039373 | 0.0022894 | 0.005156 | 0.0028443 | 0.0061888 | 0.003332 | 0.0071196 | 0.0037797 | 0.0079863 | 0.0042013 | 0.0088102 | 0.0046052 | 0.0096043 | 0.0049965 | 0.010378 | 0.0053792 | 0.011136 | 0.005756 | 0.011886 | 0.0061289 | 0.012629 | 0.0064997 | 0.013369 | 0.0068696 | 0.014109 | 0.00724 | 0.014851 | 0.0076116 | 0.015596 | 0.0079855 | 0.016347 | 0.0083623 | 0.017104 | 0.0087428 | 0.017869 | 0.0091275 | 0.018643 | 0.0095171 | 0.019428 | 0.0099121 | 0.020224 | 0.010313 | 0.021032 | 0.010721 | 0.021854 | 0.011135 | 0.02269 | 0.011557 | 0.023542 | 0.011987 | 0.02441 | 0.012425 | 0.025295 | 0.012873 | 0.026199 | 0.013329 | 0.027122 | 0.013796 | 0.028066 | 0.014273 | 0.02903 | 0.014761 | 0.030017 | 0.01526 | 0.031028 | 0.015771 | 0.032062 | 0.016295 | 0.033123 | 0.016831 | 0.034209 | 0.017382 | 0.035324 | 0.017946 | 0.036467 | 0.018525 | 0.037641 | 0.01912 | 0.038846 | 0.01973 | 0.040084 | 0.020358 | 0.041356 | 0.021003 | 0.042664 | 0.021666 | 0.044008 | 0.022347 | 0.045391 | 0.023049 | 0.046814 | 0.023771 | 0.048279 | 0.024514 | 0.049787 | 0.025279 | 0.05134 | 0.026067 | 0.05294 | 0.026879 | 0.054589 | 0.027716 | 0.056289 | 0.028579 | 0.058041 | 0.029469 | 0.059848 | 0.030387 | 0.061713 | 0.031333 | 0.063636 | 0.03231 | 0.065621 | 0.033319 | 0.06767 | 0.03436 | 0.069785 | 0.035434 | 0.071969 | 0.036544 | 0.074225 | 0.03769 | 0.076555 | 0.038874 | 0.078961 | 0.040097 | 0.081447 | 0.04136 | 0.084015 | 0.042665 | 0.086668 | 0.044013 | 0.089408 | 0.045406 | 0.092239 | 0.046844 | 0.095162 | 0.048329 | 0.09818 | 0.049863 | 0.1013 | 0.051445 | 0.10451 | 0.053077 | 0.10782 | 0.05476 | 0.11124 | 0.056493 | 0.11476 | 0.058278 | 0.11838 | 0.060112 | 0.1221 | 0.061995 | 0.12591 | 0.063926 | 0.12982 | 0.065901 | 0.13381 | 0.067916 | 0.13787 | 0.069965 | 0.142 | 0.07204 | 0.14617 | 0.074131 | 0.15036 | 0.076223 | 0.15453 | 0.078299 | 0.15865 | 0.080334 | 0.16265 | 0.082296 | 0.16647 | 0.084143 | 0.17001 | 0.085817 | 0.17313 | 0.087243 | 0.17566 | 0.088316 | 0.17735 | 0.08889 | 0.17786 | 0.088759 | 0.17668 | 0.087617 | 0.17306 | 0.084989 | 0.16578 | 0.080084 | 0.15272 | 0.071413 | 0.12947 | 0.055388 | 0.082189 | 0
積分結果 | 0.17256
N極寄与 | 373.5106
１－２．S極側の積分
積分1項目
積分の分子 | 0 | 0.70534 | 0.99499 | 1.2155 | 1.4 | 1.5612 | 1.7059 | 1.8378 | 1.9596 | 2.073 | 2.1794 | 2.2798 | 2.3749 | 2.4653 | 2.5515 | 2.6339 | 2.7129 | 2.7888 | 2.8618 | 2.9321 | 3 | 3.0655 | 3.1289 | 3.1902 | 3.2496 | 3.3072 | 3.363 | 3.4172 | 3.4699 | 3.521 | 3.5707 | 3.619 | 3.6661 | 3.7118 | 3.7563 | 3.7997 | 3.8419 | 3.883 | 3.923 | 3.962 | 4 | 4.037 | 4.0731 | 4.1082 | 4.1425 | 4.1758 | 4.2083 | 4.24 | 4.2708 | 4.3009 | 4.3301 | 4.3586 | 4.3863 | 4.4133 | 4.4396 | 4.4651 | 4.49 | 4.5141 | 4.5376 | 4.5604 | 4.5826 | 4.6041 | 4.6249 | 4.6452 | 4.6648 | 4.6837 | 4.7021 | 4.7199 | 4.7371 | 4.7537 | 4.7697 | 4.7851 | 4.8 | 4.8143 | 4.828 | 4.8412 | 4.8539 | 4.866 | 4.8775 | 4.8885 | 4.899 | 4.9089 | 4.9183 | 4.9272 | 4.9356 | 4.9434 | 4.9508 | 4.9576 | 4.9639 | 4.9697 | 4.9749 | 4.9797 | 4.984 | 4.9877 | 4.991 | 4.9937 | 4.996 | 4.9977 | 4.999 | 4.9997 | 5 | 4.9997 | 4.999 | 4.9977 | 4.996 | 4.9937 | 4.991 | 4.9877 | 4.984 | 4.9797 | 4.9749 | 4.9697 | 4.9639 | 4.9576 | 4.9508 | 4.9434 | 4.9356 | 4.9272 | 4.9183 | 4.9089 | 4.899 | 4.8885 | 4.8775 | 4.866 | 4.8539 | 4.8412 | 4.828 | 4.8143 | 4.8 | 4.7851 | 4.7697 | 4.7537 | 4.7371 | 4.7199 | 4.7021 | 4.6837 | 4.6648 | 4.6452 | 4.6249 | 4.6041 | 4.5826 | 4.5604 | 4.5376 | 4.5141 | 4.49 | 4.4651 | 4.4396 | 4.4133 | 4.3863 | 4.3586 | 4.3301 | 4.3009 | 4.2708 | 4.24 | 4.2083 | 4.1758 | 4.1425 | 4.1082 | 4.0731 | 4.037 | 4 | 3.962 | 3.923 | 3.883 | 3.8419 | 3.7997 | 3.7563 | 3.7118 | 3.6661 | 3.619 | 3.5707 | 3.521 | 3.4699 | 3.4172 | 3.363 | 3.3072 | 3.2496 | 3.1902 | 3.1289 | 3.0655 | 3 | 2.9321 | 2.8618 | 2.7888 | 2.7129 | 2.6339 | 2.5515 | 2.4653 | 2.3749 | 2.2798 | 2.1794 | 2.073 | 1.9596 | 1.8378 | 1.7059 | 1.5612 | 1.4 | 1.2155 | 0.99499 | 0.70534 | 0
積分の分母(積１） | 198.25 | 196.9025 | 195.56 | 194.2225 | 192.89 | 191.5625 | 190.24 | 188.9225 | 187.61 | 186.3025 | 185 | 183.7025 | 182.41 | 181.1225 | 179.84 | 178.5625 | 177.29 | 176.0225 | 174.76 | 173.5025 | 172.25 | 171.0025 | 169.76 | 168.5225 | 167.29 | 166.0625 | 164.84 | 163.6225 | 162.41 | 161.2025 | 160 | 158.8025 | 157.61 | 156.4225 | 155.24 | 154.0625 | 152.89 | 151.7225 | 150.56 | 149.4025 | 148.25 | 147.1025 | 145.96 | 144.8225 | 143.69 | 142.5625 | 141.44 | 140.3225 | 139.21 | 138.1025 | 137 | 135.9025 | 134.81 | 133.7225 | 132.64 | 131.5625 | 130.49 | 129.4225 | 128.36 | 127.3025 | 126.25 | 125.2025 | 124.16 | 123.1225 | 122.09 | 121.0625 | 120.04 | 119.0225 | 118.01 | 117.0025 | 116 | 115.0025 | 114.01 | 113.0225 | 112.04 | 111.0625 | 110.09 | 109.1225 | 108.16 | 107.2025 | 106.25 | 105.3025 | 104.36 | 103.4225 | 102.49 | 101.5625 | 100.64 | 99.7225 | 98.81 | 97.9025 | 97 | 96.1025 | 95.21 | 94.3225 | 93.44 | 92.5625 | 91.69 | 90.8225 | 89.96 | 89.1025 | 88.25 | 87.4025 | 86.56 | 85.7225 | 84.89 | 84.0625 | 83.24 | 82.4225 | 81.61 | 80.8025 | 80 | 79.2025 | 78.41 | 77.6225 | 76.84 | 76.0625 | 75.29 | 74.5225 | 73.76 | 73.0025 | 72.25 | 71.5025 | 70.76 | 70.0225 | 69.29 | 68.5625 | 67.84 | 67.1225 | 66.41 | 65.7025 | 65 | 64.3025 | 63.61 | 62.9225 | 62.24 | 61.5625 | 60.89 | 60.2225 | 59.56 | 58.9025 | 58.25 | 57.6025 | 56.96 | 56.3225 | 55.69 | 55.0625 | 54.44 | 53.8225 | 53.21 | 52.6025 | 52 | 51.4025 | 50.81 | 50.2225 | 49.64 | 49.0625 | 48.49 | 47.9225 | 47.36 | 46.8025 | 46.25 | 45.7025 | 45.16 | 44.6225 | 44.09 | 43.5625 | 43.04 | 42.5225 | 42.01 | 41.5025 | 41 | 40.5025 | 40.01 | 39.5225 | 39.04 | 38.5625 | 38.09 | 37.6225 | 37.16 | 36.7025 | 36.25 | 35.8025 | 35.36 | 34.9225 | 34.49 | 34.0625 | 33.64 | 33.2225 | 32.81 | 32.4025 | 32 | 31.6025 | 31.21 | 30.8225 | 30.44 | 30.0625 | 29.69 | 29.3225 | 28.96 | 28.6025 | 28.25
積分の分母(積2） | 14.0801 | 14.0499 | 14.0196 | 13.9893 | 13.9589 | 13.9284 | 13.8978 | 13.8672 | 13.8365 | 13.8058 | 13.775 | 13.7441 | 13.7131 | 13.6821 | 13.651 | 13.6198 | 13.5886 | 13.5573 | 13.5259 | 13.4944 | 13.4629 | 13.4313 | 13.3996 | 13.3679 | 13.336 | 13.3041 | 13.2722 | 13.2401 | 13.208 | 13.1757 | 13.1434 | 13.1111 | 13.0786 | 13.0461 | 13.0135 | 12.9808 | 12.948 | 12.9151 | 12.8822 | 12.8491 | 12.816 | 12.7828 | 12.7495 | 12.7161 | 12.6827 | 12.6491 | 12.6155 | 12.5817 | 12.5479 | 12.514 | 12.48 | 12.4459 | 12.4117 | 12.3774 | 12.343 | 12.3085 | 12.274 | 12.2393 | 12.2045 | 12.1696 | 12.1347 | 12.0996 | 12.0644 | 12.0291 | 11.9937 | 11.9583 | 11.9227 | 11.887 | 11.8512 | 11.8152 | 11.7792 | 11.7431 | 11.7068 | 11.6705 | 11.634 | 11.5974 | 11.5607 | 11.5239 | 11.4869 | 11.4499 | 11.4127 | 11.3754 | 11.338 | 11.3004 | 11.2628 | 11.225 | 11.187 | 11.149 | 11.1108 | 11.0725 | 11.034 | 10.9955 | 10.9567 | 10.9179 | 10.8789 | 10.8397 | 10.8005 | 10.761 | 10.7215 | 10.6818 | 10.6419 | 10.6019 | 10.5617 | 10.5214 | 10.4809 | 10.4403 | 10.3995 | 10.3586 | 10.3175 | 10.2762 | 10.2347 | 10.1931 | 10.1514 | 10.1094 | 10.0673 | 10.025 | 9.9825 | 9.9398 | 9.897 | 9.8539 | 9.8107 | 9.7673 | 9.7237 | 9.6799 | 9.6359 | 9.5917 | 9.5473 | 9.5026 | 9.4578 | 9.4128 | 9.3675 | 9.322 | 9.2763 | 9.2304 | 9.1842 | 9.1378 | 9.0912 | 9.0443 | 8.9972 | 8.9499 | 8.9022 | 8.8544 | 8.8062 | 8.7579 | 8.7092 | 8.6603 | 8.611 | 8.5615 | 8.5118 | 8.4617 | 8.4113 | 8.3606 | 8.3096 | 8.2583 | 8.2067 | 8.1548 | 8.1025 | 8.0498 | 7.9969 | 7.9436 | 7.8899 | 7.8358 | 7.7814 | 7.7266 | 7.6714 | 7.6158 | 7.5598 | 7.5033 | 7.4465 | 7.3892 | 7.3314 | 7.2732 | 7.2146 | 7.1554 | 7.0958 | 7.0356 | 6.975 | 6.9138 | 6.852 | 6.7897 | 6.7268 | 6.6633 | 6.5992 | 6.5345 | 6.4692 | 6.4031 | 6.3364 | 6.269 | 6.2008 | 6.1319 | 6.0622 | 5.9917 | 5.9203 | 5.8481 | 5.7749 | 5.7009 | 5.6258 | 5.5498 | 5.4727 | 5.3944 | 5.3151
積分1項目の各分割の結果 | 0 | 0.00025496 | 0.00036291 | 0.00044737 | 0.00051996 | 0.00058514 | 0.0006452 | 0.00070149 | 0.00075489 | 0.00080599 | 0.00085523 | 0.00090296 | 0.00094941 | 0.0009948 | 0.0010393 | 0.001083 | 0.0011261 | 0.0011686 | 0.0012107 | 0.0012523 | 0.0012937 | 0.0013347 | 0.0013755 | 0.0014161 | 0.0014566 | 0.0014969 | 0.0015372 | 0.0015774 | 0.0016176 | 0.0016578 | 0.001698 | 0.0017382 | 0.0017785 | 0.0018189 | 0.0018594 | 0.0019 | 0.0019407 | 0.0019816 | 0.0020227 | 0.0020639 | 0.0021053 | 0.0021469 | 0.0021887 | 0.0022308 | 0.0022731 | 0.0023157 | 0.0023585 | 0.0024016 | 0.002445 | 0.0024886 | 0.0025326 | 0.0025769 | 0.0026215 | 0.0026664 | 0.0027117 | 0.0027574 | 0.0028034 | 0.0028498 | 0.0028965 | 0.0029437 | 0.0029912 | 0.0030392 | 0.0030876 | 0.0031364 | 0.0031856 | 0.0032353 | 0.0032855 | 0.0033361 | 0.0033871 | 0.0034387 | 0.0034907 | 0.0035433 | 0.0035963 | 0.0036499 | 0.003704 | 0.0037586 | 0.0038138 | 0.0038695 | 0.0039258 | 0.0039826 | 0.0040401 | 0.0040981 | 0.0041567 | 0.0042159 | 0.0042757 | 0.0043362 | 0.0043973 | 0.004459 | 0.0045214 | 0.0045845 | 0.0046482 | 0.0047126 | 0.0047776 | 0.0048434 | 0.0049099 | 0.0049771 | 0.005045 | 0.0051136 | 0.005183 | 0.0052531 | 0.005324 | 0.0053956 | 0.005468 | 0.0055412 | 0.0056152 | 0.00569 | 0.0057656 | 0.0058419 | 0.0059192 | 0.0059972 | 0.006076 | 0.0061557 | 0.0062363 | 0.0063177 | 0.0063999 | 0.006483 | 0.0065669 | 0.0066518 | 0.0067374 | 0.006824 | 0.0069114 | 0.0069997 | 0.0070889 | 0.0071789 | 0.0072699 | 0.0073616 | 0.0074543 | 0.0075478 | 0.0076422 | 0.0077374 | 0.0078335 | 0.0079304 | 0.0080281 | 0.0081266 | 0.0082259 | 0.008326 | 0.0084268 | 0.0085284 | 0.0086306 | 0.0087336 | 0.0088372 | 0.0089414 | 0.0090462 | 0.0091516 | 0.0092574 | 0.0093637 | 0.0094704 | 0.0095775 | 0.0096848 | 0.0097923 | 0.0099 | 0.010008 | 0.010115 | 0.010223 | 0.01033 | 0.010437 | 0.010544 | 0.010649 | 0.010755 | 0.010859 | 0.010962 | 0.011063 | 0.011164 | 0.011262 | 0.011359 | 0.011453 | 0.011545 | 0.011634 | 0.011719 | 0.011801 | 0.011879 | 0.011952 | 0.012021 | 0.012084 | 0.01214 | 0.01219 | 0.012231 | 0.012265 | 0.012288 | 0.012302 | 0.012303 | 0.012291 | 0.012264 | 0.012221 | 0.012159 | 0.012076 | 0.01197 | 0.011837 | 0.011673 | 0.011474 | 0.011235 | 0.010948 | 0.010605 | 0.010196 | 0.0097041 | 0.0091097 | 0.0083817 | 0.0074694 | 0.006278 | 0.0045714 | 0
積分２項目
積分の分子 | 0 | 0.70534 | 0.99499 | 1.2155 | 1.4 | 1.5612 | 1.7059 | 1.8378 | 1.9596 | 2.073 | 2.1794 | 2.2798 | 2.3749 | 2.4653 | 2.5515 | 2.6339 | 2.7129 | 2.7888 | 2.8618 | 2.9321 | 3 | 3.0655 | 3.1289 | 3.1902 | 3.2496 | 3.3072 | 3.363 | 3.4172 | 3.4699 | 3.521 | 3.5707 | 3.619 | 3.6661 | 3.7118 | 3.7563 | 3.7997 | 3.8419 | 3.883 | 3.923 | 3.962 | 4 | 4.037 | 4.0731 | 4.1082 | 4.1425 | 4.1758 | 4.2083 | 4.24 | 4.2708 | 4.3009 | 4.3301 | 4.3586 | 4.3863 | 4.4133 | 4.4396 | 4.4651 | 4.49 | 4.5141 | 4.5376 | 4.5604 | 4.5826 | 4.6041 | 4.6249 | 4.6452 | 4.6648 | 4.6837 | 4.7021 | 4.7199 | 4.7371 | 4.7537 | 4.7697 | 4.7851 | 4.8 | 4.8143 | 4.828 | 4.8412 | 4.8539 | 4.866 | 4.8775 | 4.8885 | 4.899 | 4.9089 | 4.9183 | 4.9272 | 4.9356 | 4.9434 | 4.9508 | 4.9576 | 4.9639 | 4.9697 | 4.9749 | 4.9797 | 4.984 | 4.9877 | 4.991 | 4.9937 | 4.996 | 4.9977 | 4.999 | 4.9997 | 5 | 4.9997 | 4.999 | 4.9977 | 4.996 | 4.9937 | 4.991 | 4.9877 | 4.984 | 4.9797 | 4.9749 | 4.9697 | 4.9639 | 4.9576 | 4.9508 | 4.9434 | 4.9356 | 4.9272 | 4.9183 | 4.9089 | 4.899 | 4.8885 | 4.8775 | 4.866 | 4.8539 | 4.8412 | 4.828 | 4.8143 | 4.8 | 4.7851 | 4.7697 | 4.7537 | 4.7371 | 4.7199 | 4.7021 | 4.6837 | 4.6648 | 4.6452 | 4.6249 | 4.6041 | 4.5826 | 4.5604 | 4.5376 | 4.5141 | 4.49 | 4.4651 | 4.4396 | 4.4133 | 4.3863 | 4.3586 | 4.3301 | 4.3009 | 4.2708 | 4.24 | 4.2083 | 4.1758 | 4.1425 | 4.1082 | 4.0731 | 4.037 | 4 | 3.962 | 3.923 | 3.883 | 3.8419 | 3.7997 | 3.7563 | 3.7118 | 3.6661 | 3.619 | 3.5707 | 3.521 | 3.4699 | 3.4172 | 3.363 | 3.3072 | 3.2496 | 3.1902 | 3.1289 | 3.0655 | 3 | 2.9321 | 2.8618 | 2.7888 | 2.7129 | 2.6339 | 2.5515 | 2.4653 | 2.3749 | 2.2798 | 2.1794 | 2.073 | 1.9596 | 1.8378 | 1.7059 | 1.5612 | 1.4 | 1.2155 | 0.99499 | 0.70534 | 0
積分の分母(積2） | 14.0801 | 14.0499 | 14.0196 | 13.9893 | 13.9589 | 13.9284 | 13.8978 | 13.8672 | 13.8365 | 13.8058 | 13.775 | 13.7441 | 13.7131 | 13.6821 | 13.651 | 13.6198 | 13.5886 | 13.5573 | 13.5259 | 13.4944 | 13.4629 | 13.4313 | 13.3996 | 13.3679 | 13.336 | 13.3041 | 13.2722 | 13.2401 | 13.208 | 13.1757 | 13.1434 | 13.1111 | 13.0786 | 13.0461 | 13.0135 | 12.9808 | 12.948 | 12.9151 | 12.8822 | 12.8491 | 12.816 | 12.7828 | 12.7495 | 12.7161 | 12.6827 | 12.6491 | 12.6155 | 12.5817 | 12.5479 | 12.514 | 12.48 | 12.4459 | 12.4117 | 12.3774 | 12.343 | 12.3085 | 12.274 | 12.2393 | 12.2045 | 12.1696 | 12.1347 | 12.0996 | 12.0644 | 12.0291 | 11.9937 | 11.9583 | 11.9227 | 11.887 | 11.8512 | 11.8152 | 11.7792 | 11.7431 | 11.7068 | 11.6705 | 11.634 | 11.5974 | 11.5607 | 11.5239 | 11.4869 | 11.4499 | 11.4127 | 11.3754 | 11.338 | 11.3004 | 11.2628 | 11.225 | 11.187 | 11.149 | 11.1108 | 11.0725 | 11.034 | 10.9955 | 10.9567 | 10.9179 | 10.8789 | 10.8397 | 10.8005 | 10.761 | 10.7215 | 10.6818 | 10.6419 | 10.6019 | 10.5617 | 10.5214 | 10.4809 | 10.4403 | 10.3995 | 10.3586 | 10.3175 | 10.2762 | 10.2347 | 10.1931 | 10.1514 | 10.1094 | 10.0673 | 10.025 | 9.9825 | 9.9398 | 9.897 | 9.8539 | 9.8107 | 9.7673 | 9.7237 | 9.6799 | 9.6359 | 9.5917 | 9.5473 | 9.5026 | 9.4578 | 9.4128 | 9.3675 | 9.322 | 9.2763 | 9.2304 | 9.1842 | 9.1378 | 9.0912 | 9.0443 | 8.9972 | 8.9499 | 8.9022 | 8.8544 | 8.8062 | 8.7579 | 8.7092 | 8.6603 | 8.611 | 8.5615 | 8.5118 | 8.4617 | 8.4113 | 8.3606 | 8.3096 | 8.2583 | 8.2067 | 8.1548 | 8.1025 | 8.0498 | 7.9969 | 7.9436 | 7.8899 | 7.8358 | 7.7814 | 7.7266 | 7.6714 | 7.6158 | 7.5598 | 7.5033 | 7.4465 | 7.3892 | 7.3314 | 7.2732 | 7.2146 | 7.1554 | 7.0958 | 7.0356 | 6.975 | 6.9138 | 6.852 | 6.7897 | 6.7268 | 6.6633 | 6.5992 | 6.5345 | 6.4692 | 6.4031 | 6.3364 | 6.269 | 6.2008 | 6.1319 | 6.0622 | 5.9917 | 5.9203 | 5.8481 | 5.7749 | 5.7009 | 5.6258 | 5.5498 | 5.4727 | 5.3944 | 5.3151
積分2項目の各分割の結果 | 0 | 0.00025496 | 0.00036291 | 0.00044737 | 0.00051996 | 0.00058514 | 0.0006452 | 0.00070149 | 0.00075489 | 0.00080599 | 0.00085523 | 0.00090296 | 0.00094941 | 0.0009948 | 0.0010393 | 0.001083 | 0.0011261 | 0.0011686 | 0.0012107 | 0.0012523 | 0.0012937 | 0.0013347 | 0.0013755 | 0.0014161 | 0.0014566 | 0.0014969 | 0.0015372 | 0.0015774 | 0.0016176 | 0.0016578 | 0.001698 | 0.0017382 | 0.0017785 | 0.0018189 | 0.0018594 | 0.0019 | 0.0019407 | 0.0019816 | 0.0020227 | 0.0020639 | 0.0021053 | 0.0021469 | 0.0021887 | 0.0022308 | 0.0022731 | 0.0023157 | 0.0023585 | 0.0024016 | 0.002445 | 0.0024886 | 0.0025326 | 0.0025769 | 0.0026215 | 0.0026664 | 0.0027117 | 0.0027574 | 0.0028034 | 0.0028498 | 0.0028965 | 0.0029437 | 0.0029912 | 0.0030392 | 0.0030876 | 0.0031364 | 0.0031856 | 0.0032353 | 0.0032855 | 0.0033361 | 0.0033871 | 0.0034387 | 0.0034907 | 0.0035433 | 0.0035963 | 0.0036499 | 0.003704 | 0.0037586 | 0.0038138 | 0.0038695 | 0.0039258 | 0.0039826 | 0.0040401 | 0.0040981 | 0.0041567 | 0.0042159 | 0.0042757 | 0.0043362 | 0.0043973 | 0.004459 | 0.0045214 | 0.0045845 | 0.0046482 | 0.0047126 | 0.0047776 | 0.0048434 | 0.0049099 | 0.0049771 | 0.005045 | 0.0051136 | 0.005183 | 0.0052531 | 0.005324 | 0.0053956 | 0.005468 | 0.0055412 | 0.0056152 | 0.00569 | 0.0057656 | 0.0058419 | 0.0059192 | 0.0059972 | 0.006076 | 0.0061557 | 0.0062363 | 0.0063177 | 0.0063999 | 0.006483 | 0.0065669 | 0.0066518 | 0.0067374 | 0.006824 | 0.0069114 | 0.0069997 | 0.0070889 | 0.0071789 | 0.0072699 | 0.0073616 | 0.0074543 | 0.0075478 | 0.0076422 | 0.0077374 | 0.0078335 | 0.0079304 | 0.0080281 | 0.0081266 | 0.0082259 | 0.008326 | 0.0084268 | 0.0085284 | 0.0086306 | 0.0087336 | 0.0088372 | 0.0089414 | 0.0090462 | 0.0091516 | 0.0092574 | 0.0093637 | 0.0094704 | 0.0095775 | 0.0096848 | 0.0097923 | 0.0099 | 0.010008 | 0.010115 | 0.010223 | 0.01033 | 0.010437 | 0.010544 | 0.010649 | 0.010755 | 0.010859 | 0.010962 | 0.011063 | 0.011164 | 0.011262 | 0.011359 | 0.011453 | 0.011545 | 0.011634 | 0.011719 | 0.011801 | 0.011879 | 0.011952 | 0.012021 | 0.012084 | 0.01214 | 0.01219 | 0.012231 | 0.012265 | 0.012288 | 0.012302 | 0.012303 | 0.012291 | 0.012264 | 0.012221 | 0.012159 | 0.012076 | 0.01197 | 0.011837 | 0.011673 | 0.011474 | 0.011235 | 0.010948 | 0.010605 | 0.010196 | 0.0097041 | 0.0091097 | 0.0083817 | 0.0074694 | 0.006278 | 0.0045714 | 0
重み | 1 | 4 | 2 | 4 | 2 | 4 | 2 | 4 | 2 | 4 | 2 | 4 | 2 | 4 | 2 | 4 | 2 | 4 | 2 | 4 | 2 | 4 | 2 | 4 | 2 | 4 | 2 | 4 | 2 | 4 | 2 | 4 | 2 | 4 | 2 | 4 | 2 | 4 | 2 | 4 | 2 | 4 | 2 | 4 | 2 | 4 | 2 | 4 | 2 | 4 | 2 | 4 | 2 | 4 | 2 | 4 | 2 | 4 | 2 | 4 | 2 | 4 | 2 | 4 | 2 | 4 | 2 | 4 | 2 | 4 | 2 | 4 | 2 | 4 | 2 | 4 | 2 | 4 | 2 | 4 | 2 | 4 | 2 | 4 | 2 | 4 | 2 | 4 | 2 | 4 | 2 | 4 | 2 | 4 | 2 | 4 | 2 | 4 | 2 | 4 | 2 | 4 | 2 | 4 | 2 | 4 | 2 | 4 | 2 | 4 | 2 | 4 | 2 | 4 | 2 | 4 | 2 | 4 | 2 | 4 | 2 | 4 | 2 | 4 | 2 | 4 | 2 | 4 | 2 | 4 | 2 | 4 | 2 | 4 | 2 | 4 | 2 | 4 | 2 | 4 | 2 | 4 | 2 | 4 | 2 | 4 | 2 | 4 | 2 | 4 | 2 | 4 | 2 | 4 | 2 | 4 | 2 | 4 | 2 | 4 | 2 | 4 | 2 | 4 | 2 | 4 | 2 | 4 | 2 | 4 | 2 | 4 | 2 | 4 | 2 | 4 | 2 | 4 | 2 | 4 | 2 | 4 | 2 | 4 | 2 | 4 | 2 | 4 | 2 | 4 | 2 | 4 | 2 | 4 | 2 | 4 | 2 | 4 | 2 | 4 | 1
各項結果 | 0 | 0.0020397 | 0.0014516 | 0.003579 | 0.0020798 | 0.0046811 | 0.0025808 | 0.005612 | 0.0030195 | 0.0064479 | 0.0034209 | 0.0072236 | 0.0037976 | 0.0079584 | 0.0041572 | 0.0086642 | 0.0045044 | 0.0093491 | 0.0048428 | 0.010019 | 0.0051747 | 0.010678 | 0.005502 | 0.011329 | 0.0058263 | 0.011975 | 0.0061488 | 0.012619 | 0.0064703 | 0.013262 | 0.0067918 | 0.013906 | 0.007114 | 0.014551 | 0.0074375 | 0.0152 | 0.0077629 | 0.015853 | 0.0080906 | 0.016511 | 0.0084212 | 0.017175 | 0.008755 | 0.017846 | 0.0090925 | 0.018525 | 0.009434 | 0.019213 | 0.0097798 | 0.019909 | 0.01013 | 0.020615 | 0.010486 | 0.021332 | 0.010847 | 0.022059 | 0.011214 | 0.022798 | 0.011586 | 0.023549 | 0.011965 | 0.024314 | 0.01235 | 0.025091 | 0.012742 | 0.025882 | 0.013142 | 0.026688 | 0.013549 | 0.027509 | 0.013963 | 0.028346 | 0.014385 | 0.029199 | 0.014816 | 0.030069 | 0.015255 | 0.030956 | 0.015703 | 0.031861 | 0.01616 | 0.032785 | 0.016627 | 0.033727 | 0.017103 | 0.03469 | 0.017589 | 0.035672 | 0.018086 | 0.036676 | 0.018593 | 0.0377 | 0.019111 | 0.038747 | 0.019639 | 0.039816 | 0.02018 | 0.040909 | 0.020732 | 0.042025 | 0.021296 | 0.043165 | 0.021872 | 0.04433 | 0.022461 | 0.04552 | 0.023062 | 0.046736 | 0.023677 | 0.047977 | 0.024304 | 0.049246 | 0.024945 | 0.050541 | 0.0256 | 0.051864 | 0.026268 | 0.053214 | 0.02695 | 0.054592 | 0.027646 | 0.055998 | 0.028356 | 0.057432 | 0.029079 | 0.058893 | 0.029817 | 0.060383 | 0.030569 | 0.061899 | 0.031334 | 0.063443 | 0.032112 | 0.065013 | 0.032904 | 0.066608 | 0.033707 | 0.068227 | 0.034523 | 0.069869 | 0.035349 | 0.071531 | 0.036185 | 0.073213 | 0.03703 | 0.07491 | 0.037882 | 0.07662 | 0.038739 | 0.078339 | 0.0396 | 0.080061 | 0.040461 | 0.081783 | 0.041321 | 0.083497 | 0.042174 | 0.085196 | 0.043018 | 0.086869 | 0.043847 | 0.088508 | 0.044655 | 0.090098 | 0.045435 | 0.091624 | 0.046179 | 0.093068 | 0.046877 | 0.094409 | 0.047516 | 0.09562 | 0.048083 | 0.096669 | 0.04856 | 0.097517 | 0.048926 | 0.098118 | 0.049154 | 0.098412 | 0.049211 | 0.098327 | 0.049056 | 0.097767 | 0.048636 | 0.09661 | 0.04788 | 0.094694 | 0.046692 | 0.091794 | 0.044939 | 0.087585 | 0.042422 | 0.081566 | 0.038816 | 0.072878 | 0.033527 | 0.059755 | 0.025112 | 0.036571 | 0
積分結果 | 0.11802
S極寄与 | 510.9009
内R磁石側全寄与 | -137.3902
外R-内R寄与 | 1302.7341

## 点１9Bz (hidden)
磁石１の固有座標
X０ | 0
Y０ | 9
Z０ | 2
L０ | 2
積分範囲(外R）
変数の開始値（-oｒ） | -10
変数の終了値（oｒ） | 10
変数増分 | 0.1
１．積分（外R磁石側）
分割番号 | 0 | 1 | 2 | 3 | 4 | 5 | 6 | 7 | 8 | 9 | 10 | 11 | 12 | 13 | 14 | 15 | 16 | 17 | 18 | 19 | 20 | 21 | 22 | 23 | 24 | 25 | 26 | 27 | 28 | 29 | 30 | 31 | 32 | 33 | 34 | 35 | 36 | 37 | 38 | 39 | 40 | 41 | 42 | 43 | 44 | 45 | 46 | 47 | 48 | 49 | 50 | 51 | 52 | 53 | 54 | 55 | 56 | 57 | 58 | 59 | 60 | 61 | 62 | 63 | 64 | 65 | 66 | 67 | 68 | 69 | 70 | 71 | 72 | 73 | 74 | 75 | 76 | 77 | 78 | 79 | 80 | 81 | 82 | 83 | 84 | 85 | 86 | 87 | 88 | 89 | 90 | 91 | 92 | 93 | 94 | 95 | 96 | 97 | 98 | 99 | 100 | 101 | 102 | 103 | 104 | 105 | 106 | 107 | 108 | 109 | 110 | 111 | 112 | 113 | 114 | 115 | 116 | 117 | 118 | 119 | 120 | 121 | 122 | 123 | 124 | 125 | 126 | 127 | 128 | 129 | 130 | 131 | 132 | 133 | 134 | 135 | 136 | 137 | 138 | 139 | 140 | 141 | 142 | 143 | 144 | 145 | 146 | 147 | 148 | 149 | 150 | 151 | 152 | 153 | 154 | 155 | 156 | 157 | 158 | 159 | 160 | 161 | 162 | 163 | 164 | 165 | 166 | 167 | 168 | 169 | 170 | 171 | 172 | 173 | 174 | 175 | 176 | 177 | 178 | 179 | 180 | 181 | 182 | 183 | 184 | 185 | 186 | 187 | 188 | 189 | 190 | 191 | 192 | 193 | 194 | 195 | 196 | 197 | 198 | 199 | 200
変数の値 | -10 | -9.9 | -9.8 | -9.7 | -9.6 | -9.5 | -9.4 | -9.3 | -9.2 | -9.1 | -9 | -8.9 | -8.8 | -8.7 | -8.6 | -8.5 | -8.4 | -8.3 | -8.2 | -8.1 | -8 | -7.9 | -7.8 | -7.7 | -7.6 | -7.5 | -7.4 | -7.3 | -7.2 | -7.1 | -7 | -6.9 | -6.8 | -6.7 | -6.6 | -6.5 | -6.4 | -6.3 | -6.2 | -6.1 | -6 | -5.9 | -5.8 | -5.7 | -5.6 | -5.5 | -5.4 | -5.3 | -5.2 | -5.1 | -5 | -4.9 | -4.8 | -4.7 | -4.6 | -4.5 | -4.4 | -4.3 | -4.2 | -4.1 | -4 | -3.9 | -3.8 | -3.7 | -3.6 | -3.5 | -3.4 | -3.3 | -3.2 | -3.1 | -3 | -2.9 | -2.8 | -2.7 | -2.6 | -2.5 | -2.4 | -2.3 | -2.2 | -2.1 | -2 | -1.9 | -1.8 | -1.7 | -1.6 | -1.5 | -1.4 | -1.3 | -1.2 | -1.1 | -1 | -0.9 | -0.8 | -0.7 | -0.6 | -0.5 | -0.4 | -0.3 | -0.2 | -0.1 | 0 | 0.1 | 0.2 | 0.3 | 0.4 | 0.5 | 0.6 | 0.7 | 0.8 | 0.9 | 1 | 1.1 | 1.2 | 1.3 | 1.4 | 1.5 | 1.6 | 1.7 | 1.8 | 1.9 | 2 | 2.1 | 2.2 | 2.3 | 2.4 | 2.5 | 2.6 | 2.7 | 2.8 | 2.9 | 3 | 3.1 | 3.2 | 3.3 | 3.4 | 3.5 | 3.6 | 3.7 | 3.8 | 3.9 | 4 | 4.1 | 4.2 | 4.3 | 4.4 | 4.5 | 4.6 | 4.7 | 4.8 | 4.9 | 5 | 5.1 | 5.2 | 5.3 | 5.4 | 5.5 | 5.6 | 5.7 | 5.8 | 5.9 | 6 | 6.1 | 6.2 | 6.3 | 6.4 | 6.5 | 6.6 | 6.7 | 6.8 | 6.9 | 7 | 7.1 | 7.2 | 7.3 | 7.4 | 7.5 | 7.6 | 7.7 | 7.8 | 7.9 | 8 | 8.1 | 8.2 | 8.3 | 8.4 | 8.5 | 8.6 | 8.7 | 8.8 | 8.9 | 9 | 9.1 | 9.2 | 9.3 | 9.4 | 9.5 | 9.6 | 9.7 | 9.8 | 9.9 | 10
1-1．N極側の積分
積分1項目
積分の分子 | 0 | 1.4107 | 1.99 | 2.431 | 2.8 | 3.1225 | 3.4117 | 3.6756 | 3.9192 | 4.1461 | 4.3589 | 4.5596 | 4.7497 | 4.9305 | 5.1029 | 5.2678 | 5.4259 | 5.5776 | 5.7236 | 5.8643 | 6 | 6.1311 | 6.2578 | 6.3804 | 6.4992 | 6.6144 | 6.7261 | 6.8345 | 6.9397 | 7.042 | 7.1414 | 7.2381 | 7.3321 | 7.4236 | 7.5127 | 7.5993 | 7.6837 | 7.766 | 7.846 | 7.924 | 8 | 8.074 | 8.1462 | 8.2164 | 8.2849 | 8.3516 | 8.4167 | 8.48 | 8.5417 | 8.6017 | 8.6603 | 8.7172 | 8.7727 | 8.8267 | 8.8792 | 8.9303 | 8.98 | 9.0283 | 9.0752 | 9.1209 | 9.1652 | 9.2081 | 9.2499 | 9.2903 | 9.3295 | 9.3675 | 9.4043 | 9.4398 | 9.4742 | 9.5074 | 9.5394 | 9.5703 | 9.6 | 9.6286 | 9.6561 | 9.6825 | 9.7077 | 9.7319 | 9.755 | 9.777 | 9.798 | 9.8178 | 9.8367 | 9.8544 | 9.8712 | 9.8869 | 9.9015 | 9.9151 | 9.9277 | 9.9393 | 9.9499 | 9.9594 | 9.9679 | 9.9755 | 9.982 | 9.9875 | 9.992 | 9.9955 | 9.998 | 9.9995 | 10 | 9.9995 | 9.998 | 9.9955 | 9.992 | 9.9875 | 9.982 | 9.9755 | 9.9679 | 9.9594 | 9.9499 | 9.9393 | 9.9277 | 9.9151 | 9.9015 | 9.8869 | 9.8712 | 9.8544 | 9.8367 | 9.8178 | 9.798 | 9.777 | 9.755 | 9.7319 | 9.7077 | 9.6825 | 9.6561 | 9.6286 | 9.6 | 9.5703 | 9.5394 | 9.5074 | 9.4742 | 9.4398 | 9.4043 | 9.3675 | 9.3295 | 9.2903 | 9.2499 | 9.2081 | 9.1652 | 9.1209 | 9.0752 | 9.0283 | 8.98 | 8.9303 | 8.8792 | 8.8267 | 8.7727 | 8.7172 | 8.6603 | 8.6017 | 8.5417 | 8.48 | 8.4167 | 8.3516 | 8.2849 | 8.2164 | 8.1462 | 8.074 | 8 | 7.924 | 7.846 | 7.766 | 7.6837 | 7.5993 | 7.5127 | 7.4236 | 7.3321 | 7.2381 | 7.1414 | 7.042 | 6.9397 | 6.8345 | 6.7261 | 6.6144 | 6.4992 | 6.3804 | 6.2578 | 6.1311 | 6 | 5.8643 | 5.7236 | 5.5776 | 5.4259 | 5.2678 | 5.1029 | 4.9305 | 4.7497 | 4.5596 | 4.3589 | 4.1461 | 3.9192 | 3.6756 | 3.4117 | 3.1225 | 2.8 | 2.431 | 1.99 | 1.4107 | 0
積分の分母(積１） | 365 | 361.21 | 357.44 | 353.69 | 349.96 | 346.25 | 342.56 | 338.89 | 335.24 | 331.61 | 328 | 324.41 | 320.84 | 317.29 | 313.76 | 310.25 | 306.76 | 303.29 | 299.84 | 296.41 | 293 | 289.61 | 286.24 | 282.89 | 279.56 | 276.25 | 272.96 | 269.69 | 266.44 | 263.21 | 260 | 256.81 | 253.64 | 250.49 | 247.36 | 244.25 | 241.16 | 238.09 | 235.04 | 232.01 | 229 | 226.01 | 223.04 | 220.09 | 217.16 | 214.25 | 211.36 | 208.49 | 205.64 | 202.81 | 200 | 197.21 | 194.44 | 191.69 | 188.96 | 186.25 | 183.56 | 180.89 | 178.24 | 175.61 | 173 | 170.41 | 167.84 | 165.29 | 162.76 | 160.25 | 157.76 | 155.29 | 152.84 | 150.41 | 148 | 145.61 | 143.24 | 140.89 | 138.56 | 136.25 | 133.96 | 131.69 | 129.44 | 127.21 | 125 | 122.81 | 120.64 | 118.49 | 116.36 | 114.25 | 112.16 | 110.09 | 108.04 | 106.01 | 104 | 102.01 | 100.04 | 98.09 | 96.16 | 94.25 | 92.36 | 90.49 | 88.64 | 86.81 | 85 | 83.21 | 81.44 | 79.69 | 77.96 | 76.25 | 74.56 | 72.89 | 71.24 | 69.61 | 68 | 66.41 | 64.84 | 63.29 | 61.76 | 60.25 | 58.76 | 57.29 | 55.84 | 54.41 | 53 | 51.61 | 50.24 | 48.89 | 47.56 | 46.25 | 44.96 | 43.69 | 42.44 | 41.21 | 40 | 38.81 | 37.64 | 36.49 | 35.36 | 34.25 | 33.16 | 32.09 | 31.04 | 30.01 | 29 | 28.01 | 27.04 | 26.09 | 25.16 | 24.25 | 23.36 | 22.49 | 21.64 | 20.81 | 20 | 19.21 | 18.44 | 17.69 | 16.96 | 16.25 | 15.56 | 14.89 | 14.24 | 13.61 | 13 | 12.41 | 11.84 | 11.29 | 10.76 | 10.25 | 9.76 | 9.29 | 8.84 | 8.41 | 8 | 7.61 | 7.24 | 6.89 | 6.56 | 6.25 | 5.96 | 5.69 | 5.44 | 5.21 | 5 | 4.81 | 4.64 | 4.49 | 4.36 | 4.25 | 4.16 | 4.09 | 4.04 | 4.01 | 4 | 4.01 | 4.04 | 4.09 | 4.16 | 4.25 | 4.36 | 4.49 | 4.64 | 4.81 | 5
積分の分母(積2） | 19.105 | 19.0578 | 19.0105 | 18.9631 | 18.9156 | 18.868 | 18.8202 | 18.7723 | 18.7243 | 18.6762 | 18.6279 | 18.5796 | 18.5311 | 18.4824 | 18.4337 | 18.3848 | 18.3358 | 18.2866 | 18.2373 | 18.1879 | 18.1384 | 18.0887 | 18.0388 | 17.9889 | 17.9388 | 17.8885 | 17.8382 | 17.7876 | 17.737 | 17.6862 | 17.6352 | 17.5841 | 17.5328 | 17.4814 | 17.4299 | 17.3781 | 17.3263 | 17.2743 | 17.2221 | 17.1697 | 17.1172 | 17.0646 | 17.0118 | 16.9588 | 16.9056 | 16.8523 | 16.7988 | 16.7451 | 16.6913 | 16.6373 | 16.5831 | 16.5288 | 16.4742 | 16.4195 | 16.3646 | 16.3095 | 16.2542 | 16.1988 | 16.1431 | 16.0873 | 16.0312 | 15.975 | 15.9185 | 15.8619 | 15.8051 | 15.748 | 15.6908 | 15.6333 | 15.5756 | 15.5177 | 15.4596 | 15.4013 | 15.3428 | 15.284 | 15.225 | 15.1658 | 15.1063 | 15.0466 | 14.9867 | 14.9265 | 14.8661 | 14.8054 | 14.7445 | 14.6833 | 14.6219 | 14.5602 | 14.4983 | 14.4361 | 14.3736 | 14.3108 | 14.2478 | 14.1845 | 14.1209 | 14.057 | 13.9929 | 13.9284 | 13.8636 | 13.7986 | 13.7332 | 13.6675 | 13.6015 | 13.5351 | 13.4685 | 13.4015 | 13.3342 | 13.2665 | 13.1985 | 13.1301 | 13.0614 | 12.9923 | 12.9228 | 12.853 | 12.7828 | 12.7122 | 12.6412 | 12.5698 | 12.498 | 12.4258 | 12.3531 | 12.2801 | 12.2066 | 12.1326 | 12.0582 | 11.9833 | 11.908 | 11.8322 | 11.7558 | 11.679 | 11.6017 | 11.5239 | 11.4455 | 11.3666 | 11.2872 | 11.2071 | 11.1265 | 11.0454 | 10.9636 | 10.8812 | 10.7981 | 10.7145 | 10.6301 | 10.5451 | 10.4594 | 10.373 | 10.2859 | 10.198 | 10.1094 | 10.02 | 9.9298 | 9.8387 | 9.7468 | 9.654 | 9.5603 | 9.4657 | 9.3702 | 9.2736 | 9.1761 | 9.0774 | 8.9778 | 8.8769 | 8.775 | 8.6718 | 8.5674 | 8.4617 | 8.3546 | 8.2462 | 8.1363 | 8.025 | 7.912 | 7.7974 | 7.6811 | 7.5631 | 7.4431 | 7.3212 | 7.1972 | 7.0711 | 6.9426 | 6.8118 | 6.6783 | 6.5422 | 6.4031 | 6.261 | 6.1156 | 5.9666 | 5.8138 | 5.6569 | 5.4955 | 5.3292 | 5.1575 | 4.98 | 4.7958 | 4.6043 | 4.4045 | 4.1952 | 3.9749 | 3.7417 | 3.4928 | 3.2249 | 2.9326 | 2.6077 | 2.2361
積分1項目の各分割の結果 | 0 | 0.00020492 | 0.00029285 | 0.00036246 | 0.00042298 | 0.00047796 | 0.00052919 | 0.00057776 | 0.00062436 | 0.00066946 | 0.00071341 | 0.00075648 | 0.00079888 | 0.00084077 | 0.00088229 | 0.00092355 | 0.00096465 | 0.0010057 | 0.0010467 | 0.0010878 | 0.001129 | 0.0011704 | 0.0012119 | 0.0012538 | 0.001296 | 0.0013385 | 0.0013814 | 0.0014247 | 0.0014685 | 0.0015127 | 0.0015575 | 0.0016028 | 0.0016488 | 0.0016953 | 0.0017425 | 0.0017904 | 0.0018389 | 0.0018882 | 0.0019383 | 0.0019892 | 0.0020409 | 0.0020935 | 0.0021469 | 0.0022014 | 0.0022567 | 0.0023131 | 0.0023705 | 0.002429 | 0.0024885 | 0.0025493 | 0.0026112 | 0.0026743 | 0.0027387 | 0.0028044 | 0.0028714 | 0.0029399 | 0.0030098 | 0.0030811 | 0.003154 | 0.0032285 | 0.0033047 | 0.0033825 | 0.0034621 | 0.0035435 | 0.0036267 | 0.0037119 | 0.0037991 | 0.0038884 | 0.0039798 | 0.0040734 | 0.0041693 | 0.0042675 | 0.0043682 | 0.0044714 | 0.0045773 | 0.0046858 | 0.0047972 | 0.0049114 | 0.0050287 | 0.0051491 | 0.0052727 | 0.0053996 | 0.00553 | 0.005664 | 0.0058018 | 0.0059434 | 0.006089 | 0.0062388 | 0.0063929 | 0.0065516 | 0.0067148 | 0.006883 | 0.0070562 | 0.0072346 | 0.0074185 | 0.0076081 | 0.0078035 | 0.0080052 | 0.0082132 | 0.0084279 | 0.0086496 | 0.0088785 | 0.009115 | 0.0093594 | 0.009612 | 0.0098733 | 0.010143 | 0.010423 | 0.010713 | 0.011012 | 0.011323 | 0.011644 | 0.011978 | 0.012324 | 0.012683 | 0.013055 | 0.013441 | 0.013843 | 0.01426 | 0.014694 | 0.015145 | 0.015614 | 0.016103 | 0.016611 | 0.017141 | 0.017693 | 0.018269 | 0.01887 | 0.019497 | 0.020152 | 0.020837 | 0.021552 | 0.0223 | 0.023083 | 0.023903 | 0.024762 | 0.025662 | 0.026606 | 0.027597 | 0.028638 | 0.029731 | 0.030879 | 0.032088 | 0.03336 | 0.034699 | 0.036111 | 0.037599 | 0.039169 | 0.040826 | 0.042576 | 0.044426 | 0.046382 | 0.048452 | 0.050642 | 0.052962 | 0.05542 | 0.058026 | 0.060789 | 0.06372 | 0.06683 | 0.07013 | 0.073632 | 0.077348 | 0.081291 | 0.085474 | 0.089908 | 0.094605 | 0.099576 | 0.10483 | 0.11038 | 0.11622 | 0.12235 | 0.12878 | 0.13549 | 0.14246 | 0.14967 | 0.15707 | 0.16462 | 0.17225 | 0.17988 | 0.18741 | 0.19473 | 0.20171 | 0.2082 | 0.21405 | 0.21911 | 0.22322 | 0.22621 | 0.22795 | 0.22833 | 0.22722 | 0.22456 | 0.22025 | 0.21421 | 0.20633 | 0.19636 | 0.18386 | 0.16789 | 0.14624 | 0.11247 | 0
積分２項目
積分の分子 | 0 | 1.4107 | 1.99 | 2.431 | 2.8 | 3.1225 | 3.4117 | 3.6756 | 3.9192 | 4.1461 | 4.3589 | 4.5596 | 4.7497 | 4.9305 | 5.1029 | 5.2678 | 5.4259 | 5.5776 | 5.7236 | 5.8643 | 6 | 6.1311 | 6.2578 | 6.3804 | 6.4992 | 6.6144 | 6.7261 | 6.8345 | 6.9397 | 7.042 | 7.1414 | 7.2381 | 7.3321 | 7.4236 | 7.5127 | 7.5993 | 7.6837 | 7.766 | 7.846 | 7.924 | 8 | 8.074 | 8.1462 | 8.2164 | 8.2849 | 8.3516 | 8.4167 | 8.48 | 8.5417 | 8.6017 | 8.6603 | 8.7172 | 8.7727 | 8.8267 | 8.8792 | 8.9303 | 8.98 | 9.0283 | 9.0752 | 9.1209 | 9.1652 | 9.2081 | 9.2499 | 9.2903 | 9.3295 | 9.3675 | 9.4043 | 9.4398 | 9.4742 | 9.5074 | 9.5394 | 9.5703 | 9.6 | 9.6286 | 9.6561 | 9.6825 | 9.7077 | 9.7319 | 9.755 | 9.777 | 9.798 | 9.8178 | 9.8367 | 9.8544 | 9.8712 | 9.8869 | 9.9015 | 9.9151 | 9.9277 | 9.9393 | 9.9499 | 9.9594 | 9.9679 | 9.9755 | 9.982 | 9.9875 | 9.992 | 9.9955 | 9.998 | 9.9995 | 10 | 9.9995 | 9.998 | 9.9955 | 9.992 | 9.9875 | 9.982 | 9.9755 | 9.9679 | 9.9594 | 9.9499 | 9.9393 | 9.9277 | 9.9151 | 9.9015 | 9.8869 | 9.8712 | 9.8544 | 9.8367 | 9.8178 | 9.798 | 9.777 | 9.755 | 9.7319 | 9.7077 | 9.6825 | 9.6561 | 9.6286 | 9.6 | 9.5703 | 9.5394 | 9.5074 | 9.4742 | 9.4398 | 9.4043 | 9.3675 | 9.3295 | 9.2903 | 9.2499 | 9.2081 | 9.1652 | 9.1209 | 9.0752 | 9.0283 | 8.98 | 8.9303 | 8.8792 | 8.8267 | 8.7727 | 8.7172 | 8.6603 | 8.6017 | 8.5417 | 8.48 | 8.4167 | 8.3516 | 8.2849 | 8.2164 | 8.1462 | 8.074 | 8 | 7.924 | 7.846 | 7.766 | 7.6837 | 7.5993 | 7.5127 | 7.4236 | 7.3321 | 7.2381 | 7.1414 | 7.042 | 6.9397 | 6.8345 | 6.7261 | 6.6144 | 6.4992 | 6.3804 | 6.2578 | 6.1311 | 6 | 5.8643 | 5.7236 | 5.5776 | 5.4259 | 5.2678 | 5.1029 | 4.9305 | 4.7497 | 4.5596 | 4.3589 | 4.1461 | 3.9192 | 3.6756 | 3.4117 | 3.1225 | 2.8 | 2.431 | 1.99 | 1.4107 | 0
積分の分母(積2） | 19.105 | 19.0578 | 19.0105 | 18.9631 | 18.9156 | 18.868 | 18.8202 | 18.7723 | 18.7243 | 18.6762 | 18.6279 | 18.5796 | 18.5311 | 18.4824 | 18.4337 | 18.3848 | 18.3358 | 18.2866 | 18.2373 | 18.1879 | 18.1384 | 18.0887 | 18.0388 | 17.9889 | 17.9388 | 17.8885 | 17.8382 | 17.7876 | 17.737 | 17.6862 | 17.6352 | 17.5841 | 17.5328 | 17.4814 | 17.4299 | 17.3781 | 17.3263 | 17.2743 | 17.2221 | 17.1697 | 17.1172 | 17.0646 | 17.0118 | 16.9588 | 16.9056 | 16.8523 | 16.7988 | 16.7451 | 16.6913 | 16.6373 | 16.5831 | 16.5288 | 16.4742 | 16.4195 | 16.3646 | 16.3095 | 16.2542 | 16.1988 | 16.1431 | 16.0873 | 16.0312 | 15.975 | 15.9185 | 15.8619 | 15.8051 | 15.748 | 15.6908 | 15.6333 | 15.5756 | 15.5177 | 15.4596 | 15.4013 | 15.3428 | 15.284 | 15.225 | 15.1658 | 15.1063 | 15.0466 | 14.9867 | 14.9265 | 14.8661 | 14.8054 | 14.7445 | 14.6833 | 14.6219 | 14.5602 | 14.4983 | 14.4361 | 14.3736 | 14.3108 | 14.2478 | 14.1845 | 14.1209 | 14.057 | 13.9929 | 13.9284 | 13.8636 | 13.7986 | 13.7332 | 13.6675 | 13.6015 | 13.5351 | 13.4685 | 13.4015 | 13.3342 | 13.2665 | 13.1985 | 13.1301 | 13.0614 | 12.9923 | 12.9228 | 12.853 | 12.7828 | 12.7122 | 12.6412 | 12.5698 | 12.498 | 12.4258 | 12.3531 | 12.2801 | 12.2066 | 12.1326 | 12.0582 | 11.9833 | 11.908 | 11.8322 | 11.7558 | 11.679 | 11.6017 | 11.5239 | 11.4455 | 11.3666 | 11.2872 | 11.2071 | 11.1265 | 11.0454 | 10.9636 | 10.8812 | 10.7981 | 10.7145 | 10.6301 | 10.5451 | 10.4594 | 10.373 | 10.2859 | 10.198 | 10.1094 | 10.02 | 9.9298 | 9.8387 | 9.7468 | 9.654 | 9.5603 | 9.4657 | 9.3702 | 9.2736 | 9.1761 | 9.0774 | 8.9778 | 8.8769 | 8.775 | 8.6718 | 8.5674 | 8.4617 | 8.3546 | 8.2462 | 8.1363 | 8.025 | 7.912 | 7.7974 | 7.6811 | 7.5631 | 7.4431 | 7.3212 | 7.1972 | 7.0711 | 6.9426 | 6.8118 | 6.6783 | 6.5422 | 6.4031 | 6.261 | 6.1156 | 5.9666 | 5.8138 | 5.6569 | 5.4955 | 5.3292 | 5.1575 | 4.98 | 4.7958 | 4.6043 | 4.4045 | 4.1952 | 3.9749 | 3.7417 | 3.4928 | 3.2249 | 2.9326 | 2.6077 | 2.2361
積分2項目の各分割の結果 | 0 | 0.00020492 | 0.00029285 | 0.00036246 | 0.00042298 | 0.00047796 | 0.00052919 | 0.00057776 | 0.00062436 | 0.00066946 | 0.00071341 | 0.00075648 | 0.00079888 | 0.00084077 | 0.00088229 | 0.00092355 | 0.00096465 | 0.0010057 | 0.0010467 | 0.0010878 | 0.001129 | 0.0011704 | 0.0012119 | 0.0012538 | 0.001296 | 0.0013385 | 0.0013814 | 0.0014247 | 0.0014685 | 0.0015127 | 0.0015575 | 0.0016028 | 0.0016488 | 0.0016953 | 0.0017425 | 0.0017904 | 0.0018389 | 0.0018882 | 0.0019383 | 0.0019892 | 0.0020409 | 0.0020935 | 0.0021469 | 0.0022014 | 0.0022567 | 0.0023131 | 0.0023705 | 0.002429 | 0.0024885 | 0.0025493 | 0.0026112 | 0.0026743 | 0.0027387 | 0.0028044 | 0.0028714 | 0.0029399 | 0.0030098 | 0.0030811 | 0.003154 | 0.0032285 | 0.0033047 | 0.0033825 | 0.0034621 | 0.0035435 | 0.0036267 | 0.0037119 | 0.0037991 | 0.0038884 | 0.0039798 | 0.0040734 | 0.0041693 | 0.0042675 | 0.0043682 | 0.0044714 | 0.0045773 | 0.0046858 | 0.0047972 | 0.0049114 | 0.0050287 | 0.0051491 | 0.0052727 | 0.0053996 | 0.00553 | 0.005664 | 0.0058018 | 0.0059434 | 0.006089 | 0.0062388 | 0.0063929 | 0.0065516 | 0.0067148 | 0.006883 | 0.0070562 | 0.0072346 | 0.0074185 | 0.0076081 | 0.0078035 | 0.0080052 | 0.0082132 | 0.0084279 | 0.0086496 | 0.0088785 | 0.009115 | 0.0093594 | 0.009612 | 0.0098733 | 0.010143 | 0.010423 | 0.010713 | 0.011012 | 0.011323 | 0.011644 | 0.011978 | 0.012324 | 0.012683 | 0.013055 | 0.013441 | 0.013843 | 0.01426 | 0.014694 | 0.015145 | 0.015614 | 0.016103 | 0.016611 | 0.017141 | 0.017693 | 0.018269 | 0.01887 | 0.019497 | 0.020152 | 0.020837 | 0.021552 | 0.0223 | 0.023083 | 0.023903 | 0.024762 | 0.025662 | 0.026606 | 0.027597 | 0.028638 | 0.029731 | 0.030879 | 0.032088 | 0.03336 | 0.034699 | 0.036111 | 0.037599 | 0.039169 | 0.040826 | 0.042576 | 0.044426 | 0.046382 | 0.048452 | 0.050642 | 0.052962 | 0.05542 | 0.058026 | 0.060789 | 0.06372 | 0.06683 | 0.07013 | 0.073632 | 0.077348 | 0.081291 | 0.085474 | 0.089908 | 0.094605 | 0.099576 | 0.10483 | 0.11038 | 0.11622 | 0.12235 | 0.12878 | 0.13549 | 0.14246 | 0.14967 | 0.15707 | 0.16462 | 0.17225 | 0.17988 | 0.18741 | 0.19473 | 0.20171 | 0.2082 | 0.21405 | 0.21911 | 0.22322 | 0.22621 | 0.22795 | 0.22833 | 0.22722 | 0.22456 | 0.22025 | 0.21421 | 0.20633 | 0.19636 | 0.18386 | 0.16789 | 0.14624 | 0.11247 | 0
重み | 1 | 4 | 2 | 4 | 2 | 4 | 2 | 4 | 2 | 4 | 2 | 4 | 2 | 4 | 2 | 4 | 2 | 4 | 2 | 4 | 2 | 4 | 2 | 4 | 2 | 4 | 2 | 4 | 2 | 4 | 2 | 4 | 2 | 4 | 2 | 4 | 2 | 4 | 2 | 4 | 2 | 4 | 2 | 4 | 2 | 4 | 2 | 4 | 2 | 4 | 2 | 4 | 2 | 4 | 2 | 4 | 2 | 4 | 2 | 4 | 2 | 4 | 2 | 4 | 2 | 4 | 2 | 4 | 2 | 4 | 2 | 4 | 2 | 4 | 2 | 4 | 2 | 4 | 2 | 4 | 2 | 4 | 2 | 4 | 2 | 4 | 2 | 4 | 2 | 4 | 2 | 4 | 2 | 4 | 2 | 4 | 2 | 4 | 2 | 4 | 2 | 4 | 2 | 4 | 2 | 4 | 2 | 4 | 2 | 4 | 2 | 4 | 2 | 4 | 2 | 4 | 2 | 4 | 2 | 4 | 2 | 4 | 2 | 4 | 2 | 4 | 2 | 4 | 2 | 4 | 2 | 4 | 2 | 4 | 2 | 4 | 2 | 4 | 2 | 4 | 2 | 4 | 2 | 4 | 2 | 4 | 2 | 4 | 2 | 4 | 2 | 4 | 2 | 4 | 2 | 4 | 2 | 4 | 2 | 4 | 2 | 4 | 2 | 4 | 2 | 4 | 2 | 4 | 2 | 4 | 2 | 4 | 2 | 4 | 2 | 4 | 2 | 4 | 2 | 4 | 2 | 4 | 2 | 4 | 2 | 4 | 2 | 4 | 2 | 4 | 2 | 4 | 2 | 4 | 2 | 4 | 2 | 4 | 2 | 4 | 1
各項結果 | 0 | 0.0016394 | 0.0011714 | 0.0028997 | 0.0016919 | 0.0038236 | 0.0021168 | 0.0046221 | 0.0024974 | 0.0053556 | 0.0028536 | 0.0060518 | 0.0031955 | 0.0067262 | 0.0035292 | 0.0073884 | 0.0038586 | 0.0080454 | 0.0041868 | 0.0087022 | 0.0045159 | 0.0093628 | 0.0048478 | 0.01003 | 0.0051839 | 0.010708 | 0.0055255 | 0.011398 | 0.0058739 | 0.012102 | 0.0062301 | 0.012823 | 0.0065951 | 0.013562 | 0.00697 | 0.014323 | 0.0073557 | 0.015106 | 0.0077532 | 0.015913 | 0.0081636 | 0.016748 | 0.0085878 | 0.017611 | 0.0090269 | 0.018505 | 0.009482 | 0.019432 | 0.0099542 | 0.020394 | 0.010445 | 0.021394 | 0.010955 | 0.022435 | 0.011486 | 0.023519 | 0.012039 | 0.024649 | 0.012616 | 0.025828 | 0.013219 | 0.02706 | 0.013848 | 0.028348 | 0.014507 | 0.029695 | 0.015196 | 0.031107 | 0.015919 | 0.032587 | 0.016677 | 0.03414 | 0.017473 | 0.035771 | 0.018309 | 0.037487 | 0.019189 | 0.039291 | 0.020115 | 0.041192 | 0.021091 | 0.043197 | 0.02212 | 0.045312 | 0.023207 | 0.047547 | 0.024356 | 0.049911 | 0.025572 | 0.052412 | 0.026859 | 0.055064 | 0.028225 | 0.057877 | 0.029674 | 0.060865 | 0.031214 | 0.064041 | 0.032853 | 0.067423 | 0.034598 | 0.071028 | 0.03646 | 0.074875 | 0.038448 | 0.078986 | 0.040574 | 0.083385 | 0.04285 | 0.088098 | 0.045291 | 0.093155 | 0.047912 | 0.09859 | 0.05073 | 0.10444 | 0.053766 | 0.11074 | 0.057041 | 0.11755 | 0.06058 | 0.12491 | 0.06441 | 0.13289 | 0.068564 | 0.14155 | 0.073077 | 0.15096 | 0.077989 | 0.16122 | 0.083346 | 0.17242 | 0.0892 | 0.18466 | 0.095612 | 0.19809 | 0.10265 | 0.21285 | 0.11039 | 0.2291 | 0.11892 | 0.24704 | 0.12835 | 0.26688 | 0.1388 | 0.28889 | 0.1504 | 0.31335 | 0.1633 | 0.34061 | 0.1777 | 0.37106 | 0.19381 | 0.40514 | 0.21185 | 0.44336 | 0.2321 | 0.48631 | 0.25488 | 0.53464 | 0.28052 | 0.58905 | 0.30939 | 0.65033 | 0.3419 | 0.71926 | 0.37842 | 0.79661 | 0.41932 | 0.88301 | 0.46487 | 0.97882 | 0.51512 | 1.0839 | 0.56984 | 1.1973 | 0.62828 | 1.3169 | 0.68899 | 1.439 | 0.74963 | 1.5578 | 0.80682 | 1.6656 | 0.85622 | 1.7529 | 0.89286 | 1.8097 | 0.91182 | 1.8266 | 0.90889 | 1.7965 | 0.88099 | 1.7137 | 0.82531 | 1.5709 | 0.73545 | 1.3431 | 0.58498 | 0.89974 | 0
積分結果 | 1.6534
N極寄与 | 3578.6931
１－２．S極側の積分
積分1項目
積分の分子 | 0 | 1.4107 | 1.99 | 2.431 | 2.8 | 3.1225 | 3.4117 | 3.6756 | 3.9192 | 4.1461 | 4.3589 | 4.5596 | 4.7497 | 4.9305 | 5.1029 | 5.2678 | 5.4259 | 5.5776 | 5.7236 | 5.8643 | 6 | 6.1311 | 6.2578 | 6.3804 | 6.4992 | 6.6144 | 6.7261 | 6.8345 | 6.9397 | 7.042 | 7.1414 | 7.2381 | 7.3321 | 7.4236 | 7.5127 | 7.5993 | 7.6837 | 7.766 | 7.846 | 7.924 | 8 | 8.074 | 8.1462 | 8.2164 | 8.2849 | 8.3516 | 8.4167 | 8.48 | 8.5417 | 8.6017 | 8.6603 | 8.7172 | 8.7727 | 8.8267 | 8.8792 | 8.9303 | 8.98 | 9.0283 | 9.0752 | 9.1209 | 9.1652 | 9.2081 | 9.2499 | 9.2903 | 9.3295 | 9.3675 | 9.4043 | 9.4398 | 9.4742 | 9.5074 | 9.5394 | 9.5703 | 9.6 | 9.6286 | 9.6561 | 9.6825 | 9.7077 | 9.7319 | 9.755 | 9.777 | 9.798 | 9.8178 | 9.8367 | 9.8544 | 9.8712 | 9.8869 | 9.9015 | 9.9151 | 9.9277 | 9.9393 | 9.9499 | 9.9594 | 9.9679 | 9.9755 | 9.982 | 9.9875 | 9.992 | 9.9955 | 9.998 | 9.9995 | 10 | 9.9995 | 9.998 | 9.9955 | 9.992 | 9.9875 | 9.982 | 9.9755 | 9.9679 | 9.9594 | 9.9499 | 9.9393 | 9.9277 | 9.9151 | 9.9015 | 9.8869 | 9.8712 | 9.8544 | 9.8367 | 9.8178 | 9.798 | 9.777 | 9.755 | 9.7319 | 9.7077 | 9.6825 | 9.6561 | 9.6286 | 9.6 | 9.5703 | 9.5394 | 9.5074 | 9.4742 | 9.4398 | 9.4043 | 9.3675 | 9.3295 | 9.2903 | 9.2499 | 9.2081 | 9.1652 | 9.1209 | 9.0752 | 9.0283 | 8.98 | 8.9303 | 8.8792 | 8.8267 | 8.7727 | 8.7172 | 8.6603 | 8.6017 | 8.5417 | 8.48 | 8.4167 | 8.3516 | 8.2849 | 8.2164 | 8.1462 | 8.074 | 8 | 7.924 | 7.846 | 7.766 | 7.6837 | 7.5993 | 7.5127 | 7.4236 | 7.3321 | 7.2381 | 7.1414 | 7.042 | 6.9397 | 6.8345 | 6.7261 | 6.6144 | 6.4992 | 6.3804 | 6.2578 | 6.1311 | 6 | 5.8643 | 5.7236 | 5.5776 | 5.4259 | 5.2678 | 5.1029 | 4.9305 | 4.7497 | 4.5596 | 4.3589 | 4.1461 | 3.9192 | 3.6756 | 3.4117 | 3.1225 | 2.8 | 2.431 | 1.99 | 1.4107 | 0
積分の分母(積１） | 377 | 373.21 | 369.44 | 365.69 | 361.96 | 358.25 | 354.56 | 350.89 | 347.24 | 343.61 | 340 | 336.41 | 332.84 | 329.29 | 325.76 | 322.25 | 318.76 | 315.29 | 311.84 | 308.41 | 305 | 301.61 | 298.24 | 294.89 | 291.56 | 288.25 | 284.96 | 281.69 | 278.44 | 275.21 | 272 | 268.81 | 265.64 | 262.49 | 259.36 | 256.25 | 253.16 | 250.09 | 247.04 | 244.01 | 241 | 238.01 | 235.04 | 232.09 | 229.16 | 226.25 | 223.36 | 220.49 | 217.64 | 214.81 | 212 | 209.21 | 206.44 | 203.69 | 200.96 | 198.25 | 195.56 | 192.89 | 190.24 | 187.61 | 185 | 182.41 | 179.84 | 177.29 | 174.76 | 172.25 | 169.76 | 167.29 | 164.84 | 162.41 | 160 | 157.61 | 155.24 | 152.89 | 150.56 | 148.25 | 145.96 | 143.69 | 141.44 | 139.21 | 137 | 134.81 | 132.64 | 130.49 | 128.36 | 126.25 | 124.16 | 122.09 | 120.04 | 118.01 | 116 | 114.01 | 112.04 | 110.09 | 108.16 | 106.25 | 104.36 | 102.49 | 100.64 | 98.81 | 97 | 95.21 | 93.44 | 91.69 | 89.96 | 88.25 | 86.56 | 84.89 | 83.24 | 81.61 | 80 | 78.41 | 76.84 | 75.29 | 73.76 | 72.25 | 70.76 | 69.29 | 67.84 | 66.41 | 65 | 63.61 | 62.24 | 60.89 | 59.56 | 58.25 | 56.96 | 55.69 | 54.44 | 53.21 | 52 | 50.81 | 49.64 | 48.49 | 47.36 | 46.25 | 45.16 | 44.09 | 43.04 | 42.01 | 41 | 40.01 | 39.04 | 38.09 | 37.16 | 36.25 | 35.36 | 34.49 | 33.64 | 32.81 | 32 | 31.21 | 30.44 | 29.69 | 28.96 | 28.25 | 27.56 | 26.89 | 26.24 | 25.61 | 25 | 24.41 | 23.84 | 23.29 | 22.76 | 22.25 | 21.76 | 21.29 | 20.84 | 20.41 | 20 | 19.61 | 19.24 | 18.89 | 18.56 | 18.25 | 17.96 | 17.69 | 17.44 | 17.21 | 17 | 16.81 | 16.64 | 16.49 | 16.36 | 16.25 | 16.16 | 16.09 | 16.04 | 16.01 | 16 | 16.01 | 16.04 | 16.09 | 16.16 | 16.25 | 16.36 | 16.49 | 16.64 | 16.81 | 17
積分の分母(積2） | 19.4165 | 19.3701 | 19.3236 | 19.2769 | 19.2302 | 19.1833 | 19.1364 | 19.0893 | 19.0421 | 18.9947 | 18.9473 | 18.8997 | 18.8521 | 18.8043 | 18.7563 | 18.7083 | 18.6601 | 18.6118 | 18.5634 | 18.5149 | 18.4662 | 18.4174 | 18.3685 | 18.3194 | 18.2702 | 18.2209 | 18.1714 | 18.1218 | 18.0721 | 18.0222 | 17.9722 | 17.9221 | 17.8718 | 17.8213 | 17.7708 | 17.72 | 17.6692 | 17.6182 | 17.567 | 17.5157 | 17.4642 | 17.4126 | 17.3609 | 17.309 | 17.2569 | 17.2047 | 17.1523 | 17.0997 | 17.047 | 16.9941 | 16.9411 | 16.8879 | 16.8345 | 16.7809 | 16.7272 | 16.6733 | 16.6193 | 16.565 | 16.5106 | 16.456 | 16.4012 | 16.3463 | 16.2911 | 16.2358 | 16.1802 | 16.1245 | 16.0686 | 16.0125 | 15.9562 | 15.8997 | 15.843 | 15.7861 | 15.729 | 15.6716 | 15.6141 | 15.5563 | 15.4984 | 15.4402 | 15.3818 | 15.3232 | 15.2643 | 15.2053 | 15.146 | 15.0864 | 15.0266 | 14.9666 | 14.9064 | 14.8459 | 14.7851 | 14.7241 | 14.6629 | 14.6014 | 14.5396 | 14.4776 | 14.4153 | 14.3527 | 14.2899 | 14.2267 | 14.1633 | 14.0996 | 14.0357 | 13.9714 | 13.9068 | 13.842 | 13.7768 | 13.7113 | 13.6455 | 13.5794 | 13.513 | 13.4462 | 13.3791 | 13.3116 | 13.2439 | 13.1757 | 13.1072 | 13.0384 | 12.9692 | 12.8996 | 12.8297 | 12.7593 | 12.6886 | 12.6174 | 12.5459 | 12.474 | 12.4016 | 12.3288 | 12.2556 | 12.182 | 12.1078 | 12.0333 | 11.9583 | 11.8828 | 11.8068 | 11.7303 | 11.6533 | 11.5758 | 11.4978 | 11.4193 | 11.3402 | 11.2606 | 11.1803 | 11.0995 | 11.0182 | 10.9362 | 10.8536 | 10.7703 | 10.6864 | 10.6019 | 10.5167 | 10.4307 | 10.3441 | 10.2567 | 10.1686 | 10.0797 | 9.99 | 9.8995 | 9.8082 | 9.716 | 9.6229 | 9.5289 | 9.434 | 9.3381 | 9.2412 | 9.1433 | 9.0443 | 8.9443 | 8.8431 | 8.7407 | 8.6371 | 8.5323 | 8.4261 | 8.3187 | 8.2098 | 8.0994 | 7.9875 | 7.874 | 7.7589 | 7.642 | 7.5233 | 7.4027 | 7.2801 | 7.1554 | 7.0285 | 6.8993 | 6.7676 | 6.6332 | 6.4962 | 6.3561 | 6.2129 | 6.0663 | 5.9161 | 5.7619 | 5.6036 | 5.4406 | 5.2726 | 5.099 | 4.9193 | 4.7329 | 4.5387 | 4.3359 | 4.1231
積分1項目の各分割の結果 | 0 | 0.00019514 | 0.00027875 | 0.00034486 | 0.00040227 | 0.00045435 | 0.00050284 | 0.00054874 | 0.00059272 | 0.00063524 | 0.00067663 | 0.00071714 | 0.00075696 | 0.00079627 | 0.00083517 | 0.00087378 | 0.0009122 | 0.0009505 | 0.00098874 | 0.001027 | 0.0010653 | 0.0011037 | 0.0011423 | 0.0011811 | 0.0012201 | 0.0012594 | 0.0012989 | 0.0013389 | 0.0013791 | 0.0014198 | 0.0014609 | 0.0015024 | 0.0015444 | 0.0015869 | 0.00163 | 0.0016736 | 0.0017178 | 0.0017625 | 0.0018079 | 0.001854 | 0.0019007 | 0.0019482 | 0.0019964 | 0.0020453 | 0.002095 | 0.0021455 | 0.0021969 | 0.0022491 | 0.0023023 | 0.0023563 | 0.0024113 | 0.0024673 | 0.0025243 | 0.0025823 | 0.0026414 | 0.0027017 | 0.002763 | 0.0028256 | 0.0028893 | 0.0029543 | 0.0030206 | 0.0030882 | 0.0031572 | 0.0032276 | 0.0032994 | 0.0033727 | 0.0034476 | 0.003524 | 0.003602 | 0.0036818 | 0.0037633 | 0.0038465 | 0.0039316 | 0.0040186 | 0.0041075 | 0.0041984 | 0.0042914 | 0.0043865 | 0.0044838 | 0.0045834 | 0.0046853 | 0.0047896 | 0.0048964 | 0.0050057 | 0.0051177 | 0.0052324 | 0.0053499 | 0.0054703 | 0.0055937 | 0.0057202 | 0.0058498 | 0.0059827 | 0.006119 | 0.0062588 | 0.0064022 | 0.0065493 | 0.0067002 | 0.0068552 | 0.0070142 | 0.0071774 | 0.0073451 | 0.0075172 | 0.007694 | 0.0078756 | 0.0080622 | 0.008254 | 0.008451 | 0.0086536 | 0.0088618 | 0.0090759 | 0.0092961 | 0.0095225 | 0.0097555 | 0.0099951 | 0.010242 | 0.010495 | 0.010756 | 0.011025 | 0.011302 | 0.011587 | 0.01188 | 0.012182 | 0.012493 | 0.012813 | 0.013143 | 0.013482 | 0.013832 | 0.014193 | 0.014564 | 0.014947 | 0.015341 | 0.015747 | 0.016165 | 0.016596 | 0.01704 | 0.017497 | 0.017968 | 0.018452 | 0.018951 | 0.019465 | 0.019994 | 0.020538 | 0.021098 | 0.021673 | 0.022265 | 0.022873 | 0.023498 | 0.024139 | 0.024797 | 0.025472 | 0.026163 | 0.026871 | 0.027595 | 0.028336 | 0.029092 | 0.029863 | 0.030649 | 0.031449 | 0.032261 | 0.033086 | 0.03392 | 0.034763 | 0.035613 | 0.036469 | 0.037327 | 0.038186 | 0.039042 | 0.039893 | 0.040735 | 0.041564 | 0.042377 | 0.043168 | 0.043935 | 0.044671 | 0.04537 | 0.046029 | 0.04664 | 0.047197 | 0.047694 | 0.048124 | 0.04848 | 0.048754 | 0.048939 | 0.049026 | 0.049006 | 0.048871 | 0.04861 | 0.048211 | 0.047662 | 0.046947 | 0.046049 | 0.044945 | 0.043604 | 0.041988 | 0.040042 | 0.037684 | 0.034791 | 0.031149 | 0.026349 | 0.019354 | 0
積分２項目
積分の分子 | 0 | 1.4107 | 1.99 | 2.431 | 2.8 | 3.1225 | 3.4117 | 3.6756 | 3.9192 | 4.1461 | 4.3589 | 4.5596 | 4.7497 | 4.9305 | 5.1029 | 5.2678 | 5.4259 | 5.5776 | 5.7236 | 5.8643 | 6 | 6.1311 | 6.2578 | 6.3804 | 6.4992 | 6.6144 | 6.7261 | 6.8345 | 6.9397 | 7.042 | 7.1414 | 7.2381 | 7.3321 | 7.4236 | 7.5127 | 7.5993 | 7.6837 | 7.766 | 7.846 | 7.924 | 8 | 8.074 | 8.1462 | 8.2164 | 8.2849 | 8.3516 | 8.4167 | 8.48 | 8.5417 | 8.6017 | 8.6603 | 8.7172 | 8.7727 | 8.8267 | 8.8792 | 8.9303 | 8.98 | 9.0283 | 9.0752 | 9.1209 | 9.1652 | 9.2081 | 9.2499 | 9.2903 | 9.3295 | 9.3675 | 9.4043 | 9.4398 | 9.4742 | 9.5074 | 9.5394 | 9.5703 | 9.6 | 9.6286 | 9.6561 | 9.6825 | 9.7077 | 9.7319 | 9.755 | 9.777 | 9.798 | 9.8178 | 9.8367 | 9.8544 | 9.8712 | 9.8869 | 9.9015 | 9.9151 | 9.9277 | 9.9393 | 9.9499 | 9.9594 | 9.9679 | 9.9755 | 9.982 | 9.9875 | 9.992 | 9.9955 | 9.998 | 9.9995 | 10 | 9.9995 | 9.998 | 9.9955 | 9.992 | 9.9875 | 9.982 | 9.9755 | 9.9679 | 9.9594 | 9.9499 | 9.9393 | 9.9277 | 9.9151 | 9.9015 | 9.8869 | 9.8712 | 9.8544 | 9.8367 | 9.8178 | 9.798 | 9.777 | 9.755 | 9.7319 | 9.7077 | 9.6825 | 9.6561 | 9.6286 | 9.6 | 9.5703 | 9.5394 | 9.5074 | 9.4742 | 9.4398 | 9.4043 | 9.3675 | 9.3295 | 9.2903 | 9.2499 | 9.2081 | 9.1652 | 9.1209 | 9.0752 | 9.0283 | 8.98 | 8.9303 | 8.8792 | 8.8267 | 8.7727 | 8.7172 | 8.6603 | 8.6017 | 8.5417 | 8.48 | 8.4167 | 8.3516 | 8.2849 | 8.2164 | 8.1462 | 8.074 | 8 | 7.924 | 7.846 | 7.766 | 7.6837 | 7.5993 | 7.5127 | 7.4236 | 7.3321 | 7.2381 | 7.1414 | 7.042 | 6.9397 | 6.8345 | 6.7261 | 6.6144 | 6.4992 | 6.3804 | 6.2578 | 6.1311 | 6 | 5.8643 | 5.7236 | 5.5776 | 5.4259 | 5.2678 | 5.1029 | 4.9305 | 4.7497 | 4.5596 | 4.3589 | 4.1461 | 3.9192 | 3.6756 | 3.4117 | 3.1225 | 2.8 | 2.431 | 1.99 | 1.4107 | 0
積分の分母(積2） | 19.4165 | 19.3701 | 19.3236 | 19.2769 | 19.2302 | 19.1833 | 19.1364 | 19.0893 | 19.0421 | 18.9947 | 18.9473 | 18.8997 | 18.8521 | 18.8043 | 18.7563 | 18.7083 | 18.6601 | 18.6118 | 18.5634 | 18.5149 | 18.4662 | 18.4174 | 18.3685 | 18.3194 | 18.2702 | 18.2209 | 18.1714 | 18.1218 | 18.0721 | 18.0222 | 17.9722 | 17.9221 | 17.8718 | 17.8213 | 17.7708 | 17.72 | 17.6692 | 17.6182 | 17.567 | 17.5157 | 17.4642 | 17.4126 | 17.3609 | 17.309 | 17.2569 | 17.2047 | 17.1523 | 17.0997 | 17.047 | 16.9941 | 16.9411 | 16.8879 | 16.8345 | 16.7809 | 16.7272 | 16.6733 | 16.6193 | 16.565 | 16.5106 | 16.456 | 16.4012 | 16.3463 | 16.2911 | 16.2358 | 16.1802 | 16.1245 | 16.0686 | 16.0125 | 15.9562 | 15.8997 | 15.843 | 15.7861 | 15.729 | 15.6716 | 15.6141 | 15.5563 | 15.4984 | 15.4402 | 15.3818 | 15.3232 | 15.2643 | 15.2053 | 15.146 | 15.0864 | 15.0266 | 14.9666 | 14.9064 | 14.8459 | 14.7851 | 14.7241 | 14.6629 | 14.6014 | 14.5396 | 14.4776 | 14.4153 | 14.3527 | 14.2899 | 14.2267 | 14.1633 | 14.0996 | 14.0357 | 13.9714 | 13.9068 | 13.842 | 13.7768 | 13.7113 | 13.6455 | 13.5794 | 13.513 | 13.4462 | 13.3791 | 13.3116 | 13.2439 | 13.1757 | 13.1072 | 13.0384 | 12.9692 | 12.8996 | 12.8297 | 12.7593 | 12.6886 | 12.6174 | 12.5459 | 12.474 | 12.4016 | 12.3288 | 12.2556 | 12.182 | 12.1078 | 12.0333 | 11.9583 | 11.8828 | 11.8068 | 11.7303 | 11.6533 | 11.5758 | 11.4978 | 11.4193 | 11.3402 | 11.2606 | 11.1803 | 11.0995 | 11.0182 | 10.9362 | 10.8536 | 10.7703 | 10.6864 | 10.6019 | 10.5167 | 10.4307 | 10.3441 | 10.2567 | 10.1686 | 10.0797 | 9.99 | 9.8995 | 9.8082 | 9.716 | 9.6229 | 9.5289 | 9.434 | 9.3381 | 9.2412 | 9.1433 | 9.0443 | 8.9443 | 8.8431 | 8.7407 | 8.6371 | 8.5323 | 8.4261 | 8.3187 | 8.2098 | 8.0994 | 7.9875 | 7.874 | 7.7589 | 7.642 | 7.5233 | 7.4027 | 7.2801 | 7.1554 | 7.0285 | 6.8993 | 6.7676 | 6.6332 | 6.4962 | 6.3561 | 6.2129 | 6.0663 | 5.9161 | 5.7619 | 5.6036 | 5.4406 | 5.2726 | 5.099 | 4.9193 | 4.7329 | 4.5387 | 4.3359 | 4.1231
積分2項目の各分割の結果 | 0 | 0.00019514 | 0.00027875 | 0.00034486 | 0.00040227 | 0.00045435 | 0.00050284 | 0.00054874 | 0.00059272 | 0.00063524 | 0.00067663 | 0.00071714 | 0.00075696 | 0.00079627 | 0.00083517 | 0.00087378 | 0.0009122 | 0.0009505 | 0.00098874 | 0.001027 | 0.0010653 | 0.0011037 | 0.0011423 | 0.0011811 | 0.0012201 | 0.0012594 | 0.0012989 | 0.0013389 | 0.0013791 | 0.0014198 | 0.0014609 | 0.0015024 | 0.0015444 | 0.0015869 | 0.00163 | 0.0016736 | 0.0017178 | 0.0017625 | 0.0018079 | 0.001854 | 0.0019007 | 0.0019482 | 0.0019964 | 0.0020453 | 0.002095 | 0.0021455 | 0.0021969 | 0.0022491 | 0.0023023 | 0.0023563 | 0.0024113 | 0.0024673 | 0.0025243 | 0.0025823 | 0.0026414 | 0.0027017 | 0.002763 | 0.0028256 | 0.0028893 | 0.0029543 | 0.0030206 | 0.0030882 | 0.0031572 | 0.0032276 | 0.0032994 | 0.0033727 | 0.0034476 | 0.003524 | 0.003602 | 0.0036818 | 0.0037633 | 0.0038465 | 0.0039316 | 0.0040186 | 0.0041075 | 0.0041984 | 0.0042914 | 0.0043865 | 0.0044838 | 0.0045834 | 0.0046853 | 0.0047896 | 0.0048964 | 0.0050057 | 0.0051177 | 0.0052324 | 0.0053499 | 0.0054703 | 0.0055937 | 0.0057202 | 0.0058498 | 0.0059827 | 0.006119 | 0.0062588 | 0.0064022 | 0.0065493 | 0.0067002 | 0.0068552 | 0.0070142 | 0.0071774 | 0.0073451 | 0.0075172 | 0.007694 | 0.0078756 | 0.0080622 | 0.008254 | 0.008451 | 0.0086536 | 0.0088618 | 0.0090759 | 0.0092961 | 0.0095225 | 0.0097555 | 0.0099951 | 0.010242 | 0.010495 | 0.010756 | 0.011025 | 0.011302 | 0.011587 | 0.01188 | 0.012182 | 0.012493 | 0.012813 | 0.013143 | 0.013482 | 0.013832 | 0.014193 | 0.014564 | 0.014947 | 0.015341 | 0.015747 | 0.016165 | 0.016596 | 0.01704 | 0.017497 | 0.017968 | 0.018452 | 0.018951 | 0.019465 | 0.019994 | 0.020538 | 0.021098 | 0.021673 | 0.022265 | 0.022873 | 0.023498 | 0.024139 | 0.024797 | 0.025472 | 0.026163 | 0.026871 | 0.027595 | 0.028336 | 0.029092 | 0.029863 | 0.030649 | 0.031449 | 0.032261 | 0.033086 | 0.03392 | 0.034763 | 0.035613 | 0.036469 | 0.037327 | 0.038186 | 0.039042 | 0.039893 | 0.040735 | 0.041564 | 0.042377 | 0.043168 | 0.043935 | 0.044671 | 0.04537 | 0.046029 | 0.04664 | 0.047197 | 0.047694 | 0.048124 | 0.04848 | 0.048754 | 0.048939 | 0.049026 | 0.049006 | 0.048871 | 0.04861 | 0.048211 | 0.047662 | 0.046947 | 0.046049 | 0.044945 | 0.043604 | 0.041988 | 0.040042 | 0.037684 | 0.034791 | 0.031149 | 0.026349 | 0.019354 | 0
重み | 1 | 4 | 2 | 4 | 2 | 4 | 2 | 4 | 2 | 4 | 2 | 4 | 2 | 4 | 2 | 4 | 2 | 4 | 2 | 4 | 2 | 4 | 2 | 4 | 2 | 4 | 2 | 4 | 2 | 4 | 2 | 4 | 2 | 4 | 2 | 4 | 2 | 4 | 2 | 4 | 2 | 4 | 2 | 4 | 2 | 4 | 2 | 4 | 2 | 4 | 2 | 4 | 2 | 4 | 2 | 4 | 2 | 4 | 2 | 4 | 2 | 4 | 2 | 4 | 2 | 4 | 2 | 4 | 2 | 4 | 2 | 4 | 2 | 4 | 2 | 4 | 2 | 4 | 2 | 4 | 2 | 4 | 2 | 4 | 2 | 4 | 2 | 4 | 2 | 4 | 2 | 4 | 2 | 4 | 2 | 4 | 2 | 4 | 2 | 4 | 2 | 4 | 2 | 4 | 2 | 4 | 2 | 4 | 2 | 4 | 2 | 4 | 2 | 4 | 2 | 4 | 2 | 4 | 2 | 4 | 2 | 4 | 2 | 4 | 2 | 4 | 2 | 4 | 2 | 4 | 2 | 4 | 2 | 4 | 2 | 4 | 2 | 4 | 2 | 4 | 2 | 4 | 2 | 4 | 2 | 4 | 2 | 4 | 2 | 4 | 2 | 4 | 2 | 4 | 2 | 4 | 2 | 4 | 2 | 4 | 2 | 4 | 2 | 4 | 2 | 4 | 2 | 4 | 2 | 4 | 2 | 4 | 2 | 4 | 2 | 4 | 2 | 4 | 2 | 4 | 2 | 4 | 2 | 4 | 2 | 4 | 2 | 4 | 2 | 4 | 2 | 4 | 2 | 4 | 2 | 4 | 2 | 4 | 2 | 4 | 1
各項結果 | 0 | 0.0015611 | 0.001115 | 0.0027589 | 0.0016091 | 0.0036348 | 0.0020113 | 0.0043899 | 0.0023709 | 0.0050819 | 0.0027065 | 0.0057371 | 0.0030279 | 0.0063701 | 0.0033407 | 0.0069903 | 0.0036488 | 0.007604 | 0.003955 | 0.0082159 | 0.0042612 | 0.0088298 | 0.0045692 | 0.0094486 | 0.0048803 | 0.010075 | 0.0051958 | 0.010711 | 0.0055165 | 0.011358 | 0.0058435 | 0.012019 | 0.0061777 | 0.012696 | 0.00652 | 0.013389 | 0.006871 | 0.0141 | 0.0072318 | 0.014832 | 0.007603 | 0.015585 | 0.0079855 | 0.016362 | 0.0083801 | 0.017164 | 0.0087876 | 0.017993 | 0.0092091 | 0.018851 | 0.0096453 | 0.019738 | 0.010097 | 0.020659 | 0.010566 | 0.021613 | 0.011052 | 0.022604 | 0.011557 | 0.023634 | 0.012082 | 0.024706 | 0.012629 | 0.02582 | 0.013198 | 0.026982 | 0.01379 | 0.028192 | 0.014408 | 0.029454 | 0.015053 | 0.030772 | 0.015726 | 0.032148 | 0.01643 | 0.033587 | 0.017166 | 0.035092 | 0.017935 | 0.036667 | 0.018741 | 0.038317 | 0.019586 | 0.040046 | 0.020471 | 0.041859 | 0.0214 | 0.043763 | 0.022375 | 0.045761 | 0.023399 | 0.047862 | 0.024476 | 0.05007 | 0.025609 | 0.052394 | 0.026801 | 0.054841 | 0.028057 | 0.057419 | 0.02938 | 0.060138 | 0.030776 | 0.063005 | 0.032249 | 0.066032 | 0.033804 | 0.069229 | 0.035447 | 0.072607 | 0.037184 | 0.07618 | 0.039022 | 0.079961 | 0.040967 | 0.083963 | 0.043026 | 0.088201 | 0.045207 | 0.092693 | 0.047519 | 0.097454 | 0.049971 | 0.1025 | 0.052571 | 0.10786 | 0.055329 | 0.11354 | 0.058257 | 0.11957 | 0.061363 | 0.12597 | 0.06466 | 0.13277 | 0.068159 | 0.13997 | 0.07187 | 0.14762 | 0.075806 | 0.15572 | 0.079976 | 0.16431 | 0.084392 | 0.17339 | 0.089061 | 0.18299 | 0.093991 | 0.19311 | 0.099188 | 0.20377 | 0.10465 | 0.21497 | 0.11038 | 0.22669 | 0.11637 | 0.23891 | 0.1226 | 0.25159 | 0.12905 | 0.26468 | 0.13568 | 0.27811 | 0.14245 | 0.29175 | 0.14931 | 0.30549 | 0.15617 | 0.31914 | 0.16294 | 0.33251 | 0.16951 | 0.34535 | 0.17574 | 0.35736 | 0.18148 | 0.36823 | 0.18656 | 0.37758 | 0.19078 | 0.38499 | 0.19392 | 0.39003 | 0.19576 | 0.39221 | 0.19603 | 0.39097 | 0.19444 | 0.38569 | 0.19065 | 0.37558 | 0.1842 | 0.35956 | 0.17442 | 0.3359 | 0.16017 | 0.30148 | 0.13916 | 0.24919 | 0.1054 | 0.15484 | 0
積分結果 | 0.59624
S極寄与 | 2581.1239
外R磁石側全寄与 | 997.5692
積分範囲（内R）
変数の開始値（-iｒ） | -5
変数の終了値（iｒ） | 5
変数増分 | 0.05
１．積分（内R磁石側）
分割番号 | 0 | 1 | 2 | 3 | 4 | 5 | 6 | 7 | 8 | 9 | 10 | 11 | 12 | 13 | 14 | 15 | 16 | 17 | 18 | 19 | 20 | 21 | 22 | 23 | 24 | 25 | 26 | 27 | 28 | 29 | 30 | 31 | 32 | 33 | 34 | 35 | 36 | 37 | 38 | 39 | 40 | 41 | 42 | 43 | 44 | 45 | 46 | 47 | 48 | 49 | 50 | 51 | 52 | 53 | 54 | 55 | 56 | 57 | 58 | 59 | 60 | 61 | 62 | 63 | 64 | 65 | 66 | 67 | 68 | 69 | 70 | 71 | 72 | 73 | 74 | 75 | 76 | 77 | 78 | 79 | 80 | 81 | 82 | 83 | 84 | 85 | 86 | 87 | 88 | 89 | 90 | 91 | 92 | 93 | 94 | 95 | 96 | 97 | 98 | 99 | 100 | 101 | 102 | 103 | 104 | 105 | 106 | 107 | 108 | 109 | 110 | 111 | 112 | 113 | 114 | 115 | 116 | 117 | 118 | 119 | 120 | 121 | 122 | 123 | 124 | 125 | 126 | 127 | 128 | 129 | 130 | 131 | 132 | 133 | 134 | 135 | 136 | 137 | 138 | 139 | 140 | 141 | 142 | 143 | 144 | 145 | 146 | 147 | 148 | 149 | 150 | 151 | 152 | 153 | 154 | 155 | 156 | 157 | 158 | 159 | 160 | 161 | 162 | 163 | 164 | 165 | 166 | 167 | 168 | 169 | 170 | 171 | 172 | 173 | 174 | 175 | 176 | 177 | 178 | 179 | 180 | 181 | 182 | 183 | 184 | 185 | 186 | 187 | 188 | 189 | 190 | 191 | 192 | 193 | 194 | 195 | 196 | 197 | 198 | 199 | 200
変数の値 | -5 | -4.95 | -4.9 | -4.85 | -4.8 | -4.75 | -4.7 | -4.65 | -4.6 | -4.55 | -4.5 | -4.45 | -4.4 | -4.35 | -4.3 | -4.25 | -4.2 | -4.15 | -4.1 | -4.05 | -4 | -3.95 | -3.9 | -3.85 | -3.8 | -3.75 | -3.7 | -3.65 | -3.6 | -3.55 | -3.5 | -3.45 | -3.4 | -3.35 | -3.3 | -3.25 | -3.2 | -3.15 | -3.1 | -3.05 | -3 | -2.95 | -2.9 | -2.85 | -2.8 | -2.75 | -2.7 | -2.65 | -2.6 | -2.55 | -2.5 | -2.45 | -2.4 | -2.35 | -2.3 | -2.25 | -2.2 | -2.15 | -2.1 | -2.05 | -2 | -1.95 | -1.9 | -1.85 | -1.8 | -1.75 | -1.7 | -1.65 | -1.6 | -1.55 | -1.5 | -1.45 | -1.4 | -1.35 | -1.3 | -1.25 | -1.2 | -1.15 | -1.1 | -1.05 | -1 | -0.95 | -0.9 | -0.85 | -0.8 | -0.75 | -0.7 | -0.65 | -0.6 | -0.55 | -0.5 | -0.45 | -0.4 | -0.35 | -0.3 | -0.25 | -0.2 | -0.15 | -0.1 | -0.05 | 0 | 0.05 | 0.1 | 0.15 | 0.2 | 0.25 | 0.3 | 0.35 | 0.4 | 0.45 | 0.5 | 0.55 | 0.6 | 0.65 | 0.7 | 0.75 | 0.8 | 0.85 | 0.9 | 0.95 | 1 | 1.05 | 1.1 | 1.15 | 1.2 | 1.25 | 1.3 | 1.35 | 1.4 | 1.45 | 1.5 | 1.55 | 1.6 | 1.65 | 1.7 | 1.75 | 1.8 | 1.85 | 1.9 | 1.95 | 2 | 2.05 | 2.1 | 2.15 | 2.2 | 2.25 | 2.3 | 2.35 | 2.4 | 2.45 | 2.5 | 2.55 | 2.6 | 2.65 | 2.7 | 2.75 | 2.8 | 2.85 | 2.9 | 2.95 | 3 | 3.05 | 3.1 | 3.15 | 3.2 | 3.25 | 3.3 | 3.35 | 3.4 | 3.45 | 3.5 | 3.55 | 3.6 | 3.65 | 3.7 | 3.75 | 3.8 | 3.85 | 3.9 | 3.95 | 4 | 4.05 | 4.1 | 4.15 | 4.2 | 4.25 | 4.3 | 4.35 | 4.4 | 4.45 | 4.5 | 4.55 | 4.6 | 4.65 | 4.7 | 4.75 | 4.8 | 4.85 | 4.9 | 4.95 | 5
1-1．N極側の積分
積分1項目
積分の分子 | 0 | 0.70534 | 0.99499 | 1.2155 | 1.4 | 1.5612 | 1.7059 | 1.8378 | 1.9596 | 2.073 | 2.1794 | 2.2798 | 2.3749 | 2.4653 | 2.5515 | 2.6339 | 2.7129 | 2.7888 | 2.8618 | 2.9321 | 3 | 3.0655 | 3.1289 | 3.1902 | 3.2496 | 3.3072 | 3.363 | 3.4172 | 3.4699 | 3.521 | 3.5707 | 3.619 | 3.6661 | 3.7118 | 3.7563 | 3.7997 | 3.8419 | 3.883 | 3.923 | 3.962 | 4 | 4.037 | 4.0731 | 4.1082 | 4.1425 | 4.1758 | 4.2083 | 4.24 | 4.2708 | 4.3009 | 4.3301 | 4.3586 | 4.3863 | 4.4133 | 4.4396 | 4.4651 | 4.49 | 4.5141 | 4.5376 | 4.5604 | 4.5826 | 4.6041 | 4.6249 | 4.6452 | 4.6648 | 4.6837 | 4.7021 | 4.7199 | 4.7371 | 4.7537 | 4.7697 | 4.7851 | 4.8 | 4.8143 | 4.828 | 4.8412 | 4.8539 | 4.866 | 4.8775 | 4.8885 | 4.899 | 4.9089 | 4.9183 | 4.9272 | 4.9356 | 4.9434 | 4.9508 | 4.9576 | 4.9639 | 4.9697 | 4.9749 | 4.9797 | 4.984 | 4.9877 | 4.991 | 4.9937 | 4.996 | 4.9977 | 4.999 | 4.9997 | 5 | 4.9997 | 4.999 | 4.9977 | 4.996 | 4.9937 | 4.991 | 4.9877 | 4.984 | 4.9797 | 4.9749 | 4.9697 | 4.9639 | 4.9576 | 4.9508 | 4.9434 | 4.9356 | 4.9272 | 4.9183 | 4.9089 | 4.899 | 4.8885 | 4.8775 | 4.866 | 4.8539 | 4.8412 | 4.828 | 4.8143 | 4.8 | 4.7851 | 4.7697 | 4.7537 | 4.7371 | 4.7199 | 4.7021 | 4.6837 | 4.6648 | 4.6452 | 4.6249 | 4.6041 | 4.5826 | 4.5604 | 4.5376 | 4.5141 | 4.49 | 4.4651 | 4.4396 | 4.4133 | 4.3863 | 4.3586 | 4.3301 | 4.3009 | 4.2708 | 4.24 | 4.2083 | 4.1758 | 4.1425 | 4.1082 | 4.0731 | 4.037 | 4 | 3.962 | 3.923 | 3.883 | 3.8419 | 3.7997 | 3.7563 | 3.7118 | 3.6661 | 3.619 | 3.5707 | 3.521 | 3.4699 | 3.4172 | 3.363 | 3.3072 | 3.2496 | 3.1902 | 3.1289 | 3.0655 | 3 | 2.9321 | 2.8618 | 2.7888 | 2.7129 | 2.6339 | 2.5515 | 2.4653 | 2.3749 | 2.2798 | 2.1794 | 2.073 | 1.9596 | 1.8378 | 1.7059 | 1.5612 | 1.4 | 1.2155 | 0.99499 | 0.70534 | 0
積分の分母(積１） | 200 | 198.6025 | 197.21 | 195.8225 | 194.44 | 193.0625 | 191.69 | 190.3225 | 188.96 | 187.6025 | 186.25 | 184.9025 | 183.56 | 182.2225 | 180.89 | 179.5625 | 178.24 | 176.9225 | 175.61 | 174.3025 | 173 | 171.7025 | 170.41 | 169.1225 | 167.84 | 166.5625 | 165.29 | 164.0225 | 162.76 | 161.5025 | 160.25 | 159.0025 | 157.76 | 156.5225 | 155.29 | 154.0625 | 152.84 | 151.6225 | 150.41 | 149.2025 | 148 | 146.8025 | 145.61 | 144.4225 | 143.24 | 142.0625 | 140.89 | 139.7225 | 138.56 | 137.4025 | 136.25 | 135.1025 | 133.96 | 132.8225 | 131.69 | 130.5625 | 129.44 | 128.3225 | 127.21 | 126.1025 | 125 | 123.9025 | 122.81 | 121.7225 | 120.64 | 119.5625 | 118.49 | 117.4225 | 116.36 | 115.3025 | 114.25 | 113.2025 | 112.16 | 111.1225 | 110.09 | 109.0625 | 108.04 | 107.0225 | 106.01 | 105.0025 | 104 | 103.0025 | 102.01 | 101.0225 | 100.04 | 99.0625 | 98.09 | 97.1225 | 96.16 | 95.2025 | 94.25 | 93.3025 | 92.36 | 91.4225 | 90.49 | 89.5625 | 88.64 | 87.7225 | 86.81 | 85.9025 | 85 | 84.1025 | 83.21 | 82.3225 | 81.44 | 80.5625 | 79.69 | 78.8225 | 77.96 | 77.1025 | 76.25 | 75.4025 | 74.56 | 73.7225 | 72.89 | 72.0625 | 71.24 | 70.4225 | 69.61 | 68.8025 | 68 | 67.2025 | 66.41 | 65.6225 | 64.84 | 64.0625 | 63.29 | 62.5225 | 61.76 | 61.0025 | 60.25 | 59.5025 | 58.76 | 58.0225 | 57.29 | 56.5625 | 55.84 | 55.1225 | 54.41 | 53.7025 | 53 | 52.3025 | 51.61 | 50.9225 | 50.24 | 49.5625 | 48.89 | 48.2225 | 47.56 | 46.9025 | 46.25 | 45.6025 | 44.96 | 44.3225 | 43.69 | 43.0625 | 42.44 | 41.8225 | 41.21 | 40.6025 | 40 | 39.4025 | 38.81 | 38.2225 | 37.64 | 37.0625 | 36.49 | 35.9225 | 35.36 | 34.8025 | 34.25 | 33.7025 | 33.16 | 32.6225 | 32.09 | 31.5625 | 31.04 | 30.5225 | 30.01 | 29.5025 | 29 | 28.5025 | 28.01 | 27.5225 | 27.04 | 26.5625 | 26.09 | 25.6225 | 25.16 | 24.7025 | 24.25 | 23.8025 | 23.36 | 22.9225 | 22.49 | 22.0625 | 21.64 | 21.2225 | 20.81 | 20.4025 | 20
積分の分母(積2） | 14.1421 | 14.1103 | 14.0784 | 14.0464 | 14.0143 | 13.9821 | 13.9499 | 13.9176 | 13.8852 | 13.8528 | 13.8203 | 13.7877 | 13.755 | 13.7222 | 13.6894 | 13.6565 | 13.6235 | 13.5904 | 13.5573 | 13.5241 | 13.4907 | 13.4573 | 13.4239 | 13.3903 | 13.3566 | 13.3229 | 13.2891 | 13.2552 | 13.2212 | 13.1871 | 13.1529 | 13.1187 | 13.0843 | 13.0499 | 13.0154 | 12.9808 | 12.946 | 12.9112 | 12.8763 | 12.8413 | 12.8062 | 12.7711 | 12.7358 | 12.7004 | 12.6649 | 12.6293 | 12.5936 | 12.5579 | 12.522 | 12.486 | 12.4499 | 12.4137 | 12.3774 | 12.341 | 12.3045 | 12.2678 | 12.2311 | 12.1943 | 12.1573 | 12.1202 | 12.083 | 12.0457 | 12.0083 | 11.9708 | 11.9331 | 11.8954 | 11.8575 | 11.8195 | 11.7813 | 11.7431 | 11.7047 | 11.6662 | 11.6276 | 11.5888 | 11.5499 | 11.5109 | 11.4717 | 11.4324 | 11.393 | 11.3534 | 11.3137 | 11.2739 | 11.2339 | 11.1937 | 11.1535 | 11.1131 | 11.0725 | 11.0318 | 10.9909 | 10.9499 | 10.9087 | 10.8674 | 10.8259 | 10.7842 | 10.7424 | 10.7005 | 10.6583 | 10.616 | 10.5736 | 10.5309 | 10.4881 | 10.4451 | 10.4019 | 10.3586 | 10.315 | 10.2713 | 10.2274 | 10.1833 | 10.139 | 10.0946 | 10.0499 | 10.005 | 9.9599 | 9.9146 | 9.8691 | 9.8234 | 9.7775 | 9.7314 | 9.685 | 9.6385 | 9.5917 | 9.5446 | 9.4974 | 9.4499 | 9.4021 | 9.3541 | 9.3059 | 9.2574 | 9.2087 | 9.1597 | 9.1104 | 9.0609 | 9.0111 | 8.961 | 8.9107 | 8.86 | 8.8091 | 8.7579 | 8.7063 | 8.6545 | 8.6023 | 8.5499 | 8.4971 | 8.4439 | 8.3905 | 8.3367 | 8.2825 | 8.228 | 8.1731 | 8.1179 | 8.0623 | 8.0062 | 7.9498 | 7.893 | 7.8358 | 7.7782 | 7.7201 | 7.6616 | 7.6026 | 7.5432 | 7.4833 | 7.4229 | 7.3621 | 7.3007 | 7.2388 | 7.1764 | 7.1134 | 7.0498 | 6.9857 | 6.921 | 6.8557 | 6.7897 | 6.7231 | 6.6558 | 6.5879 | 6.5192 | 6.4498 | 6.3797 | 6.3087 | 6.237 | 6.1644 | 6.091 | 6.0166 | 5.9414 | 5.8652 | 5.7879 | 5.7096 | 5.6303 | 5.5498 | 5.4681 | 5.3852 | 5.3009 | 5.2154 | 5.1284 | 5.0398 | 4.9497 | 4.858 | 4.7645 | 4.669 | 4.5717 | 4.4721
積分1項目の各分割の結果 | 0 | 0.0002517 | 0.00035837 | 0.00044191 | 0.00051377 | 0.00057836 | 0.00063793 | 0.00069381 | 0.00074687 | 0.00079769 | 0.00084671 | 0.00089426 | 0.00094059 | 0.00098591 | 0.0010304 | 0.0010741 | 0.0011172 | 0.0011599 | 0.001202 | 0.0012439 | 0.0012854 | 0.0013267 | 0.0013678 | 0.0014087 | 0.0014496 | 0.0014903 | 0.001531 | 0.0015718 | 0.0016125 | 0.0016532 | 0.0016941 | 0.001735 | 0.001776 | 0.0018172 | 0.0018585 | 0.0019 | 0.0019416 | 0.0019835 | 0.0020256 | 0.0020679 | 0.0021105 | 0.0021533 | 0.0021964 | 0.0022398 | 0.0022835 | 0.0023275 | 0.0023718 | 0.0024165 | 0.0024615 | 0.0025069 | 0.0025527 | 0.0025989 | 0.0026454 | 0.0026924 | 0.0027399 | 0.0027877 | 0.002836 | 0.0028848 | 0.0029341 | 0.0029838 | 0.0030341 | 0.0030848 | 0.0031361 | 0.0031879 | 0.0032403 | 0.0032932 | 0.0033467 | 0.0034008 | 0.0034555 | 0.0035108 | 0.0035668 | 0.0036233 | 0.0036806 | 0.0037385 | 0.003797 | 0.0038563 | 0.0039163 | 0.003977 | 0.0040384 | 0.0041006 | 0.0041636 | 0.0042273 | 0.0042919 | 0.0043572 | 0.0044234 | 0.0044904 | 0.0045583 | 0.004627 | 0.0046967 | 0.0047673 | 0.0048387 | 0.0049112 | 0.0049846 | 0.005059 | 0.0051343 | 0.0052107 | 0.0052881 | 0.0053666 | 0.0054462 | 0.0055268 | 0.0056086 | 0.0056915 | 0.0057756 | 0.0058608 | 0.0059472 | 0.0060349 | 0.0061237 | 0.0062139 | 0.0063053 | 0.0063981 | 0.0064921 | 0.0065875 | 0.0066843 | 0.0067825 | 0.0068822 | 0.0069832 | 0.0070857 | 0.0071898 | 0.0072953 | 0.0074024 | 0.0075111 | 0.0076213 | 0.0077332 | 0.0078467 | 0.0079619 | 0.0080788 | 0.0081974 | 0.0083178 | 0.0084399 | 0.0085638 | 0.0086895 | 0.0088171 | 0.0089465 | 0.0090778 | 0.009211 | 0.0093461 | 0.0094832 | 0.0096222 | 0.0097632 | 0.0099062 | 0.010051 | 0.010198 | 0.010347 | 0.010498 | 0.010651 | 0.010807 | 0.010964 | 0.011123 | 0.011284 | 0.011447 | 0.011613 | 0.01178 | 0.011949 | 0.01212 | 0.012293 | 0.012467 | 0.012643 | 0.012821 | 0.013 | 0.013181 | 0.013363 | 0.013546 | 0.01373 | 0.013915 | 0.0141 | 0.014286 | 0.014472 | 0.014657 | 0.014841 | 0.015025 | 0.015207 | 0.015387 | 0.015564 | 0.015738 | 0.015908 | 0.016073 | 0.016232 | 0.016383 | 0.016527 | 0.01666 | 0.016782 | 0.016889 | 0.016981 | 0.017055 | 0.017106 | 0.017132 | 0.017128 | 0.017089 | 0.017008 | 0.016878 | 0.016689 | 0.01643 | 0.016085 | 0.015634 | 0.01505 | 0.014297 | 0.013317 | 0.012021 | 0.01024 | 0.0075621 | 0
積分２項目
積分の分子 | 0 | 0.70534 | 0.99499 | 1.2155 | 1.4 | 1.5612 | 1.7059 | 1.8378 | 1.9596 | 2.073 | 2.1794 | 2.2798 | 2.3749 | 2.4653 | 2.5515 | 2.6339 | 2.7129 | 2.7888 | 2.8618 | 2.9321 | 3 | 3.0655 | 3.1289 | 3.1902 | 3.2496 | 3.3072 | 3.363 | 3.4172 | 3.4699 | 3.521 | 3.5707 | 3.619 | 3.6661 | 3.7118 | 3.7563 | 3.7997 | 3.8419 | 3.883 | 3.923 | 3.962 | 4 | 4.037 | 4.0731 | 4.1082 | 4.1425 | 4.1758 | 4.2083 | 4.24 | 4.2708 | 4.3009 | 4.3301 | 4.3586 | 4.3863 | 4.4133 | 4.4396 | 4.4651 | 4.49 | 4.5141 | 4.5376 | 4.5604 | 4.5826 | 4.6041 | 4.6249 | 4.6452 | 4.6648 | 4.6837 | 4.7021 | 4.7199 | 4.7371 | 4.7537 | 4.7697 | 4.7851 | 4.8 | 4.8143 | 4.828 | 4.8412 | 4.8539 | 4.866 | 4.8775 | 4.8885 | 4.899 | 4.9089 | 4.9183 | 4.9272 | 4.9356 | 4.9434 | 4.9508 | 4.9576 | 4.9639 | 4.9697 | 4.9749 | 4.9797 | 4.984 | 4.9877 | 4.991 | 4.9937 | 4.996 | 4.9977 | 4.999 | 4.9997 | 5 | 4.9997 | 4.999 | 4.9977 | 4.996 | 4.9937 | 4.991 | 4.9877 | 4.984 | 4.9797 | 4.9749 | 4.9697 | 4.9639 | 4.9576 | 4.9508 | 4.9434 | 4.9356 | 4.9272 | 4.9183 | 4.9089 | 4.899 | 4.8885 | 4.8775 | 4.866 | 4.8539 | 4.8412 | 4.828 | 4.8143 | 4.8 | 4.7851 | 4.7697 | 4.7537 | 4.7371 | 4.7199 | 4.7021 | 4.6837 | 4.6648 | 4.6452 | 4.6249 | 4.6041 | 4.5826 | 4.5604 | 4.5376 | 4.5141 | 4.49 | 4.4651 | 4.4396 | 4.4133 | 4.3863 | 4.3586 | 4.3301 | 4.3009 | 4.2708 | 4.24 | 4.2083 | 4.1758 | 4.1425 | 4.1082 | 4.0731 | 4.037 | 4 | 3.962 | 3.923 | 3.883 | 3.8419 | 3.7997 | 3.7563 | 3.7118 | 3.6661 | 3.619 | 3.5707 | 3.521 | 3.4699 | 3.4172 | 3.363 | 3.3072 | 3.2496 | 3.1902 | 3.1289 | 3.0655 | 3 | 2.9321 | 2.8618 | 2.7888 | 2.7129 | 2.6339 | 2.5515 | 2.4653 | 2.3749 | 2.2798 | 2.1794 | 2.073 | 1.9596 | 1.8378 | 1.7059 | 1.5612 | 1.4 | 1.2155 | 0.99499 | 0.70534 | 0
積分の分母(積2） | 14.1421 | 14.1103 | 14.0784 | 14.0464 | 14.0143 | 13.9821 | 13.9499 | 13.9176 | 13.8852 | 13.8528 | 13.8203 | 13.7877 | 13.755 | 13.7222 | 13.6894 | 13.6565 | 13.6235 | 13.5904 | 13.5573 | 13.5241 | 13.4907 | 13.4573 | 13.4239 | 13.3903 | 13.3566 | 13.3229 | 13.2891 | 13.2552 | 13.2212 | 13.1871 | 13.1529 | 13.1187 | 13.0843 | 13.0499 | 13.0154 | 12.9808 | 12.946 | 12.9112 | 12.8763 | 12.8413 | 12.8062 | 12.7711 | 12.7358 | 12.7004 | 12.6649 | 12.6293 | 12.5936 | 12.5579 | 12.522 | 12.486 | 12.4499 | 12.4137 | 12.3774 | 12.341 | 12.3045 | 12.2678 | 12.2311 | 12.1943 | 12.1573 | 12.1202 | 12.083 | 12.0457 | 12.0083 | 11.9708 | 11.9331 | 11.8954 | 11.8575 | 11.8195 | 11.7813 | 11.7431 | 11.7047 | 11.6662 | 11.6276 | 11.5888 | 11.5499 | 11.5109 | 11.4717 | 11.4324 | 11.393 | 11.3534 | 11.3137 | 11.2739 | 11.2339 | 11.1937 | 11.1535 | 11.1131 | 11.0725 | 11.0318 | 10.9909 | 10.9499 | 10.9087 | 10.8674 | 10.8259 | 10.7842 | 10.7424 | 10.7005 | 10.6583 | 10.616 | 10.5736 | 10.5309 | 10.4881 | 10.4451 | 10.4019 | 10.3586 | 10.315 | 10.2713 | 10.2274 | 10.1833 | 10.139 | 10.0946 | 10.0499 | 10.005 | 9.9599 | 9.9146 | 9.8691 | 9.8234 | 9.7775 | 9.7314 | 9.685 | 9.6385 | 9.5917 | 9.5446 | 9.4974 | 9.4499 | 9.4021 | 9.3541 | 9.3059 | 9.2574 | 9.2087 | 9.1597 | 9.1104 | 9.0609 | 9.0111 | 8.961 | 8.9107 | 8.86 | 8.8091 | 8.7579 | 8.7063 | 8.6545 | 8.6023 | 8.5499 | 8.4971 | 8.4439 | 8.3905 | 8.3367 | 8.2825 | 8.228 | 8.1731 | 8.1179 | 8.0623 | 8.0062 | 7.9498 | 7.893 | 7.8358 | 7.7782 | 7.7201 | 7.6616 | 7.6026 | 7.5432 | 7.4833 | 7.4229 | 7.3621 | 7.3007 | 7.2388 | 7.1764 | 7.1134 | 7.0498 | 6.9857 | 6.921 | 6.8557 | 6.7897 | 6.7231 | 6.6558 | 6.5879 | 6.5192 | 6.4498 | 6.3797 | 6.3087 | 6.237 | 6.1644 | 6.091 | 6.0166 | 5.9414 | 5.8652 | 5.7879 | 5.7096 | 5.6303 | 5.5498 | 5.4681 | 5.3852 | 5.3009 | 5.2154 | 5.1284 | 5.0398 | 4.9497 | 4.858 | 4.7645 | 4.669 | 4.5717 | 4.4721
積分2項目の各分割の結果 | 0 | 0.0002517 | 0.00035837 | 0.00044191 | 0.00051377 | 0.00057836 | 0.00063793 | 0.00069381 | 0.00074687 | 0.00079769 | 0.00084671 | 0.00089426 | 0.00094059 | 0.00098591 | 0.0010304 | 0.0010741 | 0.0011172 | 0.0011599 | 0.001202 | 0.0012439 | 0.0012854 | 0.0013267 | 0.0013678 | 0.0014087 | 0.0014496 | 0.0014903 | 0.001531 | 0.0015718 | 0.0016125 | 0.0016532 | 0.0016941 | 0.001735 | 0.001776 | 0.0018172 | 0.0018585 | 0.0019 | 0.0019416 | 0.0019835 | 0.0020256 | 0.0020679 | 0.0021105 | 0.0021533 | 0.0021964 | 0.0022398 | 0.0022835 | 0.0023275 | 0.0023718 | 0.0024165 | 0.0024615 | 0.0025069 | 0.0025527 | 0.0025989 | 0.0026454 | 0.0026924 | 0.0027399 | 0.0027877 | 0.002836 | 0.0028848 | 0.0029341 | 0.0029838 | 0.0030341 | 0.0030848 | 0.0031361 | 0.0031879 | 0.0032403 | 0.0032932 | 0.0033467 | 0.0034008 | 0.0034555 | 0.0035108 | 0.0035668 | 0.0036233 | 0.0036806 | 0.0037385 | 0.003797 | 0.0038563 | 0.0039163 | 0.003977 | 0.0040384 | 0.0041006 | 0.0041636 | 0.0042273 | 0.0042919 | 0.0043572 | 0.0044234 | 0.0044904 | 0.0045583 | 0.004627 | 0.0046967 | 0.0047673 | 0.0048387 | 0.0049112 | 0.0049846 | 0.005059 | 0.0051343 | 0.0052107 | 0.0052881 | 0.0053666 | 0.0054462 | 0.0055268 | 0.0056086 | 0.0056915 | 0.0057756 | 0.0058608 | 0.0059472 | 0.0060349 | 0.0061237 | 0.0062139 | 0.0063053 | 0.0063981 | 0.0064921 | 0.0065875 | 0.0066843 | 0.0067825 | 0.0068822 | 0.0069832 | 0.0070857 | 0.0071898 | 0.0072953 | 0.0074024 | 0.0075111 | 0.0076213 | 0.0077332 | 0.0078467 | 0.0079619 | 0.0080788 | 0.0081974 | 0.0083178 | 0.0084399 | 0.0085638 | 0.0086895 | 0.0088171 | 0.0089465 | 0.0090778 | 0.009211 | 0.0093461 | 0.0094832 | 0.0096222 | 0.0097632 | 0.0099062 | 0.010051 | 0.010198 | 0.010347 | 0.010498 | 0.010651 | 0.010807 | 0.010964 | 0.011123 | 0.011284 | 0.011447 | 0.011613 | 0.01178 | 0.011949 | 0.01212 | 0.012293 | 0.012467 | 0.012643 | 0.012821 | 0.013 | 0.013181 | 0.013363 | 0.013546 | 0.01373 | 0.013915 | 0.0141 | 0.014286 | 0.014472 | 0.014657 | 0.014841 | 0.015025 | 0.015207 | 0.015387 | 0.015564 | 0.015738 | 0.015908 | 0.016073 | 0.016232 | 0.016383 | 0.016527 | 0.01666 | 0.016782 | 0.016889 | 0.016981 | 0.017055 | 0.017106 | 0.017132 | 0.017128 | 0.017089 | 0.017008 | 0.016878 | 0.016689 | 0.01643 | 0.016085 | 0.015634 | 0.01505 | 0.014297 | 0.013317 | 0.012021 | 0.01024 | 0.0075621 | 0
重み | 1 | 4 | 2 | 4 | 2 | 4 | 2 | 4 | 2 | 4 | 2 | 4 | 2 | 4 | 2 | 4 | 2 | 4 | 2 | 4 | 2 | 4 | 2 | 4 | 2 | 4 | 2 | 4 | 2 | 4 | 2 | 4 | 2 | 4 | 2 | 4 | 2 | 4 | 2 | 4 | 2 | 4 | 2 | 4 | 2 | 4 | 2 | 4 | 2 | 4 | 2 | 4 | 2 | 4 | 2 | 4 | 2 | 4 | 2 | 4 | 2 | 4 | 2 | 4 | 2 | 4 | 2 | 4 | 2 | 4 | 2 | 4 | 2 | 4 | 2 | 4 | 2 | 4 | 2 | 4 | 2 | 4 | 2 | 4 | 2 | 4 | 2 | 4 | 2 | 4 | 2 | 4 | 2 | 4 | 2 | 4 | 2 | 4 | 2 | 4 | 2 | 4 | 2 | 4 | 2 | 4 | 2 | 4 | 2 | 4 | 2 | 4 | 2 | 4 | 2 | 4 | 2 | 4 | 2 | 4 | 2 | 4 | 2 | 4 | 2 | 4 | 2 | 4 | 2 | 4 | 2 | 4 | 2 | 4 | 2 | 4 | 2 | 4 | 2 | 4 | 2 | 4 | 2 | 4 | 2 | 4 | 2 | 4 | 2 | 4 | 2 | 4 | 2 | 4 | 2 | 4 | 2 | 4 | 2 | 4 | 2 | 4 | 2 | 4 | 2 | 4 | 2 | 4 | 2 | 4 | 2 | 4 | 2 | 4 | 2 | 4 | 2 | 4 | 2 | 4 | 2 | 4 | 2 | 4 | 2 | 4 | 2 | 4 | 2 | 4 | 2 | 4 | 2 | 4 | 2 | 4 | 2 | 4 | 2 | 4 | 1
各項結果 | 0 | 0.0020136 | 0.0014335 | 0.0035353 | 0.0020551 | 0.0046269 | 0.0025517 | 0.0055505 | 0.0029875 | 0.0063815 | 0.0033868 | 0.0071541 | 0.0037624 | 0.0078872 | 0.0041215 | 0.0085928 | 0.0044689 | 0.0092788 | 0.0048082 | 0.009951 | 0.0051416 | 0.010614 | 0.0054712 | 0.01127 | 0.0057983 | 0.011923 | 0.0061242 | 0.012574 | 0.0064499 | 0.013226 | 0.0067763 | 0.01388 | 0.0071041 | 0.014538 | 0.007434 | 0.0152 | 0.0077666 | 0.015868 | 0.0081023 | 0.016543 | 0.0084418 | 0.017226 | 0.0087855 | 0.017918 | 0.0091338 | 0.01862 | 0.0094872 | 0.019332 | 0.009846 | 0.020055 | 0.010211 | 0.020791 | 0.010582 | 0.021539 | 0.010959 | 0.022302 | 0.011344 | 0.023078 | 0.011736 | 0.02387 | 0.012136 | 0.024678 | 0.012544 | 0.025503 | 0.012961 | 0.026346 | 0.013387 | 0.027207 | 0.013822 | 0.028087 | 0.014267 | 0.028987 | 0.014722 | 0.029908 | 0.015188 | 0.030851 | 0.015665 | 0.031816 | 0.016154 | 0.032805 | 0.016654 | 0.033819 | 0.017167 | 0.034858 | 0.017694 | 0.035923 | 0.018233 | 0.037016 | 0.018787 | 0.038138 | 0.019355 | 0.039289 | 0.019938 | 0.040472 | 0.020537 | 0.041686 | 0.021153 | 0.042933 | 0.021785 | 0.044215 | 0.022434 | 0.045532 | 0.023102 | 0.046886 | 0.023789 | 0.048279 | 0.024495 | 0.049711 | 0.025221 | 0.051184 | 0.025969 | 0.0527 | 0.026737 | 0.05426 | 0.027529 | 0.055866 | 0.028343 | 0.057518 | 0.029181 | 0.059219 | 0.030044 | 0.060971 | 0.030933 | 0.062774 | 0.031848 | 0.064631 | 0.03279 | 0.066542 | 0.03376 | 0.06851 | 0.034758 | 0.070536 | 0.035786 | 0.072622 | 0.036844 | 0.074769 | 0.037933 | 0.076978 | 0.039053 | 0.07925 | 0.040205 | 0.081586 | 0.041389 | 0.083987 | 0.042606 | 0.086453 | 0.043855 | 0.088984 | 0.045137 | 0.09158 | 0.046451 | 0.094239 | 0.047796 | 0.096959 | 0.04917 | 0.099737 | 0.050573 | 0.10257 | 0.052002 | 0.10545 | 0.053452 | 0.10837 | 0.054921 | 0.11132 | 0.056401 | 0.11429 | 0.057886 | 0.11725 | 0.059366 | 0.1202 | 0.060828 | 0.1231 | 0.062257 | 0.12591 | 0.063632 | 0.12858 | 0.064927 | 0.13107 | 0.066106 | 0.13328 | 0.067126 | 0.13512 | 0.067926 | 0.13644 | 0.068425 | 0.13706 | 0.068512 | 0.13671 | 0.068032 | 0.13502 | 0.066757 | 0.13144 | 0.064338 | 0.12507 | 0.060201 | 0.11437 | 0.053269 | 0.096171 | 0.040962 | 0.060496 | 0
積分結果 | 0.14108
N極寄与 | 305.3717
１－２．S極側の積分
積分1項目
積分の分子 | 0 | 0.70534 | 0.99499 | 1.2155 | 1.4 | 1.5612 | 1.7059 | 1.8378 | 1.9596 | 2.073 | 2.1794 | 2.2798 | 2.3749 | 2.4653 | 2.5515 | 2.6339 | 2.7129 | 2.7888 | 2.8618 | 2.9321 | 3 | 3.0655 | 3.1289 | 3.1902 | 3.2496 | 3.3072 | 3.363 | 3.4172 | 3.4699 | 3.521 | 3.5707 | 3.619 | 3.6661 | 3.7118 | 3.7563 | 3.7997 | 3.8419 | 3.883 | 3.923 | 3.962 | 4 | 4.037 | 4.0731 | 4.1082 | 4.1425 | 4.1758 | 4.2083 | 4.24 | 4.2708 | 4.3009 | 4.3301 | 4.3586 | 4.3863 | 4.4133 | 4.4396 | 4.4651 | 4.49 | 4.5141 | 4.5376 | 4.5604 | 4.5826 | 4.6041 | 4.6249 | 4.6452 | 4.6648 | 4.6837 | 4.7021 | 4.7199 | 4.7371 | 4.7537 | 4.7697 | 4.7851 | 4.8 | 4.8143 | 4.828 | 4.8412 | 4.8539 | 4.866 | 4.8775 | 4.8885 | 4.899 | 4.9089 | 4.9183 | 4.9272 | 4.9356 | 4.9434 | 4.9508 | 4.9576 | 4.9639 | 4.9697 | 4.9749 | 4.9797 | 4.984 | 4.9877 | 4.991 | 4.9937 | 4.996 | 4.9977 | 4.999 | 4.9997 | 5 | 4.9997 | 4.999 | 4.9977 | 4.996 | 4.9937 | 4.991 | 4.9877 | 4.984 | 4.9797 | 4.9749 | 4.9697 | 4.9639 | 4.9576 | 4.9508 | 4.9434 | 4.9356 | 4.9272 | 4.9183 | 4.9089 | 4.899 | 4.8885 | 4.8775 | 4.866 | 4.8539 | 4.8412 | 4.828 | 4.8143 | 4.8 | 4.7851 | 4.7697 | 4.7537 | 4.7371 | 4.7199 | 4.7021 | 4.6837 | 4.6648 | 4.6452 | 4.6249 | 4.6041 | 4.5826 | 4.5604 | 4.5376 | 4.5141 | 4.49 | 4.4651 | 4.4396 | 4.4133 | 4.3863 | 4.3586 | 4.3301 | 4.3009 | 4.2708 | 4.24 | 4.2083 | 4.1758 | 4.1425 | 4.1082 | 4.0731 | 4.037 | 4 | 3.962 | 3.923 | 3.883 | 3.8419 | 3.7997 | 3.7563 | 3.7118 | 3.6661 | 3.619 | 3.5707 | 3.521 | 3.4699 | 3.4172 | 3.363 | 3.3072 | 3.2496 | 3.1902 | 3.1289 | 3.0655 | 3 | 2.9321 | 2.8618 | 2.7888 | 2.7129 | 2.6339 | 2.5515 | 2.4653 | 2.3749 | 2.2798 | 2.1794 | 2.073 | 1.9596 | 1.8378 | 1.7059 | 1.5612 | 1.4 | 1.2155 | 0.99499 | 0.70534 | 0
積分の分母(積１） | 212 | 210.6025 | 209.21 | 207.8225 | 206.44 | 205.0625 | 203.69 | 202.3225 | 200.96 | 199.6025 | 198.25 | 196.9025 | 195.56 | 194.2225 | 192.89 | 191.5625 | 190.24 | 188.9225 | 187.61 | 186.3025 | 185 | 183.7025 | 182.41 | 181.1225 | 179.84 | 178.5625 | 177.29 | 176.0225 | 174.76 | 173.5025 | 172.25 | 171.0025 | 169.76 | 168.5225 | 167.29 | 166.0625 | 164.84 | 163.6225 | 162.41 | 161.2025 | 160 | 158.8025 | 157.61 | 156.4225 | 155.24 | 154.0625 | 152.89 | 151.7225 | 150.56 | 149.4025 | 148.25 | 147.1025 | 145.96 | 144.8225 | 143.69 | 142.5625 | 141.44 | 140.3225 | 139.21 | 138.1025 | 137 | 135.9025 | 134.81 | 133.7225 | 132.64 | 131.5625 | 130.49 | 129.4225 | 128.36 | 127.3025 | 126.25 | 125.2025 | 124.16 | 123.1225 | 122.09 | 121.0625 | 120.04 | 119.0225 | 118.01 | 117.0025 | 116 | 115.0025 | 114.01 | 113.0225 | 112.04 | 111.0625 | 110.09 | 109.1225 | 108.16 | 107.2025 | 106.25 | 105.3025 | 104.36 | 103.4225 | 102.49 | 101.5625 | 100.64 | 99.7225 | 98.81 | 97.9025 | 97 | 96.1025 | 95.21 | 94.3225 | 93.44 | 92.5625 | 91.69 | 90.8225 | 89.96 | 89.1025 | 88.25 | 87.4025 | 86.56 | 85.7225 | 84.89 | 84.0625 | 83.24 | 82.4225 | 81.61 | 80.8025 | 80 | 79.2025 | 78.41 | 77.6225 | 76.84 | 76.0625 | 75.29 | 74.5225 | 73.76 | 73.0025 | 72.25 | 71.5025 | 70.76 | 70.0225 | 69.29 | 68.5625 | 67.84 | 67.1225 | 66.41 | 65.7025 | 65 | 64.3025 | 63.61 | 62.9225 | 62.24 | 61.5625 | 60.89 | 60.2225 | 59.56 | 58.9025 | 58.25 | 57.6025 | 56.96 | 56.3225 | 55.69 | 55.0625 | 54.44 | 53.8225 | 53.21 | 52.6025 | 52 | 51.4025 | 50.81 | 50.2225 | 49.64 | 49.0625 | 48.49 | 47.9225 | 47.36 | 46.8025 | 46.25 | 45.7025 | 45.16 | 44.6225 | 44.09 | 43.5625 | 43.04 | 42.5225 | 42.01 | 41.5025 | 41 | 40.5025 | 40.01 | 39.5225 | 39.04 | 38.5625 | 38.09 | 37.6225 | 37.16 | 36.7025 | 36.25 | 35.8025 | 35.36 | 34.9225 | 34.49 | 34.0625 | 33.64 | 33.2225 | 32.81 | 32.4025 | 32
積分の分母(積2） | 14.5602 | 14.5293 | 14.4983 | 14.4672 | 14.4361 | 14.4049 | 14.3736 | 14.3422 | 14.3108 | 14.2794 | 14.2478 | 14.2162 | 14.1845 | 14.1527 | 14.1209 | 14.089 | 14.057 | 14.025 | 13.9929 | 13.9607 | 13.9284 | 13.896 | 13.8636 | 13.8311 | 13.7986 | 13.7659 | 13.7332 | 13.7004 | 13.6675 | 13.6345 | 13.6015 | 13.5683 | 13.5351 | 13.5019 | 13.4685 | 13.435 | 13.4015 | 13.3679 | 13.3342 | 13.3004 | 13.2665 | 13.2325 | 13.1985 | 13.1643 | 13.1301 | 13.0958 | 13.0614 | 13.0269 | 12.9923 | 12.9576 | 12.9228 | 12.888 | 12.853 | 12.818 | 12.7828 | 12.7475 | 12.7122 | 12.6768 | 12.6412 | 12.6056 | 12.5698 | 12.534 | 12.498 | 12.4619 | 12.4258 | 12.3895 | 12.3531 | 12.3167 | 12.2801 | 12.2434 | 12.2066 | 12.1696 | 12.1326 | 12.0955 | 12.0582 | 12.0208 | 11.9833 | 11.9457 | 11.908 | 11.8701 | 11.8322 | 11.7941 | 11.7558 | 11.7175 | 11.679 | 11.6404 | 11.6017 | 11.5629 | 11.5239 | 11.4848 | 11.4455 | 11.4061 | 11.3666 | 11.327 | 11.2872 | 11.2472 | 11.2071 | 11.1669 | 11.1265 | 11.086 | 11.0454 | 11.0045 | 10.9636 | 10.9225 | 10.8812 | 10.8397 | 10.7981 | 10.7564 | 10.7145 | 10.6724 | 10.6301 | 10.5877 | 10.5451 | 10.5024 | 10.4594 | 10.4163 | 10.373 | 10.3296 | 10.2859 | 10.2421 | 10.198 | 10.1538 | 10.1094 | 10.0648 | 10.02 | 9.975 | 9.9298 | 9.8843 | 9.8387 | 9.7929 | 9.7468 | 9.7005 | 9.654 | 9.6073 | 9.5603 | 9.5131 | 9.4657 | 9.4181 | 9.3702 | 9.322 | 9.2736 | 9.225 | 9.1761 | 9.1269 | 9.0774 | 9.0277 | 8.9778 | 8.9275 | 8.8769 | 8.8261 | 8.775 | 8.7235 | 8.6718 | 8.6197 | 8.5674 | 8.5147 | 8.4617 | 8.4083 | 8.3546 | 8.3006 | 8.2462 | 8.1915 | 8.1363 | 8.0808 | 8.025 | 7.9687 | 7.912 | 7.8549 | 7.7974 | 7.7395 | 7.6811 | 7.6223 | 7.5631 | 7.5033 | 7.4431 | 7.3824 | 7.3212 | 7.2595 | 7.1972 | 7.1344 | 7.0711 | 7.0071 | 6.9426 | 6.8775 | 6.8118 | 6.7454 | 6.6783 | 6.6106 | 6.5422 | 6.473 | 6.4031 | 6.3325 | 6.261 | 6.1887 | 6.1156 | 6.0415 | 5.9666 | 5.8907 | 5.8138 | 5.7359 | 5.6569
積分1項目の各分割の結果 | 0 | 0.00023051 | 0.00032803 | 0.00040428 | 0.00046977 | 0.00052854 | 0.00058266 | 0.00063334 | 0.00068138 | 0.00072733 | 0.00077159 | 0.00081445 | 0.00085614 | 0.00089686 | 0.00093674 | 0.00097591 | 0.0010145 | 0.0010525 | 0.0010901 | 0.0011274 | 0.0011643 | 0.0012009 | 0.0012373 | 0.0012735 | 0.0013095 | 0.0013454 | 0.0013813 | 0.001417 | 0.0014527 | 0.0014884 | 0.0015241 | 0.0015598 | 0.0015955 | 0.0016313 | 0.0016672 | 0.0017031 | 0.0017391 | 0.0017752 | 0.0018115 | 0.0018479 | 0.0018844 | 0.0019211 | 0.001958 | 0.0019951 | 0.0020323 | 0.0020697 | 0.0021074 | 0.0021452 | 0.0021833 | 0.0022216 | 0.0022602 | 0.002299 | 0.0023381 | 0.0023775 | 0.0024171 | 0.002457 | 0.0024972 | 0.0025377 | 0.0025785 | 0.0026196 | 0.0026611 | 0.0027029 | 0.002745 | 0.0027875 | 0.0028303 | 0.0028735 | 0.002917 | 0.0029609 | 0.0030053 | 0.0030499 | 0.003095 | 0.0031405 | 0.0031864 | 0.0032328 | 0.0032795 | 0.0033267 | 0.0033743 | 0.0034224 | 0.0034709 | 0.0035199 | 0.0035693 | 0.0036192 | 0.0036696 | 0.0037205 | 0.0037719 | 0.0038238 | 0.0038762 | 0.0039291 | 0.0039825 | 0.0040364 | 0.0040909 | 0.004146 | 0.0042016 | 0.0042577 | 0.0043144 | 0.0043717 | 0.0044295 | 0.004488 | 0.004547 | 0.0046066 | 0.0046668 | 0.0047276 | 0.004789 | 0.0048511 | 0.0049138 | 0.0049771 | 0.005041 | 0.0051056 | 0.0051708 | 0.0052366 | 0.0053031 | 0.0053703 | 0.0054381 | 0.0055066 | 0.0055758 | 0.0056456 | 0.0057161 | 0.0057873 | 0.0058591 | 0.0059316 | 0.0060048 | 0.0060787 | 0.0061532 | 0.0062284 | 0.0063043 | 0.0063808 | 0.006458 | 0.0065358 | 0.0066143 | 0.0066934 | 0.0067732 | 0.0068535 | 0.0069345 | 0.0070161 | 0.0070982 | 0.007181 | 0.0072642 | 0.007348 | 0.0074323 | 0.0075171 | 0.0076023 | 0.007688 | 0.007774 | 0.0078604 | 0.0079472 | 0.0080342 | 0.0081214 | 0.0082088 | 0.0082963 | 0.0083839 | 0.0084715 | 0.008559 | 0.0086464 | 0.0087335 | 0.0088203 | 0.0089067 | 0.0089926 | 0.0090778 | 0.0091623 | 0.0092458 | 0.0093283 | 0.0094096 | 0.0094895 | 0.0095677 | 0.0096443 | 0.0097187 | 0.0097909 | 0.0098606 | 0.0099274 | 0.0099911 | 0.010051 | 0.010107 | 0.010159 | 0.010206 | 0.010248 | 0.010284 | 0.010313 | 0.010335 | 0.010348 | 0.010353 | 0.010348 | 0.010332 | 0.010303 | 0.01026 | 0.010202 | 0.010126 | 0.01003 | 0.0099123 | 0.0097688 | 0.0095961 | 0.0093896 | 0.0091437 | 0.0088514 | 0.0085034 | 0.0080876 | 0.0075866 | 0.006975 | 0.0062111 | 0.0052162 | 0.0037951 | 0
積分２項目
積分の分子 | 0 | 0.70534 | 0.99499 | 1.2155 | 1.4 | 1.5612 | 1.7059 | 1.8378 | 1.9596 | 2.073 | 2.1794 | 2.2798 | 2.3749 | 2.4653 | 2.5515 | 2.6339 | 2.7129 | 2.7888 | 2.8618 | 2.9321 | 3 | 3.0655 | 3.1289 | 3.1902 | 3.2496 | 3.3072 | 3.363 | 3.4172 | 3.4699 | 3.521 | 3.5707 | 3.619 | 3.6661 | 3.7118 | 3.7563 | 3.7997 | 3.8419 | 3.883 | 3.923 | 3.962 | 4 | 4.037 | 4.0731 | 4.1082 | 4.1425 | 4.1758 | 4.2083 | 4.24 | 4.2708 | 4.3009 | 4.3301 | 4.3586 | 4.3863 | 4.4133 | 4.4396 | 4.4651 | 4.49 | 4.5141 | 4.5376 | 4.5604 | 4.5826 | 4.6041 | 4.6249 | 4.6452 | 4.6648 | 4.6837 | 4.7021 | 4.7199 | 4.7371 | 4.7537 | 4.7697 | 4.7851 | 4.8 | 4.8143 | 4.828 | 4.8412 | 4.8539 | 4.866 | 4.8775 | 4.8885 | 4.899 | 4.9089 | 4.9183 | 4.9272 | 4.9356 | 4.9434 | 4.9508 | 4.9576 | 4.9639 | 4.9697 | 4.9749 | 4.9797 | 4.984 | 4.9877 | 4.991 | 4.9937 | 4.996 | 4.9977 | 4.999 | 4.9997 | 5 | 4.9997 | 4.999 | 4.9977 | 4.996 | 4.9937 | 4.991 | 4.9877 | 4.984 | 4.9797 | 4.9749 | 4.9697 | 4.9639 | 4.9576 | 4.9508 | 4.9434 | 4.9356 | 4.9272 | 4.9183 | 4.9089 | 4.899 | 4.8885 | 4.8775 | 4.866 | 4.8539 | 4.8412 | 4.828 | 4.8143 | 4.8 | 4.7851 | 4.7697 | 4.7537 | 4.7371 | 4.7199 | 4.7021 | 4.6837 | 4.6648 | 4.6452 | 4.6249 | 4.6041 | 4.5826 | 4.5604 | 4.5376 | 4.5141 | 4.49 | 4.4651 | 4.4396 | 4.4133 | 4.3863 | 4.3586 | 4.3301 | 4.3009 | 4.2708 | 4.24 | 4.2083 | 4.1758 | 4.1425 | 4.1082 | 4.0731 | 4.037 | 4 | 3.962 | 3.923 | 3.883 | 3.8419 | 3.7997 | 3.7563 | 3.7118 | 3.6661 | 3.619 | 3.5707 | 3.521 | 3.4699 | 3.4172 | 3.363 | 3.3072 | 3.2496 | 3.1902 | 3.1289 | 3.0655 | 3 | 2.9321 | 2.8618 | 2.7888 | 2.7129 | 2.6339 | 2.5515 | 2.4653 | 2.3749 | 2.2798 | 2.1794 | 2.073 | 1.9596 | 1.8378 | 1.7059 | 1.5612 | 1.4 | 1.2155 | 0.99499 | 0.70534 | 0
積分の分母(積2） | 14.5602 | 14.5293 | 14.4983 | 14.4672 | 14.4361 | 14.4049 | 14.3736 | 14.3422 | 14.3108 | 14.2794 | 14.2478 | 14.2162 | 14.1845 | 14.1527 | 14.1209 | 14.089 | 14.057 | 14.025 | 13.9929 | 13.9607 | 13.9284 | 13.896 | 13.8636 | 13.8311 | 13.7986 | 13.7659 | 13.7332 | 13.7004 | 13.6675 | 13.6345 | 13.6015 | 13.5683 | 13.5351 | 13.5019 | 13.4685 | 13.435 | 13.4015 | 13.3679 | 13.3342 | 13.3004 | 13.2665 | 13.2325 | 13.1985 | 13.1643 | 13.1301 | 13.0958 | 13.0614 | 13.0269 | 12.9923 | 12.9576 | 12.9228 | 12.888 | 12.853 | 12.818 | 12.7828 | 12.7475 | 12.7122 | 12.6768 | 12.6412 | 12.6056 | 12.5698 | 12.534 | 12.498 | 12.4619 | 12.4258 | 12.3895 | 12.3531 | 12.3167 | 12.2801 | 12.2434 | 12.2066 | 12.1696 | 12.1326 | 12.0955 | 12.0582 | 12.0208 | 11.9833 | 11.9457 | 11.908 | 11.8701 | 11.8322 | 11.7941 | 11.7558 | 11.7175 | 11.679 | 11.6404 | 11.6017 | 11.5629 | 11.5239 | 11.4848 | 11.4455 | 11.4061 | 11.3666 | 11.327 | 11.2872 | 11.2472 | 11.2071 | 11.1669 | 11.1265 | 11.086 | 11.0454 | 11.0045 | 10.9636 | 10.9225 | 10.8812 | 10.8397 | 10.7981 | 10.7564 | 10.7145 | 10.6724 | 10.6301 | 10.5877 | 10.5451 | 10.5024 | 10.4594 | 10.4163 | 10.373 | 10.3296 | 10.2859 | 10.2421 | 10.198 | 10.1538 | 10.1094 | 10.0648 | 10.02 | 9.975 | 9.9298 | 9.8843 | 9.8387 | 9.7929 | 9.7468 | 9.7005 | 9.654 | 9.6073 | 9.5603 | 9.5131 | 9.4657 | 9.4181 | 9.3702 | 9.322 | 9.2736 | 9.225 | 9.1761 | 9.1269 | 9.0774 | 9.0277 | 8.9778 | 8.9275 | 8.8769 | 8.8261 | 8.775 | 8.7235 | 8.6718 | 8.6197 | 8.5674 | 8.5147 | 8.4617 | 8.4083 | 8.3546 | 8.3006 | 8.2462 | 8.1915 | 8.1363 | 8.0808 | 8.025 | 7.9687 | 7.912 | 7.8549 | 7.7974 | 7.7395 | 7.6811 | 7.6223 | 7.5631 | 7.5033 | 7.4431 | 7.3824 | 7.3212 | 7.2595 | 7.1972 | 7.1344 | 7.0711 | 7.0071 | 6.9426 | 6.8775 | 6.8118 | 6.7454 | 6.6783 | 6.6106 | 6.5422 | 6.473 | 6.4031 | 6.3325 | 6.261 | 6.1887 | 6.1156 | 6.0415 | 5.9666 | 5.8907 | 5.8138 | 5.7359 | 5.6569
積分2項目の各分割の結果 | 0 | 0.00023051 | 0.00032803 | 0.00040428 | 0.00046977 | 0.00052854 | 0.00058266 | 0.00063334 | 0.00068138 | 0.00072733 | 0.00077159 | 0.00081445 | 0.00085614 | 0.00089686 | 0.00093674 | 0.00097591 | 0.0010145 | 0.0010525 | 0.0010901 | 0.0011274 | 0.0011643 | 0.0012009 | 0.0012373 | 0.0012735 | 0.0013095 | 0.0013454 | 0.0013813 | 0.001417 | 0.0014527 | 0.0014884 | 0.0015241 | 0.0015598 | 0.0015955 | 0.0016313 | 0.0016672 | 0.0017031 | 0.0017391 | 0.0017752 | 0.0018115 | 0.0018479 | 0.0018844 | 0.0019211 | 0.001958 | 0.0019951 | 0.0020323 | 0.0020697 | 0.0021074 | 0.0021452 | 0.0021833 | 0.0022216 | 0.0022602 | 0.002299 | 0.0023381 | 0.0023775 | 0.0024171 | 0.002457 | 0.0024972 | 0.0025377 | 0.0025785 | 0.0026196 | 0.0026611 | 0.0027029 | 0.002745 | 0.0027875 | 0.0028303 | 0.0028735 | 0.002917 | 0.0029609 | 0.0030053 | 0.0030499 | 0.003095 | 0.0031405 | 0.0031864 | 0.0032328 | 0.0032795 | 0.0033267 | 0.0033743 | 0.0034224 | 0.0034709 | 0.0035199 | 0.0035693 | 0.0036192 | 0.0036696 | 0.0037205 | 0.0037719 | 0.0038238 | 0.0038762 | 0.0039291 | 0.0039825 | 0.0040364 | 0.0040909 | 0.004146 | 0.0042016 | 0.0042577 | 0.0043144 | 0.0043717 | 0.0044295 | 0.004488 | 0.004547 | 0.0046066 | 0.0046668 | 0.0047276 | 0.004789 | 0.0048511 | 0.0049138 | 0.0049771 | 0.005041 | 0.0051056 | 0.0051708 | 0.0052366 | 0.0053031 | 0.0053703 | 0.0054381 | 0.0055066 | 0.0055758 | 0.0056456 | 0.0057161 | 0.0057873 | 0.0058591 | 0.0059316 | 0.0060048 | 0.0060787 | 0.0061532 | 0.0062284 | 0.0063043 | 0.0063808 | 0.006458 | 0.0065358 | 0.0066143 | 0.0066934 | 0.0067732 | 0.0068535 | 0.0069345 | 0.0070161 | 0.0070982 | 0.007181 | 0.0072642 | 0.007348 | 0.0074323 | 0.0075171 | 0.0076023 | 0.007688 | 0.007774 | 0.0078604 | 0.0079472 | 0.0080342 | 0.0081214 | 0.0082088 | 0.0082963 | 0.0083839 | 0.0084715 | 0.008559 | 0.0086464 | 0.0087335 | 0.0088203 | 0.0089067 | 0.0089926 | 0.0090778 | 0.0091623 | 0.0092458 | 0.0093283 | 0.0094096 | 0.0094895 | 0.0095677 | 0.0096443 | 0.0097187 | 0.0097909 | 0.0098606 | 0.0099274 | 0.0099911 | 0.010051 | 0.010107 | 0.010159 | 0.010206 | 0.010248 | 0.010284 | 0.010313 | 0.010335 | 0.010348 | 0.010353 | 0.010348 | 0.010332 | 0.010303 | 0.01026 | 0.010202 | 0.010126 | 0.01003 | 0.0099123 | 0.0097688 | 0.0095961 | 0.0093896 | 0.0091437 | 0.0088514 | 0.0085034 | 0.0080876 | 0.0075866 | 0.006975 | 0.0062111 | 0.0052162 | 0.0037951 | 0
重み | 1 | 4 | 2 | 4 | 2 | 4 | 2 | 4 | 2 | 4 | 2 | 4 | 2 | 4 | 2 | 4 | 2 | 4 | 2 | 4 | 2 | 4 | 2 | 4 | 2 | 4 | 2 | 4 | 2 | 4 | 2 | 4 | 2 | 4 | 2 | 4 | 2 | 4 | 2 | 4 | 2 | 4 | 2 | 4 | 2 | 4 | 2 | 4 | 2 | 4 | 2 | 4 | 2 | 4 | 2 | 4 | 2 | 4 | 2 | 4 | 2 | 4 | 2 | 4 | 2 | 4 | 2 | 4 | 2 | 4 | 2 | 4 | 2 | 4 | 2 | 4 | 2 | 4 | 2 | 4 | 2 | 4 | 2 | 4 | 2 | 4 | 2 | 4 | 2 | 4 | 2 | 4 | 2 | 4 | 2 | 4 | 2 | 4 | 2 | 4 | 2 | 4 | 2 | 4 | 2 | 4 | 2 | 4 | 2 | 4 | 2 | 4 | 2 | 4 | 2 | 4 | 2 | 4 | 2 | 4 | 2 | 4 | 2 | 4 | 2 | 4 | 2 | 4 | 2 | 4 | 2 | 4 | 2 | 4 | 2 | 4 | 2 | 4 | 2 | 4 | 2 | 4 | 2 | 4 | 2 | 4 | 2 | 4 | 2 | 4 | 2 | 4 | 2 | 4 | 2 | 4 | 2 | 4 | 2 | 4 | 2 | 4 | 2 | 4 | 2 | 4 | 2 | 4 | 2 | 4 | 2 | 4 | 2 | 4 | 2 | 4 | 2 | 4 | 2 | 4 | 2 | 4 | 2 | 4 | 2 | 4 | 2 | 4 | 2 | 4 | 2 | 4 | 2 | 4 | 2 | 4 | 2 | 4 | 2 | 4 | 1
各項結果 | 0 | 0.0018441 | 0.0013121 | 0.0032343 | 0.0018791 | 0.0042283 | 0.0023306 | 0.0050667 | 0.0027255 | 0.0058187 | 0.0030864 | 0.0065156 | 0.0034246 | 0.0071748 | 0.003747 | 0.0078073 | 0.0040579 | 0.0084202 | 0.0043605 | 0.0090189 | 0.004657 | 0.009607 | 0.0049491 | 0.010188 | 0.0052381 | 0.010764 | 0.005525 | 0.011336 | 0.0058109 | 0.011907 | 0.0060964 | 0.012478 | 0.0063821 | 0.01305 | 0.0066686 | 0.013625 | 0.0069564 | 0.014202 | 0.007246 | 0.014783 | 0.0075378 | 0.015369 | 0.007832 | 0.01596 | 0.0081292 | 0.016558 | 0.0084295 | 0.017162 | 0.0087333 | 0.017773 | 0.0090408 | 0.018392 | 0.0093524 | 0.01902 | 0.0096683 | 0.019656 | 0.0099888 | 0.020302 | 0.010314 | 0.020957 | 0.010644 | 0.021623 | 0.01098 | 0.0223 | 0.011321 | 0.022988 | 0.011668 | 0.023688 | 0.012021 | 0.0244 | 0.01238 | 0.025124 | 0.012746 | 0.025862 | 0.013118 | 0.026614 | 0.013497 | 0.027379 | 0.013884 | 0.028159 | 0.014277 | 0.028954 | 0.014678 | 0.029764 | 0.015088 | 0.03059 | 0.015505 | 0.031432 | 0.01593 | 0.032292 | 0.016364 | 0.033168 | 0.016806 | 0.034062 | 0.017258 | 0.034973 | 0.017718 | 0.035904 | 0.018188 | 0.036853 | 0.018667 | 0.037821 | 0.019156 | 0.038809 | 0.019655 | 0.039816 | 0.020164 | 0.040844 | 0.020683 | 0.041893 | 0.021213 | 0.042963 | 0.021753 | 0.044053 | 0.022303 | 0.045165 | 0.022864 | 0.046298 | 0.023436 | 0.047453 | 0.024019 | 0.048629 | 0.024613 | 0.049827 | 0.025217 | 0.051046 | 0.025832 | 0.052286 | 0.026457 | 0.053547 | 0.027093 | 0.054828 | 0.027738 | 0.056129 | 0.028393 | 0.057448 | 0.029057 | 0.058784 | 0.029729 | 0.060137 | 0.030409 | 0.061504 | 0.031096 | 0.062884 | 0.031789 | 0.064273 | 0.032486 | 0.06567 | 0.033185 | 0.067071 | 0.033886 | 0.068472 | 0.034585 | 0.069868 | 0.035281 | 0.071254 | 0.03597 | 0.072622 | 0.036649 | 0.073966 | 0.037313 | 0.075277 | 0.037958 | 0.076542 | 0.038577 | 0.07775 | 0.039164 | 0.078885 | 0.03971 | 0.079929 | 0.040205 | 0.080859 | 0.040637 | 0.08165 | 0.040992 | 0.082269 | 0.041251 | 0.082677 | 0.041394 | 0.082825 | 0.041392 | 0.082652 | 0.041211 | 0.08208 | 0.040807 | 0.081007 | 0.040121 | 0.079298 | 0.039075 | 0.076769 | 0.037558 | 0.07315 | 0.035405 | 0.068027 | 0.03235 | 0.060693 | 0.0279 | 0.049689 | 0.020865 | 0.030361 | 0
積分結果 | 0.10155
S極寄与 | 439.6047
内R磁石側全寄与 | -134.233
外R-内R寄与 | 1131.8022

## 点20Bz (hidden)
磁石１の固有座標
X０ | 0
Y０ | 9.5
Z０ | 2
L０ | 2
積分範囲(外R）
変数の開始値（-oｒ） | -10
変数の終了値（oｒ） | 10
変数増分 | 0.1
１．積分（外R磁石側）
分割番号 | 0 | 1 | 2 | 3 | 4 | 5 | 6 | 7 | 8 | 9 | 10 | 11 | 12 | 13 | 14 | 15 | 16 | 17 | 18 | 19 | 20 | 21 | 22 | 23 | 24 | 25 | 26 | 27 | 28 | 29 | 30 | 31 | 32 | 33 | 34 | 35 | 36 | 37 | 38 | 39 | 40 | 41 | 42 | 43 | 44 | 45 | 46 | 47 | 48 | 49 | 50 | 51 | 52 | 53 | 54 | 55 | 56 | 57 | 58 | 59 | 60 | 61 | 62 | 63 | 64 | 65 | 66 | 67 | 68 | 69 | 70 | 71 | 72 | 73 | 74 | 75 | 76 | 77 | 78 | 79 | 80 | 81 | 82 | 83 | 84 | 85 | 86 | 87 | 88 | 89 | 90 | 91 | 92 | 93 | 94 | 95 | 96 | 97 | 98 | 99 | 100 | 101 | 102 | 103 | 104 | 105 | 106 | 107 | 108 | 109 | 110 | 111 | 112 | 113 | 114 | 115 | 116 | 117 | 118 | 119 | 120 | 121 | 122 | 123 | 124 | 125 | 126 | 127 | 128 | 129 | 130 | 131 | 132 | 133 | 134 | 135 | 136 | 137 | 138 | 139 | 140 | 141 | 142 | 143 | 144 | 145 | 146 | 147 | 148 | 149 | 150 | 151 | 152 | 153 | 154 | 155 | 156 | 157 | 158 | 159 | 160 | 161 | 162 | 163 | 164 | 165 | 166 | 167 | 168 | 169 | 170 | 171 | 172 | 173 | 174 | 175 | 176 | 177 | 178 | 179 | 180 | 181 | 182 | 183 | 184 | 185 | 186 | 187 | 188 | 189 | 190 | 191 | 192 | 193 | 194 | 195 | 196 | 197 | 198 | 199 | 200
変数の値 | -10 | -9.9 | -9.8 | -9.7 | -9.6 | -9.5 | -9.4 | -9.3 | -9.2 | -9.1 | -9 | -8.9 | -8.8 | -8.7 | -8.6 | -8.5 | -8.4 | -8.3 | -8.2 | -8.1 | -8 | -7.9 | -7.8 | -7.7 | -7.6 | -7.5 | -7.4 | -7.3 | -7.2 | -7.1 | -7 | -6.9 | -6.8 | -6.7 | -6.6 | -6.5 | -6.4 | -6.3 | -6.2 | -6.1 | -6 | -5.9 | -5.8 | -5.7 | -5.6 | -5.5 | -5.4 | -5.3 | -5.2 | -5.1 | -5 | -4.9 | -4.8 | -4.7 | -4.6 | -4.5 | -4.4 | -4.3 | -4.2 | -4.1 | -4 | -3.9 | -3.8 | -3.7 | -3.6 | -3.5 | -3.4 | -3.3 | -3.2 | -3.1 | -3 | -2.9 | -2.8 | -2.7 | -2.6 | -2.5 | -2.4 | -2.3 | -2.2 | -2.1 | -2 | -1.9 | -1.8 | -1.7 | -1.6 | -1.5 | -1.4 | -1.3 | -1.2 | -1.1 | -1 | -0.9 | -0.8 | -0.7 | -0.6 | -0.5 | -0.4 | -0.3 | -0.2 | -0.1 | 0 | 0.1 | 0.2 | 0.3 | 0.4 | 0.5 | 0.6 | 0.7 | 0.8 | 0.9 | 1 | 1.1 | 1.2 | 1.3 | 1.4 | 1.5 | 1.6 | 1.7 | 1.8 | 1.9 | 2 | 2.1 | 2.2 | 2.3 | 2.4 | 2.5 | 2.6 | 2.7 | 2.8 | 2.9 | 3 | 3.1 | 3.2 | 3.3 | 3.4 | 3.5 | 3.6 | 3.7 | 3.8 | 3.9 | 4 | 4.1 | 4.2 | 4.3 | 4.4 | 4.5 | 4.6 | 4.7 | 4.8 | 4.9 | 5 | 5.1 | 5.2 | 5.3 | 5.4 | 5.5 | 5.6 | 5.7 | 5.8 | 5.9 | 6 | 6.1 | 6.2 | 6.3 | 6.4 | 6.5 | 6.6 | 6.7 | 6.8 | 6.9 | 7 | 7.1 | 7.2 | 7.3 | 7.4 | 7.5 | 7.6 | 7.7 | 7.8 | 7.9 | 8 | 8.1 | 8.2 | 8.3 | 8.4 | 8.5 | 8.6 | 8.7 | 8.8 | 8.9 | 9 | 9.1 | 9.2 | 9.3 | 9.4 | 9.5 | 9.6 | 9.7 | 9.8 | 9.9 | 10
1-1．N極側の積分
積分1項目
積分の分子 | 0 | 1.4107 | 1.99 | 2.431 | 2.8 | 3.1225 | 3.4117 | 3.6756 | 3.9192 | 4.1461 | 4.3589 | 4.5596 | 4.7497 | 4.9305 | 5.1029 | 5.2678 | 5.4259 | 5.5776 | 5.7236 | 5.8643 | 6 | 6.1311 | 6.2578 | 6.3804 | 6.4992 | 6.6144 | 6.7261 | 6.8345 | 6.9397 | 7.042 | 7.1414 | 7.2381 | 7.3321 | 7.4236 | 7.5127 | 7.5993 | 7.6837 | 7.766 | 7.846 | 7.924 | 8 | 8.074 | 8.1462 | 8.2164 | 8.2849 | 8.3516 | 8.4167 | 8.48 | 8.5417 | 8.6017 | 8.6603 | 8.7172 | 8.7727 | 8.8267 | 8.8792 | 8.9303 | 8.98 | 9.0283 | 9.0752 | 9.1209 | 9.1652 | 9.2081 | 9.2499 | 9.2903 | 9.3295 | 9.3675 | 9.4043 | 9.4398 | 9.4742 | 9.5074 | 9.5394 | 9.5703 | 9.6 | 9.6286 | 9.6561 | 9.6825 | 9.7077 | 9.7319 | 9.755 | 9.777 | 9.798 | 9.8178 | 9.8367 | 9.8544 | 9.8712 | 9.8869 | 9.9015 | 9.9151 | 9.9277 | 9.9393 | 9.9499 | 9.9594 | 9.9679 | 9.9755 | 9.982 | 9.9875 | 9.992 | 9.9955 | 9.998 | 9.9995 | 10 | 9.9995 | 9.998 | 9.9955 | 9.992 | 9.9875 | 9.982 | 9.9755 | 9.9679 | 9.9594 | 9.9499 | 9.9393 | 9.9277 | 9.9151 | 9.9015 | 9.8869 | 9.8712 | 9.8544 | 9.8367 | 9.8178 | 9.798 | 9.777 | 9.755 | 9.7319 | 9.7077 | 9.6825 | 9.6561 | 9.6286 | 9.6 | 9.5703 | 9.5394 | 9.5074 | 9.4742 | 9.4398 | 9.4043 | 9.3675 | 9.3295 | 9.2903 | 9.2499 | 9.2081 | 9.1652 | 9.1209 | 9.0752 | 9.0283 | 8.98 | 8.9303 | 8.8792 | 8.8267 | 8.7727 | 8.7172 | 8.6603 | 8.6017 | 8.5417 | 8.48 | 8.4167 | 8.3516 | 8.2849 | 8.2164 | 8.1462 | 8.074 | 8 | 7.924 | 7.846 | 7.766 | 7.6837 | 7.5993 | 7.5127 | 7.4236 | 7.3321 | 7.2381 | 7.1414 | 7.042 | 6.9397 | 6.8345 | 6.7261 | 6.6144 | 6.4992 | 6.3804 | 6.2578 | 6.1311 | 6 | 5.8643 | 5.7236 | 5.5776 | 5.4259 | 5.2678 | 5.1029 | 4.9305 | 4.7497 | 4.5596 | 4.3589 | 4.1461 | 3.9192 | 3.6756 | 3.4117 | 3.1225 | 2.8 | 2.431 | 1.99 | 1.4107 | 0
積分の分母(積１） | 384.25 | 380.36 | 376.49 | 372.64 | 368.81 | 365 | 361.21 | 357.44 | 353.69 | 349.96 | 346.25 | 342.56 | 338.89 | 335.24 | 331.61 | 328 | 324.41 | 320.84 | 317.29 | 313.76 | 310.25 | 306.76 | 303.29 | 299.84 | 296.41 | 293 | 289.61 | 286.24 | 282.89 | 279.56 | 276.25 | 272.96 | 269.69 | 266.44 | 263.21 | 260 | 256.81 | 253.64 | 250.49 | 247.36 | 244.25 | 241.16 | 238.09 | 235.04 | 232.01 | 229 | 226.01 | 223.04 | 220.09 | 217.16 | 214.25 | 211.36 | 208.49 | 205.64 | 202.81 | 200 | 197.21 | 194.44 | 191.69 | 188.96 | 186.25 | 183.56 | 180.89 | 178.24 | 175.61 | 173 | 170.41 | 167.84 | 165.29 | 162.76 | 160.25 | 157.76 | 155.29 | 152.84 | 150.41 | 148 | 145.61 | 143.24 | 140.89 | 138.56 | 136.25 | 133.96 | 131.69 | 129.44 | 127.21 | 125 | 122.81 | 120.64 | 118.49 | 116.36 | 114.25 | 112.16 | 110.09 | 108.04 | 106.01 | 104 | 102.01 | 100.04 | 98.09 | 96.16 | 94.25 | 92.36 | 90.49 | 88.64 | 86.81 | 85 | 83.21 | 81.44 | 79.69 | 77.96 | 76.25 | 74.56 | 72.89 | 71.24 | 69.61 | 68 | 66.41 | 64.84 | 63.29 | 61.76 | 60.25 | 58.76 | 57.29 | 55.84 | 54.41 | 53 | 51.61 | 50.24 | 48.89 | 47.56 | 46.25 | 44.96 | 43.69 | 42.44 | 41.21 | 40 | 38.81 | 37.64 | 36.49 | 35.36 | 34.25 | 33.16 | 32.09 | 31.04 | 30.01 | 29 | 28.01 | 27.04 | 26.09 | 25.16 | 24.25 | 23.36 | 22.49 | 21.64 | 20.81 | 20 | 19.21 | 18.44 | 17.69 | 16.96 | 16.25 | 15.56 | 14.89 | 14.24 | 13.61 | 13 | 12.41 | 11.84 | 11.29 | 10.76 | 10.25 | 9.76 | 9.29 | 8.84 | 8.41 | 8 | 7.61 | 7.24 | 6.89 | 6.56 | 6.25 | 5.96 | 5.69 | 5.44 | 5.21 | 5 | 4.81 | 4.64 | 4.49 | 4.36 | 4.25 | 4.16 | 4.09 | 4.04 | 4.01 | 4 | 4.01 | 4.04 | 4.09 | 4.16 | 4.25
積分の分母(積2） | 19.6023 | 19.5538 | 19.5051 | 19.4564 | 19.4075 | 19.3585 | 19.3093 | 19.2601 | 19.2107 | 19.1612 | 19.1115 | 19.0617 | 19.0118 | 18.9618 | 18.9116 | 18.8613 | 18.8109 | 18.7603 | 18.7096 | 18.6588 | 18.6078 | 18.5567 | 18.5054 | 18.454 | 18.4024 | 18.3507 | 18.2989 | 18.2469 | 18.1948 | 18.1425 | 18.0901 | 18.0375 | 17.9847 | 17.9318 | 17.8788 | 17.8255 | 17.7722 | 17.7186 | 17.6649 | 17.6111 | 17.557 | 17.5029 | 17.4485 | 17.394 | 17.3393 | 17.2844 | 17.2293 | 17.1741 | 17.1187 | 17.0631 | 17.0074 | 16.9514 | 16.8953 | 16.8389 | 16.7824 | 16.7257 | 16.6688 | 16.6117 | 16.5545 | 16.497 | 16.4393 | 16.3814 | 16.3233 | 16.265 | 16.2065 | 16.1478 | 16.0888 | 16.0297 | 15.9703 | 15.9107 | 15.8509 | 15.7908 | 15.7305 | 15.67 | 15.6093 | 15.5483 | 15.4871 | 15.4256 | 15.3639 | 15.302 | 15.2398 | 15.1773 | 15.1146 | 15.0516 | 14.9883 | 14.9248 | 14.861 | 14.797 | 14.7326 | 14.668 | 14.6031 | 14.5379 | 14.4724 | 14.4066 | 14.3405 | 14.2741 | 14.2074 | 14.1404 | 14.073 | 14.0054 | 13.9374 | 13.869 | 13.8004 | 13.7314 | 13.662 | 13.5923 | 13.5222 | 13.4518 | 13.381 | 13.3098 | 13.2382 | 13.1662 | 13.0939 | 13.0211 | 12.948 | 12.8744 | 12.8004 | 12.726 | 12.6511 | 12.5758 | 12.5 | 12.4238 | 12.3471 | 12.2699 | 12.1922 | 12.114 | 12.0354 | 11.9562 | 11.8764 | 11.7962 | 11.7154 | 11.634 | 11.5521 | 11.4695 | 11.3864 | 11.3027 | 11.2183 | 11.1333 | 11.0476 | 10.9613 | 10.8743 | 10.7866 | 10.6981 | 10.609 | 10.519 | 10.4283 | 10.3368 | 10.2445 | 10.1514 | 10.0573 | 9.9624 | 9.8666 | 9.7699 | 9.6721 | 9.5734 | 9.4736 | 9.3728 | 9.2709 | 9.1679 | 9.0637 | 8.9582 | 8.8516 | 8.7436 | 8.6342 | 8.5235 | 8.4113 | 8.2976 | 8.1823 | 8.0654 | 7.9467 | 7.8262 | 7.7039 | 7.5796 | 7.4532 | 7.3246 | 7.1937 | 7.0605 | 6.9246 | 6.786 | 6.6445 | 6.5 | 6.3522 | 6.2008 | 6.0457 | 5.8864 | 5.7228 | 5.5543 | 5.3805 | 5.201 | 5.015 | 4.8218 | 4.6206 | 4.4102 | 4.1893 | 3.956 | 3.7081 | 3.4424 | 3.1544 | 2.8373 | 2.4799 | 2.0616
積分1項目の各分割の結果 | 0 | 0.00018967 | 0.00027099 | 0.00033531 | 0.00039119 | 0.00044191 | 0.00048916 | 0.00053391 | 0.00057681 | 0.0006183 | 0.00065871 | 0.00069828 | 0.0007372 | 0.00077563 | 0.0008137 | 0.0008515 | 0.00088913 | 0.00092666 | 0.00096416 | 0.0010017 | 0.0010393 | 0.0010771 | 0.001115 | 0.0011531 | 0.0011915 | 0.0012302 | 0.0012692 | 0.0013085 | 0.0013483 | 0.0013884 | 0.001429 | 0.0014701 | 0.0015117 | 0.0015538 | 0.0015964 | 0.0016397 | 0.0016835 | 0.001728 | 0.0017732 | 0.001819 | 0.0018655 | 0.0019128 | 0.0019609 | 0.0020098 | 0.0020595 | 0.00211 | 0.0021614 | 0.0022138 | 0.0022671 | 0.0023214 | 0.0023767 | 0.002433 | 0.0024905 | 0.002549 | 0.0026087 | 0.0026696 | 0.0027318 | 0.0027951 | 0.0028599 | 0.0029259 | 0.0029934 | 0.0030623 | 0.0031327 | 0.0032046 | 0.0032781 | 0.0033532 | 0.0034301 | 0.0035087 | 0.0035891 | 0.0036713 | 0.0037555 | 0.0038417 | 0.0039299 | 0.0040203 | 0.0041128 | 0.0042077 | 0.0043048 | 0.0044044 | 0.0045066 | 0.0046113 | 0.0047187 | 0.0048289 | 0.004942 | 0.005058 | 0.0051772 | 0.0052996 | 0.0054252 | 0.0055544 | 0.0056871 | 0.0058235 | 0.0059637 | 0.0061079 | 0.0062563 | 0.006409 | 0.0065661 | 0.0067278 | 0.0068944 | 0.0070659 | 0.0072427 | 0.0074249 | 0.0076127 | 0.0078064 | 0.0080061 | 0.0082122 | 0.008425 | 0.0086446 | 0.0088714 | 0.0091058 | 0.0093479 | 0.0095982 | 0.0098571 | 0.010125 | 0.010402 | 0.010689 | 0.010986 | 0.011293 | 0.011612 | 0.011943 | 0.012285 | 0.012641 | 0.01301 | 0.013393 | 0.013791 | 0.014204 | 0.014634 | 0.015081 | 0.015546 | 0.01603 | 0.016533 | 0.017058 | 0.017606 | 0.018176 | 0.018772 | 0.019393 | 0.020042 | 0.02072 | 0.021428 | 0.02217 | 0.022945 | 0.023757 | 0.024608 | 0.0255 | 0.026435 | 0.027416 | 0.028447 | 0.029529 | 0.030667 | 0.031864 | 0.033123 | 0.03445 | 0.035847 | 0.03732 | 0.038875 | 0.040515 | 0.042247 | 0.044078 | 0.046014 | 0.048062 | 0.050229 | 0.052524 | 0.054956 | 0.057533 | 0.060265 | 0.063163 | 0.066236 | 0.069498 | 0.072957 | 0.076628 | 0.080522 | 0.08465 | 0.089024 | 0.093656 | 0.098556 | 0.10373 | 0.10919 | 0.11493 | 0.12096 | 0.12727 | 0.13384 | 0.14066 | 0.14769 | 0.1549 | 0.16222 | 0.16959 | 0.17692 | 0.1841 | 0.19101 | 0.19749 | 0.20339 | 0.20853 | 0.2127 | 0.2157 | 0.21728 | 0.21717 | 0.21507 | 0.21052 | 0.20284 | 0.19077 | 0.17149 | 0.13674 | 0
積分２項目
積分の分子 | 0 | 1.4107 | 1.99 | 2.431 | 2.8 | 3.1225 | 3.4117 | 3.6756 | 3.9192 | 4.1461 | 4.3589 | 4.5596 | 4.7497 | 4.9305 | 5.1029 | 5.2678 | 5.4259 | 5.5776 | 5.7236 | 5.8643 | 6 | 6.1311 | 6.2578 | 6.3804 | 6.4992 | 6.6144 | 6.7261 | 6.8345 | 6.9397 | 7.042 | 7.1414 | 7.2381 | 7.3321 | 7.4236 | 7.5127 | 7.5993 | 7.6837 | 7.766 | 7.846 | 7.924 | 8 | 8.074 | 8.1462 | 8.2164 | 8.2849 | 8.3516 | 8.4167 | 8.48 | 8.5417 | 8.6017 | 8.6603 | 8.7172 | 8.7727 | 8.8267 | 8.8792 | 8.9303 | 8.98 | 9.0283 | 9.0752 | 9.1209 | 9.1652 | 9.2081 | 9.2499 | 9.2903 | 9.3295 | 9.3675 | 9.4043 | 9.4398 | 9.4742 | 9.5074 | 9.5394 | 9.5703 | 9.6 | 9.6286 | 9.6561 | 9.6825 | 9.7077 | 9.7319 | 9.755 | 9.777 | 9.798 | 9.8178 | 9.8367 | 9.8544 | 9.8712 | 9.8869 | 9.9015 | 9.9151 | 9.9277 | 9.9393 | 9.9499 | 9.9594 | 9.9679 | 9.9755 | 9.982 | 9.9875 | 9.992 | 9.9955 | 9.998 | 9.9995 | 10 | 9.9995 | 9.998 | 9.9955 | 9.992 | 9.9875 | 9.982 | 9.9755 | 9.9679 | 9.9594 | 9.9499 | 9.9393 | 9.9277 | 9.9151 | 9.9015 | 9.8869 | 9.8712 | 9.8544 | 9.8367 | 9.8178 | 9.798 | 9.777 | 9.755 | 9.7319 | 9.7077 | 9.6825 | 9.6561 | 9.6286 | 9.6 | 9.5703 | 9.5394 | 9.5074 | 9.4742 | 9.4398 | 9.4043 | 9.3675 | 9.3295 | 9.2903 | 9.2499 | 9.2081 | 9.1652 | 9.1209 | 9.0752 | 9.0283 | 8.98 | 8.9303 | 8.8792 | 8.8267 | 8.7727 | 8.7172 | 8.6603 | 8.6017 | 8.5417 | 8.48 | 8.4167 | 8.3516 | 8.2849 | 8.2164 | 8.1462 | 8.074 | 8 | 7.924 | 7.846 | 7.766 | 7.6837 | 7.5993 | 7.5127 | 7.4236 | 7.3321 | 7.2381 | 7.1414 | 7.042 | 6.9397 | 6.8345 | 6.7261 | 6.6144 | 6.4992 | 6.3804 | 6.2578 | 6.1311 | 6 | 5.8643 | 5.7236 | 5.5776 | 5.4259 | 5.2678 | 5.1029 | 4.9305 | 4.7497 | 4.5596 | 4.3589 | 4.1461 | 3.9192 | 3.6756 | 3.4117 | 3.1225 | 2.8 | 2.431 | 1.99 | 1.4107 | 0
積分の分母(積2） | 19.6023 | 19.5538 | 19.5051 | 19.4564 | 19.4075 | 19.3585 | 19.3093 | 19.2601 | 19.2107 | 19.1612 | 19.1115 | 19.0617 | 19.0118 | 18.9618 | 18.9116 | 18.8613 | 18.8109 | 18.7603 | 18.7096 | 18.6588 | 18.6078 | 18.5567 | 18.5054 | 18.454 | 18.4024 | 18.3507 | 18.2989 | 18.2469 | 18.1948 | 18.1425 | 18.0901 | 18.0375 | 17.9847 | 17.9318 | 17.8788 | 17.8255 | 17.7722 | 17.7186 | 17.6649 | 17.6111 | 17.557 | 17.5029 | 17.4485 | 17.394 | 17.3393 | 17.2844 | 17.2293 | 17.1741 | 17.1187 | 17.0631 | 17.0074 | 16.9514 | 16.8953 | 16.8389 | 16.7824 | 16.7257 | 16.6688 | 16.6117 | 16.5545 | 16.497 | 16.4393 | 16.3814 | 16.3233 | 16.265 | 16.2065 | 16.1478 | 16.0888 | 16.0297 | 15.9703 | 15.9107 | 15.8509 | 15.7908 | 15.7305 | 15.67 | 15.6093 | 15.5483 | 15.4871 | 15.4256 | 15.3639 | 15.302 | 15.2398 | 15.1773 | 15.1146 | 15.0516 | 14.9883 | 14.9248 | 14.861 | 14.797 | 14.7326 | 14.668 | 14.6031 | 14.5379 | 14.4724 | 14.4066 | 14.3405 | 14.2741 | 14.2074 | 14.1404 | 14.073 | 14.0054 | 13.9374 | 13.869 | 13.8004 | 13.7314 | 13.662 | 13.5923 | 13.5222 | 13.4518 | 13.381 | 13.3098 | 13.2382 | 13.1662 | 13.0939 | 13.0211 | 12.948 | 12.8744 | 12.8004 | 12.726 | 12.6511 | 12.5758 | 12.5 | 12.4238 | 12.3471 | 12.2699 | 12.1922 | 12.114 | 12.0354 | 11.9562 | 11.8764 | 11.7962 | 11.7154 | 11.634 | 11.5521 | 11.4695 | 11.3864 | 11.3027 | 11.2183 | 11.1333 | 11.0476 | 10.9613 | 10.8743 | 10.7866 | 10.6981 | 10.609 | 10.519 | 10.4283 | 10.3368 | 10.2445 | 10.1514 | 10.0573 | 9.9624 | 9.8666 | 9.7699 | 9.6721 | 9.5734 | 9.4736 | 9.3728 | 9.2709 | 9.1679 | 9.0637 | 8.9582 | 8.8516 | 8.7436 | 8.6342 | 8.5235 | 8.4113 | 8.2976 | 8.1823 | 8.0654 | 7.9467 | 7.8262 | 7.7039 | 7.5796 | 7.4532 | 7.3246 | 7.1937 | 7.0605 | 6.9246 | 6.786 | 6.6445 | 6.5 | 6.3522 | 6.2008 | 6.0457 | 5.8864 | 5.7228 | 5.5543 | 5.3805 | 5.201 | 5.015 | 4.8218 | 4.6206 | 4.4102 | 4.1893 | 3.956 | 3.7081 | 3.4424 | 3.1544 | 2.8373 | 2.4799 | 2.0616
積分2項目の各分割の結果 | 0 | 0.00018967 | 0.00027099 | 0.00033531 | 0.00039119 | 0.00044191 | 0.00048916 | 0.00053391 | 0.00057681 | 0.0006183 | 0.00065871 | 0.00069828 | 0.0007372 | 0.00077563 | 0.0008137 | 0.0008515 | 0.00088913 | 0.00092666 | 0.00096416 | 0.0010017 | 0.0010393 | 0.0010771 | 0.001115 | 0.0011531 | 0.0011915 | 0.0012302 | 0.0012692 | 0.0013085 | 0.0013483 | 0.0013884 | 0.001429 | 0.0014701 | 0.0015117 | 0.0015538 | 0.0015964 | 0.0016397 | 0.0016835 | 0.001728 | 0.0017732 | 0.001819 | 0.0018655 | 0.0019128 | 0.0019609 | 0.0020098 | 0.0020595 | 0.00211 | 0.0021614 | 0.0022138 | 0.0022671 | 0.0023214 | 0.0023767 | 0.002433 | 0.0024905 | 0.002549 | 0.0026087 | 0.0026696 | 0.0027318 | 0.0027951 | 0.0028599 | 0.0029259 | 0.0029934 | 0.0030623 | 0.0031327 | 0.0032046 | 0.0032781 | 0.0033532 | 0.0034301 | 0.0035087 | 0.0035891 | 0.0036713 | 0.0037555 | 0.0038417 | 0.0039299 | 0.0040203 | 0.0041128 | 0.0042077 | 0.0043048 | 0.0044044 | 0.0045066 | 0.0046113 | 0.0047187 | 0.0048289 | 0.004942 | 0.005058 | 0.0051772 | 0.0052996 | 0.0054252 | 0.0055544 | 0.0056871 | 0.0058235 | 0.0059637 | 0.0061079 | 0.0062563 | 0.006409 | 0.0065661 | 0.0067278 | 0.0068944 | 0.0070659 | 0.0072427 | 0.0074249 | 0.0076127 | 0.0078064 | 0.0080061 | 0.0082122 | 0.008425 | 0.0086446 | 0.0088714 | 0.0091058 | 0.0093479 | 0.0095982 | 0.0098571 | 0.010125 | 0.010402 | 0.010689 | 0.010986 | 0.011293 | 0.011612 | 0.011943 | 0.012285 | 0.012641 | 0.01301 | 0.013393 | 0.013791 | 0.014204 | 0.014634 | 0.015081 | 0.015546 | 0.01603 | 0.016533 | 0.017058 | 0.017606 | 0.018176 | 0.018772 | 0.019393 | 0.020042 | 0.02072 | 0.021428 | 0.02217 | 0.022945 | 0.023757 | 0.024608 | 0.0255 | 0.026435 | 0.027416 | 0.028447 | 0.029529 | 0.030667 | 0.031864 | 0.033123 | 0.03445 | 0.035847 | 0.03732 | 0.038875 | 0.040515 | 0.042247 | 0.044078 | 0.046014 | 0.048062 | 0.050229 | 0.052524 | 0.054956 | 0.057533 | 0.060265 | 0.063163 | 0.066236 | 0.069498 | 0.072957 | 0.076628 | 0.080522 | 0.08465 | 0.089024 | 0.093656 | 0.098556 | 0.10373 | 0.10919 | 0.11493 | 0.12096 | 0.12727 | 0.13384 | 0.14066 | 0.14769 | 0.1549 | 0.16222 | 0.16959 | 0.17692 | 0.1841 | 0.19101 | 0.19749 | 0.20339 | 0.20853 | 0.2127 | 0.2157 | 0.21728 | 0.21717 | 0.21507 | 0.21052 | 0.20284 | 0.19077 | 0.17149 | 0.13674 | 0
重み | 1 | 4 | 2 | 4 | 2 | 4 | 2 | 4 | 2 | 4 | 2 | 4 | 2 | 4 | 2 | 4 | 2 | 4 | 2 | 4 | 2 | 4 | 2 | 4 | 2 | 4 | 2 | 4 | 2 | 4 | 2 | 4 | 2 | 4 | 2 | 4 | 2 | 4 | 2 | 4 | 2 | 4 | 2 | 4 | 2 | 4 | 2 | 4 | 2 | 4 | 2 | 4 | 2 | 4 | 2 | 4 | 2 | 4 | 2 | 4 | 2 | 4 | 2 | 4 | 2 | 4 | 2 | 4 | 2 | 4 | 2 | 4 | 2 | 4 | 2 | 4 | 2 | 4 | 2 | 4 | 2 | 4 | 2 | 4 | 2 | 4 | 2 | 4 | 2 | 4 | 2 | 4 | 2 | 4 | 2 | 4 | 2 | 4 | 2 | 4 | 2 | 4 | 2 | 4 | 2 | 4 | 2 | 4 | 2 | 4 | 2 | 4 | 2 | 4 | 2 | 4 | 2 | 4 | 2 | 4 | 2 | 4 | 2 | 4 | 2 | 4 | 2 | 4 | 2 | 4 | 2 | 4 | 2 | 4 | 2 | 4 | 2 | 4 | 2 | 4 | 2 | 4 | 2 | 4 | 2 | 4 | 2 | 4 | 2 | 4 | 2 | 4 | 2 | 4 | 2 | 4 | 2 | 4 | 2 | 4 | 2 | 4 | 2 | 4 | 2 | 4 | 2 | 4 | 2 | 4 | 2 | 4 | 2 | 4 | 2 | 4 | 2 | 4 | 2 | 4 | 2 | 4 | 2 | 4 | 2 | 4 | 2 | 4 | 2 | 4 | 2 | 4 | 2 | 4 | 2 | 4 | 2 | 4 | 2 | 4 | 1
各項結果 | 0 | 0.0015174 | 0.0010839 | 0.0026825 | 0.0015648 | 0.0035353 | 0.0019566 | 0.0042713 | 0.0023072 | 0.0049464 | 0.0026348 | 0.0055862 | 0.0029488 | 0.0062051 | 0.0032548 | 0.006812 | 0.0035565 | 0.0074133 | 0.0038567 | 0.0080136 | 0.0041572 | 0.0086164 | 0.0044599 | 0.0092249 | 0.004766 | 0.0098414 | 0.0050767 | 0.010468 | 0.0053931 | 0.011107 | 0.0057161 | 0.011761 | 0.0060467 | 0.01243 | 0.0063858 | 0.013117 | 0.0067341 | 0.013824 | 0.0070926 | 0.014552 | 0.0074621 | 0.015303 | 0.0078436 | 0.016078 | 0.0082378 | 0.01688 | 0.0086458 | 0.01771 | 0.0090684 | 0.018571 | 0.0095068 | 0.019464 | 0.0099619 | 0.020392 | 0.010435 | 0.021357 | 0.010927 | 0.022361 | 0.011439 | 0.023407 | 0.011973 | 0.024498 | 0.012531 | 0.025637 | 0.013112 | 0.026826 | 0.01372 | 0.028069 | 0.014356 | 0.029371 | 0.015022 | 0.030734 | 0.01572 | 0.032162 | 0.016451 | 0.033661 | 0.017219 | 0.035236 | 0.018026 | 0.03689 | 0.018875 | 0.038631 | 0.019768 | 0.040464 | 0.020709 | 0.042396 | 0.021701 | 0.044435 | 0.022748 | 0.046588 | 0.023855 | 0.048864 | 0.025025 | 0.051272 | 0.026264 | 0.053823 | 0.027578 | 0.056528 | 0.028971 | 0.059399 | 0.030451 | 0.062451 | 0.032024 | 0.065698 | 0.0337 | 0.069157 | 0.035486 | 0.072846 | 0.037392 | 0.076786 | 0.039428 | 0.080999 | 0.041608 | 0.08551 | 0.043943 | 0.090347 | 0.046449 | 0.095541 | 0.049141 | 0.10113 | 0.052039 | 0.10714 | 0.055163 | 0.11363 | 0.058535 | 0.12065 | 0.062182 | 0.12824 | 0.066134 | 0.13647 | 0.070423 | 0.14541 | 0.075086 | 0.15514 | 0.080167 | 0.16576 | 0.085713 | 0.17736 | 0.091781 | 0.19006 | 0.098432 | 0.204 | 0.10574 | 0.21933 | 0.11379 | 0.23623 | 0.12267 | 0.25491 | 0.13249 | 0.2756 | 0.14339 | 0.29856 | 0.1555 | 0.32412 | 0.16899 | 0.35263 | 0.18406 | 0.38449 | 0.20092 | 0.42019 | 0.21982 | 0.46026 | 0.24106 | 0.5053 | 0.26495 | 0.55598 | 0.29183 | 0.61303 | 0.32209 | 0.6772 | 0.3561 | 0.74925 | 0.39422 | 0.82985 | 0.43676 | 0.91946 | 0.48384 | 1.0181 | 0.53536 | 1.1253 | 0.59077 | 1.2392 | 0.64889 | 1.3567 | 0.70768 | 1.4728 | 0.76403 | 1.5799 | 0.81358 | 1.6683 | 0.85082 | 1.7256 | 0.86911 | 1.7374 | 0.86027 | 1.6842 | 0.81136 | 1.5261 | 0.68594 | 1.0939 | 0
積分結果 | 1.437
N極寄与 | 3110.2954
１－２．S極側の積分
積分1項目
積分の分子 | 0 | 1.4107 | 1.99 | 2.431 | 2.8 | 3.1225 | 3.4117 | 3.6756 | 3.9192 | 4.1461 | 4.3589 | 4.5596 | 4.7497 | 4.9305 | 5.1029 | 5.2678 | 5.4259 | 5.5776 | 5.7236 | 5.8643 | 6 | 6.1311 | 6.2578 | 6.3804 | 6.4992 | 6.6144 | 6.7261 | 6.8345 | 6.9397 | 7.042 | 7.1414 | 7.2381 | 7.3321 | 7.4236 | 7.5127 | 7.5993 | 7.6837 | 7.766 | 7.846 | 7.924 | 8 | 8.074 | 8.1462 | 8.2164 | 8.2849 | 8.3516 | 8.4167 | 8.48 | 8.5417 | 8.6017 | 8.6603 | 8.7172 | 8.7727 | 8.8267 | 8.8792 | 8.9303 | 8.98 | 9.0283 | 9.0752 | 9.1209 | 9.1652 | 9.2081 | 9.2499 | 9.2903 | 9.3295 | 9.3675 | 9.4043 | 9.4398 | 9.4742 | 9.5074 | 9.5394 | 9.5703 | 9.6 | 9.6286 | 9.6561 | 9.6825 | 9.7077 | 9.7319 | 9.755 | 9.777 | 9.798 | 9.8178 | 9.8367 | 9.8544 | 9.8712 | 9.8869 | 9.9015 | 9.9151 | 9.9277 | 9.9393 | 9.9499 | 9.9594 | 9.9679 | 9.9755 | 9.982 | 9.9875 | 9.992 | 9.9955 | 9.998 | 9.9995 | 10 | 9.9995 | 9.998 | 9.9955 | 9.992 | 9.9875 | 9.982 | 9.9755 | 9.9679 | 9.9594 | 9.9499 | 9.9393 | 9.9277 | 9.9151 | 9.9015 | 9.8869 | 9.8712 | 9.8544 | 9.8367 | 9.8178 | 9.798 | 9.777 | 9.755 | 9.7319 | 9.7077 | 9.6825 | 9.6561 | 9.6286 | 9.6 | 9.5703 | 9.5394 | 9.5074 | 9.4742 | 9.4398 | 9.4043 | 9.3675 | 9.3295 | 9.2903 | 9.2499 | 9.2081 | 9.1652 | 9.1209 | 9.0752 | 9.0283 | 8.98 | 8.9303 | 8.8792 | 8.8267 | 8.7727 | 8.7172 | 8.6603 | 8.6017 | 8.5417 | 8.48 | 8.4167 | 8.3516 | 8.2849 | 8.2164 | 8.1462 | 8.074 | 8 | 7.924 | 7.846 | 7.766 | 7.6837 | 7.5993 | 7.5127 | 7.4236 | 7.3321 | 7.2381 | 7.1414 | 7.042 | 6.9397 | 6.8345 | 6.7261 | 6.6144 | 6.4992 | 6.3804 | 6.2578 | 6.1311 | 6 | 5.8643 | 5.7236 | 5.5776 | 5.4259 | 5.2678 | 5.1029 | 4.9305 | 4.7497 | 4.5596 | 4.3589 | 4.1461 | 3.9192 | 3.6756 | 3.4117 | 3.1225 | 2.8 | 2.431 | 1.99 | 1.4107 | 0
積分の分母(積１） | 396.25 | 392.36 | 388.49 | 384.64 | 380.81 | 377 | 373.21 | 369.44 | 365.69 | 361.96 | 358.25 | 354.56 | 350.89 | 347.24 | 343.61 | 340 | 336.41 | 332.84 | 329.29 | 325.76 | 322.25 | 318.76 | 315.29 | 311.84 | 308.41 | 305 | 301.61 | 298.24 | 294.89 | 291.56 | 288.25 | 284.96 | 281.69 | 278.44 | 275.21 | 272 | 268.81 | 265.64 | 262.49 | 259.36 | 256.25 | 253.16 | 250.09 | 247.04 | 244.01 | 241 | 238.01 | 235.04 | 232.09 | 229.16 | 226.25 | 223.36 | 220.49 | 217.64 | 214.81 | 212 | 209.21 | 206.44 | 203.69 | 200.96 | 198.25 | 195.56 | 192.89 | 190.24 | 187.61 | 185 | 182.41 | 179.84 | 177.29 | 174.76 | 172.25 | 169.76 | 167.29 | 164.84 | 162.41 | 160 | 157.61 | 155.24 | 152.89 | 150.56 | 148.25 | 145.96 | 143.69 | 141.44 | 139.21 | 137 | 134.81 | 132.64 | 130.49 | 128.36 | 126.25 | 124.16 | 122.09 | 120.04 | 118.01 | 116 | 114.01 | 112.04 | 110.09 | 108.16 | 106.25 | 104.36 | 102.49 | 100.64 | 98.81 | 97 | 95.21 | 93.44 | 91.69 | 89.96 | 88.25 | 86.56 | 84.89 | 83.24 | 81.61 | 80 | 78.41 | 76.84 | 75.29 | 73.76 | 72.25 | 70.76 | 69.29 | 67.84 | 66.41 | 65 | 63.61 | 62.24 | 60.89 | 59.56 | 58.25 | 56.96 | 55.69 | 54.44 | 53.21 | 52 | 50.81 | 49.64 | 48.49 | 47.36 | 46.25 | 45.16 | 44.09 | 43.04 | 42.01 | 41 | 40.01 | 39.04 | 38.09 | 37.16 | 36.25 | 35.36 | 34.49 | 33.64 | 32.81 | 32 | 31.21 | 30.44 | 29.69 | 28.96 | 28.25 | 27.56 | 26.89 | 26.24 | 25.61 | 25 | 24.41 | 23.84 | 23.29 | 22.76 | 22.25 | 21.76 | 21.29 | 20.84 | 20.41 | 20 | 19.61 | 19.24 | 18.89 | 18.56 | 18.25 | 17.96 | 17.69 | 17.44 | 17.21 | 17 | 16.81 | 16.64 | 16.49 | 16.36 | 16.25 | 16.16 | 16.09 | 16.04 | 16.01 | 16 | 16.01 | 16.04 | 16.09 | 16.16 | 16.25
積分の分母(積2） | 19.906 | 19.8582 | 19.8104 | 19.7623 | 19.7142 | 19.666 | 19.6176 | 19.5691 | 19.5205 | 19.4718 | 19.4229 | 19.374 | 19.3249 | 19.2756 | 19.2263 | 19.1768 | 19.1272 | 19.0775 | 19.0276 | 18.9776 | 18.9275 | 18.8772 | 18.8268 | 18.7763 | 18.7257 | 18.6748 | 18.6239 | 18.5728 | 18.5216 | 18.4702 | 18.4187 | 18.3671 | 18.3153 | 18.2634 | 18.2113 | 18.159 | 18.1066 | 18.0541 | 18.0014 | 17.9485 | 17.8955 | 17.8424 | 17.789 | 17.7356 | 17.6819 | 17.6281 | 17.5741 | 17.52 | 17.4657 | 17.4112 | 17.3566 | 17.3017 | 17.2467 | 17.1916 | 17.1362 | 17.0807 | 17.025 | 16.9691 | 16.913 | 16.8567 | 16.8003 | 16.7437 | 16.6868 | 16.6298 | 16.5726 | 16.5151 | 16.4575 | 16.3997 | 16.3417 | 16.2834 | 16.225 | 16.1663 | 16.1075 | 16.0484 | 15.9891 | 15.9295 | 15.8698 | 15.8098 | 15.7496 | 15.6892 | 15.6285 | 15.5676 | 15.5065 | 15.4451 | 15.3834 | 15.3216 | 15.2594 | 15.197 | 15.1344 | 15.0715 | 15.0083 | 14.9449 | 14.8812 | 14.8172 | 14.753 | 14.6884 | 14.6236 | 14.5585 | 14.4931 | 14.4274 | 14.3614 | 14.2951 | 14.2285 | 14.1616 | 14.0943 | 14.0268 | 13.9589 | 13.8906 | 13.8221 | 13.7532 | 13.6839 | 13.6143 | 13.5444 | 13.474 | 13.4034 | 13.3323 | 13.2608 | 13.189 | 13.1168 | 13.0442 | 12.9711 | 12.8977 | 12.8238 | 12.7495 | 12.6748 | 12.5996 | 12.524 | 12.4479 | 12.3713 | 12.2943 | 12.2168 | 12.1388 | 12.0603 | 11.9812 | 11.9017 | 11.8216 | 11.741 | 11.6598 | 11.578 | 11.4957 | 11.4127 | 11.3292 | 11.245 | 11.1602 | 11.0747 | 10.9886 | 10.9018 | 10.8143 | 10.7261 | 10.6372 | 10.5475 | 10.4571 | 10.3658 | 10.2738 | 10.1809 | 10.0871 | 9.9925 | 9.897 | 9.8005 | 9.7031 | 9.6047 | 9.5053 | 9.4048 | 9.3032 | 9.2005 | 9.0967 | 8.9917 | 8.8854 | 8.7778 | 8.6689 | 8.5586 | 8.4469 | 8.3337 | 8.2189 | 8.1025 | 7.9844 | 7.8645 | 7.7427 | 7.6191 | 7.4933 | 7.3655 | 7.2353 | 7.1028 | 6.9678 | 6.8301 | 6.6895 | 6.546 | 6.3992 | 6.249 | 6.0951 | 5.9372 | 5.7749 | 5.608 | 5.436 | 5.2583 | 5.0744 | 4.8836 | 4.6851 | 4.4777 | 4.2603 | 4.0311
積分1項目の各分割の結果 | 0 | 0.00018105 | 0.00025857 | 0.00031982 | 0.00037297 | 0.00042116 | 0.00046599 | 0.00050841 | 0.00054902 | 0.00058826 | 0.00062643 | 0.00066377 | 0.00070046 | 0.00073664 | 0.00077243 | 0.00080793 | 0.00084323 | 0.0008784 | 0.0009135 | 0.00094859 | 0.00098371 | 0.0010189 | 0.0010542 | 0.0010897 | 0.0011254 | 0.0011613 | 0.0011974 | 0.0012338 | 0.0012706 | 0.0013077 | 0.0013451 | 0.0013829 | 0.0014212 | 0.0014598 | 0.001499 | 0.0015386 | 0.0015787 | 0.0016193 | 0.0016605 | 0.0017022 | 0.0017445 | 0.0017875 | 0.0018311 | 0.0018753 | 0.0019202 | 0.0019658 | 0.0020122 | 0.0020593 | 0.0021072 | 0.0021559 | 0.0022054 | 0.0022557 | 0.0023069 | 0.0023591 | 0.0024121 | 0.0024662 | 0.0025212 | 0.0025772 | 0.0026343 | 0.0026925 | 0.0027518 | 0.0028122 | 0.0028738 | 0.0029366 | 0.0030006 | 0.003066 | 0.0031326 | 0.0032007 | 0.0032701 | 0.003341 | 0.0034133 | 0.0034872 | 0.0035627 | 0.0036397 | 0.0037185 | 0.0037989 | 0.0038812 | 0.0039652 | 0.0040512 | 0.004139 | 0.0042289 | 0.0043208 | 0.0044148 | 0.004511 | 0.0046094 | 0.0047102 | 0.0048133 | 0.0049189 | 0.005027 | 0.0051377 | 0.0052511 | 0.0053673 | 0.0054864 | 0.0056084 | 0.0057335 | 0.0058617 | 0.0059931 | 0.0061279 | 0.0062662 | 0.006408 | 0.0065535 | 0.0067028 | 0.006856 | 0.0070133 | 0.0071748 | 0.0073405 | 0.0075108 | 0.0076856 | 0.0078652 | 0.0080497 | 0.0082393 | 0.0084342 | 0.0086345 | 0.0088403 | 0.009052 | 0.0092697 | 0.0094935 | 0.0097237 | 0.0099605 | 0.010204 | 0.010455 | 0.010713 | 0.010978 | 0.011252 | 0.011533 | 0.011823 | 0.012121 | 0.012428 | 0.012744 | 0.01307 | 0.013405 | 0.01375 | 0.014106 | 0.014472 | 0.01485 | 0.015239 | 0.015639 | 0.016051 | 0.016476 | 0.016913 | 0.017364 | 0.017827 | 0.018305 | 0.018796 | 0.019301 | 0.019822 | 0.020357 | 0.020907 | 0.021472 | 0.022053 | 0.02265 | 0.023263 | 0.023892 | 0.024536 | 0.025197 | 0.025873 | 0.026566 | 0.027273 | 0.027996 | 0.028733 | 0.029484 | 0.030248 | 0.031025 | 0.031812 | 0.03261 | 0.033416 | 0.034228 | 0.035046 | 0.035865 | 0.036685 | 0.037502 | 0.038313 | 0.039114 | 0.039902 | 0.040673 | 0.041421 | 0.042142 | 0.04283 | 0.04348 | 0.044084 | 0.044636 | 0.045129 | 0.045553 | 0.0459 | 0.04616 | 0.046322 | 0.046374 | 0.046303 | 0.046093 | 0.045726 | 0.04518 | 0.044427 | 0.043434 | 0.042155 | 0.040526 | 0.038459 | 0.035811 | 0.03235 | 0.027621 | 0.02049 | 0
積分２項目
積分の分子 | 0 | 1.4107 | 1.99 | 2.431 | 2.8 | 3.1225 | 3.4117 | 3.6756 | 3.9192 | 4.1461 | 4.3589 | 4.5596 | 4.7497 | 4.9305 | 5.1029 | 5.2678 | 5.4259 | 5.5776 | 5.7236 | 5.8643 | 6 | 6.1311 | 6.2578 | 6.3804 | 6.4992 | 6.6144 | 6.7261 | 6.8345 | 6.9397 | 7.042 | 7.1414 | 7.2381 | 7.3321 | 7.4236 | 7.5127 | 7.5993 | 7.6837 | 7.766 | 7.846 | 7.924 | 8 | 8.074 | 8.1462 | 8.2164 | 8.2849 | 8.3516 | 8.4167 | 8.48 | 8.5417 | 8.6017 | 8.6603 | 8.7172 | 8.7727 | 8.8267 | 8.8792 | 8.9303 | 8.98 | 9.0283 | 9.0752 | 9.1209 | 9.1652 | 9.2081 | 9.2499 | 9.2903 | 9.3295 | 9.3675 | 9.4043 | 9.4398 | 9.4742 | 9.5074 | 9.5394 | 9.5703 | 9.6 | 9.6286 | 9.6561 | 9.6825 | 9.7077 | 9.7319 | 9.755 | 9.777 | 9.798 | 9.8178 | 9.8367 | 9.8544 | 9.8712 | 9.8869 | 9.9015 | 9.9151 | 9.9277 | 9.9393 | 9.9499 | 9.9594 | 9.9679 | 9.9755 | 9.982 | 9.9875 | 9.992 | 9.9955 | 9.998 | 9.9995 | 10 | 9.9995 | 9.998 | 9.9955 | 9.992 | 9.9875 | 9.982 | 9.9755 | 9.9679 | 9.9594 | 9.9499 | 9.9393 | 9.9277 | 9.9151 | 9.9015 | 9.8869 | 9.8712 | 9.8544 | 9.8367 | 9.8178 | 9.798 | 9.777 | 9.755 | 9.7319 | 9.7077 | 9.6825 | 9.6561 | 9.6286 | 9.6 | 9.5703 | 9.5394 | 9.5074 | 9.4742 | 9.4398 | 9.4043 | 9.3675 | 9.3295 | 9.2903 | 9.2499 | 9.2081 | 9.1652 | 9.1209 | 9.0752 | 9.0283 | 8.98 | 8.9303 | 8.8792 | 8.8267 | 8.7727 | 8.7172 | 8.6603 | 8.6017 | 8.5417 | 8.48 | 8.4167 | 8.3516 | 8.2849 | 8.2164 | 8.1462 | 8.074 | 8 | 7.924 | 7.846 | 7.766 | 7.6837 | 7.5993 | 7.5127 | 7.4236 | 7.3321 | 7.2381 | 7.1414 | 7.042 | 6.9397 | 6.8345 | 6.7261 | 6.6144 | 6.4992 | 6.3804 | 6.2578 | 6.1311 | 6 | 5.8643 | 5.7236 | 5.5776 | 5.4259 | 5.2678 | 5.1029 | 4.9305 | 4.7497 | 4.5596 | 4.3589 | 4.1461 | 3.9192 | 3.6756 | 3.4117 | 3.1225 | 2.8 | 2.431 | 1.99 | 1.4107 | 0
積分の分母(積2） | 19.906 | 19.8582 | 19.8104 | 19.7623 | 19.7142 | 19.666 | 19.6176 | 19.5691 | 19.5205 | 19.4718 | 19.4229 | 19.374 | 19.3249 | 19.2756 | 19.2263 | 19.1768 | 19.1272 | 19.0775 | 19.0276 | 18.9776 | 18.9275 | 18.8772 | 18.8268 | 18.7763 | 18.7257 | 18.6748 | 18.6239 | 18.5728 | 18.5216 | 18.4702 | 18.4187 | 18.3671 | 18.3153 | 18.2634 | 18.2113 | 18.159 | 18.1066 | 18.0541 | 18.0014 | 17.9485 | 17.8955 | 17.8424 | 17.789 | 17.7356 | 17.6819 | 17.6281 | 17.5741 | 17.52 | 17.4657 | 17.4112 | 17.3566 | 17.3017 | 17.2467 | 17.1916 | 17.1362 | 17.0807 | 17.025 | 16.9691 | 16.913 | 16.8567 | 16.8003 | 16.7437 | 16.6868 | 16.6298 | 16.5726 | 16.5151 | 16.4575 | 16.3997 | 16.3417 | 16.2834 | 16.225 | 16.1663 | 16.1075 | 16.0484 | 15.9891 | 15.9295 | 15.8698 | 15.8098 | 15.7496 | 15.6892 | 15.6285 | 15.5676 | 15.5065 | 15.4451 | 15.3834 | 15.3216 | 15.2594 | 15.197 | 15.1344 | 15.0715 | 15.0083 | 14.9449 | 14.8812 | 14.8172 | 14.753 | 14.6884 | 14.6236 | 14.5585 | 14.4931 | 14.4274 | 14.3614 | 14.2951 | 14.2285 | 14.1616 | 14.0943 | 14.0268 | 13.9589 | 13.8906 | 13.8221 | 13.7532 | 13.6839 | 13.6143 | 13.5444 | 13.474 | 13.4034 | 13.3323 | 13.2608 | 13.189 | 13.1168 | 13.0442 | 12.9711 | 12.8977 | 12.8238 | 12.7495 | 12.6748 | 12.5996 | 12.524 | 12.4479 | 12.3713 | 12.2943 | 12.2168 | 12.1388 | 12.0603 | 11.9812 | 11.9017 | 11.8216 | 11.741 | 11.6598 | 11.578 | 11.4957 | 11.4127 | 11.3292 | 11.245 | 11.1602 | 11.0747 | 10.9886 | 10.9018 | 10.8143 | 10.7261 | 10.6372 | 10.5475 | 10.4571 | 10.3658 | 10.2738 | 10.1809 | 10.0871 | 9.9925 | 9.897 | 9.8005 | 9.7031 | 9.6047 | 9.5053 | 9.4048 | 9.3032 | 9.2005 | 9.0967 | 8.9917 | 8.8854 | 8.7778 | 8.6689 | 8.5586 | 8.4469 | 8.3337 | 8.2189 | 8.1025 | 7.9844 | 7.8645 | 7.7427 | 7.6191 | 7.4933 | 7.3655 | 7.2353 | 7.1028 | 6.9678 | 6.8301 | 6.6895 | 6.546 | 6.3992 | 6.249 | 6.0951 | 5.9372 | 5.7749 | 5.608 | 5.436 | 5.2583 | 5.0744 | 4.8836 | 4.6851 | 4.4777 | 4.2603 | 4.0311
積分2項目の各分割の結果 | 0 | 0.00018105 | 0.00025857 | 0.00031982 | 0.00037297 | 0.00042116 | 0.00046599 | 0.00050841 | 0.00054902 | 0.00058826 | 0.00062643 | 0.00066377 | 0.00070046 | 0.00073664 | 0.00077243 | 0.00080793 | 0.00084323 | 0.0008784 | 0.0009135 | 0.00094859 | 0.00098371 | 0.0010189 | 0.0010542 | 0.0010897 | 0.0011254 | 0.0011613 | 0.0011974 | 0.0012338 | 0.0012706 | 0.0013077 | 0.0013451 | 0.0013829 | 0.0014212 | 0.0014598 | 0.001499 | 0.0015386 | 0.0015787 | 0.0016193 | 0.0016605 | 0.0017022 | 0.0017445 | 0.0017875 | 0.0018311 | 0.0018753 | 0.0019202 | 0.0019658 | 0.0020122 | 0.0020593 | 0.0021072 | 0.0021559 | 0.0022054 | 0.0022557 | 0.0023069 | 0.0023591 | 0.0024121 | 0.0024662 | 0.0025212 | 0.0025772 | 0.0026343 | 0.0026925 | 0.0027518 | 0.0028122 | 0.0028738 | 0.0029366 | 0.0030006 | 0.003066 | 0.0031326 | 0.0032007 | 0.0032701 | 0.003341 | 0.0034133 | 0.0034872 | 0.0035627 | 0.0036397 | 0.0037185 | 0.0037989 | 0.0038812 | 0.0039652 | 0.0040512 | 0.004139 | 0.0042289 | 0.0043208 | 0.0044148 | 0.004511 | 0.0046094 | 0.0047102 | 0.0048133 | 0.0049189 | 0.005027 | 0.0051377 | 0.0052511 | 0.0053673 | 0.0054864 | 0.0056084 | 0.0057335 | 0.0058617 | 0.0059931 | 0.0061279 | 0.0062662 | 0.006408 | 0.0065535 | 0.0067028 | 0.006856 | 0.0070133 | 0.0071748 | 0.0073405 | 0.0075108 | 0.0076856 | 0.0078652 | 0.0080497 | 0.0082393 | 0.0084342 | 0.0086345 | 0.0088403 | 0.009052 | 0.0092697 | 0.0094935 | 0.0097237 | 0.0099605 | 0.010204 | 0.010455 | 0.010713 | 0.010978 | 0.011252 | 0.011533 | 0.011823 | 0.012121 | 0.012428 | 0.012744 | 0.01307 | 0.013405 | 0.01375 | 0.014106 | 0.014472 | 0.01485 | 0.015239 | 0.015639 | 0.016051 | 0.016476 | 0.016913 | 0.017364 | 0.017827 | 0.018305 | 0.018796 | 0.019301 | 0.019822 | 0.020357 | 0.020907 | 0.021472 | 0.022053 | 0.02265 | 0.023263 | 0.023892 | 0.024536 | 0.025197 | 0.025873 | 0.026566 | 0.027273 | 0.027996 | 0.028733 | 0.029484 | 0.030248 | 0.031025 | 0.031812 | 0.03261 | 0.033416 | 0.034228 | 0.035046 | 0.035865 | 0.036685 | 0.037502 | 0.038313 | 0.039114 | 0.039902 | 0.040673 | 0.041421 | 0.042142 | 0.04283 | 0.04348 | 0.044084 | 0.044636 | 0.045129 | 0.045553 | 0.0459 | 0.04616 | 0.046322 | 0.046374 | 0.046303 | 0.046093 | 0.045726 | 0.04518 | 0.044427 | 0.043434 | 0.042155 | 0.040526 | 0.038459 | 0.035811 | 0.03235 | 0.027621 | 0.02049 | 0
重み | 1 | 4 | 2 | 4 | 2 | 4 | 2 | 4 | 2 | 4 | 2 | 4 | 2 | 4 | 2 | 4 | 2 | 4 | 2 | 4 | 2 | 4 | 2 | 4 | 2 | 4 | 2 | 4 | 2 | 4 | 2 | 4 | 2 | 4 | 2 | 4 | 2 | 4 | 2 | 4 | 2 | 4 | 2 | 4 | 2 | 4 | 2 | 4 | 2 | 4 | 2 | 4 | 2 | 4 | 2 | 4 | 2 | 4 | 2 | 4 | 2 | 4 | 2 | 4 | 2 | 4 | 2 | 4 | 2 | 4 | 2 | 4 | 2 | 4 | 2 | 4 | 2 | 4 | 2 | 4 | 2 | 4 | 2 | 4 | 2 | 4 | 2 | 4 | 2 | 4 | 2 | 4 | 2 | 4 | 2 | 4 | 2 | 4 | 2 | 4 | 2 | 4 | 2 | 4 | 2 | 4 | 2 | 4 | 2 | 4 | 2 | 4 | 2 | 4 | 2 | 4 | 2 | 4 | 2 | 4 | 2 | 4 | 2 | 4 | 2 | 4 | 2 | 4 | 2 | 4 | 2 | 4 | 2 | 4 | 2 | 4 | 2 | 4 | 2 | 4 | 2 | 4 | 2 | 4 | 2 | 4 | 2 | 4 | 2 | 4 | 2 | 4 | 2 | 4 | 2 | 4 | 2 | 4 | 2 | 4 | 2 | 4 | 2 | 4 | 2 | 4 | 2 | 4 | 2 | 4 | 2 | 4 | 2 | 4 | 2 | 4 | 2 | 4 | 2 | 4 | 2 | 4 | 2 | 4 | 2 | 4 | 2 | 4 | 2 | 4 | 2 | 4 | 2 | 4 | 2 | 4 | 2 | 4 | 2 | 4 | 1
各項結果 | 0 | 0.0014484 | 0.0010343 | 0.0025585 | 0.0014919 | 0.0033693 | 0.001864 | 0.0040673 | 0.0021961 | 0.0047061 | 0.0025057 | 0.0053102 | 0.0028018 | 0.0058931 | 0.0030897 | 0.0064635 | 0.0033729 | 0.0070272 | 0.003654 | 0.0075887 | 0.0039348 | 0.0081512 | 0.0042169 | 0.0087176 | 0.0045015 | 0.0092901 | 0.0047897 | 0.0098708 | 0.0050823 | 0.010461 | 0.0053804 | 0.011063 | 0.0056847 | 0.011679 | 0.0059958 | 0.012308 | 0.0063147 | 0.012954 | 0.0066419 | 0.013618 | 0.0069782 | 0.0143 | 0.0073243 | 0.015002 | 0.0076809 | 0.015727 | 0.0080488 | 0.016474 | 0.0084287 | 0.017247 | 0.0088214 | 0.018046 | 0.0092278 | 0.018873 | 0.0096486 | 0.019729 | 0.010085 | 0.020618 | 0.010537 | 0.02154 | 0.011007 | 0.022497 | 0.011495 | 0.023493 | 0.012003 | 0.024528 | 0.012531 | 0.025605 | 0.01308 | 0.026728 | 0.013653 | 0.027898 | 0.014251 | 0.029118 | 0.014874 | 0.030392 | 0.015525 | 0.031722 | 0.016205 | 0.033112 | 0.016915 | 0.034566 | 0.017659 | 0.036088 | 0.018438 | 0.037681 | 0.019253 | 0.039351 | 0.020108 | 0.041102 | 0.021005 | 0.042939 | 0.021946 | 0.044867 | 0.022934 | 0.046894 | 0.023973 | 0.049024 | 0.025065 | 0.051264 | 0.026214 | 0.053622 | 0.027424 | 0.056106 | 0.028699 | 0.058724 | 0.030043 | 0.061485 | 0.031461 | 0.064398 | 0.032957 | 0.067473 | 0.034538 | 0.070723 | 0.036208 | 0.074157 | 0.037974 | 0.07779 | 0.039842 | 0.081634 | 0.04182 | 0.085703 | 0.043914 | 0.090014 | 0.046132 | 0.094581 | 0.048483 | 0.099423 | 0.050976 | 0.10456 | 0.05362 | 0.11 | 0.056424 | 0.11578 | 0.0594 | 0.12191 | 0.062556 | 0.12841 | 0.065904 | 0.13531 | 0.069454 | 0.14262 | 0.073218 | 0.15037 | 0.077206 | 0.15857 | 0.081426 | 0.16725 | 0.085889 | 0.17643 | 0.090601 | 0.1861 | 0.095567 | 0.19629 | 0.10079 | 0.20699 | 0.10626 | 0.21819 | 0.11198 | 0.22986 | 0.11794 | 0.24199 | 0.1241 | 0.2545 | 0.13044 | 0.26733 | 0.13691 | 0.28036 | 0.14346 | 0.29348 | 0.15001 | 0.3065 | 0.15646 | 0.31922 | 0.16269 | 0.33137 | 0.16857 | 0.34264 | 0.17392 | 0.35267 | 0.17855 | 0.36103 | 0.18221 | 0.3672 | 0.18464 | 0.37057 | 0.1855 | 0.37043 | 0.18437 | 0.36581 | 0.18072 | 0.35542 | 0.17374 | 0.33724 | 0.16211 | 0.30767 | 0.14325 | 0.2588 | 0.11048 | 0.16392 | 0
積分結果 | 0.5422
S極寄与 | 2347.1705
外R磁石側全寄与 | 763.125
積分範囲（内R）
変数の開始値（-iｒ） | -5
変数の終了値（iｒ） | 5
変数増分 | 0.05
１．積分（内R磁石側）
分割番号 | 0 | 1 | 2 | 3 | 4 | 5 | 6 | 7 | 8 | 9 | 10 | 11 | 12 | 13 | 14 | 15 | 16 | 17 | 18 | 19 | 20 | 21 | 22 | 23 | 24 | 25 | 26 | 27 | 28 | 29 | 30 | 31 | 32 | 33 | 34 | 35 | 36 | 37 | 38 | 39 | 40 | 41 | 42 | 43 | 44 | 45 | 46 | 47 | 48 | 49 | 50 | 51 | 52 | 53 | 54 | 55 | 56 | 57 | 58 | 59 | 60 | 61 | 62 | 63 | 64 | 65 | 66 | 67 | 68 | 69 | 70 | 71 | 72 | 73 | 74 | 75 | 76 | 77 | 78 | 79 | 80 | 81 | 82 | 83 | 84 | 85 | 86 | 87 | 88 | 89 | 90 | 91 | 92 | 93 | 94 | 95 | 96 | 97 | 98 | 99 | 100 | 101 | 102 | 103 | 104 | 105 | 106 | 107 | 108 | 109 | 110 | 111 | 112 | 113 | 114 | 115 | 116 | 117 | 118 | 119 | 120 | 121 | 122 | 123 | 124 | 125 | 126 | 127 | 128 | 129 | 130 | 131 | 132 | 133 | 134 | 135 | 136 | 137 | 138 | 139 | 140 | 141 | 142 | 143 | 144 | 145 | 146 | 147 | 148 | 149 | 150 | 151 | 152 | 153 | 154 | 155 | 156 | 157 | 158 | 159 | 160 | 161 | 162 | 163 | 164 | 165 | 166 | 167 | 168 | 169 | 170 | 171 | 172 | 173 | 174 | 175 | 176 | 177 | 178 | 179 | 180 | 181 | 182 | 183 | 184 | 185 | 186 | 187 | 188 | 189 | 190 | 191 | 192 | 193 | 194 | 195 | 196 | 197 | 198 | 199 | 200
変数の値 | -5 | -4.95 | -4.9 | -4.85 | -4.8 | -4.75 | -4.7 | -4.65 | -4.6 | -4.55 | -4.5 | -4.45 | -4.4 | -4.35 | -4.3 | -4.25 | -4.2 | -4.15 | -4.1 | -4.05 | -4 | -3.95 | -3.9 | -3.85 | -3.8 | -3.75 | -3.7 | -3.65 | -3.6 | -3.55 | -3.5 | -3.45 | -3.4 | -3.35 | -3.3 | -3.25 | -3.2 | -3.15 | -3.1 | -3.05 | -3 | -2.95 | -2.9 | -2.85 | -2.8 | -2.75 | -2.7 | -2.65 | -2.6 | -2.55 | -2.5 | -2.45 | -2.4 | -2.35 | -2.3 | -2.25 | -2.2 | -2.15 | -2.1 | -2.05 | -2 | -1.95 | -1.9 | -1.85 | -1.8 | -1.75 | -1.7 | -1.65 | -1.6 | -1.55 | -1.5 | -1.45 | -1.4 | -1.35 | -1.3 | -1.25 | -1.2 | -1.15 | -1.1 | -1.05 | -1 | -0.95 | -0.9 | -0.85 | -0.8 | -0.75 | -0.7 | -0.65 | -0.6 | -0.55 | -0.5 | -0.45 | -0.4 | -0.35 | -0.3 | -0.25 | -0.2 | -0.15 | -0.1 | -0.05 | 0 | 0.05 | 0.1 | 0.15 | 0.2 | 0.25 | 0.3 | 0.35 | 0.4 | 0.45 | 0.5 | 0.55 | 0.6 | 0.65 | 0.7 | 0.75 | 0.8 | 0.85 | 0.9 | 0.95 | 1 | 1.05 | 1.1 | 1.15 | 1.2 | 1.25 | 1.3 | 1.35 | 1.4 | 1.45 | 1.5 | 1.55 | 1.6 | 1.65 | 1.7 | 1.75 | 1.8 | 1.85 | 1.9 | 1.95 | 2 | 2.05 | 2.1 | 2.15 | 2.2 | 2.25 | 2.3 | 2.35 | 2.4 | 2.45 | 2.5 | 2.55 | 2.6 | 2.65 | 2.7 | 2.75 | 2.8 | 2.85 | 2.9 | 2.95 | 3 | 3.05 | 3.1 | 3.15 | 3.2 | 3.25 | 3.3 | 3.35 | 3.4 | 3.45 | 3.5 | 3.55 | 3.6 | 3.65 | 3.7 | 3.75 | 3.8 | 3.85 | 3.9 | 3.95 | 4 | 4.05 | 4.1 | 4.15 | 4.2 | 4.25 | 4.3 | 4.35 | 4.4 | 4.45 | 4.5 | 4.55 | 4.6 | 4.65 | 4.7 | 4.75 | 4.8 | 4.85 | 4.9 | 4.95 | 5
1-1．N極側の積分
積分1項目
積分の分子 | 0 | 0.70534 | 0.99499 | 1.2155 | 1.4 | 1.5612 | 1.7059 | 1.8378 | 1.9596 | 2.073 | 2.1794 | 2.2798 | 2.3749 | 2.4653 | 2.5515 | 2.6339 | 2.7129 | 2.7888 | 2.8618 | 2.9321 | 3 | 3.0655 | 3.1289 | 3.1902 | 3.2496 | 3.3072 | 3.363 | 3.4172 | 3.4699 | 3.521 | 3.5707 | 3.619 | 3.6661 | 3.7118 | 3.7563 | 3.7997 | 3.8419 | 3.883 | 3.923 | 3.962 | 4 | 4.037 | 4.0731 | 4.1082 | 4.1425 | 4.1758 | 4.2083 | 4.24 | 4.2708 | 4.3009 | 4.3301 | 4.3586 | 4.3863 | 4.4133 | 4.4396 | 4.4651 | 4.49 | 4.5141 | 4.5376 | 4.5604 | 4.5826 | 4.6041 | 4.6249 | 4.6452 | 4.6648 | 4.6837 | 4.7021 | 4.7199 | 4.7371 | 4.7537 | 4.7697 | 4.7851 | 4.8 | 4.8143 | 4.828 | 4.8412 | 4.8539 | 4.866 | 4.8775 | 4.8885 | 4.899 | 4.9089 | 4.9183 | 4.9272 | 4.9356 | 4.9434 | 4.9508 | 4.9576 | 4.9639 | 4.9697 | 4.9749 | 4.9797 | 4.984 | 4.9877 | 4.991 | 4.9937 | 4.996 | 4.9977 | 4.999 | 4.9997 | 5 | 4.9997 | 4.999 | 4.9977 | 4.996 | 4.9937 | 4.991 | 4.9877 | 4.984 | 4.9797 | 4.9749 | 4.9697 | 4.9639 | 4.9576 | 4.9508 | 4.9434 | 4.9356 | 4.9272 | 4.9183 | 4.9089 | 4.899 | 4.8885 | 4.8775 | 4.866 | 4.8539 | 4.8412 | 4.828 | 4.8143 | 4.8 | 4.7851 | 4.7697 | 4.7537 | 4.7371 | 4.7199 | 4.7021 | 4.6837 | 4.6648 | 4.6452 | 4.6249 | 4.6041 | 4.5826 | 4.5604 | 4.5376 | 4.5141 | 4.49 | 4.4651 | 4.4396 | 4.4133 | 4.3863 | 4.3586 | 4.3301 | 4.3009 | 4.2708 | 4.24 | 4.2083 | 4.1758 | 4.1425 | 4.1082 | 4.0731 | 4.037 | 4 | 3.962 | 3.923 | 3.883 | 3.8419 | 3.7997 | 3.7563 | 3.7118 | 3.6661 | 3.619 | 3.5707 | 3.521 | 3.4699 | 3.4172 | 3.363 | 3.3072 | 3.2496 | 3.1902 | 3.1289 | 3.0655 | 3 | 2.9321 | 2.8618 | 2.7888 | 2.7129 | 2.6339 | 2.5515 | 2.4653 | 2.3749 | 2.2798 | 2.1794 | 2.073 | 1.9596 | 1.8378 | 1.7059 | 1.5612 | 1.4 | 1.2155 | 0.99499 | 0.70534 | 0
積分の分母(積１） | 214.25 | 212.8025 | 211.36 | 209.9225 | 208.49 | 207.0625 | 205.64 | 204.2225 | 202.81 | 201.4025 | 200 | 198.6025 | 197.21 | 195.8225 | 194.44 | 193.0625 | 191.69 | 190.3225 | 188.96 | 187.6025 | 186.25 | 184.9025 | 183.56 | 182.2225 | 180.89 | 179.5625 | 178.24 | 176.9225 | 175.61 | 174.3025 | 173 | 171.7025 | 170.41 | 169.1225 | 167.84 | 166.5625 | 165.29 | 164.0225 | 162.76 | 161.5025 | 160.25 | 159.0025 | 157.76 | 156.5225 | 155.29 | 154.0625 | 152.84 | 151.6225 | 150.41 | 149.2025 | 148 | 146.8025 | 145.61 | 144.4225 | 143.24 | 142.0625 | 140.89 | 139.7225 | 138.56 | 137.4025 | 136.25 | 135.1025 | 133.96 | 132.8225 | 131.69 | 130.5625 | 129.44 | 128.3225 | 127.21 | 126.1025 | 125 | 123.9025 | 122.81 | 121.7225 | 120.64 | 119.5625 | 118.49 | 117.4225 | 116.36 | 115.3025 | 114.25 | 113.2025 | 112.16 | 111.1225 | 110.09 | 109.0625 | 108.04 | 107.0225 | 106.01 | 105.0025 | 104 | 103.0025 | 102.01 | 101.0225 | 100.04 | 99.0625 | 98.09 | 97.1225 | 96.16 | 95.2025 | 94.25 | 93.3025 | 92.36 | 91.4225 | 90.49 | 89.5625 | 88.64 | 87.7225 | 86.81 | 85.9025 | 85 | 84.1025 | 83.21 | 82.3225 | 81.44 | 80.5625 | 79.69 | 78.8225 | 77.96 | 77.1025 | 76.25 | 75.4025 | 74.56 | 73.7225 | 72.89 | 72.0625 | 71.24 | 70.4225 | 69.61 | 68.8025 | 68 | 67.2025 | 66.41 | 65.6225 | 64.84 | 64.0625 | 63.29 | 62.5225 | 61.76 | 61.0025 | 60.25 | 59.5025 | 58.76 | 58.0225 | 57.29 | 56.5625 | 55.84 | 55.1225 | 54.41 | 53.7025 | 53 | 52.3025 | 51.61 | 50.9225 | 50.24 | 49.5625 | 48.89 | 48.2225 | 47.56 | 46.9025 | 46.25 | 45.6025 | 44.96 | 44.3225 | 43.69 | 43.0625 | 42.44 | 41.8225 | 41.21 | 40.6025 | 40 | 39.4025 | 38.81 | 38.2225 | 37.64 | 37.0625 | 36.49 | 35.9225 | 35.36 | 34.8025 | 34.25 | 33.7025 | 33.16 | 32.6225 | 32.09 | 31.5625 | 31.04 | 30.5225 | 30.01 | 29.5025 | 29 | 28.5025 | 28.01 | 27.5225 | 27.04 | 26.5625 | 26.09 | 25.6225 | 25.16 | 24.7025 | 24.25
積分の分母(積2） | 14.6373 | 14.6048 | 14.5722 | 14.5396 | 14.5069 | 14.4741 | 14.4413 | 14.4083 | 14.3753 | 14.3422 | 14.3091 | 14.2759 | 14.2425 | 14.2092 | 14.1757 | 14.1421 | 14.1085 | 14.0748 | 14.041 | 14.0071 | 13.9732 | 13.9392 | 13.905 | 13.8708 | 13.8365 | 13.8022 | 13.7677 | 13.7332 | 13.6985 | 13.6638 | 13.629 | 13.5941 | 13.5591 | 13.5241 | 13.4889 | 13.4536 | 13.4183 | 13.3828 | 13.3473 | 13.3116 | 13.2759 | 13.2401 | 13.2042 | 13.1681 | 13.132 | 13.0958 | 13.0595 | 13.0231 | 12.9865 | 12.9499 | 12.9132 | 12.8763 | 12.8394 | 12.8023 | 12.7652 | 12.7279 | 12.6905 | 12.6531 | 12.6155 | 12.5778 | 12.5399 | 12.502 | 12.4639 | 12.4258 | 12.3875 | 12.3491 | 12.3106 | 12.2719 | 12.2332 | 12.1943 | 12.1552 | 12.1161 | 12.0768 | 12.0374 | 11.9979 | 11.9583 | 11.9185 | 11.8786 | 11.8385 | 11.7983 | 11.758 | 11.7175 | 11.6769 | 11.6362 | 11.5953 | 11.5542 | 11.513 | 11.4717 | 11.4302 | 11.3886 | 11.3468 | 11.3049 | 11.2628 | 11.2205 | 11.1781 | 11.1355 | 11.0928 | 11.0499 | 11.0068 | 10.9636 | 10.9202 | 10.8766 | 10.8328 | 10.7889 | 10.7448 | 10.7005 | 10.656 | 10.6113 | 10.5665 | 10.5214 | 10.4762 | 10.4307 | 10.3851 | 10.3392 | 10.2932 | 10.247 | 10.2005 | 10.1538 | 10.1069 | 10.0598 | 10.0125 | 9.9649 | 9.9172 | 9.8691 | 9.8209 | 9.7724 | 9.7237 | 9.6747 | 9.6255 | 9.576 | 9.5263 | 9.4763 | 9.426 | 9.3755 | 9.3247 | 9.2736 | 9.2223 | 9.1706 | 9.1187 | 9.0664 | 9.0139 | 8.961 | 8.9079 | 8.8544 | 8.8006 | 8.7464 | 8.692 | 8.6371 | 8.582 | 8.5264 | 8.4705 | 8.4143 | 8.3576 | 8.3006 | 8.2432 | 8.1854 | 8.1271 | 8.0685 | 8.0094 | 7.9498 | 7.8899 | 7.8294 | 7.7685 | 7.7071 | 7.6453 | 7.5829 | 7.52 | 7.4565 | 7.3926 | 7.328 | 7.2629 | 7.1972 | 7.1309 | 7.064 | 6.9964 | 6.9282 | 6.8593 | 6.7897 | 6.7194 | 6.6483 | 6.5765 | 6.5038 | 6.4304 | 6.3561 | 6.2809 | 6.2048 | 6.1278 | 6.0498 | 5.9708 | 5.8907 | 5.8095 | 5.7271 | 5.6436 | 5.5588 | 5.4727 | 5.3852 | 5.2962 | 5.2058 | 5.1137 | 5.02 | 4.9244
積分1項目の各分割の結果 | 0 | 0.00022695 | 0.00032305 | 0.00039825 | 0.00046288 | 0.00052093 | 0.00057443 | 0.00062457 | 0.00067214 | 0.00071767 | 0.00076156 | 0.0008041 | 0.00084552 | 0.000886 | 0.00092568 | 0.00096469 | 0.0010031 | 0.0010411 | 0.0010786 | 0.0011158 | 0.0011527 | 0.0011894 | 0.0012259 | 0.0012622 | 0.0012983 | 0.0013344 | 0.0013705 | 0.0014064 | 0.0014424 | 0.0014784 | 0.0015144 | 0.0015505 | 0.0015866 | 0.0016228 | 0.0016592 | 0.0016956 | 0.0017322 | 0.0017689 | 0.0018058 | 0.0018429 | 0.0018802 | 0.0019176 | 0.0019553 | 0.0019932 | 0.0020313 | 0.0020697 | 0.0021084 | 0.0021473 | 0.0021865 | 0.0022259 | 0.0022657 | 0.0023058 | 0.0023462 | 0.0023869 | 0.002428 | 0.0024694 | 0.0025112 | 0.0025534 | 0.0025959 | 0.0026388 | 0.0026821 | 0.0027258 | 0.00277 | 0.0028145 | 0.0028595 | 0.002905 | 0.0029509 | 0.0029972 | 0.0030441 | 0.0030914 | 0.0031392 | 0.0031875 | 0.0032363 | 0.0032857 | 0.0033356 | 0.003386 | 0.003437 | 0.0034886 | 0.0035408 | 0.0035935 | 0.0036468 | 0.0037008 | 0.0037554 | 0.0038106 | 0.0038664 | 0.0039229 | 0.0039801 | 0.004038 | 0.0040966 | 0.0041558 | 0.0042158 | 0.0042765 | 0.004338 | 0.0044002 | 0.0044632 | 0.004527 | 0.0045915 | 0.0046569 | 0.0047231 | 0.0047901 | 0.004858 | 0.0049268 | 0.0049964 | 0.0050669 | 0.0051384 | 0.0052107 | 0.005284 | 0.0053583 | 0.0054335 | 0.0055097 | 0.0055868 | 0.005665 | 0.0057443 | 0.0058245 | 0.0059059 | 0.0059883 | 0.0060717 | 0.0061563 | 0.006242 | 0.0063289 | 0.0064169 | 0.006506 | 0.0065964 | 0.0066879 | 0.0067806 | 0.0068746 | 0.0069697 | 0.0070662 | 0.0071639 | 0.0072628 | 0.0073631 | 0.0074646 | 0.0075674 | 0.0076716 | 0.0077771 | 0.0078839 | 0.007992 | 0.0081015 | 0.0082123 | 0.0083245 | 0.008438 | 0.0085529 | 0.0086691 | 0.0087866 | 0.0089054 | 0.0090256 | 0.009147 | 0.0092698 | 0.0093937 | 0.0095189 | 0.0096453 | 0.0097728 | 0.0099014 | 0.010031 | 0.010162 | 0.010293 | 0.010426 | 0.010559 | 0.010693 | 0.010827 | 0.010962 | 0.011097 | 0.011232 | 0.011367 | 0.011502 | 0.011636 | 0.01177 | 0.011902 | 0.012034 | 0.012163 | 0.012291 | 0.012416 | 0.012538 | 0.012656 | 0.01277 | 0.01288 | 0.012983 | 0.01308 | 0.013169 | 0.013249 | 0.013319 | 0.013377 | 0.013421 | 0.01345 | 0.01346 | 0.013449 | 0.013414 | 0.013351 | 0.013254 | 0.013118 | 0.012936 | 0.0127 | 0.012396 | 0.012012 | 0.011528 | 0.010915 | 0.010132 | 0.0091129 | 0.0077334 | 0.0056879 | 0
積分２項目
積分の分子 | 0 | 0.70534 | 0.99499 | 1.2155 | 1.4 | 1.5612 | 1.7059 | 1.8378 | 1.9596 | 2.073 | 2.1794 | 2.2798 | 2.3749 | 2.4653 | 2.5515 | 2.6339 | 2.7129 | 2.7888 | 2.8618 | 2.9321 | 3 | 3.0655 | 3.1289 | 3.1902 | 3.2496 | 3.3072 | 3.363 | 3.4172 | 3.4699 | 3.521 | 3.5707 | 3.619 | 3.6661 | 3.7118 | 3.7563 | 3.7997 | 3.8419 | 3.883 | 3.923 | 3.962 | 4 | 4.037 | 4.0731 | 4.1082 | 4.1425 | 4.1758 | 4.2083 | 4.24 | 4.2708 | 4.3009 | 4.3301 | 4.3586 | 4.3863 | 4.4133 | 4.4396 | 4.4651 | 4.49 | 4.5141 | 4.5376 | 4.5604 | 4.5826 | 4.6041 | 4.6249 | 4.6452 | 4.6648 | 4.6837 | 4.7021 | 4.7199 | 4.7371 | 4.7537 | 4.7697 | 4.7851 | 4.8 | 4.8143 | 4.828 | 4.8412 | 4.8539 | 4.866 | 4.8775 | 4.8885 | 4.899 | 4.9089 | 4.9183 | 4.9272 | 4.9356 | 4.9434 | 4.9508 | 4.9576 | 4.9639 | 4.9697 | 4.9749 | 4.9797 | 4.984 | 4.9877 | 4.991 | 4.9937 | 4.996 | 4.9977 | 4.999 | 4.9997 | 5 | 4.9997 | 4.999 | 4.9977 | 4.996 | 4.9937 | 4.991 | 4.9877 | 4.984 | 4.9797 | 4.9749 | 4.9697 | 4.9639 | 4.9576 | 4.9508 | 4.9434 | 4.9356 | 4.9272 | 4.9183 | 4.9089 | 4.899 | 4.8885 | 4.8775 | 4.866 | 4.8539 | 4.8412 | 4.828 | 4.8143 | 4.8 | 4.7851 | 4.7697 | 4.7537 | 4.7371 | 4.7199 | 4.7021 | 4.6837 | 4.6648 | 4.6452 | 4.6249 | 4.6041 | 4.5826 | 4.5604 | 4.5376 | 4.5141 | 4.49 | 4.4651 | 4.4396 | 4.4133 | 4.3863 | 4.3586 | 4.3301 | 4.3009 | 4.2708 | 4.24 | 4.2083 | 4.1758 | 4.1425 | 4.1082 | 4.0731 | 4.037 | 4 | 3.962 | 3.923 | 3.883 | 3.8419 | 3.7997 | 3.7563 | 3.7118 | 3.6661 | 3.619 | 3.5707 | 3.521 | 3.4699 | 3.4172 | 3.363 | 3.3072 | 3.2496 | 3.1902 | 3.1289 | 3.0655 | 3 | 2.9321 | 2.8618 | 2.7888 | 2.7129 | 2.6339 | 2.5515 | 2.4653 | 2.3749 | 2.2798 | 2.1794 | 2.073 | 1.9596 | 1.8378 | 1.7059 | 1.5612 | 1.4 | 1.2155 | 0.99499 | 0.70534 | 0
積分の分母(積2） | 14.6373 | 14.6048 | 14.5722 | 14.5396 | 14.5069 | 14.4741 | 14.4413 | 14.4083 | 14.3753 | 14.3422 | 14.3091 | 14.2759 | 14.2425 | 14.2092 | 14.1757 | 14.1421 | 14.1085 | 14.0748 | 14.041 | 14.0071 | 13.9732 | 13.9392 | 13.905 | 13.8708 | 13.8365 | 13.8022 | 13.7677 | 13.7332 | 13.6985 | 13.6638 | 13.629 | 13.5941 | 13.5591 | 13.5241 | 13.4889 | 13.4536 | 13.4183 | 13.3828 | 13.3473 | 13.3116 | 13.2759 | 13.2401 | 13.2042 | 13.1681 | 13.132 | 13.0958 | 13.0595 | 13.0231 | 12.9865 | 12.9499 | 12.9132 | 12.8763 | 12.8394 | 12.8023 | 12.7652 | 12.7279 | 12.6905 | 12.6531 | 12.6155 | 12.5778 | 12.5399 | 12.502 | 12.4639 | 12.4258 | 12.3875 | 12.3491 | 12.3106 | 12.2719 | 12.2332 | 12.1943 | 12.1552 | 12.1161 | 12.0768 | 12.0374 | 11.9979 | 11.9583 | 11.9185 | 11.8786 | 11.8385 | 11.7983 | 11.758 | 11.7175 | 11.6769 | 11.6362 | 11.5953 | 11.5542 | 11.513 | 11.4717 | 11.4302 | 11.3886 | 11.3468 | 11.3049 | 11.2628 | 11.2205 | 11.1781 | 11.1355 | 11.0928 | 11.0499 | 11.0068 | 10.9636 | 10.9202 | 10.8766 | 10.8328 | 10.7889 | 10.7448 | 10.7005 | 10.656 | 10.6113 | 10.5665 | 10.5214 | 10.4762 | 10.4307 | 10.3851 | 10.3392 | 10.2932 | 10.247 | 10.2005 | 10.1538 | 10.1069 | 10.0598 | 10.0125 | 9.9649 | 9.9172 | 9.8691 | 9.8209 | 9.7724 | 9.7237 | 9.6747 | 9.6255 | 9.576 | 9.5263 | 9.4763 | 9.426 | 9.3755 | 9.3247 | 9.2736 | 9.2223 | 9.1706 | 9.1187 | 9.0664 | 9.0139 | 8.961 | 8.9079 | 8.8544 | 8.8006 | 8.7464 | 8.692 | 8.6371 | 8.582 | 8.5264 | 8.4705 | 8.4143 | 8.3576 | 8.3006 | 8.2432 | 8.1854 | 8.1271 | 8.0685 | 8.0094 | 7.9498 | 7.8899 | 7.8294 | 7.7685 | 7.7071 | 7.6453 | 7.5829 | 7.52 | 7.4565 | 7.3926 | 7.328 | 7.2629 | 7.1972 | 7.1309 | 7.064 | 6.9964 | 6.9282 | 6.8593 | 6.7897 | 6.7194 | 6.6483 | 6.5765 | 6.5038 | 6.4304 | 6.3561 | 6.2809 | 6.2048 | 6.1278 | 6.0498 | 5.9708 | 5.8907 | 5.8095 | 5.7271 | 5.6436 | 5.5588 | 5.4727 | 5.3852 | 5.2962 | 5.2058 | 5.1137 | 5.02 | 4.9244
積分2項目の各分割の結果 | 0 | 0.00022695 | 0.00032305 | 0.00039825 | 0.00046288 | 0.00052093 | 0.00057443 | 0.00062457 | 0.00067214 | 0.00071767 | 0.00076156 | 0.0008041 | 0.00084552 | 0.000886 | 0.00092568 | 0.00096469 | 0.0010031 | 0.0010411 | 0.0010786 | 0.0011158 | 0.0011527 | 0.0011894 | 0.0012259 | 0.0012622 | 0.0012983 | 0.0013344 | 0.0013705 | 0.0014064 | 0.0014424 | 0.0014784 | 0.0015144 | 0.0015505 | 0.0015866 | 0.0016228 | 0.0016592 | 0.0016956 | 0.0017322 | 0.0017689 | 0.0018058 | 0.0018429 | 0.0018802 | 0.0019176 | 0.0019553 | 0.0019932 | 0.0020313 | 0.0020697 | 0.0021084 | 0.0021473 | 0.0021865 | 0.0022259 | 0.0022657 | 0.0023058 | 0.0023462 | 0.0023869 | 0.002428 | 0.0024694 | 0.0025112 | 0.0025534 | 0.0025959 | 0.0026388 | 0.0026821 | 0.0027258 | 0.00277 | 0.0028145 | 0.0028595 | 0.002905 | 0.0029509 | 0.0029972 | 0.0030441 | 0.0030914 | 0.0031392 | 0.0031875 | 0.0032363 | 0.0032857 | 0.0033356 | 0.003386 | 0.003437 | 0.0034886 | 0.0035408 | 0.0035935 | 0.0036468 | 0.0037008 | 0.0037554 | 0.0038106 | 0.0038664 | 0.0039229 | 0.0039801 | 0.004038 | 0.0040966 | 0.0041558 | 0.0042158 | 0.0042765 | 0.004338 | 0.0044002 | 0.0044632 | 0.004527 | 0.0045915 | 0.0046569 | 0.0047231 | 0.0047901 | 0.004858 | 0.0049268 | 0.0049964 | 0.0050669 | 0.0051384 | 0.0052107 | 0.005284 | 0.0053583 | 0.0054335 | 0.0055097 | 0.0055868 | 0.005665 | 0.0057443 | 0.0058245 | 0.0059059 | 0.0059883 | 0.0060717 | 0.0061563 | 0.006242 | 0.0063289 | 0.0064169 | 0.006506 | 0.0065964 | 0.0066879 | 0.0067806 | 0.0068746 | 0.0069697 | 0.0070662 | 0.0071639 | 0.0072628 | 0.0073631 | 0.0074646 | 0.0075674 | 0.0076716 | 0.0077771 | 0.0078839 | 0.007992 | 0.0081015 | 0.0082123 | 0.0083245 | 0.008438 | 0.0085529 | 0.0086691 | 0.0087866 | 0.0089054 | 0.0090256 | 0.009147 | 0.0092698 | 0.0093937 | 0.0095189 | 0.0096453 | 0.0097728 | 0.0099014 | 0.010031 | 0.010162 | 0.010293 | 0.010426 | 0.010559 | 0.010693 | 0.010827 | 0.010962 | 0.011097 | 0.011232 | 0.011367 | 0.011502 | 0.011636 | 0.01177 | 0.011902 | 0.012034 | 0.012163 | 0.012291 | 0.012416 | 0.012538 | 0.012656 | 0.01277 | 0.01288 | 0.012983 | 0.01308 | 0.013169 | 0.013249 | 0.013319 | 0.013377 | 0.013421 | 0.01345 | 0.01346 | 0.013449 | 0.013414 | 0.013351 | 0.013254 | 0.013118 | 0.012936 | 0.0127 | 0.012396 | 0.012012 | 0.011528 | 0.010915 | 0.010132 | 0.0091129 | 0.0077334 | 0.0056879 | 0
重み | 1 | 4 | 2 | 4 | 2 | 4 | 2 | 4 | 2 | 4 | 2 | 4 | 2 | 4 | 2 | 4 | 2 | 4 | 2 | 4 | 2 | 4 | 2 | 4 | 2 | 4 | 2 | 4 | 2 | 4 | 2 | 4 | 2 | 4 | 2 | 4 | 2 | 4 | 2 | 4 | 2 | 4 | 2 | 4 | 2 | 4 | 2 | 4 | 2 | 4 | 2 | 4 | 2 | 4 | 2 | 4 | 2 | 4 | 2 | 4 | 2 | 4 | 2 | 4 | 2 | 4 | 2 | 4 | 2 | 4 | 2 | 4 | 2 | 4 | 2 | 4 | 2 | 4 | 2 | 4 | 2 | 4 | 2 | 4 | 2 | 4 | 2 | 4 | 2 | 4 | 2 | 4 | 2 | 4 | 2 | 4 | 2 | 4 | 2 | 4 | 2 | 4 | 2 | 4 | 2 | 4 | 2 | 4 | 2 | 4 | 2 | 4 | 2 | 4 | 2 | 4 | 2 | 4 | 2 | 4 | 2 | 4 | 2 | 4 | 2 | 4 | 2 | 4 | 2 | 4 | 2 | 4 | 2 | 4 | 2 | 4 | 2 | 4 | 2 | 4 | 2 | 4 | 2 | 4 | 2 | 4 | 2 | 4 | 2 | 4 | 2 | 4 | 2 | 4 | 2 | 4 | 2 | 4 | 2 | 4 | 2 | 4 | 2 | 4 | 2 | 4 | 2 | 4 | 2 | 4 | 2 | 4 | 2 | 4 | 2 | 4 | 2 | 4 | 2 | 4 | 2 | 4 | 2 | 4 | 2 | 4 | 2 | 4 | 2 | 4 | 2 | 4 | 2 | 4 | 2 | 4 | 2 | 4 | 2 | 4 | 1
各項結果 | 0 | 0.0018156 | 0.0012922 | 0.003186 | 0.0018515 | 0.0041674 | 0.0022977 | 0.0049966 | 0.0026886 | 0.0057414 | 0.0030462 | 0.0064328 | 0.0033821 | 0.007088 | 0.0037027 | 0.0077175 | 0.0040125 | 0.0083287 | 0.0043145 | 0.0089266 | 0.0046109 | 0.0095152 | 0.0049034 | 0.010097 | 0.0051934 | 0.010675 | 0.0054818 | 0.011252 | 0.0057697 | 0.011827 | 0.0060577 | 0.012404 | 0.0063465 | 0.012983 | 0.0066367 | 0.013565 | 0.0069288 | 0.014152 | 0.0072234 | 0.014743 | 0.0075207 | 0.015341 | 0.0078212 | 0.015946 | 0.0081254 | 0.016558 | 0.0084335 | 0.017178 | 0.0087459 | 0.017808 | 0.0090629 | 0.018446 | 0.0093848 | 0.019096 | 0.0097121 | 0.019756 | 0.010045 | 0.020427 | 0.010384 | 0.02111 | 0.010728 | 0.021807 | 0.01108 | 0.022516 | 0.011438 | 0.02324 | 0.011803 | 0.023978 | 0.012176 | 0.024731 | 0.012557 | 0.0255 | 0.012945 | 0.026286 | 0.013342 | 0.027088 | 0.013748 | 0.027909 | 0.014163 | 0.028748 | 0.014587 | 0.029606 | 0.015021 | 0.030485 | 0.015466 | 0.031384 | 0.015921 | 0.032304 | 0.016386 | 0.033247 | 0.016863 | 0.034212 | 0.017352 | 0.035202 | 0.017853 | 0.036216 | 0.018366 | 0.037255 | 0.018892 | 0.038321 | 0.019432 | 0.039414 | 0.019986 | 0.040535 | 0.020553 | 0.041686 | 0.021136 | 0.042866 | 0.021734 | 0.044077 | 0.022347 | 0.04532 | 0.022977 | 0.046596 | 0.023623 | 0.047906 | 0.024287 | 0.049251 | 0.024968 | 0.050631 | 0.025668 | 0.052048 | 0.026385 | 0.053503 | 0.027122 | 0.054996 | 0.027879 | 0.056529 | 0.028655 | 0.058103 | 0.029452 | 0.059717 | 0.03027 | 0.061373 | 0.031108 | 0.063071 | 0.031968 | 0.064812 | 0.032849 | 0.066596 | 0.033752 | 0.068423 | 0.034676 | 0.070293 | 0.035622 | 0.072205 | 0.036588 | 0.074158 | 0.037575 | 0.076151 | 0.038581 | 0.078182 | 0.039605 | 0.080248 | 0.040647 | 0.082346 | 0.041703 | 0.08447 | 0.04277 | 0.086616 | 0.043847 | 0.088774 | 0.044928 | 0.090936 | 0.046008 | 0.09309 | 0.047079 | 0.09522 | 0.048135 | 0.097307 | 0.049164 | 0.099327 | 0.050152 | 0.10125 | 0.051082 | 0.10304 | 0.051932 | 0.10464 | 0.052676 | 0.10599 | 0.053276 | 0.10701 | 0.053685 | 0.1076 | 0.05384 | 0.10759 | 0.053657 | 0.10681 | 0.053016 | 0.10495 | 0.051745 | 0.1016 | 0.049586 | 0.096099 | 0.046111 | 0.087316 | 0.040527 | 0.072903 | 0.030934 | 0.045504 | 0
積分結果 | 0.11686
N極寄与 | 252.9352
１－２．S極側の積分
積分1項目
積分の分子 | 0 | 0.70534 | 0.99499 | 1.2155 | 1.4 | 1.5612 | 1.7059 | 1.8378 | 1.9596 | 2.073 | 2.1794 | 2.2798 | 2.3749 | 2.4653 | 2.5515 | 2.6339 | 2.7129 | 2.7888 | 2.8618 | 2.9321 | 3 | 3.0655 | 3.1289 | 3.1902 | 3.2496 | 3.3072 | 3.363 | 3.4172 | 3.4699 | 3.521 | 3.5707 | 3.619 | 3.6661 | 3.7118 | 3.7563 | 3.7997 | 3.8419 | 3.883 | 3.923 | 3.962 | 4 | 4.037 | 4.0731 | 4.1082 | 4.1425 | 4.1758 | 4.2083 | 4.24 | 4.2708 | 4.3009 | 4.3301 | 4.3586 | 4.3863 | 4.4133 | 4.4396 | 4.4651 | 4.49 | 4.5141 | 4.5376 | 4.5604 | 4.5826 | 4.6041 | 4.6249 | 4.6452 | 4.6648 | 4.6837 | 4.7021 | 4.7199 | 4.7371 | 4.7537 | 4.7697 | 4.7851 | 4.8 | 4.8143 | 4.828 | 4.8412 | 4.8539 | 4.866 | 4.8775 | 4.8885 | 4.899 | 4.9089 | 4.9183 | 4.9272 | 4.9356 | 4.9434 | 4.9508 | 4.9576 | 4.9639 | 4.9697 | 4.9749 | 4.9797 | 4.984 | 4.9877 | 4.991 | 4.9937 | 4.996 | 4.9977 | 4.999 | 4.9997 | 5 | 4.9997 | 4.999 | 4.9977 | 4.996 | 4.9937 | 4.991 | 4.9877 | 4.984 | 4.9797 | 4.9749 | 4.9697 | 4.9639 | 4.9576 | 4.9508 | 4.9434 | 4.9356 | 4.9272 | 4.9183 | 4.9089 | 4.899 | 4.8885 | 4.8775 | 4.866 | 4.8539 | 4.8412 | 4.828 | 4.8143 | 4.8 | 4.7851 | 4.7697 | 4.7537 | 4.7371 | 4.7199 | 4.7021 | 4.6837 | 4.6648 | 4.6452 | 4.6249 | 4.6041 | 4.5826 | 4.5604 | 4.5376 | 4.5141 | 4.49 | 4.4651 | 4.4396 | 4.4133 | 4.3863 | 4.3586 | 4.3301 | 4.3009 | 4.2708 | 4.24 | 4.2083 | 4.1758 | 4.1425 | 4.1082 | 4.0731 | 4.037 | 4 | 3.962 | 3.923 | 3.883 | 3.8419 | 3.7997 | 3.7563 | 3.7118 | 3.6661 | 3.619 | 3.5707 | 3.521 | 3.4699 | 3.4172 | 3.363 | 3.3072 | 3.2496 | 3.1902 | 3.1289 | 3.0655 | 3 | 2.9321 | 2.8618 | 2.7888 | 2.7129 | 2.6339 | 2.5515 | 2.4653 | 2.3749 | 2.2798 | 2.1794 | 2.073 | 1.9596 | 1.8378 | 1.7059 | 1.5612 | 1.4 | 1.2155 | 0.99499 | 0.70534 | 0
積分の分母(積１） | 226.25 | 224.8025 | 223.36 | 221.9225 | 220.49 | 219.0625 | 217.64 | 216.2225 | 214.81 | 213.4025 | 212 | 210.6025 | 209.21 | 207.8225 | 206.44 | 205.0625 | 203.69 | 202.3225 | 200.96 | 199.6025 | 198.25 | 196.9025 | 195.56 | 194.2225 | 192.89 | 191.5625 | 190.24 | 188.9225 | 187.61 | 186.3025 | 185 | 183.7025 | 182.41 | 181.1225 | 179.84 | 178.5625 | 177.29 | 176.0225 | 174.76 | 173.5025 | 172.25 | 171.0025 | 169.76 | 168.5225 | 167.29 | 166.0625 | 164.84 | 163.6225 | 162.41 | 161.2025 | 160 | 158.8025 | 157.61 | 156.4225 | 155.24 | 154.0625 | 152.89 | 151.7225 | 150.56 | 149.4025 | 148.25 | 147.1025 | 145.96 | 144.8225 | 143.69 | 142.5625 | 141.44 | 140.3225 | 139.21 | 138.1025 | 137 | 135.9025 | 134.81 | 133.7225 | 132.64 | 131.5625 | 130.49 | 129.4225 | 128.36 | 127.3025 | 126.25 | 125.2025 | 124.16 | 123.1225 | 122.09 | 121.0625 | 120.04 | 119.0225 | 118.01 | 117.0025 | 116 | 115.0025 | 114.01 | 113.0225 | 112.04 | 111.0625 | 110.09 | 109.1225 | 108.16 | 107.2025 | 106.25 | 105.3025 | 104.36 | 103.4225 | 102.49 | 101.5625 | 100.64 | 99.7225 | 98.81 | 97.9025 | 97 | 96.1025 | 95.21 | 94.3225 | 93.44 | 92.5625 | 91.69 | 90.8225 | 89.96 | 89.1025 | 88.25 | 87.4025 | 86.56 | 85.7225 | 84.89 | 84.0625 | 83.24 | 82.4225 | 81.61 | 80.8025 | 80 | 79.2025 | 78.41 | 77.6225 | 76.84 | 76.0625 | 75.29 | 74.5225 | 73.76 | 73.0025 | 72.25 | 71.5025 | 70.76 | 70.0225 | 69.29 | 68.5625 | 67.84 | 67.1225 | 66.41 | 65.7025 | 65 | 64.3025 | 63.61 | 62.9225 | 62.24 | 61.5625 | 60.89 | 60.2225 | 59.56 | 58.9025 | 58.25 | 57.6025 | 56.96 | 56.3225 | 55.69 | 55.0625 | 54.44 | 53.8225 | 53.21 | 52.6025 | 52 | 51.4025 | 50.81 | 50.2225 | 49.64 | 49.0625 | 48.49 | 47.9225 | 47.36 | 46.8025 | 46.25 | 45.7025 | 45.16 | 44.6225 | 44.09 | 43.5625 | 43.04 | 42.5225 | 42.01 | 41.5025 | 41 | 40.5025 | 40.01 | 39.5225 | 39.04 | 38.5625 | 38.09 | 37.6225 | 37.16 | 36.7025 | 36.25
積分の分母(積2） | 15.0416 | 15.01 | 14.9783 | 14.9466 | 14.9148 | 14.8829 | 14.8509 | 14.8189 | 14.7868 | 14.7547 | 14.7224 | 14.6901 | 14.6578 | 14.6253 | 14.5928 | 14.5602 | 14.5276 | 14.4948 | 14.462 | 14.4291 | 14.3962 | 14.3631 | 14.33 | 14.2969 | 14.2636 | 14.2302 | 14.1968 | 14.1633 | 14.1298 | 14.0961 | 14.0624 | 14.0285 | 13.9946 | 13.9607 | 13.9266 | 13.8924 | 13.8582 | 13.8239 | 13.7895 | 13.755 | 13.7204 | 13.6858 | 13.651 | 13.6162 | 13.5812 | 13.5462 | 13.5111 | 13.4759 | 13.4406 | 13.4052 | 13.3697 | 13.3342 | 13.2985 | 13.2627 | 13.2269 | 13.1909 | 13.1548 | 13.1187 | 13.0824 | 13.0461 | 13.0096 | 12.973 | 12.9364 | 12.8996 | 12.8627 | 12.8258 | 12.7887 | 12.7515 | 12.7142 | 12.6768 | 12.6392 | 12.6016 | 12.5638 | 12.526 | 12.488 | 12.4499 | 12.4117 | 12.3734 | 12.3349 | 12.2963 | 12.2577 | 12.2188 | 12.1799 | 12.1408 | 12.1017 | 12.0623 | 12.0229 | 11.9833 | 11.9436 | 11.9038 | 11.8638 | 11.8237 | 11.7835 | 11.7431 | 11.7026 | 11.6619 | 11.6211 | 11.5802 | 11.5391 | 11.4978 | 11.4564 | 11.4149 | 11.3732 | 11.3314 | 11.2894 | 11.2472 | 11.2049 | 11.1624 | 11.1198 | 11.077 | 11.034 | 10.9909 | 10.9476 | 10.9041 | 10.8605 | 10.8167 | 10.7727 | 10.7285 | 10.6841 | 10.6395 | 10.5948 | 10.5499 | 10.5048 | 10.4594 | 10.4139 | 10.3682 | 10.3223 | 10.2762 | 10.2299 | 10.1833 | 10.1366 | 10.0896 | 10.0424 | 9.995 | 9.9474 | 9.8995 | 9.8514 | 9.8031 | 9.7545 | 9.7057 | 9.6566 | 9.6073 | 9.5577 | 9.5079 | 9.4578 | 9.4074 | 9.3568 | 9.3059 | 9.2547 | 9.2033 | 9.1515 | 9.0995 | 9.0471 | 8.9944 | 8.9415 | 8.8882 | 8.8346 | 8.7807 | 8.7264 | 8.6718 | 8.6168 | 8.5615 | 8.5059 | 8.4499 | 8.3934 | 8.3367 | 8.2795 | 8.2219 | 8.1639 | 8.1056 | 8.0467 | 7.9875 | 7.9278 | 7.8677 | 7.807 | 7.746 | 7.6844 | 7.6223 | 7.5598 | 7.4967 | 7.433 | 7.3689 | 7.3041 | 7.2388 | 7.1729 | 7.1063 | 7.0392 | 6.9714 | 6.9029 | 6.8337 | 6.7639 | 6.6933 | 6.6219 | 6.5498 | 6.4769 | 6.4031 | 6.3285 | 6.253 | 6.1766 | 6.0992 | 6.0208
積分1項目の各分割の結果 | 0 | 0.00020903 | 0.00029741 | 0.00036646 | 0.00042572 | 0.00047887 | 0.00052778 | 0.00057356 | 0.00061693 | 0.00065838 | 0.00069828 | 0.0007369 | 0.00077444 | 0.00081108 | 0.00084695 | 0.00088216 | 0.0009168 | 0.00095096 | 0.0009847 | 0.0010181 | 0.0010511 | 0.0010839 | 0.0011165 | 0.0011489 | 0.0011811 | 0.0012132 | 0.0012452 | 0.0012771 | 0.0013089 | 0.0013408 | 0.0013725 | 0.0014043 | 0.0014361 | 0.0014679 | 0.0014998 | 0.0015317 | 0.0015637 | 0.0015958 | 0.0016279 | 0.0016602 | 0.0016925 | 0.001725 | 0.0017576 | 0.0017904 | 0.0018233 | 0.0018563 | 0.0018895 | 0.0019229 | 0.0019565 | 0.0019903 | 0.0020242 | 0.0020584 | 0.0020927 | 0.0021273 | 0.0021621 | 0.0021972 | 0.0022324 | 0.002268 | 0.0023037 | 0.0023397 | 0.002376 | 0.0024126 | 0.0024494 | 0.0024865 | 0.0025239 | 0.0025616 | 0.0025995 | 0.0026378 | 0.0026764 | 0.0027153 | 0.0027545 | 0.0027941 | 0.002834 | 0.0028742 | 0.0029148 | 0.0029557 | 0.002997 | 0.0030386 | 0.0030806 | 0.0031229 | 0.0031657 | 0.0032088 | 0.0032523 | 0.0032962 | 0.0033405 | 0.0033852 | 0.0034303 | 0.0034759 | 0.0035218 | 0.0035682 | 0.003615 | 0.0036622 | 0.0037099 | 0.003758 | 0.0038066 | 0.0038556 | 0.0039051 | 0.003955 | 0.0040054 | 0.0040563 | 0.0041076 | 0.0041595 | 0.0042118 | 0.0042646 | 0.0043179 | 0.0043717 | 0.004426 | 0.0044808 | 0.0045361 | 0.0045919 | 0.0046482 | 0.004705 | 0.0047623 | 0.0048202 | 0.0048785 | 0.0049374 | 0.0049968 | 0.0050567 | 0.0051172 | 0.0051781 | 0.0052396 | 0.0053016 | 0.0053641 | 0.0054271 | 0.0054906 | 0.0055546 | 0.005619 | 0.005684 | 0.0057495 | 0.0058154 | 0.0058818 | 0.0059486 | 0.0060159 | 0.0060836 | 0.0061518 | 0.0062203 | 0.0062892 | 0.0063585 | 0.0064281 | 0.006498 | 0.0065682 | 0.0066387 | 0.0067094 | 0.0067804 | 0.0068515 | 0.0069227 | 0.0069941 | 0.0070654 | 0.0071368 | 0.0072082 | 0.0072794 | 0.0073504 | 0.0074213 | 0.0074918 | 0.0075619 | 0.0076315 | 0.0077006 | 0.0077691 | 0.0078367 | 0.0079035 | 0.0079692 | 0.0080338 | 0.0080971 | 0.0081589 | 0.0082191 | 0.0082775 | 0.0083338 | 0.0083878 | 0.0084393 | 0.008488 | 0.0085336 | 0.0085758 | 0.0086141 | 0.0086483 | 0.0086779 | 0.0087023 | 0.0087211 | 0.0087336 | 0.0087392 | 0.0087371 | 0.0087266 | 0.0087066 | 0.008676 | 0.0086338 | 0.0085784 | 0.0085083 | 0.0084216 | 0.0083162 | 0.0081895 | 0.0080383 | 0.007859 | 0.0076469 | 0.0073963 | 0.0070994 | 0.0067464 | 0.0063229 | 0.0058079 | 0.0051669 | 0.0043351 | 0.0031509 | 0
積分２項目
積分の分子 | 0 | 0.70534 | 0.99499 | 1.2155 | 1.4 | 1.5612 | 1.7059 | 1.8378 | 1.9596 | 2.073 | 2.1794 | 2.2798 | 2.3749 | 2.4653 | 2.5515 | 2.6339 | 2.7129 | 2.7888 | 2.8618 | 2.9321 | 3 | 3.0655 | 3.1289 | 3.1902 | 3.2496 | 3.3072 | 3.363 | 3.4172 | 3.4699 | 3.521 | 3.5707 | 3.619 | 3.6661 | 3.7118 | 3.7563 | 3.7997 | 3.8419 | 3.883 | 3.923 | 3.962 | 4 | 4.037 | 4.0731 | 4.1082 | 4.1425 | 4.1758 | 4.2083 | 4.24 | 4.2708 | 4.3009 | 4.3301 | 4.3586 | 4.3863 | 4.4133 | 4.4396 | 4.4651 | 4.49 | 4.5141 | 4.5376 | 4.5604 | 4.5826 | 4.6041 | 4.6249 | 4.6452 | 4.6648 | 4.6837 | 4.7021 | 4.7199 | 4.7371 | 4.7537 | 4.7697 | 4.7851 | 4.8 | 4.8143 | 4.828 | 4.8412 | 4.8539 | 4.866 | 4.8775 | 4.8885 | 4.899 | 4.9089 | 4.9183 | 4.9272 | 4.9356 | 4.9434 | 4.9508 | 4.9576 | 4.9639 | 4.9697 | 4.9749 | 4.9797 | 4.984 | 4.9877 | 4.991 | 4.9937 | 4.996 | 4.9977 | 4.999 | 4.9997 | 5 | 4.9997 | 4.999 | 4.9977 | 4.996 | 4.9937 | 4.991 | 4.9877 | 4.984 | 4.9797 | 4.9749 | 4.9697 | 4.9639 | 4.9576 | 4.9508 | 4.9434 | 4.9356 | 4.9272 | 4.9183 | 4.9089 | 4.899 | 4.8885 | 4.8775 | 4.866 | 4.8539 | 4.8412 | 4.828 | 4.8143 | 4.8 | 4.7851 | 4.7697 | 4.7537 | 4.7371 | 4.7199 | 4.7021 | 4.6837 | 4.6648 | 4.6452 | 4.6249 | 4.6041 | 4.5826 | 4.5604 | 4.5376 | 4.5141 | 4.49 | 4.4651 | 4.4396 | 4.4133 | 4.3863 | 4.3586 | 4.3301 | 4.3009 | 4.2708 | 4.24 | 4.2083 | 4.1758 | 4.1425 | 4.1082 | 4.0731 | 4.037 | 4 | 3.962 | 3.923 | 3.883 | 3.8419 | 3.7997 | 3.7563 | 3.7118 | 3.6661 | 3.619 | 3.5707 | 3.521 | 3.4699 | 3.4172 | 3.363 | 3.3072 | 3.2496 | 3.1902 | 3.1289 | 3.0655 | 3 | 2.9321 | 2.8618 | 2.7888 | 2.7129 | 2.6339 | 2.5515 | 2.4653 | 2.3749 | 2.2798 | 2.1794 | 2.073 | 1.9596 | 1.8378 | 1.7059 | 1.5612 | 1.4 | 1.2155 | 0.99499 | 0.70534 | 0
積分の分母(積2） | 15.0416 | 15.01 | 14.9783 | 14.9466 | 14.9148 | 14.8829 | 14.8509 | 14.8189 | 14.7868 | 14.7547 | 14.7224 | 14.6901 | 14.6578 | 14.6253 | 14.5928 | 14.5602 | 14.5276 | 14.4948 | 14.462 | 14.4291 | 14.3962 | 14.3631 | 14.33 | 14.2969 | 14.2636 | 14.2302 | 14.1968 | 14.1633 | 14.1298 | 14.0961 | 14.0624 | 14.0285 | 13.9946 | 13.9607 | 13.9266 | 13.8924 | 13.8582 | 13.8239 | 13.7895 | 13.755 | 13.7204 | 13.6858 | 13.651 | 13.6162 | 13.5812 | 13.5462 | 13.5111 | 13.4759 | 13.4406 | 13.4052 | 13.3697 | 13.3342 | 13.2985 | 13.2627 | 13.2269 | 13.1909 | 13.1548 | 13.1187 | 13.0824 | 13.0461 | 13.0096 | 12.973 | 12.9364 | 12.8996 | 12.8627 | 12.8258 | 12.7887 | 12.7515 | 12.7142 | 12.6768 | 12.6392 | 12.6016 | 12.5638 | 12.526 | 12.488 | 12.4499 | 12.4117 | 12.3734 | 12.3349 | 12.2963 | 12.2577 | 12.2188 | 12.1799 | 12.1408 | 12.1017 | 12.0623 | 12.0229 | 11.9833 | 11.9436 | 11.9038 | 11.8638 | 11.8237 | 11.7835 | 11.7431 | 11.7026 | 11.6619 | 11.6211 | 11.5802 | 11.5391 | 11.4978 | 11.4564 | 11.4149 | 11.3732 | 11.3314 | 11.2894 | 11.2472 | 11.2049 | 11.1624 | 11.1198 | 11.077 | 11.034 | 10.9909 | 10.9476 | 10.9041 | 10.8605 | 10.8167 | 10.7727 | 10.7285 | 10.6841 | 10.6395 | 10.5948 | 10.5499 | 10.5048 | 10.4594 | 10.4139 | 10.3682 | 10.3223 | 10.2762 | 10.2299 | 10.1833 | 10.1366 | 10.0896 | 10.0424 | 9.995 | 9.9474 | 9.8995 | 9.8514 | 9.8031 | 9.7545 | 9.7057 | 9.6566 | 9.6073 | 9.5577 | 9.5079 | 9.4578 | 9.4074 | 9.3568 | 9.3059 | 9.2547 | 9.2033 | 9.1515 | 9.0995 | 9.0471 | 8.9944 | 8.9415 | 8.8882 | 8.8346 | 8.7807 | 8.7264 | 8.6718 | 8.6168 | 8.5615 | 8.5059 | 8.4499 | 8.3934 | 8.3367 | 8.2795 | 8.2219 | 8.1639 | 8.1056 | 8.0467 | 7.9875 | 7.9278 | 7.8677 | 7.807 | 7.746 | 7.6844 | 7.6223 | 7.5598 | 7.4967 | 7.433 | 7.3689 | 7.3041 | 7.2388 | 7.1729 | 7.1063 | 7.0392 | 6.9714 | 6.9029 | 6.8337 | 6.7639 | 6.6933 | 6.6219 | 6.5498 | 6.4769 | 6.4031 | 6.3285 | 6.253 | 6.1766 | 6.0992 | 6.0208
積分2項目の各分割の結果 | 0 | 0.00020903 | 0.00029741 | 0.00036646 | 0.00042572 | 0.00047887 | 0.00052778 | 0.00057356 | 0.00061693 | 0.00065838 | 0.00069828 | 0.0007369 | 0.00077444 | 0.00081108 | 0.00084695 | 0.00088216 | 0.0009168 | 0.00095096 | 0.0009847 | 0.0010181 | 0.0010511 | 0.0010839 | 0.0011165 | 0.0011489 | 0.0011811 | 0.0012132 | 0.0012452 | 0.0012771 | 0.0013089 | 0.0013408 | 0.0013725 | 0.0014043 | 0.0014361 | 0.0014679 | 0.0014998 | 0.0015317 | 0.0015637 | 0.0015958 | 0.0016279 | 0.0016602 | 0.0016925 | 0.001725 | 0.0017576 | 0.0017904 | 0.0018233 | 0.0018563 | 0.0018895 | 0.0019229 | 0.0019565 | 0.0019903 | 0.0020242 | 0.0020584 | 0.0020927 | 0.0021273 | 0.0021621 | 0.0021972 | 0.0022324 | 0.002268 | 0.0023037 | 0.0023397 | 0.002376 | 0.0024126 | 0.0024494 | 0.0024865 | 0.0025239 | 0.0025616 | 0.0025995 | 0.0026378 | 0.0026764 | 0.0027153 | 0.0027545 | 0.0027941 | 0.002834 | 0.0028742 | 0.0029148 | 0.0029557 | 0.002997 | 0.0030386 | 0.0030806 | 0.0031229 | 0.0031657 | 0.0032088 | 0.0032523 | 0.0032962 | 0.0033405 | 0.0033852 | 0.0034303 | 0.0034759 | 0.0035218 | 0.0035682 | 0.003615 | 0.0036622 | 0.0037099 | 0.003758 | 0.0038066 | 0.0038556 | 0.0039051 | 0.003955 | 0.0040054 | 0.0040563 | 0.0041076 | 0.0041595 | 0.0042118 | 0.0042646 | 0.0043179 | 0.0043717 | 0.004426 | 0.0044808 | 0.0045361 | 0.0045919 | 0.0046482 | 0.004705 | 0.0047623 | 0.0048202 | 0.0048785 | 0.0049374 | 0.0049968 | 0.0050567 | 0.0051172 | 0.0051781 | 0.0052396 | 0.0053016 | 0.0053641 | 0.0054271 | 0.0054906 | 0.0055546 | 0.005619 | 0.005684 | 0.0057495 | 0.0058154 | 0.0058818 | 0.0059486 | 0.0060159 | 0.0060836 | 0.0061518 | 0.0062203 | 0.0062892 | 0.0063585 | 0.0064281 | 0.006498 | 0.0065682 | 0.0066387 | 0.0067094 | 0.0067804 | 0.0068515 | 0.0069227 | 0.0069941 | 0.0070654 | 0.0071368 | 0.0072082 | 0.0072794 | 0.0073504 | 0.0074213 | 0.0074918 | 0.0075619 | 0.0076315 | 0.0077006 | 0.0077691 | 0.0078367 | 0.0079035 | 0.0079692 | 0.0080338 | 0.0080971 | 0.0081589 | 0.0082191 | 0.0082775 | 0.0083338 | 0.0083878 | 0.0084393 | 0.008488 | 0.0085336 | 0.0085758 | 0.0086141 | 0.0086483 | 0.0086779 | 0.0087023 | 0.0087211 | 0.0087336 | 0.0087392 | 0.0087371 | 0.0087266 | 0.0087066 | 0.008676 | 0.0086338 | 0.0085784 | 0.0085083 | 0.0084216 | 0.0083162 | 0.0081895 | 0.0080383 | 0.007859 | 0.0076469 | 0.0073963 | 0.0070994 | 0.0067464 | 0.0063229 | 0.0058079 | 0.0051669 | 0.0043351 | 0.0031509 | 0
重み | 1 | 4 | 2 | 4 | 2 | 4 | 2 | 4 | 2 | 4 | 2 | 4 | 2 | 4 | 2 | 4 | 2 | 4 | 2 | 4 | 2 | 4 | 2 | 4 | 2 | 4 | 2 | 4 | 2 | 4 | 2 | 4 | 2 | 4 | 2 | 4 | 2 | 4 | 2 | 4 | 2 | 4 | 2 | 4 | 2 | 4 | 2 | 4 | 2 | 4 | 2 | 4 | 2 | 4 | 2 | 4 | 2 | 4 | 2 | 4 | 2 | 4 | 2 | 4 | 2 | 4 | 2 | 4 | 2 | 4 | 2 | 4 | 2 | 4 | 2 | 4 | 2 | 4 | 2 | 4 | 2 | 4 | 2 | 4 | 2 | 4 | 2 | 4 | 2 | 4 | 2 | 4 | 2 | 4 | 2 | 4 | 2 | 4 | 2 | 4 | 2 | 4 | 2 | 4 | 2 | 4 | 2 | 4 | 2 | 4 | 2 | 4 | 2 | 4 | 2 | 4 | 2 | 4 | 2 | 4 | 2 | 4 | 2 | 4 | 2 | 4 | 2 | 4 | 2 | 4 | 2 | 4 | 2 | 4 | 2 | 4 | 2 | 4 | 2 | 4 | 2 | 4 | 2 | 4 | 2 | 4 | 2 | 4 | 2 | 4 | 2 | 4 | 2 | 4 | 2 | 4 | 2 | 4 | 2 | 4 | 2 | 4 | 2 | 4 | 2 | 4 | 2 | 4 | 2 | 4 | 2 | 4 | 2 | 4 | 2 | 4 | 2 | 4 | 2 | 4 | 2 | 4 | 2 | 4 | 2 | 4 | 2 | 4 | 2 | 4 | 2 | 4 | 2 | 4 | 2 | 4 | 2 | 4 | 2 | 4 | 1
各項結果 | 0 | 0.0016723 | 0.0011896 | 0.0029316 | 0.0017029 | 0.003831 | 0.0021111 | 0.0045885 | 0.0024677 | 0.0052671 | 0.0027931 | 0.0058952 | 0.0030978 | 0.0064887 | 0.0033878 | 0.0070573 | 0.0036672 | 0.0076077 | 0.0039388 | 0.0081446 | 0.0042046 | 0.0086715 | 0.0044661 | 0.0091912 | 0.0047245 | 0.0097057 | 0.0049808 | 0.010217 | 0.0052358 | 0.010726 | 0.0054902 | 0.011235 | 0.0057445 | 0.011743 | 0.0059992 | 0.012254 | 0.0062548 | 0.012766 | 0.0065116 | 0.013281 | 0.0067701 | 0.0138 | 0.0070304 | 0.014323 | 0.0072931 | 0.014851 | 0.0075582 | 0.015383 | 0.007826 | 0.015922 | 0.0080969 | 0.016467 | 0.008371 | 0.017019 | 0.0086485 | 0.017577 | 0.0089298 | 0.018144 | 0.0092149 | 0.018718 | 0.0095041 | 0.019301 | 0.0097976 | 0.019892 | 0.010096 | 0.020493 | 0.010398 | 0.021103 | 0.010706 | 0.021723 | 0.011018 | 0.022353 | 0.011336 | 0.022994 | 0.011659 | 0.023645 | 0.011988 | 0.024309 | 0.012322 | 0.024984 | 0.012663 | 0.02567 | 0.013009 | 0.02637 | 0.013362 | 0.027082 | 0.013721 | 0.027807 | 0.014087 | 0.028545 | 0.01446 | 0.029298 | 0.01484 | 0.030064 | 0.015226 | 0.030845 | 0.01562 | 0.03164 | 0.016022 | 0.03245 | 0.016431 | 0.033276 | 0.016847 | 0.034117 | 0.017272 | 0.034973 | 0.017704 | 0.035846 | 0.018144 | 0.036735 | 0.018593 | 0.03764 | 0.019049 | 0.038561 | 0.019514 | 0.039499 | 0.019987 | 0.040454 | 0.020469 | 0.041425 | 0.020958 | 0.042413 | 0.021456 | 0.043416 | 0.021962 | 0.044436 | 0.022476 | 0.045472 | 0.022998 | 0.046523 | 0.023527 | 0.047589 | 0.024064 | 0.048669 | 0.024607 | 0.049762 | 0.025157 | 0.050868 | 0.025712 | 0.051984 | 0.026273 | 0.05311 | 0.026838 | 0.054243 | 0.027406 | 0.055382 | 0.027976 | 0.056524 | 0.028547 | 0.057665 | 0.029118 | 0.058804 | 0.029685 | 0.059934 | 0.030248 | 0.061052 | 0.030803 | 0.062152 | 0.031347 | 0.063228 | 0.031877 | 0.064271 | 0.032388 | 0.065272 | 0.032876 | 0.06622 | 0.033335 | 0.067102 | 0.033757 | 0.067904 | 0.034134 | 0.068606 | 0.034457 | 0.069186 | 0.034711 | 0.069618 | 0.034884 | 0.069869 | 0.034957 | 0.069897 | 0.034906 | 0.069652 | 0.034704 | 0.06907 | 0.034314 | 0.068066 | 0.033687 | 0.06653 | 0.032758 | 0.064306 | 0.031436 | 0.061175 | 0.029585 | 0.056796 | 0.026986 | 0.050583 | 0.023231 | 0.041335 | 0.01734 | 0.025207 | 0
積分結果 | 0.087725
S極寄与 | 379.7623
内R磁石側全寄与 | -126.8271
外R-内R寄与 | 889.9521