## 定義と座標系
2015-05-10
児島
このプログラムは円柱型及び中空円柱型磁石の表面磁束密度をチャージモデルで計算するものです。
磁石はZ方向に磁化されているものとする。（磁化容易軸はZ軸方向とする。）
１：プログラムの概略説明
このプログラムは一定磁化の円柱磁石がある場合の表面磁束をチャージモデルで計算し
X,Y,Z方向の磁束分布をグラフ化するものです。
２：変数と座標系の定義
IR=0と代入すれば、円柱磁石となります。
Ｚ１座標
Ｘ１座標
Ｌ寸法
Ｙ１座標 |  | Ｍ（磁化方向）
図１． 磁石固有座標系の定義
３.計算点
図1の赤線で示した。 20点計算する。磁石上面から距離Z（固定）の点
３：注意事項
積分は解析的には解けない為、数値積分によっている。数値積分にはシンプソンの公式を用い
ｎ＝20０分割としている。 表面に近すぎる場合（Rに対し１/１００程度）誤差が大きくなる可能性がある。
OR寸法
IR寸法
Z
点1
点2
点3
点4
点20
・
・
・
・

## 円柱及び中空円柱磁石計算シート
円柱及び中空円柱磁石の表面磁束計算シート
黄色セルのみ入力可能です。
| 磁石形状入力 | 磁石形状と座標系の関係は定義と座標系シートを参照
Xn | 0
Yn | 0
Zn | 0
Br（G) | 13600
外側半径 OR[mm] | 10
内側半径 IR[mm] | 5
厚さ寸法 L[mm] | 2
| 計算点入力 | 磁束密度計算点座標
計算点各座標 | 表面磁束計算点入力 （x、z座標は固定） | 点1 | 点2 | 点3 | 点4 | 点5 | 点6 | 点7 | 点8 | 点9 | 点10 | 点11 | 点12 | 点13 | 点14 | 点15 | 点16 | 点17 | 点18 | 点19 | 点20
X座標点（固定）[mm] | 0 | 0 | 0 | 0 | 0 | 0 | 0 | 0 | 0 | 0 | 0 | 0 | 0 | 0 | 0 | 0 | 0 | 0 | 0 | 0 | 0
Y座標点の増分[mm] | 0.5
Y座標開始点[mm] | 0 | 0 | 0.5 | 1 | 1.5 | 2 | 2.5 | 3 | 3.5 | 4 | 4.5 | 5 | 5.5 | 6 | 6.5 | 7 | 7.5 | 8 | 8.5 | 9 | 9.5
Z座標点（固定）[mm] | 2 | 2 | 2 | 2 | 2 | 2 | 2 | 2 | 2 | 2 | 2 | 2 | 2 | 2 | 2 | 2 | 2 | 2 | 2 | 2 | 2
Bz(ガウス） 表面磁束密度のZ成分 | 計算結果 | -530.5679 | -527.0545 | -515.6344 | -493.5179 | -455.5687 | -393.6563 | -296.144 | -148.5958 | 61.7863 | 334.9395 | 643.894 | 937.7066 | 1171.1638 | 1327.924 | 1413.3673 | 1436.8976 | 1401.6743 | 1302.7341 | 1131.8022 | 889.9521
Bx(ガウス) 表面磁束密度のX成分 |  | -1.9775e-14 | 86.608 | 176.4428 | 272.5579 | 377.4455 | 492.124 | 614.2249 | 734.5628 | 832.6326 | 875.3532 | 828.8253 | 683.6392 | 465.2493 | 211.9387 | -49.3799 | -307.2535 | -557.9251 | -795.7089 | -1004.4661 | -1153.8806
By(ガウス) 表面磁束密度のY成分 |  | 3.6297e-15 | 6.9715e-14 | 3.5546e-14 | 5.1066e-14 | 6.6711e-14 | 1.2141e-14 | 3.492e-14 | 2.8036e-14 | 3.9551e-14 | -9.0116e-15 | 1.1765e-14 | 4.0802e-14 | 2.6784e-14 | 3.6046e-14 | 3.8424e-14 | 5.3318e-14 | 5.1566e-14 | 3.5295e-14 | 3.2542e-14 | 1.9275e-14
B(ガウス) 表面磁束密度の大きさ |  | 530.5679 | 534.123 | 544.987 | 563.7799 | 591.6147 | 630.1994 | 681.8897 | 749.442 | 834.9219 | 937.2447 | 1049.5479 | 1160.4552 | 1260.1911 | 1344.7306 | 1414.2296 | 1469.3806 | 1508.6323 | 1526.5218 | 1513.2509 | 1457.208

## 点１Bx (hidden)
磁石１の固有座標
X０ | 0
Y０ | 0
Z０ | 2
L０ | 2
積分範囲(外R）
変数の開始値（-oｒ） | -10
変数の終了値（oｒ） | 10
変数増分 | 0.1
１．積分（外R磁石側）
分割番号 | 0 | 1 | 2 | 3 | 4 | 5 | 6 | 7 | 8 | 9 | 10 | 11 | 12 | 13 | 14 | 15 | 16 | 17 | 18 | 19 | 20 | 21 | 22 | 23 | 24 | 25 | 26 | 27 | 28 | 29 | 30 | 31 | 32 | 33 | 34 | 35 | 36 | 37 | 38 | 39 | 40 | 41 | 42 | 43 | 44 | 45 | 46 | 47 | 48 | 49 | 50 | 51 | 52 | 53 | 54 | 55 | 56 | 57 | 58 | 59 | 60 | 61 | 62 | 63 | 64 | 65 | 66 | 67 | 68 | 69 | 70 | 71 | 72 | 73 | 74 | 75 | 76 | 77 | 78 | 79 | 80 | 81 | 82 | 83 | 84 | 85 | 86 | 87 | 88 | 89 | 90 | 91 | 92 | 93 | 94 | 95 | 96 | 97 | 98 | 99 | 100 | 101 | 102 | 103 | 104 | 105 | 106 | 107 | 108 | 109 | 110 | 111 | 112 | 113 | 114 | 115 | 116 | 117 | 118 | 119 | 120 | 121 | 122 | 123 | 124 | 125 | 126 | 127 | 128 | 129 | 130 | 131 | 132 | 133 | 134 | 135 | 136 | 137 | 138 | 139 | 140 | 141 | 142 | 143 | 144 | 145 | 146 | 147 | 148 | 149 | 150 | 151 | 152 | 153 | 154 | 155 | 156 | 157 | 158 | 159 | 160 | 161 | 162 | 163 | 164 | 165 | 166 | 167 | 168 | 169 | 170 | 171 | 172 | 173 | 174 | 175 | 176 | 177 | 178 | 179 | 180 | 181 | 182 | 183 | 184 | 185 | 186 | 187 | 188 | 189 | 190 | 191 | 192 | 193 | 194 | 195 | 196 | 197 | 198 | 199 | 200
変数の値 | -10 | -9.9 | -9.8 | -9.7 | -9.6 | -9.5 | -9.4 | -9.3 | -9.2 | -9.1 | -9 | -8.9 | -8.8 | -8.7 | -8.6 | -8.5 | -8.4 | -8.3 | -8.2 | -8.1 | -8 | -7.9 | -7.8 | -7.7 | -7.6 | -7.5 | -7.4 | -7.3 | -7.2 | -7.1 | -7 | -6.9 | -6.8 | -6.7 | -6.6 | -6.5 | -6.4 | -6.3 | -6.2 | -6.1 | -6 | -5.9 | -5.8 | -5.7 | -5.6 | -5.5 | -5.4 | -5.3 | -5.2 | -5.1 | -5 | -4.9 | -4.8 | -4.7 | -4.6 | -4.5 | -4.4 | -4.3 | -4.2 | -4.1 | -4 | -3.9 | -3.8 | -3.7 | -3.6 | -3.5 | -3.4 | -3.3 | -3.2 | -3.1 | -3 | -2.9 | -2.8 | -2.7 | -2.6 | -2.5 | -2.4 | -2.3 | -2.2 | -2.1 | -2 | -1.9 | -1.8 | -1.7 | -1.6 | -1.5 | -1.4 | -1.3 | -1.2 | -1.1 | -1 | -0.9 | -0.8 | -0.7 | -0.6 | -0.5 | -0.4 | -0.3 | -0.2 | -0.1 | 0 | 0.1 | 0.2 | 0.3 | 0.4 | 0.5 | 0.6 | 0.7 | 0.8 | 0.9 | 1 | 1.1 | 1.2 | 1.3 | 1.4 | 1.5 | 1.6 | 1.7 | 1.8 | 1.9 | 2 | 2.1 | 2.2 | 2.3 | 2.4 | 2.5 | 2.6 | 2.7 | 2.8 | 2.9 | 3 | 3.1 | 3.2 | 3.3 | 3.4 | 3.5 | 3.6 | 3.7 | 3.8 | 3.9 | 4 | 4.1 | 4.2 | 4.3 | 4.4 | 4.5 | 4.6 | 4.7 | 4.8 | 4.9 | 5 | 5.1 | 5.2 | 5.3 | 5.4 | 5.5 | 5.6 | 5.7 | 5.8 | 5.9 | 6 | 6.1 | 6.2 | 6.3 | 6.4 | 6.5 | 6.6 | 6.7 | 6.8 | 6.9 | 7 | 7.1 | 7.2 | 7.3 | 7.4 | 7.5 | 7.6 | 7.7 | 7.8 | 7.9 | 8 | 8.1 | 8.2 | 8.3 | 8.4 | 8.5 | 8.6 | 8.7 | 8.8 | 8.9 | 9 | 9.1 | 9.2 | 9.3 | 9.4 | 9.5 | 9.6 | 9.7 | 9.8 | 9.9 | 10
1-1．N極側の積分
積分1項目
積分の分子 | 0 | -13.9657 | -19.5018 | -23.5812 | -26.88 | -29.6637 | -32.0704 | -34.183 | -36.0565 | -37.7294 | -39.2301 | -40.5805 | -41.7977 | -42.8955 | -43.8853 | -44.7765 | -45.5773 | -46.2944 | -46.9338 | -47.5008 | -48 | -48.4354 | -48.8108 | -49.1294 | -49.3942 | -49.6078 | -49.7729 | -49.8916 | -49.9661 | -49.9983 | -49.99 | -49.9428 | -49.8584 | -49.7382 | -49.5835 | -49.3957 | -49.176 | -48.9255 | -48.6453 | -48.3365 | -48 | -47.6368 | -47.2478 | -46.8337 | -46.3956 | -45.9341 | -45.4499 | -44.9439 | -44.4166 | -43.8689 | -43.3013 | -42.7144 | -42.1089 | -41.4853 | -40.8443 | -40.1863 | -39.5119 | -38.8216 | -38.116 | -37.3955 | -36.6606 | -35.9118 | -35.1495 | -34.3742 | -33.5863 | -32.7862 | -31.9745 | -31.1514 | -30.3174 | -29.4728 | -28.6182 | -27.7538 | -26.88 | -25.9972 | -25.1058 | -24.2061 | -23.2985 | -22.3834 | -21.461 | -20.5317 | -19.5959 | -18.6539 | -17.706 | -16.7525 | -15.7939 | -14.8303 | -13.8621 | -12.8897 | -11.9133 | -10.9332 | -9.9499 | -8.9635 | -7.9744 | -6.9828 | -5.9892 | -4.9937 | -3.9968 | -2.9986 | -1.9996 | -0.99995 | 0 | 0.99995 | 1.9996 | 2.9986 | 3.9968 | 4.9937 | 5.9892 | 6.9828 | 7.9744 | 8.9635 | 9.9499 | 10.9332 | 11.9133 | 12.8897 | 13.8621 | 14.8303 | 15.7939 | 16.7525 | 17.706 | 18.6539 | 19.5959 | 20.5317 | 21.461 | 22.3834 | 23.2985 | 24.2061 | 25.1058 | 25.9972 | 26.88 | 27.7538 | 28.6182 | 29.4728 | 30.3174 | 31.1514 | 31.9745 | 32.7862 | 33.5863 | 34.3742 | 35.1495 | 35.9118 | 36.6606 | 37.3955 | 38.116 | 38.8216 | 39.5119 | 40.1863 | 40.8443 | 41.4853 | 42.1089 | 42.7144 | 43.3013 | 43.8689 | 44.4166 | 44.9439 | 45.4499 | 45.9341 | 46.3956 | 46.8337 | 47.2478 | 47.6368 | 48 | 48.3365 | 48.6453 | 48.9255 | 49.176 | 49.3957 | 49.5835 | 49.7382 | 49.8584 | 49.9428 | 49.99 | 49.9983 | 49.9661 | 49.8916 | 49.7729 | 49.6078 | 49.3942 | 49.1294 | 48.8108 | 48.4354 | 48 | 47.5008 | 46.9338 | 46.2944 | 45.5773 | 44.7765 | 43.8853 | 42.8955 | 41.7977 | 40.5805 | 39.2301 | 37.7294 | 36.0565 | 34.183 | 32.0704 | 29.6637 | 26.88 | 23.5812 | 19.5018 | 13.9657 | 0
積分の分母(積１） | 104 | 102.01 | 100.04 | 98.09 | 96.16 | 94.25 | 92.36 | 90.49 | 88.64 | 86.81 | 85 | 83.21 | 81.44 | 79.69 | 77.96 | 76.25 | 74.56 | 72.89 | 71.24 | 69.61 | 68 | 66.41 | 64.84 | 63.29 | 61.76 | 60.25 | 58.76 | 57.29 | 55.84 | 54.41 | 53 | 51.61 | 50.24 | 48.89 | 47.56 | 46.25 | 44.96 | 43.69 | 42.44 | 41.21 | 40 | 38.81 | 37.64 | 36.49 | 35.36 | 34.25 | 33.16 | 32.09 | 31.04 | 30.01 | 29 | 28.01 | 27.04 | 26.09 | 25.16 | 24.25 | 23.36 | 22.49 | 21.64 | 20.81 | 20 | 19.21 | 18.44 | 17.69 | 16.96 | 16.25 | 15.56 | 14.89 | 14.24 | 13.61 | 13 | 12.41 | 11.84 | 11.29 | 10.76 | 10.25 | 9.76 | 9.29 | 8.84 | 8.41 | 8 | 7.61 | 7.24 | 6.89 | 6.56 | 6.25 | 5.96 | 5.69 | 5.44 | 5.21 | 5 | 4.81 | 4.64 | 4.49 | 4.36 | 4.25 | 4.16 | 4.09 | 4.04 | 4.01 | 4 | 4.01 | 4.04 | 4.09 | 4.16 | 4.25 | 4.36 | 4.49 | 4.64 | 4.81 | 5 | 5.21 | 5.44 | 5.69 | 5.96 | 6.25 | 6.56 | 6.89 | 7.24 | 7.61 | 8 | 8.41 | 8.84 | 9.29 | 9.76 | 10.25 | 10.76 | 11.29 | 11.84 | 12.41 | 13 | 13.61 | 14.24 | 14.89 | 15.56 | 16.25 | 16.96 | 17.69 | 18.44 | 19.21 | 20 | 20.81 | 21.64 | 22.49 | 23.36 | 24.25 | 25.16 | 26.09 | 27.04 | 28.01 | 29 | 30.01 | 31.04 | 32.09 | 33.16 | 34.25 | 35.36 | 36.49 | 37.64 | 38.81 | 40 | 41.21 | 42.44 | 43.69 | 44.96 | 46.25 | 47.56 | 48.89 | 50.24 | 51.61 | 53 | 54.41 | 55.84 | 57.29 | 58.76 | 60.25 | 61.76 | 63.29 | 64.84 | 66.41 | 68 | 69.61 | 71.24 | 72.89 | 74.56 | 76.25 | 77.96 | 79.69 | 81.44 | 83.21 | 85 | 86.81 | 88.64 | 90.49 | 92.36 | 94.25 | 96.16 | 98.09 | 100.04 | 102.01 | 104
積分の分母(積2） | 10.198 | 10.198 | 10.198 | 10.198 | 10.198 | 10.198 | 10.198 | 10.198 | 10.198 | 10.198 | 10.198 | 10.198 | 10.198 | 10.198 | 10.198 | 10.198 | 10.198 | 10.198 | 10.198 | 10.198 | 10.198 | 10.198 | 10.198 | 10.198 | 10.198 | 10.198 | 10.198 | 10.198 | 10.198 | 10.198 | 10.198 | 10.198 | 10.198 | 10.198 | 10.198 | 10.198 | 10.198 | 10.198 | 10.198 | 10.198 | 10.198 | 10.198 | 10.198 | 10.198 | 10.198 | 10.198 | 10.198 | 10.198 | 10.198 | 10.198 | 10.198 | 10.198 | 10.198 | 10.198 | 10.198 | 10.198 | 10.198 | 10.198 | 10.198 | 10.198 | 10.198 | 10.198 | 10.198 | 10.198 | 10.198 | 10.198 | 10.198 | 10.198 | 10.198 | 10.198 | 10.198 | 10.198 | 10.198 | 10.198 | 10.198 | 10.198 | 10.198 | 10.198 | 10.198 | 10.198 | 10.198 | 10.198 | 10.198 | 10.198 | 10.198 | 10.198 | 10.198 | 10.198 | 10.198 | 10.198 | 10.198 | 10.198 | 10.198 | 10.198 | 10.198 | 10.198 | 10.198 | 10.198 | 10.198 | 10.198 | 10.198 | 10.198 | 10.198 | 10.198 | 10.198 | 10.198 | 10.198 | 10.198 | 10.198 | 10.198 | 10.198 | 10.198 | 10.198 | 10.198 | 10.198 | 10.198 | 10.198 | 10.198 | 10.198 | 10.198 | 10.198 | 10.198 | 10.198 | 10.198 | 10.198 | 10.198 | 10.198 | 10.198 | 10.198 | 10.198 | 10.198 | 10.198 | 10.198 | 10.198 | 10.198 | 10.198 | 10.198 | 10.198 | 10.198 | 10.198 | 10.198 | 10.198 | 10.198 | 10.198 | 10.198 | 10.198 | 10.198 | 10.198 | 10.198 | 10.198 | 10.198 | 10.198 | 10.198 | 10.198 | 10.198 | 10.198 | 10.198 | 10.198 | 10.198 | 10.198 | 10.198 | 10.198 | 10.198 | 10.198 | 10.198 | 10.198 | 10.198 | 10.198 | 10.198 | 10.198 | 10.198 | 10.198 | 10.198 | 10.198 | 10.198 | 10.198 | 10.198 | 10.198 | 10.198 | 10.198 | 10.198 | 10.198 | 10.198 | 10.198 | 10.198 | 10.198 | 10.198 | 10.198 | 10.198 | 10.198 | 10.198 | 10.198 | 10.198 | 10.198 | 10.198 | 10.198 | 10.198 | 10.198 | 10.198 | 10.198 | 10.198
積分1項目の各分割の結果 | 0 | -0.013425 | -0.019115 | -0.023574 | -0.027411 | -0.030862 | -0.034049 | -0.037042 | -0.039888 | -0.042618 | -0.045257 | -0.047822 | -0.050327 | -0.052783 | -0.055199 | -0.057583 | -0.059941 | -0.062279 | -0.064602 | -0.066913 | -0.069217 | -0.071518 | -0.073817 | -0.076118 | -0.078424 | -0.080738 | -0.083061 | -0.085395 | -0.087743 | -0.090107 | -0.092489 | -0.094891 | -0.097313 | -0.099759 | -0.10223 | -0.10473 | -0.10725 | -0.10981 | -0.1124 | -0.11502 | -0.11767 | -0.12036 | -0.12309 | -0.12585 | -0.12866 | -0.13151 | -0.1344 | -0.13734 | -0.14032 | -0.14334 | -0.14642 | -0.14954 | -0.1527 | -0.15592 | -0.15919 | -0.1625 | -0.16586 | -0.16927 | -0.17272 | -0.17621 | -0.17974 | -0.18331 | -0.18691 | -0.19054 | -0.19419 | -0.19784 | -0.2015 | -0.20515 | -0.20877 | -0.21235 | -0.21586 | -0.2193 | -0.22262 | -0.2258 | -0.22879 | -0.23157 | -0.23408 | -0.23626 | -0.23806 | -0.23939 | -0.24019 | -0.24036 | -0.23981 | -0.23842 | -0.23608 | -0.23268 | -0.22807 | -0.22213 | -0.21474 | -0.20578 | -0.19513 | -0.18273 | -0.16852 | -0.1525 | -0.1347 | -0.11522 | -0.094211 | -0.071893 | -0.048534 | -0.024452 | 0 | 0.024452 | 0.048534 | 0.071893 | 0.094211 | 0.11522 | 0.1347 | 0.1525 | 0.16852 | 0.18273 | 0.19513 | 0.20578 | 0.21474 | 0.22213 | 0.22807 | 0.23268 | 0.23608 | 0.23842 | 0.23981 | 0.24036 | 0.24019 | 0.23939 | 0.23806 | 0.23626 | 0.23408 | 0.23157 | 0.22879 | 0.2258 | 0.22262 | 0.2193 | 0.21586 | 0.21235 | 0.20877 | 0.20515 | 0.2015 | 0.19784 | 0.19419 | 0.19054 | 0.18691 | 0.18331 | 0.17974 | 0.17621 | 0.17272 | 0.16927 | 0.16586 | 0.1625 | 0.15919 | 0.15592 | 0.1527 | 0.14954 | 0.14642 | 0.14334 | 0.14032 | 0.13734 | 0.1344 | 0.13151 | 0.12866 | 0.12585 | 0.12309 | 0.12036 | 0.11767 | 0.11502 | 0.1124 | 0.10981 | 0.10725 | 0.10473 | 0.10223 | 0.099759 | 0.097313 | 0.094891 | 0.092489 | 0.090107 | 0.087743 | 0.085395 | 0.083061 | 0.080738 | 0.078424 | 0.076118 | 0.073817 | 0.071518 | 0.069217 | 0.066913 | 0.064602 | 0.062279 | 0.059941 | 0.057583 | 0.055199 | 0.052783 | 0.050327 | 0.047822 | 0.045257 | 0.042618 | 0.039888 | 0.037042 | 0.034049 | 0.030862 | 0.027411 | 0.023574 | 0.019115 | 0.013425 | 0
積分２項目
積分の分子 | 0 | -13.9657 | -19.5018 | -23.5812 | -26.88 | -29.6637 | -32.0704 | -34.183 | -36.0565 | -37.7294 | -39.2301 | -40.5805 | -41.7977 | -42.8955 | -43.8853 | -44.7765 | -45.5773 | -46.2944 | -46.9338 | -47.5008 | -48 | -48.4354 | -48.8108 | -49.1294 | -49.3942 | -49.6078 | -49.7729 | -49.8916 | -49.9661 | -49.9983 | -49.99 | -49.9428 | -49.8584 | -49.7382 | -49.5835 | -49.3957 | -49.176 | -48.9255 | -48.6453 | -48.3365 | -48 | -47.6368 | -47.2478 | -46.8337 | -46.3956 | -45.9341 | -45.4499 | -44.9439 | -44.4166 | -43.8689 | -43.3013 | -42.7144 | -42.1089 | -41.4853 | -40.8443 | -40.1863 | -39.5119 | -38.8216 | -38.116 | -37.3955 | -36.6606 | -35.9118 | -35.1495 | -34.3742 | -33.5863 | -32.7862 | -31.9745 | -31.1514 | -30.3174 | -29.4728 | -28.6182 | -27.7538 | -26.88 | -25.9972 | -25.1058 | -24.2061 | -23.2985 | -22.3834 | -21.461 | -20.5317 | -19.5959 | -18.6539 | -17.706 | -16.7525 | -15.7939 | -14.8303 | -13.8621 | -12.8897 | -11.9133 | -10.9332 | -9.9499 | -8.9635 | -7.9744 | -6.9828 | -5.9892 | -4.9937 | -3.9968 | -2.9986 | -1.9996 | -0.99995 | 0 | 0.99995 | 1.9996 | 2.9986 | 3.9968 | 4.9937 | 5.9892 | 6.9828 | 7.9744 | 8.9635 | 9.9499 | 10.9332 | 11.9133 | 12.8897 | 13.8621 | 14.8303 | 15.7939 | 16.7525 | 17.706 | 18.6539 | 19.5959 | 20.5317 | 21.461 | 22.3834 | 23.2985 | 24.2061 | 25.1058 | 25.9972 | 26.88 | 27.7538 | 28.6182 | 29.4728 | 30.3174 | 31.1514 | 31.9745 | 32.7862 | 33.5863 | 34.3742 | 35.1495 | 35.9118 | 36.6606 | 37.3955 | 38.116 | 38.8216 | 39.5119 | 40.1863 | 40.8443 | 41.4853 | 42.1089 | 42.7144 | 43.3013 | 43.8689 | 44.4166 | 44.9439 | 45.4499 | 45.9341 | 46.3956 | 46.8337 | 47.2478 | 47.6368 | 48 | 48.3365 | 48.6453 | 48.9255 | 49.176 | 49.3957 | 49.5835 | 49.7382 | 49.8584 | 49.9428 | 49.99 | 49.9983 | 49.9661 | 49.8916 | 49.7729 | 49.6078 | 49.3942 | 49.1294 | 48.8108 | 48.4354 | 48 | 47.5008 | 46.9338 | 46.2944 | 45.5773 | 44.7765 | 43.8853 | 42.8955 | 41.7977 | 40.5805 | 39.2301 | 37.7294 | 36.0565 | 34.183 | 32.0704 | 29.6637 | 26.88 | 23.5812 | 19.5018 | 13.9657 | 0
積分の分母(積2） | 10.198 | 10.198 | 10.198 | 10.198 | 10.198 | 10.198 | 10.198 | 10.198 | 10.198 | 10.198 | 10.198 | 10.198 | 10.198 | 10.198 | 10.198 | 10.198 | 10.198 | 10.198 | 10.198 | 10.198 | 10.198 | 10.198 | 10.198 | 10.198 | 10.198 | 10.198 | 10.198 | 10.198 | 10.198 | 10.198 | 10.198 | 10.198 | 10.198 | 10.198 | 10.198 | 10.198 | 10.198 | 10.198 | 10.198 | 10.198 | 10.198 | 10.198 | 10.198 | 10.198 | 10.198 | 10.198 | 10.198 | 10.198 | 10.198 | 10.198 | 10.198 | 10.198 | 10.198 | 10.198 | 10.198 | 10.198 | 10.198 | 10.198 | 10.198 | 10.198 | 10.198 | 10.198 | 10.198 | 10.198 | 10.198 | 10.198 | 10.198 | 10.198 | 10.198 | 10.198 | 10.198 | 10.198 | 10.198 | 10.198 | 10.198 | 10.198 | 10.198 | 10.198 | 10.198 | 10.198 | 10.198 | 10.198 | 10.198 | 10.198 | 10.198 | 10.198 | 10.198 | 10.198 | 10.198 | 10.198 | 10.198 | 10.198 | 10.198 | 10.198 | 10.198 | 10.198 | 10.198 | 10.198 | 10.198 | 10.198 | 10.198 | 10.198 | 10.198 | 10.198 | 10.198 | 10.198 | 10.198 | 10.198 | 10.198 | 10.198 | 10.198 | 10.198 | 10.198 | 10.198 | 10.198 | 10.198 | 10.198 | 10.198 | 10.198 | 10.198 | 10.198 | 10.198 | 10.198 | 10.198 | 10.198 | 10.198 | 10.198 | 10.198 | 10.198 | 10.198 | 10.198 | 10.198 | 10.198 | 10.198 | 10.198 | 10.198 | 10.198 | 10.198 | 10.198 | 10.198 | 10.198 | 10.198 | 10.198 | 10.198 | 10.198 | 10.198 | 10.198 | 10.198 | 10.198 | 10.198 | 10.198 | 10.198 | 10.198 | 10.198 | 10.198 | 10.198 | 10.198 | 10.198 | 10.198 | 10.198 | 10.198 | 10.198 | 10.198 | 10.198 | 10.198 | 10.198 | 10.198 | 10.198 | 10.198 | 10.198 | 10.198 | 10.198 | 10.198 | 10.198 | 10.198 | 10.198 | 10.198 | 10.198 | 10.198 | 10.198 | 10.198 | 10.198 | 10.198 | 10.198 | 10.198 | 10.198 | 10.198 | 10.198 | 10.198 | 10.198 | 10.198 | 10.198 | 10.198 | 10.198 | 10.198 | 10.198 | 10.198 | 10.198 | 10.198 | 10.198 | 10.198
積分2項目の各分割の結果 | 0 | -0.013425 | -0.019115 | -0.023574 | -0.027411 | -0.030862 | -0.034049 | -0.037042 | -0.039888 | -0.042618 | -0.045257 | -0.047822 | -0.050327 | -0.052783 | -0.055199 | -0.057583 | -0.059941 | -0.062279 | -0.064602 | -0.066913 | -0.069217 | -0.071518 | -0.073817 | -0.076118 | -0.078424 | -0.080738 | -0.083061 | -0.085395 | -0.087743 | -0.090107 | -0.092489 | -0.094891 | -0.097313 | -0.099759 | -0.10223 | -0.10473 | -0.10725 | -0.10981 | -0.1124 | -0.11502 | -0.11767 | -0.12036 | -0.12309 | -0.12585 | -0.12866 | -0.13151 | -0.1344 | -0.13734 | -0.14032 | -0.14334 | -0.14642 | -0.14954 | -0.1527 | -0.15592 | -0.15919 | -0.1625 | -0.16586 | -0.16927 | -0.17272 | -0.17621 | -0.17974 | -0.18331 | -0.18691 | -0.19054 | -0.19419 | -0.19784 | -0.2015 | -0.20515 | -0.20877 | -0.21235 | -0.21586 | -0.2193 | -0.22262 | -0.2258 | -0.22879 | -0.23157 | -0.23408 | -0.23626 | -0.23806 | -0.23939 | -0.24019 | -0.24036 | -0.23981 | -0.23842 | -0.23608 | -0.23268 | -0.22807 | -0.22213 | -0.21474 | -0.20578 | -0.19513 | -0.18273 | -0.16852 | -0.1525 | -0.1347 | -0.11522 | -0.094211 | -0.071893 | -0.048534 | -0.024452 | 0 | 0.024452 | 0.048534 | 0.071893 | 0.094211 | 0.11522 | 0.1347 | 0.1525 | 0.16852 | 0.18273 | 0.19513 | 0.20578 | 0.21474 | 0.22213 | 0.22807 | 0.23268 | 0.23608 | 0.23842 | 0.23981 | 0.24036 | 0.24019 | 0.23939 | 0.23806 | 0.23626 | 0.23408 | 0.23157 | 0.22879 | 0.2258 | 0.22262 | 0.2193 | 0.21586 | 0.21235 | 0.20877 | 0.20515 | 0.2015 | 0.19784 | 0.19419 | 0.19054 | 0.18691 | 0.18331 | 0.17974 | 0.17621 | 0.17272 | 0.16927 | 0.16586 | 0.1625 | 0.15919 | 0.15592 | 0.1527 | 0.14954 | 0.14642 | 0.14334 | 0.14032 | 0.13734 | 0.1344 | 0.13151 | 0.12866 | 0.12585 | 0.12309 | 0.12036 | 0.11767 | 0.11502 | 0.1124 | 0.10981 | 0.10725 | 0.10473 | 0.10223 | 0.099759 | 0.097313 | 0.094891 | 0.092489 | 0.090107 | 0.087743 | 0.085395 | 0.083061 | 0.080738 | 0.078424 | 0.076118 | 0.073817 | 0.071518 | 0.069217 | 0.066913 | 0.064602 | 0.062279 | 0.059941 | 0.057583 | 0.055199 | 0.052783 | 0.050327 | 0.047822 | 0.045257 | 0.042618 | 0.039888 | 0.037042 | 0.034049 | 0.030862 | 0.027411 | 0.023574 | 0.019115 | 0.013425 | 0
重み | 1 | 4 | 2 | 4 | 2 | 4 | 2 | 4 | 2 | 4 | 2 | 4 | 2 | 4 | 2 | 4 | 2 | 4 | 2 | 4 | 2 | 4 | 2 | 4 | 2 | 4 | 2 | 4 | 2 | 4 | 2 | 4 | 2 | 4 | 2 | 4 | 2 | 4 | 2 | 4 | 2 | 4 | 2 | 4 | 2 | 4 | 2 | 4 | 2 | 4 | 2 | 4 | 2 | 4 | 2 | 4 | 2 | 4 | 2 | 4 | 2 | 4 | 2 | 4 | 2 | 4 | 2 | 4 | 2 | 4 | 2 | 4 | 2 | 4 | 2 | 4 | 2 | 4 | 2 | 4 | 2 | 4 | 2 | 4 | 2 | 4 | 2 | 4 | 2 | 4 | 2 | 4 | 2 | 4 | 2 | 4 | 2 | 4 | 2 | 4 | 2 | 4 | 2 | 4 | 2 | 4 | 2 | 4 | 2 | 4 | 2 | 4 | 2 | 4 | 2 | 4 | 2 | 4 | 2 | 4 | 2 | 4 | 2 | 4 | 2 | 4 | 2 | 4 | 2 | 4 | 2 | 4 | 2 | 4 | 2 | 4 | 2 | 4 | 2 | 4 | 2 | 4 | 2 | 4 | 2 | 4 | 2 | 4 | 2 | 4 | 2 | 4 | 2 | 4 | 2 | 4 | 2 | 4 | 2 | 4 | 2 | 4 | 2 | 4 | 2 | 4 | 2 | 4 | 2 | 4 | 2 | 4 | 2 | 4 | 2 | 4 | 2 | 4 | 2 | 4 | 2 | 4 | 2 | 4 | 2 | 4 | 2 | 4 | 2 | 4 | 2 | 4 | 2 | 4 | 2 | 4 | 2 | 4 | 2 | 4 | 1
各項結果 | 0 | -0.1074 | -0.076462 | -0.18859 | -0.10964 | -0.2469 | -0.1362 | -0.29634 | -0.15955 | -0.34094 | -0.18103 | -0.38257 | -0.20131 | -0.42226 | -0.2208 | -0.46066 | -0.23976 | -0.49823 | -0.25841 | -0.53531 | -0.27687 | -0.57214 | -0.29527 | -0.60895 | -0.3137 | -0.6459 | -0.33224 | -0.68316 | -0.35097 | -0.72086 | -0.36996 | -0.75912 | -0.38925 | -0.79807 | -0.40892 | -0.83782 | -0.42901 | -0.87847 | -0.44958 | -0.92012 | -0.47068 | -0.96288 | -0.49235 | -1.0068 | -0.51464 | -1.0521 | -0.5376 | -1.0987 | -0.56126 | -1.1467 | -0.58566 | -1.1963 | -0.61082 | -1.2474 | -0.63674 | -1.3 | -0.66344 | -1.3541 | -0.69087 | -1.4097 | -0.71897 | -1.4665 | -0.74766 | -1.5243 | -0.77675 | -1.5827 | -0.806 | -1.6412 | -0.83507 | -1.6988 | -0.86346 | -1.7544 | -0.89047 | -1.8064 | -0.91518 | -1.8526 | -0.93632 | -1.8901 | -0.95223 | -1.9152 | -0.96077 | -1.9229 | -0.95924 | -1.9074 | -0.94434 | -1.8614 | -0.91228 | -1.7771 | -0.85897 | -1.6462 | -0.78053 | -1.4619 | -0.6741 | -1.22 | -0.5388 | -0.92175 | -0.37684 | -0.57514 | -0.19414 | -0.19562 | 0 | 0.19562 | 0.19414 | 0.57514 | 0.37684 | 0.92175 | 0.5388 | 1.22 | 0.6741 | 1.4619 | 0.78053 | 1.6462 | 0.85897 | 1.7771 | 0.91228 | 1.8614 | 0.94434 | 1.9074 | 0.95924 | 1.9229 | 0.96077 | 1.9152 | 0.95223 | 1.8901 | 0.93632 | 1.8526 | 0.91518 | 1.8064 | 0.89047 | 1.7544 | 0.86346 | 1.6988 | 0.83507 | 1.6412 | 0.806 | 1.5827 | 0.77675 | 1.5243 | 0.74766 | 1.4665 | 0.71897 | 1.4097 | 0.69087 | 1.3541 | 0.66344 | 1.3 | 0.63674 | 1.2474 | 0.61082 | 1.1963 | 0.58566 | 1.1467 | 0.56126 | 1.0987 | 0.5376 | 1.0521 | 0.51464 | 1.0068 | 0.49235 | 0.96288 | 0.47068 | 0.92012 | 0.44958 | 0.87847 | 0.42901 | 0.83782 | 0.40892 | 0.79807 | 0.38925 | 0.75912 | 0.36996 | 0.72086 | 0.35097 | 0.68316 | 0.33224 | 0.6459 | 0.3137 | 0.60895 | 0.29527 | 0.57214 | 0.27687 | 0.53531 | 0.25841 | 0.49823 | 0.23976 | 0.46066 | 0.2208 | 0.42226 | 0.20131 | 0.38257 | 0.18103 | 0.34094 | 0.15955 | 0.29634 | 0.1362 | 0.2469 | 0.10964 | 0.18859 | 0.076462 | 0.1074 | 0
積分結果 | 2.498e-17
N極寄与 | 2.7035e-14
１－２．S極側の積分
積分1項目
積分の分子 | 0 | -13.9657 | -19.5018 | -23.5812 | -26.88 | -29.6637 | -32.0704 | -34.183 | -36.0565 | -37.7294 | -39.2301 | -40.5805 | -41.7977 | -42.8955 | -43.8853 | -44.7765 | -45.5773 | -46.2944 | -46.9338 | -47.5008 | -48 | -48.4354 | -48.8108 | -49.1294 | -49.3942 | -49.6078 | -49.7729 | -49.8916 | -49.9661 | -49.9983 | -49.99 | -49.9428 | -49.8584 | -49.7382 | -49.5835 | -49.3957 | -49.176 | -48.9255 | -48.6453 | -48.3365 | -48 | -47.6368 | -47.2478 | -46.8337 | -46.3956 | -45.9341 | -45.4499 | -44.9439 | -44.4166 | -43.8689 | -43.3013 | -42.7144 | -42.1089 | -41.4853 | -40.8443 | -40.1863 | -39.5119 | -38.8216 | -38.116 | -37.3955 | -36.6606 | -35.9118 | -35.1495 | -34.3742 | -33.5863 | -32.7862 | -31.9745 | -31.1514 | -30.3174 | -29.4728 | -28.6182 | -27.7538 | -26.88 | -25.9972 | -25.1058 | -24.2061 | -23.2985 | -22.3834 | -21.461 | -20.5317 | -19.5959 | -18.6539 | -17.706 | -16.7525 | -15.7939 | -14.8303 | -13.8621 | -12.8897 | -11.9133 | -10.9332 | -9.9499 | -8.9635 | -7.9744 | -6.9828 | -5.9892 | -4.9937 | -3.9968 | -2.9986 | -1.9996 | -0.99995 | 0 | 0.99995 | 1.9996 | 2.9986 | 3.9968 | 4.9937 | 5.9892 | 6.9828 | 7.9744 | 8.9635 | 9.9499 | 10.9332 | 11.9133 | 12.8897 | 13.8621 | 14.8303 | 15.7939 | 16.7525 | 17.706 | 18.6539 | 19.5959 | 20.5317 | 21.461 | 22.3834 | 23.2985 | 24.2061 | 25.1058 | 25.9972 | 26.88 | 27.7538 | 28.6182 | 29.4728 | 30.3174 | 31.1514 | 31.9745 | 32.7862 | 33.5863 | 34.3742 | 35.1495 | 35.9118 | 36.6606 | 37.3955 | 38.116 | 38.8216 | 39.5119 | 40.1863 | 40.8443 | 41.4853 | 42.1089 | 42.7144 | 43.3013 | 43.8689 | 44.4166 | 44.9439 | 45.4499 | 45.9341 | 46.3956 | 46.8337 | 47.2478 | 47.6368 | 48 | 48.3365 | 48.6453 | 48.9255 | 49.176 | 49.3957 | 49.5835 | 49.7382 | 49.8584 | 49.9428 | 49.99 | 49.9983 | 49.9661 | 49.8916 | 49.7729 | 49.6078 | 49.3942 | 49.1294 | 48.8108 | 48.4354 | 48 | 47.5008 | 46.9338 | 46.2944 | 45.5773 | 44.7765 | 43.8853 | 42.8955 | 41.7977 | 40.5805 | 39.2301 | 37.7294 | 36.0565 | 34.183 | 32.0704 | 29.6637 | 26.88 | 23.5812 | 19.5018 | 13.9657 | 0
積分の分母(積１） | 116 | 114.01 | 112.04 | 110.09 | 108.16 | 106.25 | 104.36 | 102.49 | 100.64 | 98.81 | 97 | 95.21 | 93.44 | 91.69 | 89.96 | 88.25 | 86.56 | 84.89 | 83.24 | 81.61 | 80 | 78.41 | 76.84 | 75.29 | 73.76 | 72.25 | 70.76 | 69.29 | 67.84 | 66.41 | 65 | 63.61 | 62.24 | 60.89 | 59.56 | 58.25 | 56.96 | 55.69 | 54.44 | 53.21 | 52 | 50.81 | 49.64 | 48.49 | 47.36 | 46.25 | 45.16 | 44.09 | 43.04 | 42.01 | 41 | 40.01 | 39.04 | 38.09 | 37.16 | 36.25 | 35.36 | 34.49 | 33.64 | 32.81 | 32 | 31.21 | 30.44 | 29.69 | 28.96 | 28.25 | 27.56 | 26.89 | 26.24 | 25.61 | 25 | 24.41 | 23.84 | 23.29 | 22.76 | 22.25 | 21.76 | 21.29 | 20.84 | 20.41 | 20 | 19.61 | 19.24 | 18.89 | 18.56 | 18.25 | 17.96 | 17.69 | 17.44 | 17.21 | 17 | 16.81 | 16.64 | 16.49 | 16.36 | 16.25 | 16.16 | 16.09 | 16.04 | 16.01 | 16 | 16.01 | 16.04 | 16.09 | 16.16 | 16.25 | 16.36 | 16.49 | 16.64 | 16.81 | 17 | 17.21 | 17.44 | 17.69 | 17.96 | 18.25 | 18.56 | 18.89 | 19.24 | 19.61 | 20 | 20.41 | 20.84 | 21.29 | 21.76 | 22.25 | 22.76 | 23.29 | 23.84 | 24.41 | 25 | 25.61 | 26.24 | 26.89 | 27.56 | 28.25 | 28.96 | 29.69 | 30.44 | 31.21 | 32 | 32.81 | 33.64 | 34.49 | 35.36 | 36.25 | 37.16 | 38.09 | 39.04 | 40.01 | 41 | 42.01 | 43.04 | 44.09 | 45.16 | 46.25 | 47.36 | 48.49 | 49.64 | 50.81 | 52 | 53.21 | 54.44 | 55.69 | 56.96 | 58.25 | 59.56 | 60.89 | 62.24 | 63.61 | 65 | 66.41 | 67.84 | 69.29 | 70.76 | 72.25 | 73.76 | 75.29 | 76.84 | 78.41 | 80 | 81.61 | 83.24 | 84.89 | 86.56 | 88.25 | 89.96 | 91.69 | 93.44 | 95.21 | 97 | 98.81 | 100.64 | 102.49 | 104.36 | 106.25 | 108.16 | 110.09 | 112.04 | 114.01 | 116
積分の分母(積2） | 10.7703 | 10.7703 | 10.7703 | 10.7703 | 10.7703 | 10.7703 | 10.7703 | 10.7703 | 10.7703 | 10.7703 | 10.7703 | 10.7703 | 10.7703 | 10.7703 | 10.7703 | 10.7703 | 10.7703 | 10.7703 | 10.7703 | 10.7703 | 10.7703 | 10.7703 | 10.7703 | 10.7703 | 10.7703 | 10.7703 | 10.7703 | 10.7703 | 10.7703 | 10.7703 | 10.7703 | 10.7703 | 10.7703 | 10.7703 | 10.7703 | 10.7703 | 10.7703 | 10.7703 | 10.7703 | 10.7703 | 10.7703 | 10.7703 | 10.7703 | 10.7703 | 10.7703 | 10.7703 | 10.7703 | 10.7703 | 10.7703 | 10.7703 | 10.7703 | 10.7703 | 10.7703 | 10.7703 | 10.7703 | 10.7703 | 10.7703 | 10.7703 | 10.7703 | 10.7703 | 10.7703 | 10.7703 | 10.7703 | 10.7703 | 10.7703 | 10.7703 | 10.7703 | 10.7703 | 10.7703 | 10.7703 | 10.7703 | 10.7703 | 10.7703 | 10.7703 | 10.7703 | 10.7703 | 10.7703 | 10.7703 | 10.7703 | 10.7703 | 10.7703 | 10.7703 | 10.7703 | 10.7703 | 10.7703 | 10.7703 | 10.7703 | 10.7703 | 10.7703 | 10.7703 | 10.7703 | 10.7703 | 10.7703 | 10.7703 | 10.7703 | 10.7703 | 10.7703 | 10.7703 | 10.7703 | 10.7703 | 10.7703 | 10.7703 | 10.7703 | 10.7703 | 10.7703 | 10.7703 | 10.7703 | 10.7703 | 10.7703 | 10.7703 | 10.7703 | 10.7703 | 10.7703 | 10.7703 | 10.7703 | 10.7703 | 10.7703 | 10.7703 | 10.7703 | 10.7703 | 10.7703 | 10.7703 | 10.7703 | 10.7703 | 10.7703 | 10.7703 | 10.7703 | 10.7703 | 10.7703 | 10.7703 | 10.7703 | 10.7703 | 10.7703 | 10.7703 | 10.7703 | 10.7703 | 10.7703 | 10.7703 | 10.7703 | 10.7703 | 10.7703 | 10.7703 | 10.7703 | 10.7703 | 10.7703 | 10.7703 | 10.7703 | 10.7703 | 10.7703 | 10.7703 | 10.7703 | 10.7703 | 10.7703 | 10.7703 | 10.7703 | 10.7703 | 10.7703 | 10.7703 | 10.7703 | 10.7703 | 10.7703 | 10.7703 | 10.7703 | 10.7703 | 10.7703 | 10.7703 | 10.7703 | 10.7703 | 10.7703 | 10.7703 | 10.7703 | 10.7703 | 10.7703 | 10.7703 | 10.7703 | 10.7703 | 10.7703 | 10.7703 | 10.7703 | 10.7703 | 10.7703 | 10.7703 | 10.7703 | 10.7703 | 10.7703 | 10.7703 | 10.7703 | 10.7703 | 10.7703 | 10.7703 | 10.7703 | 10.7703 | 10.7703 | 10.7703 | 10.7703 | 10.7703 | 10.7703 | 10.7703 | 10.7703 | 10.7703 | 10.7703
積分1項目の各分割の結果 | 0 | -0.011373 | -0.016161 | -0.019888 | -0.023075 | -0.025922 | -0.028533 | -0.030967 | -0.033265 | -0.035453 | -0.037551 | -0.039574 | -0.041533 | -0.043437 | -0.045294 | -0.047109 | -0.048888 | -0.050634 | -0.052351 | -0.054042 | -0.055709 | -0.057354 | -0.058979 | -0.060586 | -0.062176 | -0.06375 | -0.065309 | -0.066854 | -0.068385 | -0.069903 | -0.071407 | -0.072899 | -0.074377 | -0.075843 | -0.077295 | -0.078734 | -0.080159 | -0.08157 | -0.082965 | -0.084344 | -0.085706 | -0.087049 | -0.088373 | -0.089676 | -0.090957 | -0.092213 | -0.093444 | -0.094646 | -0.095817 | -0.096956 | -0.098059 | -0.099124 | -0.10015 | -0.10112 | -0.10205 | -0.10293 | -0.10375 | -0.10451 | -0.1052 | -0.10582 | -0.10637 | -0.10684 | -0.10721 | -0.1075 | -0.10768 | -0.10776 | -0.10772 | -0.10756 | -0.10728 | -0.10685 | -0.10629 | -0.10557 | -0.10469 | -0.10364 | -0.10242 | -0.10101 | -0.099412 | -0.097616 | -0.095614 | -0.093401 | -0.090972 | -0.088321 | -0.085445 | -0.082342 | -0.07901 | -0.07545 | -0.071663 | -0.067653 | -0.063424 | -0.058985 | -0.054343 | -0.049508 | -0.044495 | -0.039317 | -0.03399 | -0.028533 | -0.022964 | -0.017304 | -0.011575 | -0.0057991 | 0 | 0.0057991 | 0.011575 | 0.017304 | 0.022964 | 0.028533 | 0.03399 | 0.039317 | 0.044495 | 0.049508 | 0.054343 | 0.058985 | 0.063424 | 0.067653 | 0.071663 | 0.07545 | 0.07901 | 0.082342 | 0.085445 | 0.088321 | 0.090972 | 0.093401 | 0.095614 | 0.097616 | 0.099412 | 0.10101 | 0.10242 | 0.10364 | 0.10469 | 0.10557 | 0.10629 | 0.10685 | 0.10728 | 0.10756 | 0.10772 | 0.10776 | 0.10768 | 0.1075 | 0.10721 | 0.10684 | 0.10637 | 0.10582 | 0.1052 | 0.10451 | 0.10375 | 0.10293 | 0.10205 | 0.10112 | 0.10015 | 0.099124 | 0.098059 | 0.096956 | 0.095817 | 0.094646 | 0.093444 | 0.092213 | 0.090957 | 0.089676 | 0.088373 | 0.087049 | 0.085706 | 0.084344 | 0.082965 | 0.08157 | 0.080159 | 0.078734 | 0.077295 | 0.075843 | 0.074377 | 0.072899 | 0.071407 | 0.069903 | 0.068385 | 0.066854 | 0.065309 | 0.06375 | 0.062176 | 0.060586 | 0.058979 | 0.057354 | 0.055709 | 0.054042 | 0.052351 | 0.050634 | 0.048888 | 0.047109 | 0.045294 | 0.043437 | 0.041533 | 0.039574 | 0.037551 | 0.035453 | 0.033265 | 0.030967 | 0.028533 | 0.025922 | 0.023075 | 0.019888 | 0.016161 | 0.011373 | 0
積分２項目
積分の分子 | 0 | -13.9657 | -19.5018 | -23.5812 | -26.88 | -29.6637 | -32.0704 | -34.183 | -36.0565 | -37.7294 | -39.2301 | -40.5805 | -41.7977 | -42.8955 | -43.8853 | -44.7765 | -45.5773 | -46.2944 | -46.9338 | -47.5008 | -48 | -48.4354 | -48.8108 | -49.1294 | -49.3942 | -49.6078 | -49.7729 | -49.8916 | -49.9661 | -49.9983 | -49.99 | -49.9428 | -49.8584 | -49.7382 | -49.5835 | -49.3957 | -49.176 | -48.9255 | -48.6453 | -48.3365 | -48 | -47.6368 | -47.2478 | -46.8337 | -46.3956 | -45.9341 | -45.4499 | -44.9439 | -44.4166 | -43.8689 | -43.3013 | -42.7144 | -42.1089 | -41.4853 | -40.8443 | -40.1863 | -39.5119 | -38.8216 | -38.116 | -37.3955 | -36.6606 | -35.9118 | -35.1495 | -34.3742 | -33.5863 | -32.7862 | -31.9745 | -31.1514 | -30.3174 | -29.4728 | -28.6182 | -27.7538 | -26.88 | -25.9972 | -25.1058 | -24.2061 | -23.2985 | -22.3834 | -21.461 | -20.5317 | -19.5959 | -18.6539 | -17.706 | -16.7525 | -15.7939 | -14.8303 | -13.8621 | -12.8897 | -11.9133 | -10.9332 | -9.9499 | -8.9635 | -7.9744 | -6.9828 | -5.9892 | -4.9937 | -3.9968 | -2.9986 | -1.9996 | -0.99995 | 0 | 0.99995 | 1.9996 | 2.9986 | 3.9968 | 4.9937 | 5.9892 | 6.9828 | 7.9744 | 8.9635 | 9.9499 | 10.9332 | 11.9133 | 12.8897 | 13.8621 | 14.8303 | 15.7939 | 16.7525 | 17.706 | 18.6539 | 19.5959 | 20.5317 | 21.461 | 22.3834 | 23.2985 | 24.2061 | 25.1058 | 25.9972 | 26.88 | 27.7538 | 28.6182 | 29.4728 | 30.3174 | 31.1514 | 31.9745 | 32.7862 | 33.5863 | 34.3742 | 35.1495 | 35.9118 | 36.6606 | 37.3955 | 38.116 | 38.8216 | 39.5119 | 40.1863 | 40.8443 | 41.4853 | 42.1089 | 42.7144 | 43.3013 | 43.8689 | 44.4166 | 44.9439 | 45.4499 | 45.9341 | 46.3956 | 46.8337 | 47.2478 | 47.6368 | 48 | 48.3365 | 48.6453 | 48.9255 | 49.176 | 49.3957 | 49.5835 | 49.7382 | 49.8584 | 49.9428 | 49.99 | 49.9983 | 49.9661 | 49.8916 | 49.7729 | 49.6078 | 49.3942 | 49.1294 | 48.8108 | 48.4354 | 48 | 47.5008 | 46.9338 | 46.2944 | 45.5773 | 44.7765 | 43.8853 | 42.8955 | 41.7977 | 40.5805 | 39.2301 | 37.7294 | 36.0565 | 34.183 | 32.0704 | 29.6637 | 26.88 | 23.5812 | 19.5018 | 13.9657 | 0
積分の分母(積2） | 10.7703 | 10.7703 | 10.7703 | 10.7703 | 10.7703 | 10.7703 | 10.7703 | 10.7703 | 10.7703 | 10.7703 | 10.7703 | 10.7703 | 10.7703 | 10.7703 | 10.7703 | 10.7703 | 10.7703 | 10.7703 | 10.7703 | 10.7703 | 10.7703 | 10.7703 | 10.7703 | 10.7703 | 10.7703 | 10.7703 | 10.7703 | 10.7703 | 10.7703 | 10.7703 | 10.7703 | 10.7703 | 10.7703 | 10.7703 | 10.7703 | 10.7703 | 10.7703 | 10.7703 | 10.7703 | 10.7703 | 10.7703 | 10.7703 | 10.7703 | 10.7703 | 10.7703 | 10.7703 | 10.7703 | 10.7703 | 10.7703 | 10.7703 | 10.7703 | 10.7703 | 10.7703 | 10.7703 | 10.7703 | 10.7703 | 10.7703 | 10.7703 | 10.7703 | 10.7703 | 10.7703 | 10.7703 | 10.7703 | 10.7703 | 10.7703 | 10.7703 | 10.7703 | 10.7703 | 10.7703 | 10.7703 | 10.7703 | 10.7703 | 10.7703 | 10.7703 | 10.7703 | 10.7703 | 10.7703 | 10.7703 | 10.7703 | 10.7703 | 10.7703 | 10.7703 | 10.7703 | 10.7703 | 10.7703 | 10.7703 | 10.7703 | 10.7703 | 10.7703 | 10.7703 | 10.7703 | 10.7703 | 10.7703 | 10.7703 | 10.7703 | 10.7703 | 10.7703 | 10.7703 | 10.7703 | 10.7703 | 10.7703 | 10.7703 | 10.7703 | 10.7703 | 10.7703 | 10.7703 | 10.7703 | 10.7703 | 10.7703 | 10.7703 | 10.7703 | 10.7703 | 10.7703 | 10.7703 | 10.7703 | 10.7703 | 10.7703 | 10.7703 | 10.7703 | 10.7703 | 10.7703 | 10.7703 | 10.7703 | 10.7703 | 10.7703 | 10.7703 | 10.7703 | 10.7703 | 10.7703 | 10.7703 | 10.7703 | 10.7703 | 10.7703 | 10.7703 | 10.7703 | 10.7703 | 10.7703 | 10.7703 | 10.7703 | 10.7703 | 10.7703 | 10.7703 | 10.7703 | 10.7703 | 10.7703 | 10.7703 | 10.7703 | 10.7703 | 10.7703 | 10.7703 | 10.7703 | 10.7703 | 10.7703 | 10.7703 | 10.7703 | 10.7703 | 10.7703 | 10.7703 | 10.7703 | 10.7703 | 10.7703 | 10.7703 | 10.7703 | 10.7703 | 10.7703 | 10.7703 | 10.7703 | 10.7703 | 10.7703 | 10.7703 | 10.7703 | 10.7703 | 10.7703 | 10.7703 | 10.7703 | 10.7703 | 10.7703 | 10.7703 | 10.7703 | 10.7703 | 10.7703 | 10.7703 | 10.7703 | 10.7703 | 10.7703 | 10.7703 | 10.7703 | 10.7703 | 10.7703 | 10.7703 | 10.7703 | 10.7703 | 10.7703 | 10.7703 | 10.7703 | 10.7703 | 10.7703 | 10.7703 | 10.7703 | 10.7703 | 10.7703
積分2項目の各分割の結果 | 0 | -0.011373 | -0.016161 | -0.019888 | -0.023075 | -0.025922 | -0.028533 | -0.030967 | -0.033265 | -0.035453 | -0.037551 | -0.039574 | -0.041533 | -0.043437 | -0.045294 | -0.047109 | -0.048888 | -0.050634 | -0.052351 | -0.054042 | -0.055709 | -0.057354 | -0.058979 | -0.060586 | -0.062176 | -0.06375 | -0.065309 | -0.066854 | -0.068385 | -0.069903 | -0.071407 | -0.072899 | -0.074377 | -0.075843 | -0.077295 | -0.078734 | -0.080159 | -0.08157 | -0.082965 | -0.084344 | -0.085706 | -0.087049 | -0.088373 | -0.089676 | -0.090957 | -0.092213 | -0.093444 | -0.094646 | -0.095817 | -0.096956 | -0.098059 | -0.099124 | -0.10015 | -0.10112 | -0.10205 | -0.10293 | -0.10375 | -0.10451 | -0.1052 | -0.10582 | -0.10637 | -0.10684 | -0.10721 | -0.1075 | -0.10768 | -0.10776 | -0.10772 | -0.10756 | -0.10728 | -0.10685 | -0.10629 | -0.10557 | -0.10469 | -0.10364 | -0.10242 | -0.10101 | -0.099412 | -0.097616 | -0.095614 | -0.093401 | -0.090972 | -0.088321 | -0.085445 | -0.082342 | -0.07901 | -0.07545 | -0.071663 | -0.067653 | -0.063424 | -0.058985 | -0.054343 | -0.049508 | -0.044495 | -0.039317 | -0.03399 | -0.028533 | -0.022964 | -0.017304 | -0.011575 | -0.0057991 | 0 | 0.0057991 | 0.011575 | 0.017304 | 0.022964 | 0.028533 | 0.03399 | 0.039317 | 0.044495 | 0.049508 | 0.054343 | 0.058985 | 0.063424 | 0.067653 | 0.071663 | 0.07545 | 0.07901 | 0.082342 | 0.085445 | 0.088321 | 0.090972 | 0.093401 | 0.095614 | 0.097616 | 0.099412 | 0.10101 | 0.10242 | 0.10364 | 0.10469 | 0.10557 | 0.10629 | 0.10685 | 0.10728 | 0.10756 | 0.10772 | 0.10776 | 0.10768 | 0.1075 | 0.10721 | 0.10684 | 0.10637 | 0.10582 | 0.1052 | 0.10451 | 0.10375 | 0.10293 | 0.10205 | 0.10112 | 0.10015 | 0.099124 | 0.098059 | 0.096956 | 0.095817 | 0.094646 | 0.093444 | 0.092213 | 0.090957 | 0.089676 | 0.088373 | 0.087049 | 0.085706 | 0.084344 | 0.082965 | 0.08157 | 0.080159 | 0.078734 | 0.077295 | 0.075843 | 0.074377 | 0.072899 | 0.071407 | 0.069903 | 0.068385 | 0.066854 | 0.065309 | 0.06375 | 0.062176 | 0.060586 | 0.058979 | 0.057354 | 0.055709 | 0.054042 | 0.052351 | 0.050634 | 0.048888 | 0.047109 | 0.045294 | 0.043437 | 0.041533 | 0.039574 | 0.037551 | 0.035453 | 0.033265 | 0.030967 | 0.028533 | 0.025922 | 0.023075 | 0.019888 | 0.016161 | 0.011373 | 0
重み | 1 | 4 | 2 | 4 | 2 | 4 | 2 | 4 | 2 | 4 | 2 | 4 | 2 | 4 | 2 | 4 | 2 | 4 | 2 | 4 | 2 | 4 | 2 | 4 | 2 | 4 | 2 | 4 | 2 | 4 | 2 | 4 | 2 | 4 | 2 | 4 | 2 | 4 | 2 | 4 | 2 | 4 | 2 | 4 | 2 | 4 | 2 | 4 | 2 | 4 | 2 | 4 | 2 | 4 | 2 | 4 | 2 | 4 | 2 | 4 | 2 | 4 | 2 | 4 | 2 | 4 | 2 | 4 | 2 | 4 | 2 | 4 | 2 | 4 | 2 | 4 | 2 | 4 | 2 | 4 | 2 | 4 | 2 | 4 | 2 | 4 | 2 | 4 | 2 | 4 | 2 | 4 | 2 | 4 | 2 | 4 | 2 | 4 | 2 | 4 | 2 | 4 | 2 | 4 | 2 | 4 | 2 | 4 | 2 | 4 | 2 | 4 | 2 | 4 | 2 | 4 | 2 | 4 | 2 | 4 | 2 | 4 | 2 | 4 | 2 | 4 | 2 | 4 | 2 | 4 | 2 | 4 | 2 | 4 | 2 | 4 | 2 | 4 | 2 | 4 | 2 | 4 | 2 | 4 | 2 | 4 | 2 | 4 | 2 | 4 | 2 | 4 | 2 | 4 | 2 | 4 | 2 | 4 | 2 | 4 | 2 | 4 | 2 | 4 | 2 | 4 | 2 | 4 | 2 | 4 | 2 | 4 | 2 | 4 | 2 | 4 | 2 | 4 | 2 | 4 | 2 | 4 | 2 | 4 | 2 | 4 | 2 | 4 | 2 | 4 | 2 | 4 | 2 | 4 | 2 | 4 | 2 | 4 | 2 | 4 | 1
各項結果 | 0 | -0.090987 | -0.064644 | -0.1591 | -0.092298 | -0.20738 | -0.11413 | -0.24774 | -0.13306 | -0.28362 | -0.1502 | -0.31659 | -0.16613 | -0.3475 | -0.18118 | -0.37687 | -0.19555 | -0.40507 | -0.2094 | -0.43233 | -0.22283 | -0.45883 | -0.23592 | -0.48469 | -0.24871 | -0.51 | -0.26124 | -0.53483 | -0.27354 | -0.55922 | -0.28563 | -0.58319 | -0.29751 | -0.60674 | -0.30918 | -0.62988 | -0.32064 | -0.65256 | -0.33186 | -0.67475 | -0.34282 | -0.69639 | -0.35349 | -0.71741 | -0.36383 | -0.73771 | -0.37377 | -0.75717 | -0.38327 | -0.77565 | -0.39224 | -0.79299 | -0.40059 | -0.80899 | -0.40821 | -0.82344 | -0.415 | -0.83607 | -0.42081 | -0.84659 | -0.42548 | -0.85468 | -0.42885 | -0.85997 | -0.43072 | -0.86205 | -0.43088 | -0.86049 | -0.4291 | -0.85482 | -0.42514 | -0.84453 | -0.41875 | -0.82912 | -0.40967 | -0.80808 | -0.39765 | -0.78093 | -0.38246 | -0.74721 | -0.36389 | -0.70657 | -0.34178 | -0.65873 | -0.31604 | -0.6036 | -0.28665 | -0.54122 | -0.2537 | -0.47188 | -0.21737 | -0.39607 | -0.17798 | -0.31454 | -0.13596 | -0.22826 | -0.091855 | -0.13843 | -0.046299 | -0.046393 | 0 | 0.046393 | 0.046299 | 0.13843 | 0.091855 | 0.22826 | 0.13596 | 0.31454 | 0.17798 | 0.39607 | 0.21737 | 0.47188 | 0.2537 | 0.54122 | 0.28665 | 0.6036 | 0.31604 | 0.65873 | 0.34178 | 0.70657 | 0.36389 | 0.74721 | 0.38246 | 0.78093 | 0.39765 | 0.80808 | 0.40967 | 0.82912 | 0.41875 | 0.84453 | 0.42514 | 0.85482 | 0.4291 | 0.86049 | 0.43088 | 0.86205 | 0.43072 | 0.85997 | 0.42885 | 0.85468 | 0.42548 | 0.84659 | 0.42081 | 0.83607 | 0.415 | 0.82344 | 0.40821 | 0.80899 | 0.40059 | 0.79299 | 0.39224 | 0.77565 | 0.38327 | 0.75717 | 0.37377 | 0.73771 | 0.36383 | 0.71741 | 0.35349 | 0.69639 | 0.34282 | 0.67475 | 0.33186 | 0.65256 | 0.32064 | 0.62988 | 0.30918 | 0.60674 | 0.29751 | 0.58319 | 0.28563 | 0.55922 | 0.27354 | 0.53483 | 0.26124 | 0.51 | 0.24871 | 0.48469 | 0.23592 | 0.45883 | 0.22283 | 0.43233 | 0.2094 | 0.40507 | 0.19555 | 0.37687 | 0.18118 | 0.3475 | 0.16613 | 0.31659 | 0.1502 | 0.28362 | 0.13306 | 0.24774 | 0.11413 | 0.20738 | 0.092298 | 0.1591 | 0.064644 | 0.090987 | 0
積分結果 | 3.0531e-17
S極寄与 | 3.3042e-14
外R磁石側全寄与 | -6.0077e-15
積分範囲（内R）
変数の開始値（-iｒ） | -5
変数の終了値（iｒ） | 5
変数増分 | 0.05
１．積分（内R磁石側）
分割番号 | 0 | 1 | 2 | 3 | 4 | 5 | 6 | 7 | 8 | 9 | 10 | 11 | 12 | 13 | 14 | 15 | 16 | 17 | 18 | 19 | 20 | 21 | 22 | 23 | 24 | 25 | 26 | 27 | 28 | 29 | 30 | 31 | 32 | 33 | 34 | 35 | 36 | 37 | 38 | 39 | 40 | 41 | 42 | 43 | 44 | 45 | 46 | 47 | 48 | 49 | 50 | 51 | 52 | 53 | 54 | 55 | 56 | 57 | 58 | 59 | 60 | 61 | 62 | 63 | 64 | 65 | 66 | 67 | 68 | 69 | 70 | 71 | 72 | 73 | 74 | 75 | 76 | 77 | 78 | 79 | 80 | 81 | 82 | 83 | 84 | 85 | 86 | 87 | 88 | 89 | 90 | 91 | 92 | 93 | 94 | 95 | 96 | 97 | 98 | 99 | 100 | 101 | 102 | 103 | 104 | 105 | 106 | 107 | 108 | 109 | 110 | 111 | 112 | 113 | 114 | 115 | 116 | 117 | 118 | 119 | 120 | 121 | 122 | 123 | 124 | 125 | 126 | 127 | 128 | 129 | 130 | 131 | 132 | 133 | 134 | 135 | 136 | 137 | 138 | 139 | 140 | 141 | 142 | 143 | 144 | 145 | 146 | 147 | 148 | 149 | 150 | 151 | 152 | 153 | 154 | 155 | 156 | 157 | 158 | 159 | 160 | 161 | 162 | 163 | 164 | 165 | 166 | 167 | 168 | 169 | 170 | 171 | 172 | 173 | 174 | 175 | 176 | 177 | 178 | 179 | 180 | 181 | 182 | 183 | 184 | 185 | 186 | 187 | 188 | 189 | 190 | 191 | 192 | 193 | 194 | 195 | 196 | 197 | 198 | 199 | 200
変数の値 | -5 | -4.95 | -4.9 | -4.85 | -4.8 | -4.75 | -4.7 | -4.65 | -4.6 | -4.55 | -4.5 | -4.45 | -4.4 | -4.35 | -4.3 | -4.25 | -4.2 | -4.15 | -4.1 | -4.05 | -4 | -3.95 | -3.9 | -3.85 | -3.8 | -3.75 | -3.7 | -3.65 | -3.6 | -3.55 | -3.5 | -3.45 | -3.4 | -3.35 | -3.3 | -3.25 | -3.2 | -3.15 | -3.1 | -3.05 | -3 | -2.95 | -2.9 | -2.85 | -2.8 | -2.75 | -2.7 | -2.65 | -2.6 | -2.55 | -2.5 | -2.45 | -2.4 | -2.35 | -2.3 | -2.25 | -2.2 | -2.15 | -2.1 | -2.05 | -2 | -1.95 | -1.9 | -1.85 | -1.8 | -1.75 | -1.7 | -1.65 | -1.6 | -1.55 | -1.5 | -1.45 | -1.4 | -1.35 | -1.3 | -1.25 | -1.2 | -1.15 | -1.1 | -1.05 | -1 | -0.95 | -0.9 | -0.85 | -0.8 | -0.75 | -0.7 | -0.65 | -0.6 | -0.55 | -0.5 | -0.45 | -0.4 | -0.35 | -0.3 | -0.25 | -0.2 | -0.15 | -0.1 | -0.05 | 0 | 0.05 | 0.1 | 0.15 | 0.2 | 0.25 | 0.3 | 0.35 | 0.4 | 0.45 | 0.5 | 0.55 | 0.6 | 0.65 | 0.7 | 0.75 | 0.8 | 0.85 | 0.9 | 0.95 | 1 | 1.05 | 1.1 | 1.15 | 1.2 | 1.25 | 1.3 | 1.35 | 1.4 | 1.45 | 1.5 | 1.55 | 1.6 | 1.65 | 1.7 | 1.75 | 1.8 | 1.85 | 1.9 | 1.95 | 2 | 2.05 | 2.1 | 2.15 | 2.2 | 2.25 | 2.3 | 2.35 | 2.4 | 2.45 | 2.5 | 2.55 | 2.6 | 2.65 | 2.7 | 2.75 | 2.8 | 2.85 | 2.9 | 2.95 | 3 | 3.05 | 3.1 | 3.15 | 3.2 | 3.25 | 3.3 | 3.35 | 3.4 | 3.45 | 3.5 | 3.55 | 3.6 | 3.65 | 3.7 | 3.75 | 3.8 | 3.85 | 3.9 | 3.95 | 4 | 4.05 | 4.1 | 4.15 | 4.2 | 4.25 | 4.3 | 4.35 | 4.4 | 4.45 | 4.5 | 4.55 | 4.6 | 4.65 | 4.7 | 4.75 | 4.8 | 4.85 | 4.9 | 4.95 | 5
1-1．N極側の積分
積分1項目
積分の分子 | 0 | -3.4914 | -4.8754 | -5.8953 | -6.72 | -7.4159 | -8.0176 | -8.5458 | -9.0141 | -9.4323 | -9.8075 | -10.1451 | -10.4494 | -10.7239 | -10.9713 | -11.1941 | -11.3943 | -11.5736 | -11.7335 | -11.8752 | -12 | -12.1089 | -12.2027 | -12.2823 | -12.3485 | -12.402 | -12.4432 | -12.4729 | -12.4915 | -12.4996 | -12.4975 | -12.4857 | -12.4646 | -12.4345 | -12.3959 | -12.3489 | -12.294 | -12.2314 | -12.1613 | -12.0841 | -12 | -11.9092 | -11.8119 | -11.7084 | -11.5989 | -11.4835 | -11.3625 | -11.236 | -11.1042 | -10.9672 | -10.8253 | -10.6786 | -10.5272 | -10.3713 | -10.2111 | -10.0466 | -9.878 | -9.7054 | -9.529 | -9.3489 | -9.1652 | -8.9779 | -8.7874 | -8.5935 | -8.3966 | -8.1966 | -7.9936 | -7.7878 | -7.5793 | -7.3682 | -7.1545 | -6.9384 | -6.72 | -6.4993 | -6.2765 | -6.0515 | -5.8246 | -5.5958 | -5.3652 | -5.1329 | -4.899 | -4.6635 | -4.4265 | -4.1881 | -3.9485 | -3.7076 | -3.4655 | -3.2224 | -2.9783 | -2.7333 | -2.4875 | -2.2409 | -1.9936 | -1.7457 | -1.4973 | -1.2484 | -0.9992 | -0.74966 | -0.4999 | -0.24999 | 0 | 0.24999 | 0.4999 | 0.74966 | 0.9992 | 1.2484 | 1.4973 | 1.7457 | 1.9936 | 2.2409 | 2.4875 | 2.7333 | 2.9783 | 3.2224 | 3.4655 | 3.7076 | 3.9485 | 4.1881 | 4.4265 | 4.6635 | 4.899 | 5.1329 | 5.3652 | 5.5958 | 5.8246 | 6.0515 | 6.2765 | 6.4993 | 6.72 | 6.9384 | 7.1545 | 7.3682 | 7.5793 | 7.7878 | 7.9936 | 8.1966 | 8.3966 | 8.5935 | 8.7874 | 8.9779 | 9.1652 | 9.3489 | 9.529 | 9.7054 | 9.878 | 10.0466 | 10.2111 | 10.3713 | 10.5272 | 10.6786 | 10.8253 | 10.9672 | 11.1042 | 11.236 | 11.3625 | 11.4835 | 11.5989 | 11.7084 | 11.8119 | 11.9092 | 12 | 12.0841 | 12.1613 | 12.2314 | 12.294 | 12.3489 | 12.3959 | 12.4345 | 12.4646 | 12.4857 | 12.4975 | 12.4996 | 12.4915 | 12.4729 | 12.4432 | 12.402 | 12.3485 | 12.2823 | 12.2027 | 12.1089 | 12 | 11.8752 | 11.7335 | 11.5736 | 11.3943 | 11.1941 | 10.9713 | 10.7239 | 10.4494 | 10.1451 | 9.8075 | 9.4323 | 9.0141 | 8.5458 | 8.0176 | 7.4159 | 6.72 | 5.8953 | 4.8754 | 3.4914 | 0
積分の分母(積１） | 29 | 28.5025 | 28.01 | 27.5225 | 27.04 | 26.5625 | 26.09 | 25.6225 | 25.16 | 24.7025 | 24.25 | 23.8025 | 23.36 | 22.9225 | 22.49 | 22.0625 | 21.64 | 21.2225 | 20.81 | 20.4025 | 20 | 19.6025 | 19.21 | 18.8225 | 18.44 | 18.0625 | 17.69 | 17.3225 | 16.96 | 16.6025 | 16.25 | 15.9025 | 15.56 | 15.2225 | 14.89 | 14.5625 | 14.24 | 13.9225 | 13.61 | 13.3025 | 13 | 12.7025 | 12.41 | 12.1225 | 11.84 | 11.5625 | 11.29 | 11.0225 | 10.76 | 10.5025 | 10.25 | 10.0025 | 9.76 | 9.5225 | 9.29 | 9.0625 | 8.84 | 8.6225 | 8.41 | 8.2025 | 8 | 7.8025 | 7.61 | 7.4225 | 7.24 | 7.0625 | 6.89 | 6.7225 | 6.56 | 6.4025 | 6.25 | 6.1025 | 5.96 | 5.8225 | 5.69 | 5.5625 | 5.44 | 5.3225 | 5.21 | 5.1025 | 5 | 4.9025 | 4.81 | 4.7225 | 4.64 | 4.5625 | 4.49 | 4.4225 | 4.36 | 4.3025 | 4.25 | 4.2025 | 4.16 | 4.1225 | 4.09 | 4.0625 | 4.04 | 4.0225 | 4.01 | 4.0025 | 4 | 4.0025 | 4.01 | 4.0225 | 4.04 | 4.0625 | 4.09 | 4.1225 | 4.16 | 4.2025 | 4.25 | 4.3025 | 4.36 | 4.4225 | 4.49 | 4.5625 | 4.64 | 4.7225 | 4.81 | 4.9025 | 5 | 5.1025 | 5.21 | 5.3225 | 5.44 | 5.5625 | 5.69 | 5.8225 | 5.96 | 6.1025 | 6.25 | 6.4025 | 6.56 | 6.7225 | 6.89 | 7.0625 | 7.24 | 7.4225 | 7.61 | 7.8025 | 8 | 8.2025 | 8.41 | 8.6225 | 8.84 | 9.0625 | 9.29 | 9.5225 | 9.76 | 10.0025 | 10.25 | 10.5025 | 10.76 | 11.0225 | 11.29 | 11.5625 | 11.84 | 12.1225 | 12.41 | 12.7025 | 13 | 13.3025 | 13.61 | 13.9225 | 14.24 | 14.5625 | 14.89 | 15.2225 | 15.56 | 15.9025 | 16.25 | 16.6025 | 16.96 | 17.3225 | 17.69 | 18.0625 | 18.44 | 18.8225 | 19.21 | 19.6025 | 20 | 20.4025 | 20.81 | 21.2225 | 21.64 | 22.0625 | 22.49 | 22.9225 | 23.36 | 23.8025 | 24.25 | 24.7025 | 25.16 | 25.6225 | 26.09 | 26.5625 | 27.04 | 27.5225 | 28.01 | 28.5025 | 29
積分の分母(積2） | 5.3852 | 5.3852 | 5.3852 | 5.3852 | 5.3852 | 5.3852 | 5.3852 | 5.3852 | 5.3852 | 5.3852 | 5.3852 | 5.3852 | 5.3852 | 5.3852 | 5.3852 | 5.3852 | 5.3852 | 5.3852 | 5.3852 | 5.3852 | 5.3852 | 5.3852 | 5.3852 | 5.3852 | 5.3852 | 5.3852 | 5.3852 | 5.3852 | 5.3852 | 5.3852 | 5.3852 | 5.3852 | 5.3852 | 5.3852 | 5.3852 | 5.3852 | 5.3852 | 5.3852 | 5.3852 | 5.3852 | 5.3852 | 5.3852 | 5.3852 | 5.3852 | 5.3852 | 5.3852 | 5.3852 | 5.3852 | 5.3852 | 5.3852 | 5.3852 | 5.3852 | 5.3852 | 5.3852 | 5.3852 | 5.3852 | 5.3852 | 5.3852 | 5.3852 | 5.3852 | 5.3852 | 5.3852 | 5.3852 | 5.3852 | 5.3852 | 5.3852 | 5.3852 | 5.3852 | 5.3852 | 5.3852 | 5.3852 | 5.3852 | 5.3852 | 5.3852 | 5.3852 | 5.3852 | 5.3852 | 5.3852 | 5.3852 | 5.3852 | 5.3852 | 5.3852 | 5.3852 | 5.3852 | 5.3852 | 5.3852 | 5.3852 | 5.3852 | 5.3852 | 5.3852 | 5.3852 | 5.3852 | 5.3852 | 5.3852 | 5.3852 | 5.3852 | 5.3852 | 5.3852 | 5.3852 | 5.3852 | 5.3852 | 5.3852 | 5.3852 | 5.3852 | 5.3852 | 5.3852 | 5.3852 | 5.3852 | 5.3852 | 5.3852 | 5.3852 | 5.3852 | 5.3852 | 5.3852 | 5.3852 | 5.3852 | 5.3852 | 5.3852 | 5.3852 | 5.3852 | 5.3852 | 5.3852 | 5.3852 | 5.3852 | 5.3852 | 5.3852 | 5.3852 | 5.3852 | 5.3852 | 5.3852 | 5.3852 | 5.3852 | 5.3852 | 5.3852 | 5.3852 | 5.3852 | 5.3852 | 5.3852 | 5.3852 | 5.3852 | 5.3852 | 5.3852 | 5.3852 | 5.3852 | 5.3852 | 5.3852 | 5.3852 | 5.3852 | 5.3852 | 5.3852 | 5.3852 | 5.3852 | 5.3852 | 5.3852 | 5.3852 | 5.3852 | 5.3852 | 5.3852 | 5.3852 | 5.3852 | 5.3852 | 5.3852 | 5.3852 | 5.3852 | 5.3852 | 5.3852 | 5.3852 | 5.3852 | 5.3852 | 5.3852 | 5.3852 | 5.3852 | 5.3852 | 5.3852 | 5.3852 | 5.3852 | 5.3852 | 5.3852 | 5.3852 | 5.3852 | 5.3852 | 5.3852 | 5.3852 | 5.3852 | 5.3852 | 5.3852 | 5.3852 | 5.3852 | 5.3852 | 5.3852 | 5.3852 | 5.3852 | 5.3852 | 5.3852 | 5.3852 | 5.3852 | 5.3852 | 5.3852 | 5.3852 | 5.3852 | 5.3852
積分1項目の各分割の結果 | 0 | -0.022747 | -0.032322 | -0.039776 | -0.046149 | -0.051844 | -0.057065 | -0.061934 | -0.066529 | -0.070905 | -0.075101 | -0.079147 | -0.083065 | -0.086874 | -0.090588 | -0.094219 | -0.097776 | -0.10127 | -0.1047 | -0.10808 | -0.11142 | -0.11471 | -0.11796 | -0.12117 | -0.12435 | -0.1275 | -0.13062 | -0.13371 | -0.13677 | -0.13981 | -0.14281 | -0.1458 | -0.14875 | -0.15169 | -0.15459 | -0.15747 | -0.16032 | -0.16314 | -0.16593 | -0.16869 | -0.17141 | -0.1741 | -0.17675 | -0.17935 | -0.18191 | -0.18443 | -0.18689 | -0.18929 | -0.19163 | -0.19391 | -0.19612 | -0.19825 | -0.20029 | -0.20225 | -0.20411 | -0.20586 | -0.2075 | -0.20902 | -0.2104 | -0.21165 | -0.21274 | -0.21367 | -0.21442 | -0.21499 | -0.21536 | -0.21551 | -0.21544 | -0.21512 | -0.21455 | -0.2137 | -0.21257 | -0.21113 | -0.20937 | -0.20728 | -0.20483 | -0.20202 | -0.19882 | -0.19523 | -0.19123 | -0.1868 | -0.18194 | -0.17664 | -0.17089 | -0.16468 | -0.15802 | -0.1509 | -0.14333 | -0.13531 | -0.12685 | -0.11797 | -0.10869 | -0.099017 | -0.08899 | -0.078634 | -0.067981 | -0.057066 | -0.045927 | -0.034608 | -0.023149 | -0.011598 | 0 | 0.011598 | 0.023149 | 0.034608 | 0.045927 | 0.057066 | 0.067981 | 0.078634 | 0.08899 | 0.099017 | 0.10869 | 0.11797 | 0.12685 | 0.13531 | 0.14333 | 0.1509 | 0.15802 | 0.16468 | 0.17089 | 0.17664 | 0.18194 | 0.1868 | 0.19123 | 0.19523 | 0.19882 | 0.20202 | 0.20483 | 0.20728 | 0.20937 | 0.21113 | 0.21257 | 0.2137 | 0.21455 | 0.21512 | 0.21544 | 0.21551 | 0.21536 | 0.21499 | 0.21442 | 0.21367 | 0.21274 | 0.21165 | 0.2104 | 0.20902 | 0.2075 | 0.20586 | 0.20411 | 0.20225 | 0.20029 | 0.19825 | 0.19612 | 0.19391 | 0.19163 | 0.18929 | 0.18689 | 0.18443 | 0.18191 | 0.17935 | 0.17675 | 0.1741 | 0.17141 | 0.16869 | 0.16593 | 0.16314 | 0.16032 | 0.15747 | 0.15459 | 0.15169 | 0.14875 | 0.1458 | 0.14281 | 0.13981 | 0.13677 | 0.13371 | 0.13062 | 0.1275 | 0.12435 | 0.12117 | 0.11796 | 0.11471 | 0.11142 | 0.10808 | 0.1047 | 0.10127 | 0.097776 | 0.094219 | 0.090588 | 0.086874 | 0.083065 | 0.079147 | 0.075101 | 0.070905 | 0.066529 | 0.061934 | 0.057065 | 0.051844 | 0.046149 | 0.039776 | 0.032322 | 0.022747 | 0
積分２項目
積分の分子 | 0 | -3.4914 | -4.8754 | -5.8953 | -6.72 | -7.4159 | -8.0176 | -8.5458 | -9.0141 | -9.4323 | -9.8075 | -10.1451 | -10.4494 | -10.7239 | -10.9713 | -11.1941 | -11.3943 | -11.5736 | -11.7335 | -11.8752 | -12 | -12.1089 | -12.2027 | -12.2823 | -12.3485 | -12.402 | -12.4432 | -12.4729 | -12.4915 | -12.4996 | -12.4975 | -12.4857 | -12.4646 | -12.4345 | -12.3959 | -12.3489 | -12.294 | -12.2314 | -12.1613 | -12.0841 | -12 | -11.9092 | -11.8119 | -11.7084 | -11.5989 | -11.4835 | -11.3625 | -11.236 | -11.1042 | -10.9672 | -10.8253 | -10.6786 | -10.5272 | -10.3713 | -10.2111 | -10.0466 | -9.878 | -9.7054 | -9.529 | -9.3489 | -9.1652 | -8.9779 | -8.7874 | -8.5935 | -8.3966 | -8.1966 | -7.9936 | -7.7878 | -7.5793 | -7.3682 | -7.1545 | -6.9384 | -6.72 | -6.4993 | -6.2765 | -6.0515 | -5.8246 | -5.5958 | -5.3652 | -5.1329 | -4.899 | -4.6635 | -4.4265 | -4.1881 | -3.9485 | -3.7076 | -3.4655 | -3.2224 | -2.9783 | -2.7333 | -2.4875 | -2.2409 | -1.9936 | -1.7457 | -1.4973 | -1.2484 | -0.9992 | -0.74966 | -0.4999 | -0.24999 | 0 | 0.24999 | 0.4999 | 0.74966 | 0.9992 | 1.2484 | 1.4973 | 1.7457 | 1.9936 | 2.2409 | 2.4875 | 2.7333 | 2.9783 | 3.2224 | 3.4655 | 3.7076 | 3.9485 | 4.1881 | 4.4265 | 4.6635 | 4.899 | 5.1329 | 5.3652 | 5.5958 | 5.8246 | 6.0515 | 6.2765 | 6.4993 | 6.72 | 6.9384 | 7.1545 | 7.3682 | 7.5793 | 7.7878 | 7.9936 | 8.1966 | 8.3966 | 8.5935 | 8.7874 | 8.9779 | 9.1652 | 9.3489 | 9.529 | 9.7054 | 9.878 | 10.0466 | 10.2111 | 10.3713 | 10.5272 | 10.6786 | 10.8253 | 10.9672 | 11.1042 | 11.236 | 11.3625 | 11.4835 | 11.5989 | 11.7084 | 11.8119 | 11.9092 | 12 | 12.0841 | 12.1613 | 12.2314 | 12.294 | 12.3489 | 12.3959 | 12.4345 | 12.4646 | 12.4857 | 12.4975 | 12.4996 | 12.4915 | 12.4729 | 12.4432 | 12.402 | 12.3485 | 12.2823 | 12.2027 | 12.1089 | 12 | 11.8752 | 11.7335 | 11.5736 | 11.3943 | 11.1941 | 10.9713 | 10.7239 | 10.4494 | 10.1451 | 9.8075 | 9.4323 | 9.0141 | 8.5458 | 8.0176 | 7.4159 | 6.72 | 5.8953 | 4.8754 | 3.4914 | 0
積分の分母(積2） | 5.3852 | 5.3852 | 5.3852 | 5.3852 | 5.3852 | 5.3852 | 5.3852 | 5.3852 | 5.3852 | 5.3852 | 5.3852 | 5.3852 | 5.3852 | 5.3852 | 5.3852 | 5.3852 | 5.3852 | 5.3852 | 5.3852 | 5.3852 | 5.3852 | 5.3852 | 5.3852 | 5.3852 | 5.3852 | 5.3852 | 5.3852 | 5.3852 | 5.3852 | 5.3852 | 5.3852 | 5.3852 | 5.3852 | 5.3852 | 5.3852 | 5.3852 | 5.3852 | 5.3852 | 5.3852 | 5.3852 | 5.3852 | 5.3852 | 5.3852 | 5.3852 | 5.3852 | 5.3852 | 5.3852 | 5.3852 | 5.3852 | 5.3852 | 5.3852 | 5.3852 | 5.3852 | 5.3852 | 5.3852 | 5.3852 | 5.3852 | 5.3852 | 5.3852 | 5.3852 | 5.3852 | 5.3852 | 5.3852 | 5.3852 | 5.3852 | 5.3852 | 5.3852 | 5.3852 | 5.3852 | 5.3852 | 5.3852 | 5.3852 | 5.3852 | 5.3852 | 5.3852 | 5.3852 | 5.3852 | 5.3852 | 5.3852 | 5.3852 | 5.3852 | 5.3852 | 5.3852 | 5.3852 | 5.3852 | 5.3852 | 5.3852 | 5.3852 | 5.3852 | 5.3852 | 5.3852 | 5.3852 | 5.3852 | 5.3852 | 5.3852 | 5.3852 | 5.3852 | 5.3852 | 5.3852 | 5.3852 | 5.3852 | 5.3852 | 5.3852 | 5.3852 | 5.3852 | 5.3852 | 5.3852 | 5.3852 | 5.3852 | 5.3852 | 5.3852 | 5.3852 | 5.3852 | 5.3852 | 5.3852 | 5.3852 | 5.3852 | 5.3852 | 5.3852 | 5.3852 | 5.3852 | 5.3852 | 5.3852 | 5.3852 | 5.3852 | 5.3852 | 5.3852 | 5.3852 | 5.3852 | 5.3852 | 5.3852 | 5.3852 | 5.3852 | 5.3852 | 5.3852 | 5.3852 | 5.3852 | 5.3852 | 5.3852 | 5.3852 | 5.3852 | 5.3852 | 5.3852 | 5.3852 | 5.3852 | 5.3852 | 5.3852 | 5.3852 | 5.3852 | 5.3852 | 5.3852 | 5.3852 | 5.3852 | 5.3852 | 5.3852 | 5.3852 | 5.3852 | 5.3852 | 5.3852 | 5.3852 | 5.3852 | 5.3852 | 5.3852 | 5.3852 | 5.3852 | 5.3852 | 5.3852 | 5.3852 | 5.3852 | 5.3852 | 5.3852 | 5.3852 | 5.3852 | 5.3852 | 5.3852 | 5.3852 | 5.3852 | 5.3852 | 5.3852 | 5.3852 | 5.3852 | 5.3852 | 5.3852 | 5.3852 | 5.3852 | 5.3852 | 5.3852 | 5.3852 | 5.3852 | 5.3852 | 5.3852 | 5.3852 | 5.3852 | 5.3852 | 5.3852 | 5.3852 | 5.3852 | 5.3852 | 5.3852 | 5.3852 | 5.3852
積分2項目の各分割の結果 | 0 | -0.022747 | -0.032322 | -0.039776 | -0.046149 | -0.051844 | -0.057065 | -0.061934 | -0.066529 | -0.070905 | -0.075101 | -0.079147 | -0.083065 | -0.086874 | -0.090588 | -0.094219 | -0.097776 | -0.10127 | -0.1047 | -0.10808 | -0.11142 | -0.11471 | -0.11796 | -0.12117 | -0.12435 | -0.1275 | -0.13062 | -0.13371 | -0.13677 | -0.13981 | -0.14281 | -0.1458 | -0.14875 | -0.15169 | -0.15459 | -0.15747 | -0.16032 | -0.16314 | -0.16593 | -0.16869 | -0.17141 | -0.1741 | -0.17675 | -0.17935 | -0.18191 | -0.18443 | -0.18689 | -0.18929 | -0.19163 | -0.19391 | -0.19612 | -0.19825 | -0.20029 | -0.20225 | -0.20411 | -0.20586 | -0.2075 | -0.20902 | -0.2104 | -0.21165 | -0.21274 | -0.21367 | -0.21442 | -0.21499 | -0.21536 | -0.21551 | -0.21544 | -0.21512 | -0.21455 | -0.2137 | -0.21257 | -0.21113 | -0.20937 | -0.20728 | -0.20483 | -0.20202 | -0.19882 | -0.19523 | -0.19123 | -0.1868 | -0.18194 | -0.17664 | -0.17089 | -0.16468 | -0.15802 | -0.1509 | -0.14333 | -0.13531 | -0.12685 | -0.11797 | -0.10869 | -0.099017 | -0.08899 | -0.078634 | -0.067981 | -0.057066 | -0.045927 | -0.034608 | -0.023149 | -0.011598 | 0 | 0.011598 | 0.023149 | 0.034608 | 0.045927 | 0.057066 | 0.067981 | 0.078634 | 0.08899 | 0.099017 | 0.10869 | 0.11797 | 0.12685 | 0.13531 | 0.14333 | 0.1509 | 0.15802 | 0.16468 | 0.17089 | 0.17664 | 0.18194 | 0.1868 | 0.19123 | 0.19523 | 0.19882 | 0.20202 | 0.20483 | 0.20728 | 0.20937 | 0.21113 | 0.21257 | 0.2137 | 0.21455 | 0.21512 | 0.21544 | 0.21551 | 0.21536 | 0.21499 | 0.21442 | 0.21367 | 0.21274 | 0.21165 | 0.2104 | 0.20902 | 0.2075 | 0.20586 | 0.20411 | 0.20225 | 0.20029 | 0.19825 | 0.19612 | 0.19391 | 0.19163 | 0.18929 | 0.18689 | 0.18443 | 0.18191 | 0.17935 | 0.17675 | 0.1741 | 0.17141 | 0.16869 | 0.16593 | 0.16314 | 0.16032 | 0.15747 | 0.15459 | 0.15169 | 0.14875 | 0.1458 | 0.14281 | 0.13981 | 0.13677 | 0.13371 | 0.13062 | 0.1275 | 0.12435 | 0.12117 | 0.11796 | 0.11471 | 0.11142 | 0.10808 | 0.1047 | 0.10127 | 0.097776 | 0.094219 | 0.090588 | 0.086874 | 0.083065 | 0.079147 | 0.075101 | 0.070905 | 0.066529 | 0.061934 | 0.057065 | 0.051844 | 0.046149 | 0.039776 | 0.032322 | 0.022747 | 0
重み | 1 | 1 | 1 | 1 | 1 | 1 | 1 | 1 | 1 | 1 | 1 | 1 | 1 | 1 | 1 | 1 | 1 | 1 | 1 | 1 | 1 | 1 | 1 | 1 | 1 | 1 | 1 | 1 | 1 | 1 | 1 | 1 | 1 | 1 | 1 | 1 | 1 | 1 | 1 | 1 | 1 | 1 | 1 | 1 | 1 | 1 | 1 | 1 | 1 | 1 | 1 | 1 | 1 | 1 | 1 | 1 | 1 | 1 | 1 | 1 | 1 | 1 | 1 | 1 | 1 | 1 | 1 | 1 | 1 | 1 | 1 | 1 | 1 | 1 | 1 | 1 | 1 | 1 | 1 | 1 | 1 | 1 | 1 | 1 | 1 | 1 | 1 | 1 | 1 | 1 | 1 | 1 | 1 | 1 | 1 | 1 | 1 | 1 | 1 | 1 | 1 | 1 | 1 | 1 | 1 | 1 | 1 | 1 | 1 | 1 | 1 | 1 | 1 | 1 | 1 | 1 | 1 | 1 | 1 | 1 | 1 | 1 | 1 | 1 | 1 | 1 | 1 | 1 | 1 | 1 | 1 | 1 | 1 | 1 | 1 | 1 | 1 | 1 | 1 | 1 | 1 | 1 | 1 | 1 | 1 | 1 | 1 | 1 | 1 | 1 | 1 | 1 | 1 | 1 | 1 | 1 | 1 | 1 | 1 | 1 | 1 | 1 | 1 | 1 | 1 | 1 | 1 | 1 | 1 | 1 | 1 | 1 | 1 | 1 | 1 | 1 | 1 | 1 | 1 | 1 | 1 | 1 | 1 | 1 | 1 | 1 | 1 | 1 | 1 | 1 | 1 | 1 | 1 | 1 | 1 | 1 | 1 | 1 | 1 | 1 | 1
各項結果 | 0 | -0.045494 | -0.064644 | -0.079552 | -0.092298 | -0.10369 | -0.11413 | -0.12387 | -0.13306 | -0.14181 | -0.1502 | -0.15829 | -0.16613 | -0.17375 | -0.18118 | -0.18844 | -0.19555 | -0.20254 | -0.2094 | -0.21617 | -0.22283 | -0.22942 | -0.23592 | -0.24235 | -0.24871 | -0.255 | -0.26124 | -0.26742 | -0.27354 | -0.27961 | -0.28563 | -0.29159 | -0.29751 | -0.30337 | -0.30918 | -0.31494 | -0.32064 | -0.32628 | -0.33186 | -0.33737 | -0.34282 | -0.3482 | -0.35349 | -0.35871 | -0.36383 | -0.36885 | -0.37377 | -0.37858 | -0.38327 | -0.38782 | -0.39224 | -0.39649 | -0.40059 | -0.4045 | -0.40821 | -0.41172 | -0.415 | -0.41803 | -0.42081 | -0.4233 | -0.42548 | -0.42734 | -0.42885 | -0.42998 | -0.43072 | -0.43103 | -0.43088 | -0.43025 | -0.4291 | -0.42741 | -0.42514 | -0.42227 | -0.41875 | -0.41456 | -0.40967 | -0.40404 | -0.39765 | -0.39046 | -0.38246 | -0.37361 | -0.36389 | -0.35328 | -0.34178 | -0.32937 | -0.31604 | -0.3018 | -0.28665 | -0.27061 | -0.2537 | -0.23594 | -0.21737 | -0.19803 | -0.17798 | -0.15727 | -0.13596 | -0.11413 | -0.091855 | -0.069215 | -0.046299 | -0.023196 | 0 | 0.023196 | 0.046299 | 0.069215 | 0.091855 | 0.11413 | 0.13596 | 0.15727 | 0.17798 | 0.19803 | 0.21737 | 0.23594 | 0.2537 | 0.27061 | 0.28665 | 0.3018 | 0.31604 | 0.32937 | 0.34178 | 0.35328 | 0.36389 | 0.37361 | 0.38246 | 0.39046 | 0.39765 | 0.40404 | 0.40967 | 0.41456 | 0.41875 | 0.42227 | 0.42514 | 0.42741 | 0.4291 | 0.43025 | 0.43088 | 0.43103 | 0.43072 | 0.42998 | 0.42885 | 0.42734 | 0.42548 | 0.4233 | 0.42081 | 0.41803 | 0.415 | 0.41172 | 0.40821 | 0.4045 | 0.40059 | 0.39649 | 0.39224 | 0.38782 | 0.38327 | 0.37858 | 0.37377 | 0.36885 | 0.36383 | 0.35871 | 0.35349 | 0.3482 | 0.34282 | 0.33737 | 0.33186 | 0.32628 | 0.32064 | 0.31494 | 0.30918 | 0.30337 | 0.29751 | 0.29159 | 0.28563 | 0.27961 | 0.27354 | 0.26742 | 0.26124 | 0.255 | 0.24871 | 0.24235 | 0.23592 | 0.22942 | 0.22283 | 0.21617 | 0.2094 | 0.20254 | 0.19555 | 0.18844 | 0.18118 | 0.17375 | 0.16613 | 0.15829 | 0.1502 | 0.14181 | 0.13306 | 0.12387 | 0.11413 | 0.10369 | 0.092298 | 0.079552 | 0.064644 | 0.045494 | 0
積分結果 | 8.9049e-18
N極寄与 | 9.6374e-15
１－２．S極側の積分
積分1項目
積分の分子 | 0 | -3.4914 | -4.8754 | -5.8953 | -6.72 | -7.4159 | -8.0176 | -8.5458 | -9.0141 | -9.4323 | -9.8075 | -10.1451 | -10.4494 | -10.7239 | -10.9713 | -11.1941 | -11.3943 | -11.5736 | -11.7335 | -11.8752 | -12 | -12.1089 | -12.2027 | -12.2823 | -12.3485 | -12.402 | -12.4432 | -12.4729 | -12.4915 | -12.4996 | -12.4975 | -12.4857 | -12.4646 | -12.4345 | -12.3959 | -12.3489 | -12.294 | -12.2314 | -12.1613 | -12.0841 | -12 | -11.9092 | -11.8119 | -11.7084 | -11.5989 | -11.4835 | -11.3625 | -11.236 | -11.1042 | -10.9672 | -10.8253 | -10.6786 | -10.5272 | -10.3713 | -10.2111 | -10.0466 | -9.878 | -9.7054 | -9.529 | -9.3489 | -9.1652 | -8.9779 | -8.7874 | -8.5935 | -8.3966 | -8.1966 | -7.9936 | -7.7878 | -7.5793 | -7.3682 | -7.1545 | -6.9384 | -6.72 | -6.4993 | -6.2765 | -6.0515 | -5.8246 | -5.5958 | -5.3652 | -5.1329 | -4.899 | -4.6635 | -4.4265 | -4.1881 | -3.9485 | -3.7076 | -3.4655 | -3.2224 | -2.9783 | -2.7333 | -2.4875 | -2.2409 | -1.9936 | -1.7457 | -1.4973 | -1.2484 | -0.9992 | -0.74966 | -0.4999 | -0.24999 | 0 | 0.24999 | 0.4999 | 0.74966 | 0.9992 | 1.2484 | 1.4973 | 1.7457 | 1.9936 | 2.2409 | 2.4875 | 2.7333 | 2.9783 | 3.2224 | 3.4655 | 3.7076 | 3.9485 | 4.1881 | 4.4265 | 4.6635 | 4.899 | 5.1329 | 5.3652 | 5.5958 | 5.8246 | 6.0515 | 6.2765 | 6.4993 | 6.72 | 6.9384 | 7.1545 | 7.3682 | 7.5793 | 7.7878 | 7.9936 | 8.1966 | 8.3966 | 8.5935 | 8.7874 | 8.9779 | 9.1652 | 9.3489 | 9.529 | 9.7054 | 9.878 | 10.0466 | 10.2111 | 10.3713 | 10.5272 | 10.6786 | 10.8253 | 10.9672 | 11.1042 | 11.236 | 11.3625 | 11.4835 | 11.5989 | 11.7084 | 11.8119 | 11.9092 | 12 | 12.0841 | 12.1613 | 12.2314 | 12.294 | 12.3489 | 12.3959 | 12.4345 | 12.4646 | 12.4857 | 12.4975 | 12.4996 | 12.4915 | 12.4729 | 12.4432 | 12.402 | 12.3485 | 12.2823 | 12.2027 | 12.1089 | 12 | 11.8752 | 11.7335 | 11.5736 | 11.3943 | 11.1941 | 10.9713 | 10.7239 | 10.4494 | 10.1451 | 9.8075 | 9.4323 | 9.0141 | 8.5458 | 8.0176 | 7.4159 | 6.72 | 5.8953 | 4.8754 | 3.4914 | 0
積分の分母(積１） | 41 | 40.5025 | 40.01 | 39.5225 | 39.04 | 38.5625 | 38.09 | 37.6225 | 37.16 | 36.7025 | 36.25 | 35.8025 | 35.36 | 34.9225 | 34.49 | 34.0625 | 33.64 | 33.2225 | 32.81 | 32.4025 | 32 | 31.6025 | 31.21 | 30.8225 | 30.44 | 30.0625 | 29.69 | 29.3225 | 28.96 | 28.6025 | 28.25 | 27.9025 | 27.56 | 27.2225 | 26.89 | 26.5625 | 26.24 | 25.9225 | 25.61 | 25.3025 | 25 | 24.7025 | 24.41 | 24.1225 | 23.84 | 23.5625 | 23.29 | 23.0225 | 22.76 | 22.5025 | 22.25 | 22.0025 | 21.76 | 21.5225 | 21.29 | 21.0625 | 20.84 | 20.6225 | 20.41 | 20.2025 | 20 | 19.8025 | 19.61 | 19.4225 | 19.24 | 19.0625 | 18.89 | 18.7225 | 18.56 | 18.4025 | 18.25 | 18.1025 | 17.96 | 17.8225 | 17.69 | 17.5625 | 17.44 | 17.3225 | 17.21 | 17.1025 | 17 | 16.9025 | 16.81 | 16.7225 | 16.64 | 16.5625 | 16.49 | 16.4225 | 16.36 | 16.3025 | 16.25 | 16.2025 | 16.16 | 16.1225 | 16.09 | 16.0625 | 16.04 | 16.0225 | 16.01 | 16.0025 | 16 | 16.0025 | 16.01 | 16.0225 | 16.04 | 16.0625 | 16.09 | 16.1225 | 16.16 | 16.2025 | 16.25 | 16.3025 | 16.36 | 16.4225 | 16.49 | 16.5625 | 16.64 | 16.7225 | 16.81 | 16.9025 | 17 | 17.1025 | 17.21 | 17.3225 | 17.44 | 17.5625 | 17.69 | 17.8225 | 17.96 | 18.1025 | 18.25 | 18.4025 | 18.56 | 18.7225 | 18.89 | 19.0625 | 19.24 | 19.4225 | 19.61 | 19.8025 | 20 | 20.2025 | 20.41 | 20.6225 | 20.84 | 21.0625 | 21.29 | 21.5225 | 21.76 | 22.0025 | 22.25 | 22.5025 | 22.76 | 23.0225 | 23.29 | 23.5625 | 23.84 | 24.1225 | 24.41 | 24.7025 | 25 | 25.3025 | 25.61 | 25.9225 | 26.24 | 26.5625 | 26.89 | 27.2225 | 27.56 | 27.9025 | 28.25 | 28.6025 | 28.96 | 29.3225 | 29.69 | 30.0625 | 30.44 | 30.8225 | 31.21 | 31.6025 | 32 | 32.4025 | 32.81 | 33.2225 | 33.64 | 34.0625 | 34.49 | 34.9225 | 35.36 | 35.8025 | 36.25 | 36.7025 | 37.16 | 37.6225 | 38.09 | 38.5625 | 39.04 | 39.5225 | 40.01 | 40.5025 | 41
積分の分母(積2） | 6.4031 | 6.4031 | 6.4031 | 6.4031 | 6.4031 | 6.4031 | 6.4031 | 6.4031 | 6.4031 | 6.4031 | 6.4031 | 6.4031 | 6.4031 | 6.4031 | 6.4031 | 6.4031 | 6.4031 | 6.4031 | 6.4031 | 6.4031 | 6.4031 | 6.4031 | 6.4031 | 6.4031 | 6.4031 | 6.4031 | 6.4031 | 6.4031 | 6.4031 | 6.4031 | 6.4031 | 6.4031 | 6.4031 | 6.4031 | 6.4031 | 6.4031 | 6.4031 | 6.4031 | 6.4031 | 6.4031 | 6.4031 | 6.4031 | 6.4031 | 6.4031 | 6.4031 | 6.4031 | 6.4031 | 6.4031 | 6.4031 | 6.4031 | 6.4031 | 6.4031 | 6.4031 | 6.4031 | 6.4031 | 6.4031 | 6.4031 | 6.4031 | 6.4031 | 6.4031 | 6.4031 | 6.4031 | 6.4031 | 6.4031 | 6.4031 | 6.4031 | 6.4031 | 6.4031 | 6.4031 | 6.4031 | 6.4031 | 6.4031 | 6.4031 | 6.4031 | 6.4031 | 6.4031 | 6.4031 | 6.4031 | 6.4031 | 6.4031 | 6.4031 | 6.4031 | 6.4031 | 6.4031 | 6.4031 | 6.4031 | 6.4031 | 6.4031 | 6.4031 | 6.4031 | 6.4031 | 6.4031 | 6.4031 | 6.4031 | 6.4031 | 6.4031 | 6.4031 | 6.4031 | 6.4031 | 6.4031 | 6.4031 | 6.4031 | 6.4031 | 6.4031 | 6.4031 | 6.4031 | 6.4031 | 6.4031 | 6.4031 | 6.4031 | 6.4031 | 6.4031 | 6.4031 | 6.4031 | 6.4031 | 6.4031 | 6.4031 | 6.4031 | 6.4031 | 6.4031 | 6.4031 | 6.4031 | 6.4031 | 6.4031 | 6.4031 | 6.4031 | 6.4031 | 6.4031 | 6.4031 | 6.4031 | 6.4031 | 6.4031 | 6.4031 | 6.4031 | 6.4031 | 6.4031 | 6.4031 | 6.4031 | 6.4031 | 6.4031 | 6.4031 | 6.4031 | 6.4031 | 6.4031 | 6.4031 | 6.4031 | 6.4031 | 6.4031 | 6.4031 | 6.4031 | 6.4031 | 6.4031 | 6.4031 | 6.4031 | 6.4031 | 6.4031 | 6.4031 | 6.4031 | 6.4031 | 6.4031 | 6.4031 | 6.4031 | 6.4031 | 6.4031 | 6.4031 | 6.4031 | 6.4031 | 6.4031 | 6.4031 | 6.4031 | 6.4031 | 6.4031 | 6.4031 | 6.4031 | 6.4031 | 6.4031 | 6.4031 | 6.4031 | 6.4031 | 6.4031 | 6.4031 | 6.4031 | 6.4031 | 6.4031 | 6.4031 | 6.4031 | 6.4031 | 6.4031 | 6.4031 | 6.4031 | 6.4031 | 6.4031 | 6.4031 | 6.4031 | 6.4031 | 6.4031 | 6.4031 | 6.4031 | 6.4031 | 6.4031 | 6.4031
積分1項目の各分割の結果 | 0 | -0.013463 | -0.019031 | -0.023295 | -0.026882 | -0.030034 | -0.032873 | -0.035474 | -0.037884 | -0.040136 | -0.042253 | -0.044254 | -0.046152 | -0.047957 | -0.049679 | -0.051324 | -0.052898 | -0.054406 | -0.055851 | -0.057236 | -0.058565 | -0.05984 | -0.061062 | -0.062233 | -0.063355 | -0.064428 | -0.065453 | -0.066432 | -0.067364 | -0.06825 | -0.06909 | -0.069884 | -0.070633 | -0.071336 | -0.071994 | -0.072605 | -0.073171 | -0.07369 | -0.074162 | -0.074586 | -0.074963 | -0.075292 | -0.075572 | -0.075803 | -0.075983 | -0.076113 | -0.076192 | -0.07622 | -0.076194 | -0.076116 | -0.075983 | -0.075797 | -0.075555 | -0.075258 | -0.074904 | -0.074493 | -0.074025 | -0.073499 | -0.072914 | -0.072271 | -0.071568 | -0.070805 | -0.069983 | -0.0691 | -0.068156 | -0.067152 | -0.066088 | -0.064962 | -0.063777 | -0.062531 | -0.061225 | -0.059859 | -0.058435 | -0.056952 | -0.055411 | -0.053813 | -0.052159 | -0.05045 | -0.048687 | -0.046872 | -0.045005 | -0.043089 | -0.041125 | -0.039114 | -0.037058 | -0.03496 | -0.032821 | -0.030644 | -0.028431 | -0.026184 | -0.023906 | -0.021599 | -0.019266 | -0.01691 | -0.014533 | -0.012138 | -0.0097287 | -0.0073071 | -0.0048764 | -0.0024397 | 0 | 0.0024397 | 0.0048764 | 0.0073071 | 0.0097287 | 0.012138 | 0.014533 | 0.01691 | 0.019266 | 0.021599 | 0.023906 | 0.026184 | 0.028431 | 0.030644 | 0.032821 | 0.03496 | 0.037058 | 0.039114 | 0.041125 | 0.043089 | 0.045005 | 0.046872 | 0.048687 | 0.05045 | 0.052159 | 0.053813 | 0.055411 | 0.056952 | 0.058435 | 0.059859 | 0.061225 | 0.062531 | 0.063777 | 0.064962 | 0.066088 | 0.067152 | 0.068156 | 0.0691 | 0.069983 | 0.070805 | 0.071568 | 0.072271 | 0.072914 | 0.073499 | 0.074025 | 0.074493 | 0.074904 | 0.075258 | 0.075555 | 0.075797 | 0.075983 | 0.076116 | 0.076194 | 0.07622 | 0.076192 | 0.076113 | 0.075983 | 0.075803 | 0.075572 | 0.075292 | 0.074963 | 0.074586 | 0.074162 | 0.07369 | 0.073171 | 0.072605 | 0.071994 | 0.071336 | 0.070633 | 0.069884 | 0.06909 | 0.06825 | 0.067364 | 0.066432 | 0.065453 | 0.064428 | 0.063355 | 0.062233 | 0.061062 | 0.05984 | 0.058565 | 0.057236 | 0.055851 | 0.054406 | 0.052898 | 0.051324 | 0.049679 | 0.047957 | 0.046152 | 0.044254 | 0.042253 | 0.040136 | 0.037884 | 0.035474 | 0.032873 | 0.030034 | 0.026882 | 0.023295 | 0.019031 | 0.013463 | 0
積分２項目
積分の分子 | 0 | -3.4914 | -4.8754 | -5.8953 | -6.72 | -7.4159 | -8.0176 | -8.5458 | -9.0141 | -9.4323 | -9.8075 | -10.1451 | -10.4494 | -10.7239 | -10.9713 | -11.1941 | -11.3943 | -11.5736 | -11.7335 | -11.8752 | -12 | -12.1089 | -12.2027 | -12.2823 | -12.3485 | -12.402 | -12.4432 | -12.4729 | -12.4915 | -12.4996 | -12.4975 | -12.4857 | -12.4646 | -12.4345 | -12.3959 | -12.3489 | -12.294 | -12.2314 | -12.1613 | -12.0841 | -12 | -11.9092 | -11.8119 | -11.7084 | -11.5989 | -11.4835 | -11.3625 | -11.236 | -11.1042 | -10.9672 | -10.8253 | -10.6786 | -10.5272 | -10.3713 | -10.2111 | -10.0466 | -9.878 | -9.7054 | -9.529 | -9.3489 | -9.1652 | -8.9779 | -8.7874 | -8.5935 | -8.3966 | -8.1966 | -7.9936 | -7.7878 | -7.5793 | -7.3682 | -7.1545 | -6.9384 | -6.72 | -6.4993 | -6.2765 | -6.0515 | -5.8246 | -5.5958 | -5.3652 | -5.1329 | -4.899 | -4.6635 | -4.4265 | -4.1881 | -3.9485 | -3.7076 | -3.4655 | -3.2224 | -2.9783 | -2.7333 | -2.4875 | -2.2409 | -1.9936 | -1.7457 | -1.4973 | -1.2484 | -0.9992 | -0.74966 | -0.4999 | -0.24999 | 0 | 0.24999 | 0.4999 | 0.74966 | 0.9992 | 1.2484 | 1.4973 | 1.7457 | 1.9936 | 2.2409 | 2.4875 | 2.7333 | 2.9783 | 3.2224 | 3.4655 | 3.7076 | 3.9485 | 4.1881 | 4.4265 | 4.6635 | 4.899 | 5.1329 | 5.3652 | 5.5958 | 5.8246 | 6.0515 | 6.2765 | 6.4993 | 6.72 | 6.9384 | 7.1545 | 7.3682 | 7.5793 | 7.7878 | 7.9936 | 8.1966 | 8.3966 | 8.5935 | 8.7874 | 8.9779 | 9.1652 | 9.3489 | 9.529 | 9.7054 | 9.878 | 10.0466 | 10.2111 | 10.3713 | 10.5272 | 10.6786 | 10.8253 | 10.9672 | 11.1042 | 11.236 | 11.3625 | 11.4835 | 11.5989 | 11.7084 | 11.8119 | 11.9092 | 12 | 12.0841 | 12.1613 | 12.2314 | 12.294 | 12.3489 | 12.3959 | 12.4345 | 12.4646 | 12.4857 | 12.4975 | 12.4996 | 12.4915 | 12.4729 | 12.4432 | 12.402 | 12.3485 | 12.2823 | 12.2027 | 12.1089 | 12 | 11.8752 | 11.7335 | 11.5736 | 11.3943 | 11.1941 | 10.9713 | 10.7239 | 10.4494 | 10.1451 | 9.8075 | 9.4323 | 9.0141 | 8.5458 | 8.0176 | 7.4159 | 6.72 | 5.8953 | 4.8754 | 3.4914 | 0
積分の分母(積2） | 6.4031 | 6.4031 | 6.4031 | 6.4031 | 6.4031 | 6.4031 | 6.4031 | 6.4031 | 6.4031 | 6.4031 | 6.4031 | 6.4031 | 6.4031 | 6.4031 | 6.4031 | 6.4031 | 6.4031 | 6.4031 | 6.4031 | 6.4031 | 6.4031 | 6.4031 | 6.4031 | 6.4031 | 6.4031 | 6.4031 | 6.4031 | 6.4031 | 6.4031 | 6.4031 | 6.4031 | 6.4031 | 6.4031 | 6.4031 | 6.4031 | 6.4031 | 6.4031 | 6.4031 | 6.4031 | 6.4031 | 6.4031 | 6.4031 | 6.4031 | 6.4031 | 6.4031 | 6.4031 | 6.4031 | 6.4031 | 6.4031 | 6.4031 | 6.4031 | 6.4031 | 6.4031 | 6.4031 | 6.4031 | 6.4031 | 6.4031 | 6.4031 | 6.4031 | 6.4031 | 6.4031 | 6.4031 | 6.4031 | 6.4031 | 6.4031 | 6.4031 | 6.4031 | 6.4031 | 6.4031 | 6.4031 | 6.4031 | 6.4031 | 6.4031 | 6.4031 | 6.4031 | 6.4031 | 6.4031 | 6.4031 | 6.4031 | 6.4031 | 6.4031 | 6.4031 | 6.4031 | 6.4031 | 6.4031 | 6.4031 | 6.4031 | 6.4031 | 6.4031 | 6.4031 | 6.4031 | 6.4031 | 6.4031 | 6.4031 | 6.4031 | 6.4031 | 6.4031 | 6.4031 | 6.4031 | 6.4031 | 6.4031 | 6.4031 | 6.4031 | 6.4031 | 6.4031 | 6.4031 | 6.4031 | 6.4031 | 6.4031 | 6.4031 | 6.4031 | 6.4031 | 6.4031 | 6.4031 | 6.4031 | 6.4031 | 6.4031 | 6.4031 | 6.4031 | 6.4031 | 6.4031 | 6.4031 | 6.4031 | 6.4031 | 6.4031 | 6.4031 | 6.4031 | 6.4031 | 6.4031 | 6.4031 | 6.4031 | 6.4031 | 6.4031 | 6.4031 | 6.4031 | 6.4031 | 6.4031 | 6.4031 | 6.4031 | 6.4031 | 6.4031 | 6.4031 | 6.4031 | 6.4031 | 6.4031 | 6.4031 | 6.4031 | 6.4031 | 6.4031 | 6.4031 | 6.4031 | 6.4031 | 6.4031 | 6.4031 | 6.4031 | 6.4031 | 6.4031 | 6.4031 | 6.4031 | 6.4031 | 6.4031 | 6.4031 | 6.4031 | 6.4031 | 6.4031 | 6.4031 | 6.4031 | 6.4031 | 6.4031 | 6.4031 | 6.4031 | 6.4031 | 6.4031 | 6.4031 | 6.4031 | 6.4031 | 6.4031 | 6.4031 | 6.4031 | 6.4031 | 6.4031 | 6.4031 | 6.4031 | 6.4031 | 6.4031 | 6.4031 | 6.4031 | 6.4031 | 6.4031 | 6.4031 | 6.4031 | 6.4031 | 6.4031 | 6.4031 | 6.4031 | 6.4031 | 6.4031 | 6.4031 | 6.4031 | 6.4031 | 6.4031
積分2項目の各分割の結果 | 0 | -0.013463 | -0.019031 | -0.023295 | -0.026882 | -0.030034 | -0.032873 | -0.035474 | -0.037884 | -0.040136 | -0.042253 | -0.044254 | -0.046152 | -0.047957 | -0.049679 | -0.051324 | -0.052898 | -0.054406 | -0.055851 | -0.057236 | -0.058565 | -0.05984 | -0.061062 | -0.062233 | -0.063355 | -0.064428 | -0.065453 | -0.066432 | -0.067364 | -0.06825 | -0.06909 | -0.069884 | -0.070633 | -0.071336 | -0.071994 | -0.072605 | -0.073171 | -0.07369 | -0.074162 | -0.074586 | -0.074963 | -0.075292 | -0.075572 | -0.075803 | -0.075983 | -0.076113 | -0.076192 | -0.07622 | -0.076194 | -0.076116 | -0.075983 | -0.075797 | -0.075555 | -0.075258 | -0.074904 | -0.074493 | -0.074025 | -0.073499 | -0.072914 | -0.072271 | -0.071568 | -0.070805 | -0.069983 | -0.0691 | -0.068156 | -0.067152 | -0.066088 | -0.064962 | -0.063777 | -0.062531 | -0.061225 | -0.059859 | -0.058435 | -0.056952 | -0.055411 | -0.053813 | -0.052159 | -0.05045 | -0.048687 | -0.046872 | -0.045005 | -0.043089 | -0.041125 | -0.039114 | -0.037058 | -0.03496 | -0.032821 | -0.030644 | -0.028431 | -0.026184 | -0.023906 | -0.021599 | -0.019266 | -0.01691 | -0.014533 | -0.012138 | -0.0097287 | -0.0073071 | -0.0048764 | -0.0024397 | 0 | 0.0024397 | 0.0048764 | 0.0073071 | 0.0097287 | 0.012138 | 0.014533 | 0.01691 | 0.019266 | 0.021599 | 0.023906 | 0.026184 | 0.028431 | 0.030644 | 0.032821 | 0.03496 | 0.037058 | 0.039114 | 0.041125 | 0.043089 | 0.045005 | 0.046872 | 0.048687 | 0.05045 | 0.052159 | 0.053813 | 0.055411 | 0.056952 | 0.058435 | 0.059859 | 0.061225 | 0.062531 | 0.063777 | 0.064962 | 0.066088 | 0.067152 | 0.068156 | 0.0691 | 0.069983 | 0.070805 | 0.071568 | 0.072271 | 0.072914 | 0.073499 | 0.074025 | 0.074493 | 0.074904 | 0.075258 | 0.075555 | 0.075797 | 0.075983 | 0.076116 | 0.076194 | 0.07622 | 0.076192 | 0.076113 | 0.075983 | 0.075803 | 0.075572 | 0.075292 | 0.074963 | 0.074586 | 0.074162 | 0.07369 | 0.073171 | 0.072605 | 0.071994 | 0.071336 | 0.070633 | 0.069884 | 0.06909 | 0.06825 | 0.067364 | 0.066432 | 0.065453 | 0.064428 | 0.063355 | 0.062233 | 0.061062 | 0.05984 | 0.058565 | 0.057236 | 0.055851 | 0.054406 | 0.052898 | 0.051324 | 0.049679 | 0.047957 | 0.046152 | 0.044254 | 0.042253 | 0.040136 | 0.037884 | 0.035474 | 0.032873 | 0.030034 | 0.026882 | 0.023295 | 0.019031 | 0.013463 | 0
重み | 1 | 4 | 2 | 4 | 2 | 4 | 2 | 4 | 2 | 4 | 2 | 4 | 2 | 4 | 2 | 4 | 2 | 4 | 2 | 4 | 2 | 4 | 2 | 4 | 2 | 4 | 2 | 4 | 2 | 4 | 2 | 4 | 2 | 4 | 2 | 4 | 2 | 4 | 2 | 4 | 2 | 4 | 2 | 4 | 2 | 4 | 2 | 4 | 2 | 4 | 2 | 4 | 2 | 4 | 2 | 4 | 2 | 4 | 2 | 4 | 2 | 4 | 2 | 4 | 2 | 4 | 2 | 4 | 2 | 4 | 2 | 4 | 2 | 4 | 2 | 4 | 2 | 4 | 2 | 4 | 2 | 4 | 2 | 4 | 2 | 4 | 2 | 4 | 2 | 4 | 2 | 4 | 2 | 4 | 2 | 4 | 2 | 4 | 2 | 4 | 2 | 4 | 2 | 4 | 2 | 4 | 2 | 4 | 2 | 4 | 2 | 4 | 2 | 4 | 2 | 4 | 2 | 4 | 2 | 4 | 2 | 4 | 2 | 4 | 2 | 4 | 2 | 4 | 2 | 4 | 2 | 4 | 2 | 4 | 2 | 4 | 2 | 4 | 2 | 4 | 2 | 4 | 2 | 4 | 2 | 4 | 2 | 4 | 2 | 4 | 2 | 4 | 2 | 4 | 2 | 4 | 2 | 4 | 2 | 4 | 2 | 4 | 2 | 4 | 2 | 4 | 2 | 4 | 2 | 4 | 2 | 4 | 2 | 4 | 2 | 4 | 2 | 4 | 2 | 4 | 2 | 4 | 2 | 4 | 2 | 4 | 2 | 4 | 2 | 4 | 2 | 4 | 2 | 4 | 2 | 4 | 2 | 4 | 2 | 4 | 1
各項結果 | 0 | -0.1077 | -0.076123 | -0.18636 | -0.10753 | -0.24027 | -0.13149 | -0.28379 | -0.15154 | -0.32109 | -0.16901 | -0.35403 | -0.18461 | -0.38366 | -0.19872 | -0.41059 | -0.21159 | -0.43525 | -0.2234 | -0.45789 | -0.23426 | -0.47872 | -0.24425 | -0.49786 | -0.25342 | -0.51542 | -0.26181 | -0.53145 | -0.26945 | -0.546 | -0.27636 | -0.55907 | -0.28253 | -0.57069 | -0.28797 | -0.58084 | -0.29268 | -0.58952 | -0.29665 | -0.59669 | -0.29985 | -0.60234 | -0.30229 | -0.60642 | -0.30393 | -0.60891 | -0.30477 | -0.60976 | -0.30478 | -0.60893 | -0.30393 | -0.60637 | -0.30222 | -0.60206 | -0.29961 | -0.59594 | -0.2961 | -0.58799 | -0.29166 | -0.57817 | -0.28627 | -0.56644 | -0.27993 | -0.5528 | -0.27262 | -0.53722 | -0.26435 | -0.5197 | -0.25511 | -0.50025 | -0.2449 | -0.47887 | -0.23374 | -0.45561 | -0.22164 | -0.4305 | -0.20864 | -0.4036 | -0.19475 | -0.37498 | -0.18002 | -0.34471 | -0.1645 | -0.31291 | -0.14823 | -0.27968 | -0.13129 | -0.24516 | -0.11373 | -0.20948 | -0.095625 | -0.1728 | -0.077066 | -0.13528 | -0.058133 | -0.097107 | -0.038915 | -0.058457 | -0.019506 | -0.019518 | 0 | 0.019518 | 0.019506 | 0.058457 | 0.038915 | 0.097107 | 0.058133 | 0.13528 | 0.077066 | 0.1728 | 0.095625 | 0.20948 | 0.11373 | 0.24516 | 0.13129 | 0.27968 | 0.14823 | 0.31291 | 0.1645 | 0.34471 | 0.18002 | 0.37498 | 0.19475 | 0.4036 | 0.20864 | 0.4305 | 0.22164 | 0.45561 | 0.23374 | 0.47887 | 0.2449 | 0.50025 | 0.25511 | 0.5197 | 0.26435 | 0.53722 | 0.27262 | 0.5528 | 0.27993 | 0.56644 | 0.28627 | 0.57817 | 0.29166 | 0.58799 | 0.2961 | 0.59594 | 0.29961 | 0.60206 | 0.30222 | 0.60637 | 0.30393 | 0.60893 | 0.30478 | 0.60976 | 0.30477 | 0.60891 | 0.30393 | 0.60642 | 0.30229 | 0.60234 | 0.29985 | 0.59669 | 0.29665 | 0.58952 | 0.29268 | 0.58084 | 0.28797 | 0.57069 | 0.28253 | 0.55907 | 0.27636 | 0.546 | 0.26945 | 0.53145 | 0.26181 | 0.51542 | 0.25342 | 0.49786 | 0.24425 | 0.47872 | 0.23426 | 0.45789 | 0.2234 | 0.43525 | 0.21159 | 0.41059 | 0.19872 | 0.38366 | 0.18461 | 0.35403 | 0.16901 | 0.32109 | 0.15154 | 0.28379 | 0.13149 | 0.24027 | 0.10753 | 0.18636 | 0.076123 | 0.1077 | 0
積分結果 | 1.781e-17
S極寄与 | 1.9275e-14
内R磁石側全寄与 | -9.6374e-15
外R-内R寄与 | 3.6297e-15

## 点2Bx (hidden)
磁石１の固有座標
X０ | 0
Y０ | 0.5
Z０ | 2
L０ | 2
積分範囲(外R）
変数の開始値（-oｒ） | -10
変数の終了値（oｒ） | 10
変数増分 | 0.1
１．積分（外R磁石側）
分割番号 | 0 | 1 | 2 | 3 | 4 | 5 | 6 | 7 | 8 | 9 | 10 | 11 | 12 | 13 | 14 | 15 | 16 | 17 | 18 | 19 | 20 | 21 | 22 | 23 | 24 | 25 | 26 | 27 | 28 | 29 | 30 | 31 | 32 | 33 | 34 | 35 | 36 | 37 | 38 | 39 | 40 | 41 | 42 | 43 | 44 | 45 | 46 | 47 | 48 | 49 | 50 | 51 | 52 | 53 | 54 | 55 | 56 | 57 | 58 | 59 | 60 | 61 | 62 | 63 | 64 | 65 | 66 | 67 | 68 | 69 | 70 | 71 | 72 | 73 | 74 | 75 | 76 | 77 | 78 | 79 | 80 | 81 | 82 | 83 | 84 | 85 | 86 | 87 | 88 | 89 | 90 | 91 | 92 | 93 | 94 | 95 | 96 | 97 | 98 | 99 | 100 | 101 | 102 | 103 | 104 | 105 | 106 | 107 | 108 | 109 | 110 | 111 | 112 | 113 | 114 | 115 | 116 | 117 | 118 | 119 | 120 | 121 | 122 | 123 | 124 | 125 | 126 | 127 | 128 | 129 | 130 | 131 | 132 | 133 | 134 | 135 | 136 | 137 | 138 | 139 | 140 | 141 | 142 | 143 | 144 | 145 | 146 | 147 | 148 | 149 | 150 | 151 | 152 | 153 | 154 | 155 | 156 | 157 | 158 | 159 | 160 | 161 | 162 | 163 | 164 | 165 | 166 | 167 | 168 | 169 | 170 | 171 | 172 | 173 | 174 | 175 | 176 | 177 | 178 | 179 | 180 | 181 | 182 | 183 | 184 | 185 | 186 | 187 | 188 | 189 | 190 | 191 | 192 | 193 | 194 | 195 | 196 | 197 | 198 | 199 | 200
変数の値 | -10 | -9.9 | -9.8 | -9.7 | -9.6 | -9.5 | -9.4 | -9.3 | -9.2 | -9.1 | -9 | -8.9 | -8.8 | -8.7 | -8.6 | -8.5 | -8.4 | -8.3 | -8.2 | -8.1 | -8 | -7.9 | -7.8 | -7.7 | -7.6 | -7.5 | -7.4 | -7.3 | -7.2 | -7.1 | -7 | -6.9 | -6.8 | -6.7 | -6.6 | -6.5 | -6.4 | -6.3 | -6.2 | -6.1 | -6 | -5.9 | -5.8 | -5.7 | -5.6 | -5.5 | -5.4 | -5.3 | -5.2 | -5.1 | -5 | -4.9 | -4.8 | -4.7 | -4.6 | -4.5 | -4.4 | -4.3 | -4.2 | -4.1 | -4 | -3.9 | -3.8 | -3.7 | -3.6 | -3.5 | -3.4 | -3.3 | -3.2 | -3.1 | -3 | -2.9 | -2.8 | -2.7 | -2.6 | -2.5 | -2.4 | -2.3 | -2.2 | -2.1 | -2 | -1.9 | -1.8 | -1.7 | -1.6 | -1.5 | -1.4 | -1.3 | -1.2 | -1.1 | -1 | -0.9 | -0.8 | -0.7 | -0.6 | -0.5 | -0.4 | -0.3 | -0.2 | -0.1 | 0 | 0.1 | 0.2 | 0.3 | 0.4 | 0.5 | 0.6 | 0.7 | 0.8 | 0.9 | 1 | 1.1 | 1.2 | 1.3 | 1.4 | 1.5 | 1.6 | 1.7 | 1.8 | 1.9 | 2 | 2.1 | 2.2 | 2.3 | 2.4 | 2.5 | 2.6 | 2.7 | 2.8 | 2.9 | 3 | 3.1 | 3.2 | 3.3 | 3.4 | 3.5 | 3.6 | 3.7 | 3.8 | 3.9 | 4 | 4.1 | 4.2 | 4.3 | 4.4 | 4.5 | 4.6 | 4.7 | 4.8 | 4.9 | 5 | 5.1 | 5.2 | 5.3 | 5.4 | 5.5 | 5.6 | 5.7 | 5.8 | 5.9 | 6 | 6.1 | 6.2 | 6.3 | 6.4 | 6.5 | 6.6 | 6.7 | 6.8 | 6.9 | 7 | 7.1 | 7.2 | 7.3 | 7.4 | 7.5 | 7.6 | 7.7 | 7.8 | 7.9 | 8 | 8.1 | 8.2 | 8.3 | 8.4 | 8.5 | 8.6 | 8.7 | 8.8 | 8.9 | 9 | 9.1 | 9.2 | 9.3 | 9.4 | 9.5 | 9.6 | 9.7 | 9.8 | 9.9 | 10
1-1．N極側の積分
積分1項目
積分の分子 | 5 | -9.0157 | -14.6018 | -18.7312 | -22.08 | -24.9137 | -27.3704 | -29.533 | -31.4565 | -33.1794 | -34.7301 | -36.1305 | -37.3977 | -38.5455 | -39.5853 | -40.5265 | -41.3773 | -42.1444 | -42.8338 | -43.4508 | -44 | -44.4854 | -44.9108 | -45.2794 | -45.5942 | -45.8578 | -46.0729 | -46.2416 | -46.3661 | -46.4483 | -46.49 | -46.4928 | -46.4584 | -46.3882 | -46.2835 | -46.1457 | -45.976 | -45.7755 | -45.5453 | -45.2865 | -45 | -44.6868 | -44.3478 | -43.9837 | -43.5956 | -43.1841 | -42.7499 | -42.2939 | -41.8166 | -41.3189 | -40.8013 | -40.2644 | -39.7089 | -39.1353 | -38.5443 | -37.9363 | -37.3119 | -36.6716 | -36.016 | -35.3455 | -34.6606 | -33.9618 | -33.2495 | -32.5242 | -31.7863 | -31.0362 | -30.2745 | -29.5014 | -28.7174 | -27.9228 | -27.1182 | -26.3038 | -25.48 | -24.6472 | -23.8058 | -22.9561 | -22.0985 | -21.2334 | -20.361 | -19.4817 | -18.5959 | -17.7039 | -16.806 | -15.9025 | -14.9939 | -14.0803 | -13.1621 | -12.2397 | -11.3133 | -10.3832 | -9.4499 | -8.5135 | -7.5744 | -6.6328 | -5.6892 | -4.7437 | -3.7968 | -2.8486 | -1.8996 | -0.94995 | 0 | 0.94995 | 1.8996 | 2.8486 | 3.7968 | 4.7437 | 5.6892 | 6.6328 | 7.5744 | 8.5135 | 9.4499 | 10.3832 | 11.3133 | 12.2397 | 13.1621 | 14.0803 | 14.9939 | 15.9025 | 16.806 | 17.7039 | 18.5959 | 19.4817 | 20.361 | 21.2334 | 22.0985 | 22.9561 | 23.8058 | 24.6472 | 25.48 | 26.3038 | 27.1182 | 27.9228 | 28.7174 | 29.5014 | 30.2745 | 31.0362 | 31.7863 | 32.5242 | 33.2495 | 33.9618 | 34.6606 | 35.3455 | 36.016 | 36.6716 | 37.3119 | 37.9363 | 38.5443 | 39.1353 | 39.7089 | 40.2644 | 40.8013 | 41.3189 | 41.8166 | 42.2939 | 42.7499 | 43.1841 | 43.5956 | 43.9837 | 44.3478 | 44.6868 | 45 | 45.2865 | 45.5453 | 45.7755 | 45.976 | 46.1457 | 46.2835 | 46.3882 | 46.4584 | 46.4928 | 46.49 | 46.4483 | 46.3661 | 46.2416 | 46.0729 | 45.8578 | 45.5942 | 45.2794 | 44.9108 | 44.4854 | 44 | 43.4508 | 42.8338 | 42.1444 | 41.3773 | 40.5265 | 39.5853 | 38.5455 | 37.3977 | 36.1305 | 34.7301 | 33.1794 | 31.4565 | 29.533 | 27.3704 | 24.9137 | 22.08 | 18.7312 | 14.6018 | 9.0157 | -5
積分の分母(積１） | 104 | 102.01 | 100.04 | 98.09 | 96.16 | 94.25 | 92.36 | 90.49 | 88.64 | 86.81 | 85 | 83.21 | 81.44 | 79.69 | 77.96 | 76.25 | 74.56 | 72.89 | 71.24 | 69.61 | 68 | 66.41 | 64.84 | 63.29 | 61.76 | 60.25 | 58.76 | 57.29 | 55.84 | 54.41 | 53 | 51.61 | 50.24 | 48.89 | 47.56 | 46.25 | 44.96 | 43.69 | 42.44 | 41.21 | 40 | 38.81 | 37.64 | 36.49 | 35.36 | 34.25 | 33.16 | 32.09 | 31.04 | 30.01 | 29 | 28.01 | 27.04 | 26.09 | 25.16 | 24.25 | 23.36 | 22.49 | 21.64 | 20.81 | 20 | 19.21 | 18.44 | 17.69 | 16.96 | 16.25 | 15.56 | 14.89 | 14.24 | 13.61 | 13 | 12.41 | 11.84 | 11.29 | 10.76 | 10.25 | 9.76 | 9.29 | 8.84 | 8.41 | 8 | 7.61 | 7.24 | 6.89 | 6.56 | 6.25 | 5.96 | 5.69 | 5.44 | 5.21 | 5 | 4.81 | 4.64 | 4.49 | 4.36 | 4.25 | 4.16 | 4.09 | 4.04 | 4.01 | 4 | 4.01 | 4.04 | 4.09 | 4.16 | 4.25 | 4.36 | 4.49 | 4.64 | 4.81 | 5 | 5.21 | 5.44 | 5.69 | 5.96 | 6.25 | 6.56 | 6.89 | 7.24 | 7.61 | 8 | 8.41 | 8.84 | 9.29 | 9.76 | 10.25 | 10.76 | 11.29 | 11.84 | 12.41 | 13 | 13.61 | 14.24 | 14.89 | 15.56 | 16.25 | 16.96 | 17.69 | 18.44 | 19.21 | 20 | 20.81 | 21.64 | 22.49 | 23.36 | 24.25 | 25.16 | 26.09 | 27.04 | 28.01 | 29 | 30.01 | 31.04 | 32.09 | 33.16 | 34.25 | 35.36 | 36.49 | 37.64 | 38.81 | 40 | 41.21 | 42.44 | 43.69 | 44.96 | 46.25 | 47.56 | 48.89 | 50.24 | 51.61 | 53 | 54.41 | 55.84 | 57.29 | 58.76 | 60.25 | 61.76 | 63.29 | 64.84 | 66.41 | 68 | 69.61 | 71.24 | 72.89 | 74.56 | 76.25 | 77.96 | 79.69 | 81.44 | 83.21 | 85 | 86.81 | 88.64 | 90.49 | 92.36 | 94.25 | 96.16 | 98.09 | 100.04 | 102.01 | 104
積分の分母(積2） | 10.2103 | 10.141 | 10.1124 | 10.0905 | 10.0722 | 10.0562 | 10.0418 | 10.0287 | 10.0165 | 10.0052 | 9.9946 | 9.9845 | 9.975 | 9.9659 | 9.9573 | 9.949 | 9.941 | 9.9334 | 9.926 | 9.919 | 9.9121 | 9.9055 | 9.8991 | 9.8929 | 9.8869 | 9.8811 | 9.8754 | 9.8699 | 9.8646 | 9.8594 | 9.8544 | 9.8495 | 9.8447 | 9.84 | 9.8355 | 9.8311 | 9.8268 | 9.8226 | 9.8186 | 9.8146 | 9.8107 | 9.8069 | 9.8033 | 9.7997 | 9.7962 | 9.7928 | 9.7895 | 9.7862 | 9.7831 | 9.78 | 9.777 | 9.7741 | 9.7712 | 9.7685 | 9.7658 | 9.7632 | 9.7606 | 9.7582 | 9.7558 | 9.7534 | 9.7511 | 9.7489 | 9.7468 | 9.7447 | 9.7427 | 9.7408 | 9.7389 | 9.7371 | 9.7353 | 9.7336 | 9.7319 | 9.7304 | 9.7288 | 9.7274 | 9.7259 | 9.7246 | 9.7233 | 9.722 | 9.7209 | 9.7197 | 9.7186 | 9.7176 | 9.7167 | 9.7157 | 9.7149 | 9.7141 | 9.7133 | 9.7126 | 9.712 | 9.7114 | 9.7108 | 9.7103 | 9.7099 | 9.7095 | 9.7092 | 9.7089 | 9.7087 | 9.7085 | 9.7083 | 9.7083 | 9.7082 | 9.7083 | 9.7083 | 9.7085 | 9.7087 | 9.7089 | 9.7092 | 9.7095 | 9.7099 | 9.7103 | 9.7108 | 9.7114 | 9.712 | 9.7126 | 9.7133 | 9.7141 | 9.7149 | 9.7157 | 9.7167 | 9.7176 | 9.7186 | 9.7197 | 9.7209 | 9.722 | 9.7233 | 9.7246 | 9.7259 | 9.7274 | 9.7288 | 9.7304 | 9.7319 | 9.7336 | 9.7353 | 9.7371 | 9.7389 | 9.7408 | 9.7427 | 9.7447 | 9.7468 | 9.7489 | 9.7511 | 9.7534 | 9.7558 | 9.7582 | 9.7606 | 9.7632 | 9.7658 | 9.7685 | 9.7712 | 9.7741 | 9.777 | 9.78 | 9.7831 | 9.7862 | 9.7895 | 9.7928 | 9.7962 | 9.7997 | 9.8033 | 9.8069 | 9.8107 | 9.8146 | 9.8186 | 9.8226 | 9.8268 | 9.8311 | 9.8355 | 9.84 | 9.8447 | 9.8495 | 9.8544 | 9.8594 | 9.8646 | 9.8699 | 9.8754 | 9.8811 | 9.8869 | 9.8929 | 9.8991 | 9.9055 | 9.9121 | 9.919 | 9.926 | 9.9334 | 9.941 | 9.949 | 9.9573 | 9.9659 | 9.975 | 9.9845 | 9.9946 | 10.0052 | 10.0165 | 10.0287 | 10.0418 | 10.0562 | 10.0722 | 10.0905 | 10.1124 | 10.141 | 10.2103
積分1項目の各分割の結果 | 0.0047087 | -0.0087152 | -0.014434 | -0.018925 | -0.022797 | -0.026286 | -0.029511 | -0.032543 | -0.035429 | -0.038201 | -0.040881 | -0.043488 | -0.046036 | -0.048535 | -0.050994 | -0.053422 | -0.055824 | -0.058207 | -0.060574 | -0.06293 | -0.06528 | -0.067625 | -0.06997 | -0.072317 | -0.074669 | -0.077029 | -0.079398 | -0.081779 | -0.084174 | -0.086585 | -0.089013 | -0.091462 | -0.093932 | -0.096425 | -0.098944 | -0.10149 | -0.10406 | -0.10667 | -0.1093 | -0.11197 | -0.11467 | -0.11741 | -0.12019 | -0.123 | -0.12586 | -0.12875 | -0.13169 | -0.13468 | -0.13771 | -0.14078 | -0.1439 | -0.14707 | -0.15029 | -0.15356 | -0.15687 | -0.16023 | -0.16364 | -0.1671 | -0.1706 | -0.17414 | -0.17773 | -0.18135 | -0.185 | -0.18867 | -0.19237 | -0.19608 | -0.19978 | -0.20348 | -0.20715 | -0.21078 | -0.21435 | -0.21783 | -0.2212 | -0.22443 | -0.22748 | -0.23031 | -0.23286 | -0.2351 | -0.23694 | -0.23833 | -0.23918 | -0.2394 | -0.2389 | -0.23756 | -0.23527 | -0.23192 | -0.22736 | -0.22147 | -0.21413 | -0.20522 | -0.19463 | -0.18228 | -0.16812 | -0.15214 | -0.13439 | -0.11496 | -0.094008 | -0.071741 | -0.048432 | -0.024401 | 0 | 0.024401 | 0.048432 | 0.071741 | 0.094008 | 0.11496 | 0.13439 | 0.15214 | 0.16812 | 0.18228 | 0.19463 | 0.20522 | 0.21413 | 0.22147 | 0.22736 | 0.23192 | 0.23527 | 0.23756 | 0.2389 | 0.2394 | 0.23918 | 0.23833 | 0.23694 | 0.2351 | 0.23286 | 0.23031 | 0.22748 | 0.22443 | 0.2212 | 0.21783 | 0.21435 | 0.21078 | 0.20715 | 0.20348 | 0.19978 | 0.19608 | 0.19237 | 0.18867 | 0.185 | 0.18135 | 0.17773 | 0.17414 | 0.1706 | 0.1671 | 0.16364 | 0.16023 | 0.15687 | 0.15356 | 0.15029 | 0.14707 | 0.1439 | 0.14078 | 0.13771 | 0.13468 | 0.13169 | 0.12875 | 0.12586 | 0.123 | 0.12019 | 0.11741 | 0.11467 | 0.11197 | 0.1093 | 0.10667 | 0.10406 | 0.10149 | 0.098944 | 0.096425 | 0.093932 | 0.091462 | 0.089013 | 0.086585 | 0.084174 | 0.081779 | 0.079398 | 0.077029 | 0.074669 | 0.072317 | 0.06997 | 0.067625 | 0.06528 | 0.06293 | 0.060574 | 0.058207 | 0.055824 | 0.053422 | 0.050994 | 0.048535 | 0.046036 | 0.043488 | 0.040881 | 0.038201 | 0.035429 | 0.032543 | 0.029511 | 0.026286 | 0.022797 | 0.018925 | 0.014434 | 0.0087152 | -0.0047087
積分２項目
積分の分子 | -5 | -18.9157 | -24.4018 | -28.4312 | -31.68 | -34.4137 | -36.7704 | -38.833 | -40.6565 | -42.2794 | -43.7301 | -45.0305 | -46.1977 | -47.2455 | -48.1853 | -49.0265 | -49.7773 | -50.4444 | -51.0338 | -51.5508 | -52 | -52.3854 | -52.7108 | -52.9794 | -53.1942 | -53.3578 | -53.4729 | -53.5416 | -53.5661 | -53.5483 | -53.49 | -53.3928 | -53.2584 | -53.0882 | -52.8835 | -52.6457 | -52.376 | -52.0755 | -51.7453 | -51.3865 | -51 | -50.5868 | -50.1478 | -49.6837 | -49.1956 | -48.6841 | -48.1499 | -47.5939 | -47.0166 | -46.4189 | -45.8013 | -45.1644 | -44.5089 | -43.8353 | -43.1443 | -42.4363 | -41.7119 | -40.9716 | -40.216 | -39.4455 | -38.6606 | -37.8618 | -37.0495 | -36.2242 | -35.3863 | -34.5362 | -33.6745 | -32.8014 | -31.9174 | -31.0228 | -30.1182 | -29.2038 | -28.28 | -27.3472 | -26.4058 | -25.4561 | -24.4985 | -23.5334 | -22.561 | -21.5817 | -20.5959 | -19.6039 | -18.606 | -17.6025 | -16.5939 | -15.5803 | -14.5621 | -13.5397 | -12.5133 | -11.4832 | -10.4499 | -9.4135 | -8.3744 | -7.3328 | -6.2892 | -5.2437 | -4.1968 | -3.1486 | -2.0996 | -1.0499 | 0 | 1.0499 | 2.0996 | 3.1486 | 4.1968 | 5.2437 | 6.2892 | 7.3328 | 8.3744 | 9.4135 | 10.4499 | 11.4832 | 12.5133 | 13.5397 | 14.5621 | 15.5803 | 16.5939 | 17.6025 | 18.606 | 19.6039 | 20.5959 | 21.5817 | 22.561 | 23.5334 | 24.4985 | 25.4561 | 26.4058 | 27.3472 | 28.28 | 29.2038 | 30.1182 | 31.0228 | 31.9174 | 32.8014 | 33.6745 | 34.5362 | 35.3863 | 36.2242 | 37.0495 | 37.8618 | 38.6606 | 39.4455 | 40.216 | 40.9716 | 41.7119 | 42.4363 | 43.1443 | 43.8353 | 44.5089 | 45.1644 | 45.8013 | 46.4189 | 47.0166 | 47.5939 | 48.1499 | 48.6841 | 49.1956 | 49.6837 | 50.1478 | 50.5868 | 51 | 51.3865 | 51.7453 | 52.0755 | 52.376 | 52.6457 | 52.8835 | 53.0882 | 53.2584 | 53.3928 | 53.49 | 53.5483 | 53.5661 | 53.5416 | 53.4729 | 53.3578 | 53.1942 | 52.9794 | 52.7108 | 52.3854 | 52 | 51.5508 | 51.0338 | 50.4444 | 49.7773 | 49.0265 | 48.1853 | 47.2455 | 46.1977 | 45.0305 | 43.7301 | 42.2794 | 40.6565 | 38.833 | 36.7704 | 34.4137 | 31.68 | 28.4312 | 24.4018 | 18.9157 | 5
積分の分母(積2） | 10.2103 | 10.2791 | 10.3073 | 10.3287 | 10.3465 | 10.3621 | 10.376 | 10.3887 | 10.4004 | 10.4113 | 10.4216 | 10.4312 | 10.4403 | 10.4489 | 10.4572 | 10.4651 | 10.4726 | 10.4799 | 10.4868 | 10.4935 | 10.5 | 10.5062 | 10.5123 | 10.5181 | 10.5237 | 10.5292 | 10.5345 | 10.5397 | 10.5447 | 10.5495 | 10.5542 | 10.5588 | 10.5632 | 10.5676 | 10.5718 | 10.5759 | 10.5799 | 10.5838 | 10.5875 | 10.5912 | 10.5948 | 10.5983 | 10.6017 | 10.605 | 10.6082 | 10.6114 | 10.6145 | 10.6174 | 10.6203 | 10.6232 | 10.6259 | 10.6286 | 10.6312 | 10.6338 | 10.6362 | 10.6386 | 10.641 | 10.6432 | 10.6454 | 10.6476 | 10.6497 | 10.6517 | 10.6536 | 10.6555 | 10.6574 | 10.6592 | 10.6609 | 10.6625 | 10.6642 | 10.6657 | 10.6672 | 10.6687 | 10.6701 | 10.6714 | 10.6727 | 10.6739 | 10.6751 | 10.6762 | 10.6773 | 10.6783 | 10.6793 | 10.6803 | 10.6811 | 10.682 | 10.6828 | 10.6835 | 10.6842 | 10.6848 | 10.6854 | 10.6859 | 10.6864 | 10.6869 | 10.6873 | 10.6876 | 10.6879 | 10.6882 | 10.6884 | 10.6886 | 10.6887 | 10.6888 | 10.6888 | 10.6888 | 10.6887 | 10.6886 | 10.6884 | 10.6882 | 10.6879 | 10.6876 | 10.6873 | 10.6869 | 10.6864 | 10.6859 | 10.6854 | 10.6848 | 10.6842 | 10.6835 | 10.6828 | 10.682 | 10.6811 | 10.6803 | 10.6793 | 10.6783 | 10.6773 | 10.6762 | 10.6751 | 10.6739 | 10.6727 | 10.6714 | 10.6701 | 10.6687 | 10.6672 | 10.6657 | 10.6642 | 10.6625 | 10.6609 | 10.6592 | 10.6574 | 10.6555 | 10.6536 | 10.6517 | 10.6497 | 10.6476 | 10.6454 | 10.6432 | 10.641 | 10.6386 | 10.6362 | 10.6338 | 10.6312 | 10.6286 | 10.6259 | 10.6232 | 10.6203 | 10.6174 | 10.6145 | 10.6114 | 10.6082 | 10.605 | 10.6017 | 10.5983 | 10.5948 | 10.5912 | 10.5875 | 10.5838 | 10.5799 | 10.5759 | 10.5718 | 10.5676 | 10.5632 | 10.5588 | 10.5542 | 10.5495 | 10.5447 | 10.5397 | 10.5345 | 10.5292 | 10.5237 | 10.5181 | 10.5123 | 10.5062 | 10.5 | 10.4935 | 10.4868 | 10.4799 | 10.4726 | 10.4651 | 10.4572 | 10.4489 | 10.4403 | 10.4312 | 10.4216 | 10.4113 | 10.4004 | 10.3887 | 10.376 | 10.3621 | 10.3465 | 10.3287 | 10.3073 | 10.2791 | 10.2103
積分2項目の各分割の結果 | -0.0047087 | -0.018039 | -0.023665 | -0.028063 | -0.031842 | -0.035237 | -0.038369 | -0.041308 | -0.044101 | -0.046779 | -0.049366 | -0.05188 | -0.054334 | -0.056739 | -0.059105 | -0.06144 | -0.063748 | -0.066037 | -0.068311 | -0.070574 | -0.072829 | -0.075081 | -0.077332 | -0.079586 | -0.081844 | -0.08411 | -0.086385 | -0.088672 | -0.090973 | -0.09329 | -0.095625 | -0.097979 | -0.10036 | -0.10275 | -0.10518 | -0.10763 | -0.11011 | -0.11262 | -0.11516 | -0.11773 | -0.12034 | -0.12299 | -0.12567 | -0.12839 | -0.13115 | -0.13395 | -0.1368 | -0.13969 | -0.14262 | -0.1456 | -0.14863 | -0.15171 | -0.15483 | -0.158 | -0.16122 | -0.16449 | -0.16781 | -0.17117 | -0.17457 | -0.17802 | -0.18151 | -0.18504 | -0.18859 | -0.19217 | -0.19578 | -0.19939 | -0.203 | -0.2066 | -0.21018 | -0.21371 | -0.21719 | -0.22058 | -0.22385 | -0.22699 | -0.22994 | -0.23267 | -0.23514 | -0.23727 | -0.23903 | -0.24032 | -0.24107 | -0.2412 | -0.2406 | -0.23917 | -0.23679 | -0.23334 | -0.22868 | -0.2227 | -0.21527 | -0.20626 | -0.19557 | -0.18313 | -0.16888 | -0.15281 | -0.13496 | -0.11544 | -0.094387 | -0.072025 | -0.048622 | -0.024496 | 0 | 0.024496 | 0.048622 | 0.072025 | 0.094387 | 0.11544 | 0.13496 | 0.15281 | 0.16888 | 0.18313 | 0.19557 | 0.20626 | 0.21527 | 0.2227 | 0.22868 | 0.23334 | 0.23679 | 0.23917 | 0.2406 | 0.2412 | 0.24107 | 0.24032 | 0.23903 | 0.23727 | 0.23514 | 0.23267 | 0.22994 | 0.22699 | 0.22385 | 0.22058 | 0.21719 | 0.21371 | 0.21018 | 0.2066 | 0.203 | 0.19939 | 0.19578 | 0.19217 | 0.18859 | 0.18504 | 0.18151 | 0.17802 | 0.17457 | 0.17117 | 0.16781 | 0.16449 | 0.16122 | 0.158 | 0.15483 | 0.15171 | 0.14863 | 0.1456 | 0.14262 | 0.13969 | 0.1368 | 0.13395 | 0.13115 | 0.12839 | 0.12567 | 0.12299 | 0.12034 | 0.11773 | 0.11516 | 0.11262 | 0.11011 | 0.10763 | 0.10518 | 0.10275 | 0.10036 | 0.097979 | 0.095625 | 0.09329 | 0.090973 | 0.088672 | 0.086385 | 0.08411 | 0.081844 | 0.079586 | 0.077332 | 0.075081 | 0.072829 | 0.070574 | 0.068311 | 0.066037 | 0.063748 | 0.06144 | 0.059105 | 0.056739 | 0.054334 | 0.05188 | 0.049366 | 0.046779 | 0.044101 | 0.041308 | 0.038369 | 0.035237 | 0.031842 | 0.028063 | 0.023665 | 0.018039 | 0.0047087
重み | 1 | 4 | 2 | 4 | 2 | 4 | 2 | 4 | 2 | 4 | 2 | 4 | 2 | 4 | 2 | 4 | 2 | 4 | 2 | 4 | 2 | 4 | 2 | 4 | 2 | 4 | 2 | 4 | 2 | 4 | 2 | 4 | 2 | 4 | 2 | 4 | 2 | 4 | 2 | 4 | 2 | 4 | 2 | 4 | 2 | 4 | 2 | 4 | 2 | 4 | 2 | 4 | 2 | 4 | 2 | 4 | 2 | 4 | 2 | 4 | 2 | 4 | 2 | 4 | 2 | 4 | 2 | 4 | 2 | 4 | 2 | 4 | 2 | 4 | 2 | 4 | 2 | 4 | 2 | 4 | 2 | 4 | 2 | 4 | 2 | 4 | 2 | 4 | 2 | 4 | 2 | 4 | 2 | 4 | 2 | 4 | 2 | 4 | 2 | 4 | 2 | 4 | 2 | 4 | 2 | 4 | 2 | 4 | 2 | 4 | 2 | 4 | 2 | 4 | 2 | 4 | 2 | 4 | 2 | 4 | 2 | 4 | 2 | 4 | 2 | 4 | 2 | 4 | 2 | 4 | 2 | 4 | 2 | 4 | 2 | 4 | 2 | 4 | 2 | 4 | 2 | 4 | 2 | 4 | 2 | 4 | 2 | 4 | 2 | 4 | 2 | 4 | 2 | 4 | 2 | 4 | 2 | 4 | 2 | 4 | 2 | 4 | 2 | 4 | 2 | 4 | 2 | 4 | 2 | 4 | 2 | 4 | 2 | 4 | 2 | 4 | 2 | 4 | 2 | 4 | 2 | 4 | 2 | 4 | 2 | 4 | 2 | 4 | 2 | 4 | 2 | 4 | 2 | 4 | 2 | 4 | 2 | 4 | 2 | 4 | 1
各項結果 | 0 | -0.10702 | -0.076197 | -0.18795 | -0.10928 | -0.24609 | -0.13576 | -0.29541 | -0.15906 | -0.33992 | -0.18049 | -0.38147 | -0.20074 | -0.4211 | -0.2202 | -0.45945 | -0.23915 | -0.49698 | -0.25777 | -0.53402 | -0.27622 | -0.57082 | -0.2946 | -0.60761 | -0.31303 | -0.64455 | -0.33157 | -0.6818 | -0.35029 | -0.7195 | -0.36928 | -0.75776 | -0.38857 | -0.79672 | -0.40825 | -0.83648 | -0.42834 | -0.87714 | -0.44892 | -0.91881 | -0.47003 | -0.96158 | -0.49171 | -1.0056 | -0.51401 | -1.0508 | -0.53698 | -1.0975 | -0.56066 | -1.1455 | -0.58507 | -1.1951 | -0.61024 | -1.2462 | -0.63619 | -1.2989 | -0.6629 | -1.3531 | -0.69035 | -1.4087 | -0.71847 | -1.4655 | -0.74718 | -1.5234 | -0.77629 | -1.5819 | -0.80557 | -1.6403 | -0.83466 | -1.698 | -0.86307 | -1.7536 | -0.89011 | -1.8057 | -0.91484 | -1.8519 | -0.936 | -1.8895 | -0.95194 | -1.9146 | -0.9605 | -1.9224 | -0.95899 | -1.9069 | -0.94412 | -1.861 | -0.91209 | -1.7767 | -0.8588 | -1.6459 | -0.7804 | -1.4616 | -0.67399 | -1.2198 | -0.53871 | -0.92161 | -0.37679 | -0.57506 | -0.19411 | -0.19559 | 0 | 0.19559 | 0.19411 | 0.57506 | 0.37679 | 0.92161 | 0.53871 | 1.2198 | 0.67399 | 1.4616 | 0.7804 | 1.6459 | 0.8588 | 1.7767 | 0.91209 | 1.861 | 0.94412 | 1.9069 | 0.95899 | 1.9224 | 0.9605 | 1.9146 | 0.95194 | 1.8895 | 0.936 | 1.8519 | 0.91484 | 1.8057 | 0.89011 | 1.7536 | 0.86307 | 1.698 | 0.83466 | 1.6403 | 0.80557 | 1.5819 | 0.77629 | 1.5234 | 0.74718 | 1.4655 | 0.71847 | 1.4087 | 0.69035 | 1.3531 | 0.6629 | 1.2989 | 0.63619 | 1.2462 | 0.61024 | 1.1951 | 0.58507 | 1.1455 | 0.56066 | 1.0975 | 0.53698 | 1.0508 | 0.51401 | 1.0056 | 0.49171 | 0.96158 | 0.47003 | 0.91881 | 0.44892 | 0.87714 | 0.42834 | 0.83648 | 0.40825 | 0.79672 | 0.38857 | 0.75776 | 0.36928 | 0.7195 | 0.35029 | 0.6818 | 0.33157 | 0.64455 | 0.31303 | 0.60761 | 0.2946 | 0.57082 | 0.27622 | 0.53402 | 0.25777 | 0.49698 | 0.23915 | 0.45945 | 0.2202 | 0.4211 | 0.20074 | 0.38147 | 0.18049 | 0.33992 | 0.15906 | 0.29541 | 0.13576 | 0.24609 | 0.10928 | 0.18795 | 0.076197 | 0.10702 | 0
積分結果 | 8.4192e-17
N極寄与 | 9.1117e-14
１－２．S極側の積分
積分1項目
積分の分子 | 5 | -9.0157 | -14.6018 | -18.7312 | -22.08 | -24.9137 | -27.3704 | -29.533 | -31.4565 | -33.1794 | -34.7301 | -36.1305 | -37.3977 | -38.5455 | -39.5853 | -40.5265 | -41.3773 | -42.1444 | -42.8338 | -43.4508 | -44 | -44.4854 | -44.9108 | -45.2794 | -45.5942 | -45.8578 | -46.0729 | -46.2416 | -46.3661 | -46.4483 | -46.49 | -46.4928 | -46.4584 | -46.3882 | -46.2835 | -46.1457 | -45.976 | -45.7755 | -45.5453 | -45.2865 | -45 | -44.6868 | -44.3478 | -43.9837 | -43.5956 | -43.1841 | -42.7499 | -42.2939 | -41.8166 | -41.3189 | -40.8013 | -40.2644 | -39.7089 | -39.1353 | -38.5443 | -37.9363 | -37.3119 | -36.6716 | -36.016 | -35.3455 | -34.6606 | -33.9618 | -33.2495 | -32.5242 | -31.7863 | -31.0362 | -30.2745 | -29.5014 | -28.7174 | -27.9228 | -27.1182 | -26.3038 | -25.48 | -24.6472 | -23.8058 | -22.9561 | -22.0985 | -21.2334 | -20.361 | -19.4817 | -18.5959 | -17.7039 | -16.806 | -15.9025 | -14.9939 | -14.0803 | -13.1621 | -12.2397 | -11.3133 | -10.3832 | -9.4499 | -8.5135 | -7.5744 | -6.6328 | -5.6892 | -4.7437 | -3.7968 | -2.8486 | -1.8996 | -0.94995 | 0 | 0.94995 | 1.8996 | 2.8486 | 3.7968 | 4.7437 | 5.6892 | 6.6328 | 7.5744 | 8.5135 | 9.4499 | 10.3832 | 11.3133 | 12.2397 | 13.1621 | 14.0803 | 14.9939 | 15.9025 | 16.806 | 17.7039 | 18.5959 | 19.4817 | 20.361 | 21.2334 | 22.0985 | 22.9561 | 23.8058 | 24.6472 | 25.48 | 26.3038 | 27.1182 | 27.9228 | 28.7174 | 29.5014 | 30.2745 | 31.0362 | 31.7863 | 32.5242 | 33.2495 | 33.9618 | 34.6606 | 35.3455 | 36.016 | 36.6716 | 37.3119 | 37.9363 | 38.5443 | 39.1353 | 39.7089 | 40.2644 | 40.8013 | 41.3189 | 41.8166 | 42.2939 | 42.7499 | 43.1841 | 43.5956 | 43.9837 | 44.3478 | 44.6868 | 45 | 45.2865 | 45.5453 | 45.7755 | 45.976 | 46.1457 | 46.2835 | 46.3882 | 46.4584 | 46.4928 | 46.49 | 46.4483 | 46.3661 | 46.2416 | 46.0729 | 45.8578 | 45.5942 | 45.2794 | 44.9108 | 44.4854 | 44 | 43.4508 | 42.8338 | 42.1444 | 41.3773 | 40.5265 | 39.5853 | 38.5455 | 37.3977 | 36.1305 | 34.7301 | 33.1794 | 31.4565 | 29.533 | 27.3704 | 24.9137 | 22.08 | 18.7312 | 14.6018 | 9.0157 | -5
積分の分母(積１） | 116 | 114.01 | 112.04 | 110.09 | 108.16 | 106.25 | 104.36 | 102.49 | 100.64 | 98.81 | 97 | 95.21 | 93.44 | 91.69 | 89.96 | 88.25 | 86.56 | 84.89 | 83.24 | 81.61 | 80 | 78.41 | 76.84 | 75.29 | 73.76 | 72.25 | 70.76 | 69.29 | 67.84 | 66.41 | 65 | 63.61 | 62.24 | 60.89 | 59.56 | 58.25 | 56.96 | 55.69 | 54.44 | 53.21 | 52 | 50.81 | 49.64 | 48.49 | 47.36 | 46.25 | 45.16 | 44.09 | 43.04 | 42.01 | 41 | 40.01 | 39.04 | 38.09 | 37.16 | 36.25 | 35.36 | 34.49 | 33.64 | 32.81 | 32 | 31.21 | 30.44 | 29.69 | 28.96 | 28.25 | 27.56 | 26.89 | 26.24 | 25.61 | 25 | 24.41 | 23.84 | 23.29 | 22.76 | 22.25 | 21.76 | 21.29 | 20.84 | 20.41 | 20 | 19.61 | 19.24 | 18.89 | 18.56 | 18.25 | 17.96 | 17.69 | 17.44 | 17.21 | 17 | 16.81 | 16.64 | 16.49 | 16.36 | 16.25 | 16.16 | 16.09 | 16.04 | 16.01 | 16 | 16.01 | 16.04 | 16.09 | 16.16 | 16.25 | 16.36 | 16.49 | 16.64 | 16.81 | 17 | 17.21 | 17.44 | 17.69 | 17.96 | 18.25 | 18.56 | 18.89 | 19.24 | 19.61 | 20 | 20.41 | 20.84 | 21.29 | 21.76 | 22.25 | 22.76 | 23.29 | 23.84 | 24.41 | 25 | 25.61 | 26.24 | 26.89 | 27.56 | 28.25 | 28.96 | 29.69 | 30.44 | 31.21 | 32 | 32.81 | 33.64 | 34.49 | 35.36 | 36.25 | 37.16 | 38.09 | 39.04 | 40.01 | 41 | 42.01 | 43.04 | 44.09 | 45.16 | 46.25 | 47.36 | 48.49 | 49.64 | 50.81 | 52 | 53.21 | 54.44 | 55.69 | 56.96 | 58.25 | 59.56 | 60.89 | 62.24 | 63.61 | 65 | 66.41 | 67.84 | 69.29 | 70.76 | 72.25 | 73.76 | 75.29 | 76.84 | 78.41 | 80 | 81.61 | 83.24 | 84.89 | 86.56 | 88.25 | 89.96 | 91.69 | 93.44 | 95.21 | 97 | 98.81 | 100.64 | 102.49 | 104.36 | 106.25 | 108.16 | 110.09 | 112.04 | 114.01 | 116
積分の分母(積2） | 10.7819 | 10.7163 | 10.6892 | 10.6686 | 10.6513 | 10.6361 | 10.6225 | 10.6101 | 10.5986 | 10.5879 | 10.5779 | 10.5684 | 10.5594 | 10.5508 | 10.5426 | 10.5348 | 10.5273 | 10.5201 | 10.5132 | 10.5065 | 10.5 | 10.4938 | 10.4877 | 10.4819 | 10.4762 | 10.4707 | 10.4654 | 10.4602 | 10.4552 | 10.4503 | 10.4455 | 10.4409 | 10.4364 | 10.432 | 10.4277 | 10.4236 | 10.4195 | 10.4156 | 10.4117 | 10.408 | 10.4043 | 10.4008 | 10.3973 | 10.3939 | 10.3906 | 10.3874 | 10.3843 | 10.3812 | 10.3783 | 10.3754 | 10.3725 | 10.3698 | 10.3671 | 10.3645 | 10.362 | 10.3595 | 10.3571 | 10.3548 | 10.3525 | 10.3503 | 10.3482 | 10.3461 | 10.3441 | 10.3421 | 10.3402 | 10.3384 | 10.3366 | 10.3349 | 10.3332 | 10.3316 | 10.3301 | 10.3286 | 10.3271 | 10.3258 | 10.3244 | 10.3232 | 10.3219 | 10.3208 | 10.3196 | 10.3186 | 10.3176 | 10.3166 | 10.3157 | 10.3148 | 10.314 | 10.3133 | 10.3125 | 10.3119 | 10.3113 | 10.3107 | 10.3102 | 10.3097 | 10.3093 | 10.309 | 10.3086 | 10.3084 | 10.3082 | 10.308 | 10.3079 | 10.3078 | 10.3078 | 10.3078 | 10.3079 | 10.308 | 10.3082 | 10.3084 | 10.3086 | 10.309 | 10.3093 | 10.3097 | 10.3102 | 10.3107 | 10.3113 | 10.3119 | 10.3125 | 10.3133 | 10.314 | 10.3148 | 10.3157 | 10.3166 | 10.3176 | 10.3186 | 10.3196 | 10.3208 | 10.3219 | 10.3232 | 10.3244 | 10.3258 | 10.3271 | 10.3286 | 10.3301 | 10.3316 | 10.3332 | 10.3349 | 10.3366 | 10.3384 | 10.3402 | 10.3421 | 10.3441 | 10.3461 | 10.3482 | 10.3503 | 10.3525 | 10.3548 | 10.3571 | 10.3595 | 10.362 | 10.3645 | 10.3671 | 10.3698 | 10.3725 | 10.3754 | 10.3783 | 10.3812 | 10.3843 | 10.3874 | 10.3906 | 10.3939 | 10.3973 | 10.4008 | 10.4043 | 10.408 | 10.4117 | 10.4156 | 10.4195 | 10.4236 | 10.4277 | 10.432 | 10.4364 | 10.4409 | 10.4455 | 10.4503 | 10.4552 | 10.4602 | 10.4654 | 10.4707 | 10.4762 | 10.4819 | 10.4877 | 10.4938 | 10.5 | 10.5065 | 10.5132 | 10.5201 | 10.5273 | 10.5348 | 10.5426 | 10.5508 | 10.5594 | 10.5684 | 10.5779 | 10.5879 | 10.5986 | 10.6101 | 10.6225 | 10.6361 | 10.6513 | 10.6686 | 10.6892 | 10.7163 | 10.7819
積分1項目の各分割の結果 | 0.0039977 | -0.0073792 | -0.012192 | -0.015948 | -0.019166 | -0.022046 | -0.02469 | -0.027159 | -0.029491 | -0.031714 | -0.033848 | -0.035907 | -0.037903 | -0.039844 | -0.041738 | -0.043591 | -0.045407 | -0.047191 | -0.048947 | -0.050676 | -0.052381 | -0.054065 | -0.055729 | -0.057375 | -0.059004 | -0.060618 | -0.062216 | -0.0638 | -0.065371 | -0.066928 | -0.068473 | -0.070004 | -0.071523 | -0.073029 | -0.074522 | -0.076001 | -0.077466 | -0.078917 | -0.080353 | -0.081773 | -0.083175 | -0.08456 | -0.085925 | -0.087269 | -0.088591 | -0.089889 | -0.09116 | -0.092403 | -0.093616 | -0.094797 | -0.095941 | -0.097047 | -0.098111 | -0.099131 | -0.1001 | -0.10102 | -0.10188 | -0.10268 | -0.10342 | -0.10408 | -0.10467 | -0.10518 | -0.1056 | -0.10592 | -0.10615 | -0.10627 | -0.10627 | -0.10616 | -0.10591 | -0.10553 | -0.10501 | -0.10433 | -0.10349 | -0.10249 | -0.10131 | -0.099944 | -0.098388 | -0.096634 | -0.094675 | -0.092505 | -0.090118 | -0.087509 | -0.084676 | -0.081616 | -0.078326 | -0.074809 | -0.071065 | -0.067097 | -0.062912 | -0.058515 | -0.053915 | -0.049124 | -0.044153 | -0.039018 | -0.033734 | -0.028319 | -0.022793 | -0.017175 | -0.011489 | -0.0057563 | 0 | 0.0057563 | 0.011489 | 0.017175 | 0.022793 | 0.028319 | 0.033734 | 0.039018 | 0.044153 | 0.049124 | 0.053915 | 0.058515 | 0.062912 | 0.067097 | 0.071065 | 0.074809 | 0.078326 | 0.081616 | 0.084676 | 0.087509 | 0.090118 | 0.092505 | 0.094675 | 0.096634 | 0.098388 | 0.099944 | 0.10131 | 0.10249 | 0.10349 | 0.10433 | 0.10501 | 0.10553 | 0.10591 | 0.10616 | 0.10627 | 0.10627 | 0.10615 | 0.10592 | 0.1056 | 0.10518 | 0.10467 | 0.10408 | 0.10342 | 0.10268 | 0.10188 | 0.10102 | 0.1001 | 0.099131 | 0.098111 | 0.097047 | 0.095941 | 0.094797 | 0.093616 | 0.092403 | 0.09116 | 0.089889 | 0.088591 | 0.087269 | 0.085925 | 0.08456 | 0.083175 | 0.081773 | 0.080353 | 0.078917 | 0.077466 | 0.076001 | 0.074522 | 0.073029 | 0.071523 | 0.070004 | 0.068473 | 0.066928 | 0.065371 | 0.0638 | 0.062216 | 0.060618 | 0.059004 | 0.057375 | 0.055729 | 0.054065 | 0.052381 | 0.050676 | 0.048947 | 0.047191 | 0.045407 | 0.043591 | 0.041738 | 0.039844 | 0.037903 | 0.035907 | 0.033848 | 0.031714 | 0.029491 | 0.027159 | 0.02469 | 0.022046 | 0.019166 | 0.015948 | 0.012192 | 0.0073792 | -0.0039977
積分２項目
積分の分子 | -5 | -18.9157 | -24.4018 | -28.4312 | -31.68 | -34.4137 | -36.7704 | -38.833 | -40.6565 | -42.2794 | -43.7301 | -45.0305 | -46.1977 | -47.2455 | -48.1853 | -49.0265 | -49.7773 | -50.4444 | -51.0338 | -51.5508 | -52 | -52.3854 | -52.7108 | -52.9794 | -53.1942 | -53.3578 | -53.4729 | -53.5416 | -53.5661 | -53.5483 | -53.49 | -53.3928 | -53.2584 | -53.0882 | -52.8835 | -52.6457 | -52.376 | -52.0755 | -51.7453 | -51.3865 | -51 | -50.5868 | -50.1478 | -49.6837 | -49.1956 | -48.6841 | -48.1499 | -47.5939 | -47.0166 | -46.4189 | -45.8013 | -45.1644 | -44.5089 | -43.8353 | -43.1443 | -42.4363 | -41.7119 | -40.9716 | -40.216 | -39.4455 | -38.6606 | -37.8618 | -37.0495 | -36.2242 | -35.3863 | -34.5362 | -33.6745 | -32.8014 | -31.9174 | -31.0228 | -30.1182 | -29.2038 | -28.28 | -27.3472 | -26.4058 | -25.4561 | -24.4985 | -23.5334 | -22.561 | -21.5817 | -20.5959 | -19.6039 | -18.606 | -17.6025 | -16.5939 | -15.5803 | -14.5621 | -13.5397 | -12.5133 | -11.4832 | -10.4499 | -9.4135 | -8.3744 | -7.3328 | -6.2892 | -5.2437 | -4.1968 | -3.1486 | -2.0996 | -1.0499 | 0 | 1.0499 | 2.0996 | 3.1486 | 4.1968 | 5.2437 | 6.2892 | 7.3328 | 8.3744 | 9.4135 | 10.4499 | 11.4832 | 12.5133 | 13.5397 | 14.5621 | 15.5803 | 16.5939 | 17.6025 | 18.606 | 19.6039 | 20.5959 | 21.5817 | 22.561 | 23.5334 | 24.4985 | 25.4561 | 26.4058 | 27.3472 | 28.28 | 29.2038 | 30.1182 | 31.0228 | 31.9174 | 32.8014 | 33.6745 | 34.5362 | 35.3863 | 36.2242 | 37.0495 | 37.8618 | 38.6606 | 39.4455 | 40.216 | 40.9716 | 41.7119 | 42.4363 | 43.1443 | 43.8353 | 44.5089 | 45.1644 | 45.8013 | 46.4189 | 47.0166 | 47.5939 | 48.1499 | 48.6841 | 49.1956 | 49.6837 | 50.1478 | 50.5868 | 51 | 51.3865 | 51.7453 | 52.0755 | 52.376 | 52.6457 | 52.8835 | 53.0882 | 53.2584 | 53.3928 | 53.49 | 53.5483 | 53.5661 | 53.5416 | 53.4729 | 53.3578 | 53.1942 | 52.9794 | 52.7108 | 52.3854 | 52 | 51.5508 | 51.0338 | 50.4444 | 49.7773 | 49.0265 | 48.1853 | 47.2455 | 46.1977 | 45.0305 | 43.7301 | 42.2794 | 40.6565 | 38.833 | 36.7704 | 34.4137 | 31.68 | 28.4312 | 24.4018 | 18.9157 | 5
積分の分母(積2） | 10.7819 | 10.8472 | 10.8738 | 10.8941 | 10.911 | 10.9258 | 10.939 | 10.9511 | 10.9622 | 10.9725 | 10.9822 | 10.9913 | 11 | 11.0082 | 11.016 | 11.0235 | 11.0307 | 11.0376 | 11.0442 | 11.0505 | 11.0567 | 11.0626 | 11.0683 | 11.0739 | 11.0792 | 11.0844 | 11.0895 | 11.0943 | 11.0991 | 11.1037 | 11.1082 | 11.1125 | 11.1167 | 11.1209 | 11.1249 | 11.1288 | 11.1326 | 11.1362 | 11.1398 | 11.1433 | 11.1467 | 11.1501 | 11.1533 | 11.1565 | 11.1595 | 11.1625 | 11.1654 | 11.1683 | 11.171 | 11.1737 | 11.1763 | 11.1789 | 11.1814 | 11.1838 | 11.1861 | 11.1884 | 11.1906 | 11.1928 | 11.1949 | 11.1969 | 11.1989 | 11.2008 | 11.2027 | 11.2045 | 11.2062 | 11.2079 | 11.2096 | 11.2111 | 11.2127 | 11.2142 | 11.2156 | 11.217 | 11.2183 | 11.2196 | 11.2208 | 11.222 | 11.2231 | 11.2242 | 11.2252 | 11.2262 | 11.2271 | 11.228 | 11.2288 | 11.2296 | 11.2304 | 11.2311 | 11.2317 | 11.2323 | 11.2329 | 11.2334 | 11.2339 | 11.2343 | 11.2347 | 11.235 | 11.2353 | 11.2355 | 11.2357 | 11.2359 | 11.236 | 11.2361 | 11.2361 | 11.2361 | 11.236 | 11.2359 | 11.2357 | 11.2355 | 11.2353 | 11.235 | 11.2347 | 11.2343 | 11.2339 | 11.2334 | 11.2329 | 11.2323 | 11.2317 | 11.2311 | 11.2304 | 11.2296 | 11.2288 | 11.228 | 11.2271 | 11.2262 | 11.2252 | 11.2242 | 11.2231 | 11.222 | 11.2208 | 11.2196 | 11.2183 | 11.217 | 11.2156 | 11.2142 | 11.2127 | 11.2111 | 11.2096 | 11.2079 | 11.2062 | 11.2045 | 11.2027 | 11.2008 | 11.1989 | 11.1969 | 11.1949 | 11.1928 | 11.1906 | 11.1884 | 11.1861 | 11.1838 | 11.1814 | 11.1789 | 11.1763 | 11.1737 | 11.171 | 11.1683 | 11.1654 | 11.1625 | 11.1595 | 11.1565 | 11.1533 | 11.1501 | 11.1467 | 11.1433 | 11.1398 | 11.1362 | 11.1326 | 11.1288 | 11.1249 | 11.1209 | 11.1167 | 11.1125 | 11.1082 | 11.1037 | 11.0991 | 11.0943 | 11.0895 | 11.0844 | 11.0792 | 11.0739 | 11.0683 | 11.0626 | 11.0567 | 11.0505 | 11.0442 | 11.0376 | 11.0307 | 11.0235 | 11.016 | 11.0082 | 11 | 10.9913 | 10.9822 | 10.9725 | 10.9622 | 10.9511 | 10.939 | 10.9258 | 10.911 | 10.8941 | 10.8738 | 10.8472 | 10.7819
積分2項目の各分割の結果 | -0.0039977 | -0.015295 | -0.020029 | -0.023706 | -0.026844 | -0.029645 | -0.03221 | -0.034599 | -0.036852 | -0.038996 | -0.041051 | -0.04303 | -0.044946 | -0.046808 | -0.048623 | -0.050396 | -0.052133 | -0.053837 | -0.055513 | -0.057162 | -0.058788 | -0.060392 | -0.061977 | -0.063543 | -0.065093 | -0.066627 | -0.068145 | -0.06965 | -0.071141 | -0.072618 | -0.074083 | -0.075534 | -0.076973 | -0.0784 | -0.079813 | -0.081212 | -0.082598 | -0.083969 | -0.085325 | -0.086664 | -0.087987 | -0.089292 | -0.090577 | -0.091841 | -0.093083 | -0.0943 | -0.095492 | -0.096655 | -0.097788 | -0.098888 | -0.099953 | -0.10098 | -0.10196 | -0.1029 | -0.10379 | -0.10463 | -0.10541 | -0.10613 | -0.10679 | -0.10737 | -0.10788 | -0.10831 | -0.10865 | -0.10889 | -0.10904 | -0.10908 | -0.109 | -0.10881 | -0.10848 | -0.10802 | -0.10742 | -0.10666 | -0.10574 | -0.10466 | -0.1034 | -0.10195 | -0.10032 | -0.098481 | -0.096442 | -0.094191 | -0.091724 | -0.089035 | -0.086122 | -0.082981 | -0.079611 | -0.076014 | -0.072189 | -0.068141 | -0.063875 | -0.059398 | -0.054718 | -0.049847 | -0.044796 | -0.03958 | -0.034216 | -0.028721 | -0.023114 | -0.017416 | -0.01165 | -0.0058366 | 0 | 0.0058366 | 0.01165 | 0.017416 | 0.023114 | 0.028721 | 0.034216 | 0.03958 | 0.044796 | 0.049847 | 0.054718 | 0.059398 | 0.063875 | 0.068141 | 0.072189 | 0.076014 | 0.079611 | 0.082981 | 0.086122 | 0.089035 | 0.091724 | 0.094191 | 0.096442 | 0.098481 | 0.10032 | 0.10195 | 0.1034 | 0.10466 | 0.10574 | 0.10666 | 0.10742 | 0.10802 | 0.10848 | 0.10881 | 0.109 | 0.10908 | 0.10904 | 0.10889 | 0.10865 | 0.10831 | 0.10788 | 0.10737 | 0.10679 | 0.10613 | 0.10541 | 0.10463 | 0.10379 | 0.1029 | 0.10196 | 0.10098 | 0.099953 | 0.098888 | 0.097788 | 0.096655 | 0.095492 | 0.0943 | 0.093083 | 0.091841 | 0.090577 | 0.089292 | 0.087987 | 0.086664 | 0.085325 | 0.083969 | 0.082598 | 0.081212 | 0.079813 | 0.0784 | 0.076973 | 0.075534 | 0.074083 | 0.072618 | 0.071141 | 0.06965 | 0.068145 | 0.066627 | 0.065093 | 0.063543 | 0.061977 | 0.060392 | 0.058788 | 0.057162 | 0.055513 | 0.053837 | 0.052133 | 0.050396 | 0.048623 | 0.046808 | 0.044946 | 0.04303 | 0.041051 | 0.038996 | 0.036852 | 0.034599 | 0.03221 | 0.029645 | 0.026844 | 0.023706 | 0.020029 | 0.015295 | 0.0039977
重み | 1 | 4 | 2 | 4 | 2 | 4 | 2 | 4 | 2 | 4 | 2 | 4 | 2 | 4 | 2 | 4 | 2 | 4 | 2 | 4 | 2 | 4 | 2 | 4 | 2 | 4 | 2 | 4 | 2 | 4 | 2 | 4 | 2 | 4 | 2 | 4 | 2 | 4 | 2 | 4 | 2 | 4 | 2 | 4 | 2 | 4 | 2 | 4 | 2 | 4 | 2 | 4 | 2 | 4 | 2 | 4 | 2 | 4 | 2 | 4 | 2 | 4 | 2 | 4 | 2 | 4 | 2 | 4 | 2 | 4 | 2 | 4 | 2 | 4 | 2 | 4 | 2 | 4 | 2 | 4 | 2 | 4 | 2 | 4 | 2 | 4 | 2 | 4 | 2 | 4 | 2 | 4 | 2 | 4 | 2 | 4 | 2 | 4 | 2 | 4 | 2 | 4 | 2 | 4 | 2 | 4 | 2 | 4 | 2 | 4 | 2 | 4 | 2 | 4 | 2 | 4 | 2 | 4 | 2 | 4 | 2 | 4 | 2 | 4 | 2 | 4 | 2 | 4 | 2 | 4 | 2 | 4 | 2 | 4 | 2 | 4 | 2 | 4 | 2 | 4 | 2 | 4 | 2 | 4 | 2 | 4 | 2 | 4 | 2 | 4 | 2 | 4 | 2 | 4 | 2 | 4 | 2 | 4 | 2 | 4 | 2 | 4 | 2 | 4 | 2 | 4 | 2 | 4 | 2 | 4 | 2 | 4 | 2 | 4 | 2 | 4 | 2 | 4 | 2 | 4 | 2 | 4 | 2 | 4 | 2 | 4 | 2 | 4 | 2 | 4 | 2 | 4 | 2 | 4 | 2 | 4 | 2 | 4 | 2 | 4 | 1
各項結果 | 0 | -0.090699 | -0.064443 | -0.15862 | -0.092021 | -0.20676 | -0.1138 | -0.24703 | -0.13269 | -0.28284 | -0.1498 | -0.31575 | -0.1657 | -0.34661 | -0.18072 | -0.37595 | -0.19508 | -0.40411 | -0.20892 | -0.43135 | -0.22234 | -0.45783 | -0.23541 | -0.48367 | -0.24819 | -0.50898 | -0.26072 | -0.5338 | -0.27302 | -0.55819 | -0.28511 | -0.58215 | -0.29699 | -0.60571 | -0.30867 | -0.62885 | -0.32013 | -0.65154 | -0.33136 | -0.67375 | -0.34232 | -0.69541 | -0.353 | -0.71644 | -0.36335 | -0.73676 | -0.3733 | -0.75624 | -0.38281 | -0.77474 | -0.39179 | -0.7921 | -0.40015 | -0.80813 | -0.40779 | -0.8226 | -0.41459 | -0.83526 | -0.42041 | -0.84582 | -0.4251 | -0.85394 | -0.42849 | -0.85926 | -0.43037 | -0.86137 | -0.43055 | -0.85985 | -0.42879 | -0.85421 | -0.42484 | -0.84395 | -0.41847 | -0.82858 | -0.40941 | -0.80758 | -0.39741 | -0.78046 | -0.38223 | -0.74679 | -0.36368 | -0.70618 | -0.3416 | -0.65839 | -0.31588 | -0.60329 | -0.28651 | -0.54095 | -0.25357 | -0.47165 | -0.21727 | -0.39588 | -0.1779 | -0.31439 | -0.1359 | -0.22816 | -0.091813 | -0.13837 | -0.046278 | -0.046372 | 0 | 0.046372 | 0.046278 | 0.13837 | 0.091813 | 0.22816 | 0.1359 | 0.31439 | 0.1779 | 0.39588 | 0.21727 | 0.47165 | 0.25357 | 0.54095 | 0.28651 | 0.60329 | 0.31588 | 0.65839 | 0.3416 | 0.70618 | 0.36368 | 0.74679 | 0.38223 | 0.78046 | 0.39741 | 0.80758 | 0.40941 | 0.82858 | 0.41847 | 0.84395 | 0.42484 | 0.85421 | 0.42879 | 0.85985 | 0.43055 | 0.86137 | 0.43037 | 0.85926 | 0.42849 | 0.85394 | 0.4251 | 0.84582 | 0.42041 | 0.83526 | 0.41459 | 0.8226 | 0.40779 | 0.80813 | 0.40015 | 0.7921 | 0.39179 | 0.77474 | 0.38281 | 0.75624 | 0.3733 | 0.73676 | 0.36335 | 0.71644 | 0.353 | 0.69541 | 0.34232 | 0.67375 | 0.33136 | 0.65154 | 0.32013 | 0.62885 | 0.30867 | 0.60571 | 0.29699 | 0.58215 | 0.28511 | 0.55819 | 0.27302 | 0.5338 | 0.26072 | 0.50898 | 0.24819 | 0.48367 | 0.23541 | 0.45783 | 0.22234 | 0.43135 | 0.20892 | 0.40411 | 0.19508 | 0.37595 | 0.18072 | 0.34661 | 0.1657 | 0.31575 | 0.1498 | 0.28284 | 0.13269 | 0.24703 | 0.1138 | 0.20676 | 0.092021 | 0.15862 | 0.064443 | 0.090699 | 0
積分結果 | 2.9143e-17
S極寄与 | 3.1541e-14
外R磁石側全寄与 | 5.9577e-14
積分範囲（内R）
変数の開始値（-iｒ） | -5
変数の終了値（iｒ） | 5
変数増分 | 0.05
１．積分（内R磁石側）
分割番号 | 0 | 1 | 2 | 3 | 4 | 5 | 6 | 7 | 8 | 9 | 10 | 11 | 12 | 13 | 14 | 15 | 16 | 17 | 18 | 19 | 20 | 21 | 22 | 23 | 24 | 25 | 26 | 27 | 28 | 29 | 30 | 31 | 32 | 33 | 34 | 35 | 36 | 37 | 38 | 39 | 40 | 41 | 42 | 43 | 44 | 45 | 46 | 47 | 48 | 49 | 50 | 51 | 52 | 53 | 54 | 55 | 56 | 57 | 58 | 59 | 60 | 61 | 62 | 63 | 64 | 65 | 66 | 67 | 68 | 69 | 70 | 71 | 72 | 73 | 74 | 75 | 76 | 77 | 78 | 79 | 80 | 81 | 82 | 83 | 84 | 85 | 86 | 87 | 88 | 89 | 90 | 91 | 92 | 93 | 94 | 95 | 96 | 97 | 98 | 99 | 100 | 101 | 102 | 103 | 104 | 105 | 106 | 107 | 108 | 109 | 110 | 111 | 112 | 113 | 114 | 115 | 116 | 117 | 118 | 119 | 120 | 121 | 122 | 123 | 124 | 125 | 126 | 127 | 128 | 129 | 130 | 131 | 132 | 133 | 134 | 135 | 136 | 137 | 138 | 139 | 140 | 141 | 142 | 143 | 144 | 145 | 146 | 147 | 148 | 149 | 150 | 151 | 152 | 153 | 154 | 155 | 156 | 157 | 158 | 159 | 160 | 161 | 162 | 163 | 164 | 165 | 166 | 167 | 168 | 169 | 170 | 171 | 172 | 173 | 174 | 175 | 176 | 177 | 178 | 179 | 180 | 181 | 182 | 183 | 184 | 185 | 186 | 187 | 188 | 189 | 190 | 191 | 192 | 193 | 194 | 195 | 196 | 197 | 198 | 199 | 200
変数の値 | -5 | -4.95 | -4.9 | -4.85 | -4.8 | -4.75 | -4.7 | -4.65 | -4.6 | -4.55 | -4.5 | -4.45 | -4.4 | -4.35 | -4.3 | -4.25 | -4.2 | -4.15 | -4.1 | -4.05 | -4 | -3.95 | -3.9 | -3.85 | -3.8 | -3.75 | -3.7 | -3.65 | -3.6 | -3.55 | -3.5 | -3.45 | -3.4 | -3.35 | -3.3 | -3.25 | -3.2 | -3.15 | -3.1 | -3.05 | -3 | -2.95 | -2.9 | -2.85 | -2.8 | -2.75 | -2.7 | -2.65 | -2.6 | -2.55 | -2.5 | -2.45 | -2.4 | -2.35 | -2.3 | -2.25 | -2.2 | -2.15 | -2.1 | -2.05 | -2 | -1.95 | -1.9 | -1.85 | -1.8 | -1.75 | -1.7 | -1.65 | -1.6 | -1.55 | -1.5 | -1.45 | -1.4 | -1.35 | -1.3 | -1.25 | -1.2 | -1.15 | -1.1 | -1.05 | -1 | -0.95 | -0.9 | -0.85 | -0.8 | -0.75 | -0.7 | -0.65 | -0.6 | -0.55 | -0.5 | -0.45 | -0.4 | -0.35 | -0.3 | -0.25 | -0.2 | -0.15 | -0.1 | -0.05 | 0 | 0.05 | 0.1 | 0.15 | 0.2 | 0.25 | 0.3 | 0.35 | 0.4 | 0.45 | 0.5 | 0.55 | 0.6 | 0.65 | 0.7 | 0.75 | 0.8 | 0.85 | 0.9 | 0.95 | 1 | 1.05 | 1.1 | 1.15 | 1.2 | 1.25 | 1.3 | 1.35 | 1.4 | 1.45 | 1.5 | 1.55 | 1.6 | 1.65 | 1.7 | 1.75 | 1.8 | 1.85 | 1.9 | 1.95 | 2 | 2.05 | 2.1 | 2.15 | 2.2 | 2.25 | 2.3 | 2.35 | 2.4 | 2.45 | 2.5 | 2.55 | 2.6 | 2.65 | 2.7 | 2.75 | 2.8 | 2.85 | 2.9 | 2.95 | 3 | 3.05 | 3.1 | 3.15 | 3.2 | 3.25 | 3.3 | 3.35 | 3.4 | 3.45 | 3.5 | 3.55 | 3.6 | 3.65 | 3.7 | 3.75 | 3.8 | 3.85 | 3.9 | 3.95 | 4 | 4.05 | 4.1 | 4.15 | 4.2 | 4.25 | 4.3 | 4.35 | 4.4 | 4.45 | 4.5 | 4.55 | 4.6 | 4.65 | 4.7 | 4.75 | 4.8 | 4.85 | 4.9 | 4.95 | 5
1-1．N極側の積分
積分1項目
積分の分子 | 2.5 | -1.0164 | -2.4254 | -3.4703 | -4.32 | -5.0409 | -5.6676 | -6.2208 | -6.7141 | -7.1573 | -7.5575 | -7.9201 | -8.2494 | -8.5489 | -8.8213 | -9.0691 | -9.2943 | -9.4986 | -9.6835 | -9.8502 | -10 | -10.1339 | -10.2527 | -10.3573 | -10.4485 | -10.527 | -10.5932 | -10.6479 | -10.6915 | -10.7246 | -10.7475 | -10.7607 | -10.7646 | -10.7595 | -10.7459 | -10.7239 | -10.694 | -10.6564 | -10.6113 | -10.5591 | -10.5 | -10.4342 | -10.3619 | -10.2834 | -10.1989 | -10.1085 | -10.0125 | -9.911 | -9.8042 | -9.6922 | -9.5753 | -9.4536 | -9.3272 | -9.1963 | -9.0611 | -8.9216 | -8.778 | -8.6304 | -8.479 | -8.3239 | -8.1652 | -8.0029 | -7.8374 | -7.6685 | -7.4966 | -7.3216 | -7.1436 | -6.9628 | -6.7793 | -6.5932 | -6.4045 | -6.2134 | -6.02 | -5.8243 | -5.6265 | -5.4265 | -5.2246 | -5.0208 | -4.8152 | -4.6079 | -4.399 | -4.1885 | -3.9765 | -3.7631 | -3.5485 | -3.3326 | -3.1155 | -2.8974 | -2.6783 | -2.4583 | -2.2375 | -2.0159 | -1.7936 | -1.5707 | -1.3473 | -1.1234 | -0.8992 | -0.67466 | -0.4499 | -0.22499 | 0 | 0.22499 | 0.4499 | 0.67466 | 0.8992 | 1.1234 | 1.3473 | 1.5707 | 1.7936 | 2.0159 | 2.2375 | 2.4583 | 2.6783 | 2.8974 | 3.1155 | 3.3326 | 3.5485 | 3.7631 | 3.9765 | 4.1885 | 4.399 | 4.6079 | 4.8152 | 5.0208 | 5.2246 | 5.4265 | 5.6265 | 5.8243 | 6.02 | 6.2134 | 6.4045 | 6.5932 | 6.7793 | 6.9628 | 7.1436 | 7.3216 | 7.4966 | 7.6685 | 7.8374 | 8.0029 | 8.1652 | 8.3239 | 8.479 | 8.6304 | 8.778 | 8.9216 | 9.0611 | 9.1963 | 9.3272 | 9.4536 | 9.5753 | 9.6922 | 9.8042 | 9.911 | 10.0125 | 10.1085 | 10.1989 | 10.2834 | 10.3619 | 10.4342 | 10.5 | 10.5591 | 10.6113 | 10.6564 | 10.694 | 10.7239 | 10.7459 | 10.7595 | 10.7646 | 10.7607 | 10.7475 | 10.7246 | 10.6915 | 10.6479 | 10.5932 | 10.527 | 10.4485 | 10.3573 | 10.2527 | 10.1339 | 10 | 9.8502 | 9.6835 | 9.4986 | 9.2943 | 9.0691 | 8.8213 | 8.5489 | 8.2494 | 7.9201 | 7.5575 | 7.1573 | 6.7141 | 6.2208 | 5.6676 | 5.0409 | 4.32 | 3.4703 | 2.4254 | 1.0164 | -2.5
積分の分母(積１） | 29 | 28.5025 | 28.01 | 27.5225 | 27.04 | 26.5625 | 26.09 | 25.6225 | 25.16 | 24.7025 | 24.25 | 23.8025 | 23.36 | 22.9225 | 22.49 | 22.0625 | 21.64 | 21.2225 | 20.81 | 20.4025 | 20 | 19.6025 | 19.21 | 18.8225 | 18.44 | 18.0625 | 17.69 | 17.3225 | 16.96 | 16.6025 | 16.25 | 15.9025 | 15.56 | 15.2225 | 14.89 | 14.5625 | 14.24 | 13.9225 | 13.61 | 13.3025 | 13 | 12.7025 | 12.41 | 12.1225 | 11.84 | 11.5625 | 11.29 | 11.0225 | 10.76 | 10.5025 | 10.25 | 10.0025 | 9.76 | 9.5225 | 9.29 | 9.0625 | 8.84 | 8.6225 | 8.41 | 8.2025 | 8 | 7.8025 | 7.61 | 7.4225 | 7.24 | 7.0625 | 6.89 | 6.7225 | 6.56 | 6.4025 | 6.25 | 6.1025 | 5.96 | 5.8225 | 5.69 | 5.5625 | 5.44 | 5.3225 | 5.21 | 5.1025 | 5 | 4.9025 | 4.81 | 4.7225 | 4.64 | 4.5625 | 4.49 | 4.4225 | 4.36 | 4.3025 | 4.25 | 4.2025 | 4.16 | 4.1225 | 4.09 | 4.0625 | 4.04 | 4.0225 | 4.01 | 4.0025 | 4 | 4.0025 | 4.01 | 4.0225 | 4.04 | 4.0625 | 4.09 | 4.1225 | 4.16 | 4.2025 | 4.25 | 4.3025 | 4.36 | 4.4225 | 4.49 | 4.5625 | 4.64 | 4.7225 | 4.81 | 4.9025 | 5 | 5.1025 | 5.21 | 5.3225 | 5.44 | 5.5625 | 5.69 | 5.8225 | 5.96 | 6.1025 | 6.25 | 6.4025 | 6.56 | 6.7225 | 6.89 | 7.0625 | 7.24 | 7.4225 | 7.61 | 7.8025 | 8 | 8.2025 | 8.41 | 8.6225 | 8.84 | 9.0625 | 9.29 | 9.5225 | 9.76 | 10.0025 | 10.25 | 10.5025 | 10.76 | 11.0225 | 11.29 | 11.5625 | 11.84 | 12.1225 | 12.41 | 12.7025 | 13 | 13.3025 | 13.61 | 13.9225 | 14.24 | 14.5625 | 14.89 | 15.2225 | 15.56 | 15.9025 | 16.25 | 16.6025 | 16.96 | 17.3225 | 17.69 | 18.0625 | 18.44 | 18.8225 | 19.21 | 19.6025 | 20 | 20.4025 | 20.81 | 21.2225 | 21.64 | 22.0625 | 22.49 | 22.9225 | 23.36 | 23.8025 | 24.25 | 24.7025 | 25.16 | 25.6225 | 26.09 | 26.5625 | 27.04 | 27.5225 | 28.01 | 28.5025 | 29
積分の分母(積2） | 5.4083 | 5.3427 | 5.3155 | 5.2948 | 5.2773 | 5.262 | 5.2482 | 5.2357 | 5.224 | 5.2132 | 5.2029 | 5.1933 | 5.1841 | 5.1754 | 5.1671 | 5.1591 | 5.1514 | 5.144 | 5.1369 | 5.1301 | 5.1235 | 5.1171 | 5.1109 | 5.1049 | 5.0991 | 5.0934 | 5.0879 | 5.0826 | 5.0774 | 5.0724 | 5.0675 | 5.0627 | 5.0581 | 5.0535 | 5.0491 | 5.0448 | 5.0406 | 5.0366 | 5.0326 | 5.0287 | 5.0249 | 5.0213 | 5.0177 | 5.0142 | 5.0107 | 5.0074 | 5.0042 | 5.001 | 4.9979 | 4.9949 | 4.992 | 4.9891 | 4.9863 | 4.9836 | 4.981 | 4.9784 | 4.9759 | 4.9735 | 4.9712 | 4.9689 | 4.9666 | 4.9645 | 4.9624 | 4.9603 | 4.9584 | 4.9564 | 4.9546 | 4.9528 | 4.9511 | 4.9494 | 4.9478 | 4.9462 | 4.9447 | 4.9432 | 4.9419 | 4.9405 | 4.9392 | 4.938 | 4.9369 | 4.9357 | 4.9347 | 4.9337 | 4.9327 | 4.9318 | 4.931 | 4.9302 | 4.9294 | 4.9287 | 4.9281 | 4.9275 | 4.927 | 4.9265 | 4.9261 | 4.9257 | 4.9253 | 4.9251 | 4.9248 | 4.9247 | 4.9245 | 4.9245 | 4.9244 | 4.9245 | 4.9245 | 4.9247 | 4.9248 | 4.9251 | 4.9253 | 4.9257 | 4.9261 | 4.9265 | 4.927 | 4.9275 | 4.9281 | 4.9287 | 4.9294 | 4.9302 | 4.931 | 4.9318 | 4.9327 | 4.9337 | 4.9347 | 4.9357 | 4.9369 | 4.938 | 4.9392 | 4.9405 | 4.9419 | 4.9432 | 4.9447 | 4.9462 | 4.9478 | 4.9494 | 4.9511 | 4.9528 | 4.9546 | 4.9564 | 4.9584 | 4.9603 | 4.9624 | 4.9645 | 4.9666 | 4.9689 | 4.9712 | 4.9735 | 4.9759 | 4.9784 | 4.981 | 4.9836 | 4.9863 | 4.9891 | 4.992 | 4.9949 | 4.9979 | 5.001 | 5.0042 | 5.0074 | 5.0107 | 5.0142 | 5.0177 | 5.0213 | 5.0249 | 5.0287 | 5.0326 | 5.0366 | 5.0406 | 5.0448 | 5.0491 | 5.0535 | 5.0581 | 5.0627 | 5.0675 | 5.0724 | 5.0774 | 5.0826 | 5.0879 | 5.0934 | 5.0991 | 5.1049 | 5.1109 | 5.1171 | 5.1235 | 5.1301 | 5.1369 | 5.144 | 5.1514 | 5.1591 | 5.1671 | 5.1754 | 5.1841 | 5.1933 | 5.2029 | 5.2132 | 5.224 | 5.2357 | 5.2482 | 5.262 | 5.2773 | 5.2948 | 5.3155 | 5.3427 | 5.4083
積分1項目の各分割の結果 | 0.01594 | -0.0066746 | -0.01629 | -0.023814 | -0.030274 | -0.036065 | -0.041391 | -0.046371 | -0.051083 | -0.055579 | -0.059899 | -0.064072 | -0.06812 | -0.072061 | -0.07591 | -0.079678 | -0.083375 | -0.087008 | -0.090584 | -0.09411 | -0.09759 | -0.10103 | -0.10443 | -0.10779 | -0.11112 | -0.11442 | -0.1177 | -0.12094 | -0.12416 | -0.12735 | -0.13052 | -0.13366 | -0.13677 | -0.13987 | -0.14293 | -0.14597 | -0.14899 | -0.15197 | -0.15492 | -0.15785 | -0.16074 | -0.16359 | -0.16641 | -0.16918 | -0.17191 | -0.17459 | -0.17722 | -0.1798 | -0.18231 | -0.18476 | -0.18714 | -0.18944 | -0.19165 | -0.19378 | -0.19582 | -0.19774 | -0.19956 | -0.20125 | -0.20281 | -0.20423 | -0.2055 | -0.20661 | -0.20754 | -0.20828 | -0.20883 | -0.20916 | -0.20926 | -0.20913 | -0.20873 | -0.20806 | -0.20711 | -0.20585 | -0.20427 | -0.20236 | -0.20009 | -0.19746 | -0.19444 | -0.19103 | -0.18721 | -0.18297 | -0.17829 | -0.17317 | -0.1676 | -0.16157 | -0.15509 | -0.14815 | -0.14076 | -0.13293 | -0.12465 | -0.11595 | -0.10685 | -0.097368 | -0.087525 | -0.077352 | -0.066881 | -0.056149 | -0.045194 | -0.034058 | -0.022783 | -0.011415 | 0 | 0.011415 | 0.022783 | 0.034058 | 0.045194 | 0.056149 | 0.066881 | 0.077352 | 0.087525 | 0.097368 | 0.10685 | 0.11595 | 0.12465 | 0.13293 | 0.14076 | 0.14815 | 0.15509 | 0.16157 | 0.1676 | 0.17317 | 0.17829 | 0.18297 | 0.18721 | 0.19103 | 0.19444 | 0.19746 | 0.20009 | 0.20236 | 0.20427 | 0.20585 | 0.20711 | 0.20806 | 0.20873 | 0.20913 | 0.20926 | 0.20916 | 0.20883 | 0.20828 | 0.20754 | 0.20661 | 0.2055 | 0.20423 | 0.20281 | 0.20125 | 0.19956 | 0.19774 | 0.19582 | 0.19378 | 0.19165 | 0.18944 | 0.18714 | 0.18476 | 0.18231 | 0.1798 | 0.17722 | 0.17459 | 0.17191 | 0.16918 | 0.16641 | 0.16359 | 0.16074 | 0.15785 | 0.15492 | 0.15197 | 0.14899 | 0.14597 | 0.14293 | 0.13987 | 0.13677 | 0.13366 | 0.13052 | 0.12735 | 0.12416 | 0.12094 | 0.1177 | 0.11442 | 0.11112 | 0.10779 | 0.10443 | 0.10103 | 0.09759 | 0.09411 | 0.090584 | 0.087008 | 0.083375 | 0.079678 | 0.07591 | 0.072061 | 0.06812 | 0.064072 | 0.059899 | 0.055579 | 0.051083 | 0.046371 | 0.041391 | 0.036065 | 0.030274 | 0.023814 | 0.01629 | 0.0066746 | -0.01594
積分２項目
積分の分子 | -2.5 | -5.9664 | -7.3254 | -8.3203 | -9.12 | -9.7909 | -10.3676 | -10.8708 | -11.3141 | -11.7073 | -12.0575 | -12.3701 | -12.6494 | -12.8989 | -13.1213 | -13.3191 | -13.4943 | -13.6486 | -13.7835 | -13.9002 | -14 | -14.0839 | -14.1527 | -14.2073 | -14.2485 | -14.277 | -14.2932 | -14.2979 | -14.2915 | -14.2746 | -14.2475 | -14.2107 | -14.1646 | -14.1095 | -14.0459 | -13.9739 | -13.894 | -13.8064 | -13.7113 | -13.6091 | -13.5 | -13.3842 | -13.2619 | -13.1334 | -12.9989 | -12.8585 | -12.7125 | -12.561 | -12.4042 | -12.2422 | -12.0753 | -11.9036 | -11.7272 | -11.5463 | -11.3611 | -11.1716 | -10.978 | -10.7804 | -10.579 | -10.3739 | -10.1652 | -9.9529 | -9.7374 | -9.5185 | -9.2966 | -9.0716 | -8.8436 | -8.6128 | -8.3793 | -8.1432 | -7.9045 | -7.6634 | -7.42 | -7.1743 | -6.9265 | -6.6765 | -6.4246 | -6.1708 | -5.9152 | -5.6579 | -5.399 | -5.1385 | -4.8765 | -4.6131 | -4.3485 | -4.0826 | -3.8155 | -3.5474 | -3.2783 | -3.0083 | -2.7375 | -2.4659 | -2.1936 | -1.9207 | -1.6473 | -1.3734 | -1.0992 | -0.82466 | -0.5499 | -0.27499 | 0 | 0.27499 | 0.5499 | 0.82466 | 1.0992 | 1.3734 | 1.6473 | 1.9207 | 2.1936 | 2.4659 | 2.7375 | 3.0083 | 3.2783 | 3.5474 | 3.8155 | 4.0826 | 4.3485 | 4.6131 | 4.8765 | 5.1385 | 5.399 | 5.6579 | 5.9152 | 6.1708 | 6.4246 | 6.6765 | 6.9265 | 7.1743 | 7.42 | 7.6634 | 7.9045 | 8.1432 | 8.3793 | 8.6128 | 8.8436 | 9.0716 | 9.2966 | 9.5185 | 9.7374 | 9.9529 | 10.1652 | 10.3739 | 10.579 | 10.7804 | 10.978 | 11.1716 | 11.3611 | 11.5463 | 11.7272 | 11.9036 | 12.0753 | 12.2422 | 12.4042 | 12.561 | 12.7125 | 12.8585 | 12.9989 | 13.1334 | 13.2619 | 13.3842 | 13.5 | 13.6091 | 13.7113 | 13.8064 | 13.894 | 13.9739 | 14.0459 | 14.1095 | 14.1646 | 14.2107 | 14.2475 | 14.2746 | 14.2915 | 14.2979 | 14.2932 | 14.277 | 14.2485 | 14.2073 | 14.1527 | 14.0839 | 14 | 13.9002 | 13.7835 | 13.6486 | 13.4943 | 13.3191 | 13.1213 | 12.8989 | 12.6494 | 12.3701 | 12.0575 | 11.7073 | 11.3141 | 10.8708 | 10.3676 | 9.7909 | 9.12 | 8.3203 | 7.3254 | 5.9664 | 2.5
積分の分母(積2） | 5.4083 | 5.4731 | 5.4995 | 5.5196 | 5.5362 | 5.5508 | 5.5638 | 5.5756 | 5.5866 | 5.5967 | 5.6062 | 5.6151 | 5.6236 | 5.6316 | 5.6393 | 5.6466 | 5.6536 | 5.6603 | 5.6667 | 5.6729 | 5.6789 | 5.6847 | 5.6902 | 5.6956 | 5.7008 | 5.7059 | 5.7108 | 5.7155 | 5.7201 | 5.7246 | 5.7289 | 5.7332 | 5.7373 | 5.7412 | 5.7451 | 5.7489 | 5.7526 | 5.7561 | 5.7596 | 5.763 | 5.7663 | 5.7695 | 5.7726 | 5.7757 | 5.7786 | 5.7815 | 5.7843 | 5.7871 | 5.7897 | 5.7923 | 5.7948 | 5.7973 | 5.7997 | 5.802 | 5.8043 | 5.8065 | 5.8086 | 5.8107 | 5.8127 | 5.8147 | 5.8166 | 5.8184 | 5.8202 | 5.822 | 5.8236 | 5.8253 | 5.8268 | 5.8284 | 5.8298 | 5.8313 | 5.8326 | 5.834 | 5.8352 | 5.8365 | 5.8376 | 5.8388 | 5.8399 | 5.8409 | 5.8419 | 5.8428 | 5.8437 | 5.8446 | 5.8454 | 5.8461 | 5.8468 | 5.8475 | 5.8481 | 5.8487 | 5.8493 | 5.8498 | 5.8502 | 5.8506 | 5.851 | 5.8513 | 5.8516 | 5.8518 | 5.852 | 5.8522 | 5.8523 | 5.8523 | 5.8523 | 5.8523 | 5.8523 | 5.8522 | 5.852 | 5.8518 | 5.8516 | 5.8513 | 5.851 | 5.8506 | 5.8502 | 5.8498 | 5.8493 | 5.8487 | 5.8481 | 5.8475 | 5.8468 | 5.8461 | 5.8454 | 5.8446 | 5.8437 | 5.8428 | 5.8419 | 5.8409 | 5.8399 | 5.8388 | 5.8376 | 5.8365 | 5.8352 | 5.834 | 5.8326 | 5.8313 | 5.8298 | 5.8284 | 5.8268 | 5.8253 | 5.8236 | 5.822 | 5.8202 | 5.8184 | 5.8166 | 5.8147 | 5.8127 | 5.8107 | 5.8086 | 5.8065 | 5.8043 | 5.802 | 5.7997 | 5.7973 | 5.7948 | 5.7923 | 5.7897 | 5.7871 | 5.7843 | 5.7815 | 5.7786 | 5.7757 | 5.7726 | 5.7695 | 5.7663 | 5.763 | 5.7596 | 5.7561 | 5.7526 | 5.7489 | 5.7451 | 5.7412 | 5.7373 | 5.7332 | 5.7289 | 5.7246 | 5.7201 | 5.7155 | 5.7108 | 5.7059 | 5.7008 | 5.6956 | 5.6902 | 5.6847 | 5.6789 | 5.6729 | 5.6667 | 5.6603 | 5.6536 | 5.6466 | 5.6393 | 5.6316 | 5.6236 | 5.6151 | 5.6062 | 5.5967 | 5.5866 | 5.5756 | 5.5638 | 5.5508 | 5.5362 | 5.5196 | 5.4995 | 5.4731 | 5.4083
積分2項目の各分割の結果 | -0.01594 | -0.038247 | -0.047555 | -0.05477 | -0.060922 | -0.066405 | -0.071422 | -0.076093 | -0.080494 | -0.084681 | -0.088691 | -0.092553 | -0.096291 | -0.099921 | -0.10346 | -0.10691 | -0.1103 | -0.11362 | -0.11688 | -0.1201 | -0.12326 | -0.12639 | -0.12947 | -0.13252 | -0.13554 | -0.13853 | -0.14148 | -0.14441 | -0.14732 | -0.15019 | -0.15304 | -0.15587 | -0.15867 | -0.16144 | -0.16419 | -0.16692 | -0.16961 | -0.17228 | -0.17492 | -0.17752 | -0.18009 | -0.18263 | -0.18512 | -0.18758 | -0.18999 | -0.19235 | -0.19466 | -0.19692 | -0.19911 | -0.20124 | -0.2033 | -0.20528 | -0.20718 | -0.20898 | -0.2107 | -0.2123 | -0.21379 | -0.21517 | -0.21641 | -0.21751 | -0.21845 | -0.21924 | -0.21985 | -0.22027 | -0.22049 | -0.2205 | -0.22028 | -0.21982 | -0.2191 | -0.21811 | -0.21684 | -0.21525 | -0.21335 | -0.21112 | -0.20853 | -0.20557 | -0.20223 | -0.1985 | -0.19435 | -0.18978 | -0.18478 | -0.17933 | -0.17344 | -0.16709 | -0.16029 | -0.15302 | -0.14531 | -0.13715 | -0.12855 | -0.11953 | -0.1101 | -0.10029 | -0.090123 | -0.079625 | -0.06883 | -0.057773 | -0.046493 | -0.035032 | -0.023432 | -0.01174 | 0 | 0.01174 | 0.023432 | 0.035032 | 0.046493 | 0.057773 | 0.06883 | 0.079625 | 0.090123 | 0.10029 | 0.1101 | 0.11953 | 0.12855 | 0.13715 | 0.14531 | 0.15302 | 0.16029 | 0.16709 | 0.17344 | 0.17933 | 0.18478 | 0.18978 | 0.19435 | 0.1985 | 0.20223 | 0.20557 | 0.20853 | 0.21112 | 0.21335 | 0.21525 | 0.21684 | 0.21811 | 0.2191 | 0.21982 | 0.22028 | 0.2205 | 0.22049 | 0.22027 | 0.21985 | 0.21924 | 0.21845 | 0.21751 | 0.21641 | 0.21517 | 0.21379 | 0.2123 | 0.2107 | 0.20898 | 0.20718 | 0.20528 | 0.2033 | 0.20124 | 0.19911 | 0.19692 | 0.19466 | 0.19235 | 0.18999 | 0.18758 | 0.18512 | 0.18263 | 0.18009 | 0.17752 | 0.17492 | 0.17228 | 0.16961 | 0.16692 | 0.16419 | 0.16144 | 0.15867 | 0.15587 | 0.15304 | 0.15019 | 0.14732 | 0.14441 | 0.14148 | 0.13853 | 0.13554 | 0.13252 | 0.12947 | 0.12639 | 0.12326 | 0.1201 | 0.11688 | 0.11362 | 0.1103 | 0.10691 | 0.10346 | 0.099921 | 0.096291 | 0.092553 | 0.088691 | 0.084681 | 0.080494 | 0.076093 | 0.071422 | 0.066405 | 0.060922 | 0.05477 | 0.047555 | 0.038247 | 0.01594
重み | 1 | 1 | 1 | 1 | 1 | 1 | 1 | 1 | 1 | 1 | 1 | 1 | 1 | 1 | 1 | 1 | 1 | 1 | 1 | 1 | 1 | 1 | 1 | 1 | 1 | 1 | 1 | 1 | 1 | 1 | 1 | 1 | 1 | 1 | 1 | 1 | 1 | 1 | 1 | 1 | 1 | 1 | 1 | 1 | 1 | 1 | 1 | 1 | 1 | 1 | 1 | 1 | 1 | 1 | 1 | 1 | 1 | 1 | 1 | 1 | 1 | 1 | 1 | 1 | 1 | 1 | 1 | 1 | 1 | 1 | 1 | 1 | 1 | 1 | 1 | 1 | 1 | 1 | 1 | 1 | 1 | 1 | 1 | 1 | 1 | 1 | 1 | 1 | 1 | 1 | 1 | 1 | 1 | 1 | 1 | 1 | 1 | 1 | 1 | 1 | 1 | 1 | 1 | 1 | 1 | 1 | 1 | 1 | 1 | 1 | 1 | 1 | 1 | 1 | 1 | 1 | 1 | 1 | 1 | 1 | 1 | 1 | 1 | 1 | 1 | 1 | 1 | 1 | 1 | 1 | 1 | 1 | 1 | 1 | 1 | 1 | 1 | 1 | 1 | 1 | 1 | 1 | 1 | 1 | 1 | 1 | 1 | 1 | 1 | 1 | 1 | 1 | 1 | 1 | 1 | 1 | 1 | 1 | 1 | 1 | 1 | 1 | 1 | 1 | 1 | 1 | 1 | 1 | 1 | 1 | 1 | 1 | 1 | 1 | 1 | 1 | 1 | 1 | 1 | 1 | 1 | 1 | 1 | 1 | 1 | 1 | 1 | 1 | 1 | 1 | 1 | 1 | 1 | 1 | 1 | 1 | 1 | 1 | 1 | 1 | 1
各項結果 | 0 | -0.044921 | -0.063845 | -0.078584 | -0.091195 | -0.10247 | -0.11281 | -0.12246 | -0.13158 | -0.14026 | -0.14859 | -0.15662 | -0.16441 | -0.17198 | -0.17937 | -0.18659 | -0.19367 | -0.20063 | -0.20747 | -0.21421 | -0.22085 | -0.22742 | -0.2339 | -0.24032 | -0.24666 | -0.25295 | -0.25918 | -0.26535 | -0.27147 | -0.27754 | -0.28356 | -0.28953 | -0.29544 | -0.30131 | -0.30713 | -0.31289 | -0.3186 | -0.32425 | -0.32984 | -0.33537 | -0.34083 | -0.34622 | -0.35153 | -0.35676 | -0.3619 | -0.36694 | -0.37188 | -0.37671 | -0.38142 | -0.386 | -0.39043 | -0.39472 | -0.39883 | -0.40277 | -0.40651 | -0.41004 | -0.41335 | -0.41642 | -0.41922 | -0.42174 | -0.42395 | -0.42584 | -0.42738 | -0.42855 | -0.42932 | -0.42966 | -0.42954 | -0.42895 | -0.42783 | -0.42618 | -0.42395 | -0.42111 | -0.41763 | -0.41347 | -0.40862 | -0.40303 | -0.39668 | -0.38953 | -0.38156 | -0.37275 | -0.36307 | -0.3525 | -0.34104 | -0.32867 | -0.31538 | -0.30118 | -0.28607 | -0.27007 | -0.2532 | -0.23548 | -0.21695 | -0.19766 | -0.17765 | -0.15698 | -0.13571 | -0.11392 | -0.091688 | -0.06909 | -0.046215 | -0.023154 | 0 | 0.023154 | 0.046215 | 0.06909 | 0.091688 | 0.11392 | 0.13571 | 0.15698 | 0.17765 | 0.19766 | 0.21695 | 0.23548 | 0.2532 | 0.27007 | 0.28607 | 0.30118 | 0.31538 | 0.32867 | 0.34104 | 0.3525 | 0.36307 | 0.37275 | 0.38156 | 0.38953 | 0.39668 | 0.40303 | 0.40862 | 0.41347 | 0.41763 | 0.42111 | 0.42395 | 0.42618 | 0.42783 | 0.42895 | 0.42954 | 0.42966 | 0.42932 | 0.42855 | 0.42738 | 0.42584 | 0.42395 | 0.42174 | 0.41922 | 0.41642 | 0.41335 | 0.41004 | 0.40651 | 0.40277 | 0.39883 | 0.39472 | 0.39043 | 0.386 | 0.38142 | 0.37671 | 0.37188 | 0.36694 | 0.3619 | 0.35676 | 0.35153 | 0.34622 | 0.34083 | 0.33537 | 0.32984 | 0.32425 | 0.3186 | 0.31289 | 0.30713 | 0.30131 | 0.29544 | 0.28953 | 0.28356 | 0.27754 | 0.27147 | 0.26535 | 0.25918 | 0.25295 | 0.24666 | 0.24032 | 0.2339 | 0.22742 | 0.22085 | 0.21421 | 0.20747 | 0.20063 | 0.19367 | 0.18659 | 0.17937 | 0.17198 | 0.16441 | 0.15662 | 0.14859 | 0.14026 | 0.13158 | 0.12246 | 0.11281 | 0.10247 | 0.091195 | 0.078584 | 0.063845 | 0.044921 | 0
積分結果 | 4.0477e-18
N極寄与 | 4.3806e-15
１－２．S極側の積分
積分1項目
積分の分子 | 2.5 | -1.0164 | -2.4254 | -3.4703 | -4.32 | -5.0409 | -5.6676 | -6.2208 | -6.7141 | -7.1573 | -7.5575 | -7.9201 | -8.2494 | -8.5489 | -8.8213 | -9.0691 | -9.2943 | -9.4986 | -9.6835 | -9.8502 | -10 | -10.1339 | -10.2527 | -10.3573 | -10.4485 | -10.527 | -10.5932 | -10.6479 | -10.6915 | -10.7246 | -10.7475 | -10.7607 | -10.7646 | -10.7595 | -10.7459 | -10.7239 | -10.694 | -10.6564 | -10.6113 | -10.5591 | -10.5 | -10.4342 | -10.3619 | -10.2834 | -10.1989 | -10.1085 | -10.0125 | -9.911 | -9.8042 | -9.6922 | -9.5753 | -9.4536 | -9.3272 | -9.1963 | -9.0611 | -8.9216 | -8.778 | -8.6304 | -8.479 | -8.3239 | -8.1652 | -8.0029 | -7.8374 | -7.6685 | -7.4966 | -7.3216 | -7.1436 | -6.9628 | -6.7793 | -6.5932 | -6.4045 | -6.2134 | -6.02 | -5.8243 | -5.6265 | -5.4265 | -5.2246 | -5.0208 | -4.8152 | -4.6079 | -4.399 | -4.1885 | -3.9765 | -3.7631 | -3.5485 | -3.3326 | -3.1155 | -2.8974 | -2.6783 | -2.4583 | -2.2375 | -2.0159 | -1.7936 | -1.5707 | -1.3473 | -1.1234 | -0.8992 | -0.67466 | -0.4499 | -0.22499 | 0 | 0.22499 | 0.4499 | 0.67466 | 0.8992 | 1.1234 | 1.3473 | 1.5707 | 1.7936 | 2.0159 | 2.2375 | 2.4583 | 2.6783 | 2.8974 | 3.1155 | 3.3326 | 3.5485 | 3.7631 | 3.9765 | 4.1885 | 4.399 | 4.6079 | 4.8152 | 5.0208 | 5.2246 | 5.4265 | 5.6265 | 5.8243 | 6.02 | 6.2134 | 6.4045 | 6.5932 | 6.7793 | 6.9628 | 7.1436 | 7.3216 | 7.4966 | 7.6685 | 7.8374 | 8.0029 | 8.1652 | 8.3239 | 8.479 | 8.6304 | 8.778 | 8.9216 | 9.0611 | 9.1963 | 9.3272 | 9.4536 | 9.5753 | 9.6922 | 9.8042 | 9.911 | 10.0125 | 10.1085 | 10.1989 | 10.2834 | 10.3619 | 10.4342 | 10.5 | 10.5591 | 10.6113 | 10.6564 | 10.694 | 10.7239 | 10.7459 | 10.7595 | 10.7646 | 10.7607 | 10.7475 | 10.7246 | 10.6915 | 10.6479 | 10.5932 | 10.527 | 10.4485 | 10.3573 | 10.2527 | 10.1339 | 10 | 9.8502 | 9.6835 | 9.4986 | 9.2943 | 9.0691 | 8.8213 | 8.5489 | 8.2494 | 7.9201 | 7.5575 | 7.1573 | 6.7141 | 6.2208 | 5.6676 | 5.0409 | 4.32 | 3.4703 | 2.4254 | 1.0164 | -2.5
積分の分母(積１） | 41 | 40.5025 | 40.01 | 39.5225 | 39.04 | 38.5625 | 38.09 | 37.6225 | 37.16 | 36.7025 | 36.25 | 35.8025 | 35.36 | 34.9225 | 34.49 | 34.0625 | 33.64 | 33.2225 | 32.81 | 32.4025 | 32 | 31.6025 | 31.21 | 30.8225 | 30.44 | 30.0625 | 29.69 | 29.3225 | 28.96 | 28.6025 | 28.25 | 27.9025 | 27.56 | 27.2225 | 26.89 | 26.5625 | 26.24 | 25.9225 | 25.61 | 25.3025 | 25 | 24.7025 | 24.41 | 24.1225 | 23.84 | 23.5625 | 23.29 | 23.0225 | 22.76 | 22.5025 | 22.25 | 22.0025 | 21.76 | 21.5225 | 21.29 | 21.0625 | 20.84 | 20.6225 | 20.41 | 20.2025 | 20 | 19.8025 | 19.61 | 19.4225 | 19.24 | 19.0625 | 18.89 | 18.7225 | 18.56 | 18.4025 | 18.25 | 18.1025 | 17.96 | 17.8225 | 17.69 | 17.5625 | 17.44 | 17.3225 | 17.21 | 17.1025 | 17 | 16.9025 | 16.81 | 16.7225 | 16.64 | 16.5625 | 16.49 | 16.4225 | 16.36 | 16.3025 | 16.25 | 16.2025 | 16.16 | 16.1225 | 16.09 | 16.0625 | 16.04 | 16.0225 | 16.01 | 16.0025 | 16 | 16.0025 | 16.01 | 16.0225 | 16.04 | 16.0625 | 16.09 | 16.1225 | 16.16 | 16.2025 | 16.25 | 16.3025 | 16.36 | 16.4225 | 16.49 | 16.5625 | 16.64 | 16.7225 | 16.81 | 16.9025 | 17 | 17.1025 | 17.21 | 17.3225 | 17.44 | 17.5625 | 17.69 | 17.8225 | 17.96 | 18.1025 | 18.25 | 18.4025 | 18.56 | 18.7225 | 18.89 | 19.0625 | 19.24 | 19.4225 | 19.61 | 19.8025 | 20 | 20.2025 | 20.41 | 20.6225 | 20.84 | 21.0625 | 21.29 | 21.5225 | 21.76 | 22.0025 | 22.25 | 22.5025 | 22.76 | 23.0225 | 23.29 | 23.5625 | 23.84 | 24.1225 | 24.41 | 24.7025 | 25 | 25.3025 | 25.61 | 25.9225 | 26.24 | 26.5625 | 26.89 | 27.2225 | 27.56 | 27.9025 | 28.25 | 28.6025 | 28.96 | 29.3225 | 29.69 | 30.0625 | 30.44 | 30.8225 | 31.21 | 31.6025 | 32 | 32.4025 | 32.81 | 33.2225 | 33.64 | 34.0625 | 34.49 | 34.9225 | 35.36 | 35.8025 | 36.25 | 36.7025 | 37.16 | 37.6225 | 38.09 | 38.5625 | 39.04 | 39.5225 | 40.01 | 40.5025 | 41
積分の分母(積2） | 6.4226 | 6.3675 | 6.3447 | 6.3273 | 6.3127 | 6.2999 | 6.2884 | 6.2779 | 6.2682 | 6.2592 | 6.2506 | 6.2426 | 6.235 | 6.2277 | 6.2208 | 6.2142 | 6.2078 | 6.2017 | 6.1958 | 6.1901 | 6.1847 | 6.1794 | 6.1742 | 6.1693 | 6.1644 | 6.1598 | 6.1552 | 6.1508 | 6.1466 | 6.1424 | 6.1383 | 6.1344 | 6.1306 | 6.1268 | 6.1232 | 6.1197 | 6.1162 | 6.1129 | 6.1096 | 6.1064 | 6.1033 | 6.1002 | 6.0973 | 6.0944 | 6.0916 | 6.0889 | 6.0862 | 6.0836 | 6.081 | 6.0786 | 6.0762 | 6.0738 | 6.0715 | 6.0693 | 6.0672 | 6.0651 | 6.063 | 6.061 | 6.0591 | 6.0572 | 6.0554 | 6.0536 | 6.0519 | 6.0502 | 6.0486 | 6.047 | 6.0455 | 6.044 | 6.0426 | 6.0412 | 6.0399 | 6.0386 | 6.0374 | 6.0362 | 6.0351 | 6.034 | 6.0329 | 6.0319 | 6.031 | 6.03 | 6.0292 | 6.0284 | 6.0276 | 6.0268 | 6.0261 | 6.0255 | 6.0249 | 6.0243 | 6.0238 | 6.0233 | 6.0229 | 6.0225 | 6.0221 | 6.0218 | 6.0215 | 6.0213 | 6.0211 | 6.021 | 6.0209 | 6.0208 | 6.0208 | 6.0208 | 6.0209 | 6.021 | 6.0211 | 6.0213 | 6.0215 | 6.0218 | 6.0221 | 6.0225 | 6.0229 | 6.0233 | 6.0238 | 6.0243 | 6.0249 | 6.0255 | 6.0261 | 6.0268 | 6.0276 | 6.0284 | 6.0292 | 6.03 | 6.031 | 6.0319 | 6.0329 | 6.034 | 6.0351 | 6.0362 | 6.0374 | 6.0386 | 6.0399 | 6.0412 | 6.0426 | 6.044 | 6.0455 | 6.047 | 6.0486 | 6.0502 | 6.0519 | 6.0536 | 6.0554 | 6.0572 | 6.0591 | 6.061 | 6.063 | 6.0651 | 6.0672 | 6.0693 | 6.0715 | 6.0738 | 6.0762 | 6.0786 | 6.081 | 6.0836 | 6.0862 | 6.0889 | 6.0916 | 6.0944 | 6.0973 | 6.1002 | 6.1033 | 6.1064 | 6.1096 | 6.1129 | 6.1162 | 6.1197 | 6.1232 | 6.1268 | 6.1306 | 6.1344 | 6.1383 | 6.1424 | 6.1466 | 6.1508 | 6.1552 | 6.1598 | 6.1644 | 6.1693 | 6.1742 | 6.1794 | 6.1847 | 6.1901 | 6.1958 | 6.2017 | 6.2078 | 6.2142 | 6.2208 | 6.2277 | 6.235 | 6.2426 | 6.2506 | 6.2592 | 6.2682 | 6.2779 | 6.2884 | 6.2999 | 6.3127 | 6.3273 | 6.3447 | 6.3675 | 6.4226
積分1項目の各分割の結果 | 0.0094939 | -0.0039412 | -0.0095546 | -0.013877 | -0.017529 | -0.02075 | -0.023662 | -0.026338 | -0.028825 | -0.031156 | -0.033354 | -0.035437 | -0.037418 | -0.039307 | -0.041114 | -0.042845 | -0.044506 | -0.046102 | -0.047635 | -0.04911 | -0.050528 | -0.051893 | -0.053206 | -0.054469 | -0.055682 | -0.056848 | -0.057966 | -0.059038 | -0.060063 | -0.061043 | -0.061978 | -0.062867 | -0.063711 | -0.06451 | -0.065264 | -0.065972 | -0.066634 | -0.067249 | -0.067819 | -0.068341 | -0.068815 | -0.069242 | -0.06962 | -0.06995 | -0.070229 | -0.070458 | -0.070636 | -0.070763 | -0.070837 | -0.070858 | -0.070826 | -0.07074 | -0.070598 | -0.070401 | -0.070149 | -0.069839 | -0.069472 | -0.069047 | -0.068564 | -0.068022 | -0.067421 | -0.06676 | -0.066039 | -0.065259 | -0.064418 | -0.063516 | -0.062554 | -0.061531 | -0.060449 | -0.059306 | -0.058103 | -0.05684 | -0.055519 | -0.054139 | -0.052702 | -0.051207 | -0.049657 | -0.048052 | -0.046393 | -0.044681 | -0.042919 | -0.041106 | -0.039246 | -0.037339 | -0.035387 | -0.033393 | -0.031359 | -0.029286 | -0.027177 | -0.025035 | -0.022861 | -0.020659 | -0.01843 | -0.016178 | -0.013906 | -0.011616 | -0.0093105 | -0.0069934 | -0.0046673 | -0.0023352 | 0 | 0.0023352 | 0.0046673 | 0.0069934 | 0.0093105 | 0.011616 | 0.013906 | 0.016178 | 0.01843 | 0.020659 | 0.022861 | 0.025035 | 0.027177 | 0.029286 | 0.031359 | 0.033393 | 0.035387 | 0.037339 | 0.039246 | 0.041106 | 0.042919 | 0.044681 | 0.046393 | 0.048052 | 0.049657 | 0.051207 | 0.052702 | 0.054139 | 0.055519 | 0.05684 | 0.058103 | 0.059306 | 0.060449 | 0.061531 | 0.062554 | 0.063516 | 0.064418 | 0.065259 | 0.066039 | 0.06676 | 0.067421 | 0.068022 | 0.068564 | 0.069047 | 0.069472 | 0.069839 | 0.070149 | 0.070401 | 0.070598 | 0.07074 | 0.070826 | 0.070858 | 0.070837 | 0.070763 | 0.070636 | 0.070458 | 0.070229 | 0.06995 | 0.06962 | 0.069242 | 0.068815 | 0.068341 | 0.067819 | 0.067249 | 0.066634 | 0.065972 | 0.065264 | 0.06451 | 0.063711 | 0.062867 | 0.061978 | 0.061043 | 0.060063 | 0.059038 | 0.057966 | 0.056848 | 0.055682 | 0.054469 | 0.053206 | 0.051893 | 0.050528 | 0.04911 | 0.047635 | 0.046102 | 0.044506 | 0.042845 | 0.041114 | 0.039307 | 0.037418 | 0.035437 | 0.033354 | 0.031156 | 0.028825 | 0.026338 | 0.023662 | 0.02075 | 0.017529 | 0.013877 | 0.0095546 | 0.0039412 | -0.0094939
積分２項目
積分の分子 | -2.5 | -5.9664 | -7.3254 | -8.3203 | -9.12 | -9.7909 | -10.3676 | -10.8708 | -11.3141 | -11.7073 | -12.0575 | -12.3701 | -12.6494 | -12.8989 | -13.1213 | -13.3191 | -13.4943 | -13.6486 | -13.7835 | -13.9002 | -14 | -14.0839 | -14.1527 | -14.2073 | -14.2485 | -14.277 | -14.2932 | -14.2979 | -14.2915 | -14.2746 | -14.2475 | -14.2107 | -14.1646 | -14.1095 | -14.0459 | -13.9739 | -13.894 | -13.8064 | -13.7113 | -13.6091 | -13.5 | -13.3842 | -13.2619 | -13.1334 | -12.9989 | -12.8585 | -12.7125 | -12.561 | -12.4042 | -12.2422 | -12.0753 | -11.9036 | -11.7272 | -11.5463 | -11.3611 | -11.1716 | -10.978 | -10.7804 | -10.579 | -10.3739 | -10.1652 | -9.9529 | -9.7374 | -9.5185 | -9.2966 | -9.0716 | -8.8436 | -8.6128 | -8.3793 | -8.1432 | -7.9045 | -7.6634 | -7.42 | -7.1743 | -6.9265 | -6.6765 | -6.4246 | -6.1708 | -5.9152 | -5.6579 | -5.399 | -5.1385 | -4.8765 | -4.6131 | -4.3485 | -4.0826 | -3.8155 | -3.5474 | -3.2783 | -3.0083 | -2.7375 | -2.4659 | -2.1936 | -1.9207 | -1.6473 | -1.3734 | -1.0992 | -0.82466 | -0.5499 | -0.27499 | 0 | 0.27499 | 0.5499 | 0.82466 | 1.0992 | 1.3734 | 1.6473 | 1.9207 | 2.1936 | 2.4659 | 2.7375 | 3.0083 | 3.2783 | 3.5474 | 3.8155 | 4.0826 | 4.3485 | 4.6131 | 4.8765 | 5.1385 | 5.399 | 5.6579 | 5.9152 | 6.1708 | 6.4246 | 6.6765 | 6.9265 | 7.1743 | 7.42 | 7.6634 | 7.9045 | 8.1432 | 8.3793 | 8.6128 | 8.8436 | 9.0716 | 9.2966 | 9.5185 | 9.7374 | 9.9529 | 10.1652 | 10.3739 | 10.579 | 10.7804 | 10.978 | 11.1716 | 11.3611 | 11.5463 | 11.7272 | 11.9036 | 12.0753 | 12.2422 | 12.4042 | 12.561 | 12.7125 | 12.8585 | 12.9989 | 13.1334 | 13.2619 | 13.3842 | 13.5 | 13.6091 | 13.7113 | 13.8064 | 13.894 | 13.9739 | 14.0459 | 14.1095 | 14.1646 | 14.2107 | 14.2475 | 14.2746 | 14.2915 | 14.2979 | 14.2932 | 14.277 | 14.2485 | 14.2073 | 14.1527 | 14.0839 | 14 | 13.9002 | 13.7835 | 13.6486 | 13.4943 | 13.3191 | 13.1213 | 12.8989 | 12.6494 | 12.3701 | 12.0575 | 11.7073 | 11.3141 | 10.8708 | 10.3676 | 9.7909 | 9.12 | 8.3203 | 7.3254 | 5.9664 | 2.5
積分の分母(積2） | 6.4226 | 6.4773 | 6.4996 | 6.5166 | 6.5307 | 6.543 | 6.5541 | 6.5641 | 6.5734 | 6.582 | 6.5901 | 6.5977 | 6.6049 | 6.6118 | 6.6183 | 6.6245 | 6.6305 | 6.6362 | 6.6417 | 6.647 | 6.6521 | 6.657 | 6.6617 | 6.6663 | 6.6708 | 6.6751 | 6.6793 | 6.6834 | 6.6873 | 6.6911 | 6.6948 | 6.6984 | 6.7019 | 6.7054 | 6.7087 | 6.7119 | 6.715 | 6.7181 | 6.7211 | 6.724 | 6.7268 | 6.7296 | 6.7322 | 6.7349 | 6.7374 | 6.7399 | 6.7423 | 6.7446 | 6.7469 | 6.7491 | 6.7513 | 6.7534 | 6.7555 | 6.7575 | 6.7594 | 6.7613 | 6.7631 | 6.7649 | 6.7667 | 6.7683 | 6.77 | 6.7716 | 6.7731 | 6.7746 | 6.776 | 6.7774 | 6.7788 | 6.7801 | 6.7814 | 6.7826 | 6.7838 | 6.7849 | 6.786 | 6.7871 | 6.7881 | 6.7891 | 6.79 | 6.7909 | 6.7917 | 6.7925 | 6.7933 | 6.794 | 6.7947 | 6.7954 | 6.796 | 6.7966 | 6.7971 | 6.7976 | 6.7981 | 6.7985 | 6.7989 | 6.7992 | 6.7996 | 6.7998 | 6.8001 | 6.8003 | 6.8004 | 6.8006 | 6.8007 | 6.8007 | 6.8007 | 6.8007 | 6.8007 | 6.8006 | 6.8004 | 6.8003 | 6.8001 | 6.7998 | 6.7996 | 6.7992 | 6.7989 | 6.7985 | 6.7981 | 6.7976 | 6.7971 | 6.7966 | 6.796 | 6.7954 | 6.7947 | 6.794 | 6.7933 | 6.7925 | 6.7917 | 6.7909 | 6.79 | 6.7891 | 6.7881 | 6.7871 | 6.786 | 6.7849 | 6.7838 | 6.7826 | 6.7814 | 6.7801 | 6.7788 | 6.7774 | 6.776 | 6.7746 | 6.7731 | 6.7716 | 6.77 | 6.7683 | 6.7667 | 6.7649 | 6.7631 | 6.7613 | 6.7594 | 6.7575 | 6.7555 | 6.7534 | 6.7513 | 6.7491 | 6.7469 | 6.7446 | 6.7423 | 6.7399 | 6.7374 | 6.7349 | 6.7322 | 6.7296 | 6.7268 | 6.724 | 6.7211 | 6.7181 | 6.715 | 6.7119 | 6.7087 | 6.7054 | 6.7019 | 6.6984 | 6.6948 | 6.6911 | 6.6873 | 6.6834 | 6.6793 | 6.6751 | 6.6708 | 6.6663 | 6.6617 | 6.657 | 6.6521 | 6.647 | 6.6417 | 6.6362 | 6.6305 | 6.6245 | 6.6183 | 6.6118 | 6.6049 | 6.5977 | 6.5901 | 6.582 | 6.5734 | 6.5641 | 6.5541 | 6.543 | 6.5307 | 6.5166 | 6.4996 | 6.4773 | 6.4226
積分2項目の各分割の結果 | -0.0094939 | -0.022742 | -0.028169 | -0.032305 | -0.035771 | -0.038804 | -0.041529 | -0.044018 | -0.046319 | -0.048462 | -0.050473 | -0.052368 | -0.054162 | -0.055864 | -0.057483 | -0.059026 | -0.060499 | -0.061907 | -0.063252 | -0.064539 | -0.065769 | -0.066946 | -0.06807 | -0.069144 | -0.070169 | -0.071146 | -0.072076 | -0.072959 | -0.073796 | -0.074587 | -0.075332 | -0.076033 | -0.076687 | -0.077297 | -0.077861 | -0.07838 | -0.078852 | -0.079279 | -0.079658 | -0.079991 | -0.080276 | -0.080513 | -0.080701 | -0.08084 | -0.08093 | -0.080969 | -0.080957 | -0.080893 | -0.080777 | -0.080609 | -0.080386 | -0.080109 | -0.079778 | -0.07939 | -0.078947 | -0.078447 | -0.077889 | -0.077274 | -0.0766 | -0.075867 | -0.075075 | -0.074224 | -0.073312 | -0.072341 | -0.071309 | -0.070216 | -0.069063 | -0.067849 | -0.066575 | -0.065241 | -0.063847 | -0.062394 | -0.060881 | -0.05931 | -0.057681 | -0.055996 | -0.054254 | -0.052458 | -0.050607 | -0.048704 | -0.04675 | -0.044746 | -0.042694 | -0.040596 | -0.038453 | -0.036268 | -0.034042 | -0.031777 | -0.029477 | -0.027143 | -0.024778 | -0.022383 | -0.019963 | -0.01752 | -0.015056 | -0.012574 | -0.010077 | -0.0075683 | -0.0050506 | -0.0025268 | 0 | 0.0025268 | 0.0050506 | 0.0075683 | 0.010077 | 0.012574 | 0.015056 | 0.01752 | 0.019963 | 0.022383 | 0.024778 | 0.027143 | 0.029477 | 0.031777 | 0.034042 | 0.036268 | 0.038453 | 0.040596 | 0.042694 | 0.044746 | 0.04675 | 0.048704 | 0.050607 | 0.052458 | 0.054254 | 0.055996 | 0.057681 | 0.05931 | 0.060881 | 0.062394 | 0.063847 | 0.065241 | 0.066575 | 0.067849 | 0.069063 | 0.070216 | 0.071309 | 0.072341 | 0.073312 | 0.074224 | 0.075075 | 0.075867 | 0.0766 | 0.077274 | 0.077889 | 0.078447 | 0.078947 | 0.07939 | 0.079778 | 0.080109 | 0.080386 | 0.080609 | 0.080777 | 0.080893 | 0.080957 | 0.080969 | 0.08093 | 0.08084 | 0.080701 | 0.080513 | 0.080276 | 0.079991 | 0.079658 | 0.079279 | 0.078852 | 0.07838 | 0.077861 | 0.077297 | 0.076687 | 0.076033 | 0.075332 | 0.074587 | 0.073796 | 0.072959 | 0.072076 | 0.071146 | 0.070169 | 0.069144 | 0.06807 | 0.066946 | 0.065769 | 0.064539 | 0.063252 | 0.061907 | 0.060499 | 0.059026 | 0.057483 | 0.055864 | 0.054162 | 0.052368 | 0.050473 | 0.048462 | 0.046319 | 0.044018 | 0.041529 | 0.038804 | 0.035771 | 0.032305 | 0.028169 | 0.022742 | 0.0094939
重み | 1 | 4 | 2 | 4 | 2 | 4 | 2 | 4 | 2 | 4 | 2 | 4 | 2 | 4 | 2 | 4 | 2 | 4 | 2 | 4 | 2 | 4 | 2 | 4 | 2 | 4 | 2 | 4 | 2 | 4 | 2 | 4 | 2 | 4 | 2 | 4 | 2 | 4 | 2 | 4 | 2 | 4 | 2 | 4 | 2 | 4 | 2 | 4 | 2 | 4 | 2 | 4 | 2 | 4 | 2 | 4 | 2 | 4 | 2 | 4 | 2 | 4 | 2 | 4 | 2 | 4 | 2 | 4 | 2 | 4 | 2 | 4 | 2 | 4 | 2 | 4 | 2 | 4 | 2 | 4 | 2 | 4 | 2 | 4 | 2 | 4 | 2 | 4 | 2 | 4 | 2 | 4 | 2 | 4 | 2 | 4 | 2 | 4 | 2 | 4 | 2 | 4 | 2 | 4 | 2 | 4 | 2 | 4 | 2 | 4 | 2 | 4 | 2 | 4 | 2 | 4 | 2 | 4 | 2 | 4 | 2 | 4 | 2 | 4 | 2 | 4 | 2 | 4 | 2 | 4 | 2 | 4 | 2 | 4 | 2 | 4 | 2 | 4 | 2 | 4 | 2 | 4 | 2 | 4 | 2 | 4 | 2 | 4 | 2 | 4 | 2 | 4 | 2 | 4 | 2 | 4 | 2 | 4 | 2 | 4 | 2 | 4 | 2 | 4 | 2 | 4 | 2 | 4 | 2 | 4 | 2 | 4 | 2 | 4 | 2 | 4 | 2 | 4 | 2 | 4 | 2 | 4 | 2 | 4 | 2 | 4 | 2 | 4 | 2 | 4 | 2 | 4 | 2 | 4 | 2 | 4 | 2 | 4 | 2 | 4 | 1
各項結果 | 0 | -0.10673 | -0.075448 | -0.18473 | -0.1066 | -0.23822 | -0.13038 | -0.28143 | -0.15029 | -0.31847 | -0.16765 | -0.35122 | -0.18316 | -0.38068 | -0.19719 | -0.40749 | -0.21001 | -0.43203 | -0.22177 | -0.45459 | -0.23259 | -0.47536 | -0.24255 | -0.49445 | -0.2517 | -0.51198 | -0.26008 | -0.52799 | -0.26772 | -0.54252 | -0.27462 | -0.5556 | -0.2808 | -0.56723 | -0.28625 | -0.57741 | -0.29097 | -0.58611 | -0.29495 | -0.59333 | -0.29818 | -0.59902 | -0.30064 | -0.60316 | -0.30232 | -0.60571 | -0.30319 | -0.60662 | -0.30323 | -0.60587 | -0.30242 | -0.6034 | -0.30075 | -0.59917 | -0.29819 | -0.59314 | -0.29472 | -0.58528 | -0.29033 | -0.57556 | -0.28499 | -0.56394 | -0.2787 | -0.5504 | -0.27145 | -0.53493 | -0.26323 | -0.51752 | -0.25405 | -0.49819 | -0.2439 | -0.47694 | -0.2328 | -0.4538 | -0.22077 | -0.42881 | -0.20782 | -0.40204 | -0.194 | -0.37354 | -0.17934 | -0.34341 | -0.16388 | -0.31174 | -0.14768 | -0.27864 | -0.1308 | -0.24425 | -0.11331 | -0.20871 | -0.095277 | -0.17217 | -0.076787 | -0.13479 | -0.057923 | -0.096758 | -0.038775 | -0.058247 | -0.019436 | -0.019448 | 0 | 0.019448 | 0.019436 | 0.058247 | 0.038775 | 0.096758 | 0.057923 | 0.13479 | 0.076787 | 0.17217 | 0.095277 | 0.20871 | 0.11331 | 0.24425 | 0.1308 | 0.27864 | 0.14768 | 0.31174 | 0.16388 | 0.34341 | 0.17934 | 0.37354 | 0.194 | 0.40204 | 0.20782 | 0.42881 | 0.22077 | 0.4538 | 0.2328 | 0.47694 | 0.2439 | 0.49819 | 0.25405 | 0.51752 | 0.26323 | 0.53493 | 0.27145 | 0.5504 | 0.2787 | 0.56394 | 0.28499 | 0.57556 | 0.29033 | 0.58528 | 0.29472 | 0.59314 | 0.29819 | 0.59917 | 0.30075 | 0.6034 | 0.30242 | 0.60587 | 0.30323 | 0.60662 | 0.30319 | 0.60571 | 0.30232 | 0.60316 | 0.30064 | 0.59902 | 0.29818 | 0.59333 | 0.29495 | 0.58611 | 0.29097 | 0.57741 | 0.28625 | 0.56723 | 0.2808 | 0.5556 | 0.27462 | 0.54252 | 0.26772 | 0.52799 | 0.26008 | 0.51198 | 0.2517 | 0.49445 | 0.24255 | 0.47536 | 0.23259 | 0.45459 | 0.22177 | 0.43203 | 0.21001 | 0.40749 | 0.19719 | 0.38068 | 0.18316 | 0.35122 | 0.16765 | 0.31847 | 0.15029 | 0.28143 | 0.13038 | 0.23822 | 0.1066 | 0.18473 | 0.075448 | 0.10673 | 0
積分結果 | 1.3415e-17
S極寄与 | 1.4519e-14
内R磁石側全寄与 | -1.0138e-14
外R-内R寄与 | 6.9715e-14

## 点3Bx (hidden)
磁石１の固有座標
X０ | 0
Y０ | 1
Z０ | 2
L０ | 2
積分範囲(外R）
変数の開始値（-oｒ） | -10
変数の終了値（oｒ） | 10
変数増分 | 0.1
１．積分（外R磁石側）
分割番号 | 0 | 1 | 2 | 3 | 4 | 5 | 6 | 7 | 8 | 9 | 10 | 11 | 12 | 13 | 14 | 15 | 16 | 17 | 18 | 19 | 20 | 21 | 22 | 23 | 24 | 25 | 26 | 27 | 28 | 29 | 30 | 31 | 32 | 33 | 34 | 35 | 36 | 37 | 38 | 39 | 40 | 41 | 42 | 43 | 44 | 45 | 46 | 47 | 48 | 49 | 50 | 51 | 52 | 53 | 54 | 55 | 56 | 57 | 58 | 59 | 60 | 61 | 62 | 63 | 64 | 65 | 66 | 67 | 68 | 69 | 70 | 71 | 72 | 73 | 74 | 75 | 76 | 77 | 78 | 79 | 80 | 81 | 82 | 83 | 84 | 85 | 86 | 87 | 88 | 89 | 90 | 91 | 92 | 93 | 94 | 95 | 96 | 97 | 98 | 99 | 100 | 101 | 102 | 103 | 104 | 105 | 106 | 107 | 108 | 109 | 110 | 111 | 112 | 113 | 114 | 115 | 116 | 117 | 118 | 119 | 120 | 121 | 122 | 123 | 124 | 125 | 126 | 127 | 128 | 129 | 130 | 131 | 132 | 133 | 134 | 135 | 136 | 137 | 138 | 139 | 140 | 141 | 142 | 143 | 144 | 145 | 146 | 147 | 148 | 149 | 150 | 151 | 152 | 153 | 154 | 155 | 156 | 157 | 158 | 159 | 160 | 161 | 162 | 163 | 164 | 165 | 166 | 167 | 168 | 169 | 170 | 171 | 172 | 173 | 174 | 175 | 176 | 177 | 178 | 179 | 180 | 181 | 182 | 183 | 184 | 185 | 186 | 187 | 188 | 189 | 190 | 191 | 192 | 193 | 194 | 195 | 196 | 197 | 198 | 199 | 200
変数の値 | -10 | -9.9 | -9.8 | -9.7 | -9.6 | -9.5 | -9.4 | -9.3 | -9.2 | -9.1 | -9 | -8.9 | -8.8 | -8.7 | -8.6 | -8.5 | -8.4 | -8.3 | -8.2 | -8.1 | -8 | -7.9 | -7.8 | -7.7 | -7.6 | -7.5 | -7.4 | -7.3 | -7.2 | -7.1 | -7 | -6.9 | -6.8 | -6.7 | -6.6 | -6.5 | -6.4 | -6.3 | -6.2 | -6.1 | -6 | -5.9 | -5.8 | -5.7 | -5.6 | -5.5 | -5.4 | -5.3 | -5.2 | -5.1 | -5 | -4.9 | -4.8 | -4.7 | -4.6 | -4.5 | -4.4 | -4.3 | -4.2 | -4.1 | -4 | -3.9 | -3.8 | -3.7 | -3.6 | -3.5 | -3.4 | -3.3 | -3.2 | -3.1 | -3 | -2.9 | -2.8 | -2.7 | -2.6 | -2.5 | -2.4 | -2.3 | -2.2 | -2.1 | -2 | -1.9 | -1.8 | -1.7 | -1.6 | -1.5 | -1.4 | -1.3 | -1.2 | -1.1 | -1 | -0.9 | -0.8 | -0.7 | -0.6 | -0.5 | -0.4 | -0.3 | -0.2 | -0.1 | 0 | 0.1 | 0.2 | 0.3 | 0.4 | 0.5 | 0.6 | 0.7 | 0.8 | 0.9 | 1 | 1.1 | 1.2 | 1.3 | 1.4 | 1.5 | 1.6 | 1.7 | 1.8 | 1.9 | 2 | 2.1 | 2.2 | 2.3 | 2.4 | 2.5 | 2.6 | 2.7 | 2.8 | 2.9 | 3 | 3.1 | 3.2 | 3.3 | 3.4 | 3.5 | 3.6 | 3.7 | 3.8 | 3.9 | 4 | 4.1 | 4.2 | 4.3 | 4.4 | 4.5 | 4.6 | 4.7 | 4.8 | 4.9 | 5 | 5.1 | 5.2 | 5.3 | 5.4 | 5.5 | 5.6 | 5.7 | 5.8 | 5.9 | 6 | 6.1 | 6.2 | 6.3 | 6.4 | 6.5 | 6.6 | 6.7 | 6.8 | 6.9 | 7 | 7.1 | 7.2 | 7.3 | 7.4 | 7.5 | 7.6 | 7.7 | 7.8 | 7.9 | 8 | 8.1 | 8.2 | 8.3 | 8.4 | 8.5 | 8.6 | 8.7 | 8.8 | 8.9 | 9 | 9.1 | 9.2 | 9.3 | 9.4 | 9.5 | 9.6 | 9.7 | 9.8 | 9.9 | 10
1-1．N極側の積分
積分1項目
積分の分子 | 10 | -4.0657 | -9.7018 | -13.8812 | -17.28 | -20.1637 | -22.6704 | -24.883 | -26.8565 | -28.6294 | -30.2301 | -31.6805 | -32.9977 | -34.1955 | -35.2853 | -36.2765 | -37.1773 | -37.9944 | -38.7338 | -39.4008 | -40 | -40.5354 | -41.0108 | -41.4294 | -41.7942 | -42.1078 | -42.3729 | -42.5916 | -42.7661 | -42.8983 | -42.99 | -43.0428 | -43.0584 | -43.0382 | -42.9835 | -42.8957 | -42.776 | -42.6255 | -42.4453 | -42.2365 | -42 | -41.7368 | -41.4478 | -41.1337 | -40.7956 | -40.4341 | -40.0499 | -39.6439 | -39.2166 | -38.7689 | -38.3013 | -37.8144 | -37.3089 | -36.7853 | -36.2443 | -35.6863 | -35.1119 | -34.5216 | -33.916 | -33.2955 | -32.6606 | -32.0118 | -31.3495 | -30.6742 | -29.9863 | -29.2862 | -28.5745 | -27.8514 | -27.1174 | -26.3728 | -25.6182 | -24.8538 | -24.08 | -23.2972 | -22.5058 | -21.7061 | -20.8985 | -20.0834 | -19.261 | -18.4317 | -17.5959 | -16.7539 | -15.906 | -15.0525 | -14.1939 | -13.3303 | -12.4621 | -11.5897 | -10.7133 | -9.8332 | -8.9499 | -8.0635 | -7.1744 | -6.2828 | -5.3892 | -4.4937 | -3.5968 | -2.6986 | -1.7996 | -0.89995 | 0 | 0.89995 | 1.7996 | 2.6986 | 3.5968 | 4.4937 | 5.3892 | 6.2828 | 7.1744 | 8.0635 | 8.9499 | 9.8332 | 10.7133 | 11.5897 | 12.4621 | 13.3303 | 14.1939 | 15.0525 | 15.906 | 16.7539 | 17.5959 | 18.4317 | 19.261 | 20.0834 | 20.8985 | 21.7061 | 22.5058 | 23.2972 | 24.08 | 24.8538 | 25.6182 | 26.3728 | 27.1174 | 27.8514 | 28.5745 | 29.2862 | 29.9863 | 30.6742 | 31.3495 | 32.0118 | 32.6606 | 33.2955 | 33.916 | 34.5216 | 35.1119 | 35.6863 | 36.2443 | 36.7853 | 37.3089 | 37.8144 | 38.3013 | 38.7689 | 39.2166 | 39.6439 | 40.0499 | 40.4341 | 40.7956 | 41.1337 | 41.4478 | 41.7368 | 42 | 42.2365 | 42.4453 | 42.6255 | 42.776 | 42.8957 | 42.9835 | 43.0382 | 43.0584 | 43.0428 | 42.99 | 42.8983 | 42.7661 | 42.5916 | 42.3729 | 42.1078 | 41.7942 | 41.4294 | 41.0108 | 40.5354 | 40 | 39.4008 | 38.7338 | 37.9944 | 37.1773 | 36.2765 | 35.2853 | 34.1955 | 32.9977 | 31.6805 | 30.2301 | 28.6294 | 26.8565 | 24.883 | 22.6704 | 20.1637 | 17.28 | 13.8812 | 9.7018 | 4.0657 | -10
積分の分母(積１） | 104 | 102.01 | 100.04 | 98.09 | 96.16 | 94.25 | 92.36 | 90.49 | 88.64 | 86.81 | 85 | 83.21 | 81.44 | 79.69 | 77.96 | 76.25 | 74.56 | 72.89 | 71.24 | 69.61 | 68 | 66.41 | 64.84 | 63.29 | 61.76 | 60.25 | 58.76 | 57.29 | 55.84 | 54.41 | 53 | 51.61 | 50.24 | 48.89 | 47.56 | 46.25 | 44.96 | 43.69 | 42.44 | 41.21 | 40 | 38.81 | 37.64 | 36.49 | 35.36 | 34.25 | 33.16 | 32.09 | 31.04 | 30.01 | 29 | 28.01 | 27.04 | 26.09 | 25.16 | 24.25 | 23.36 | 22.49 | 21.64 | 20.81 | 20 | 19.21 | 18.44 | 17.69 | 16.96 | 16.25 | 15.56 | 14.89 | 14.24 | 13.61 | 13 | 12.41 | 11.84 | 11.29 | 10.76 | 10.25 | 9.76 | 9.29 | 8.84 | 8.41 | 8 | 7.61 | 7.24 | 6.89 | 6.56 | 6.25 | 5.96 | 5.69 | 5.44 | 5.21 | 5 | 4.81 | 4.64 | 4.49 | 4.36 | 4.25 | 4.16 | 4.09 | 4.04 | 4.01 | 4 | 4.01 | 4.04 | 4.09 | 4.16 | 4.25 | 4.36 | 4.49 | 4.64 | 4.81 | 5 | 5.21 | 5.44 | 5.69 | 5.96 | 6.25 | 6.56 | 6.89 | 7.24 | 7.61 | 8 | 8.41 | 8.84 | 9.29 | 9.76 | 10.25 | 10.76 | 11.29 | 11.84 | 12.41 | 13 | 13.61 | 14.24 | 14.89 | 15.56 | 16.25 | 16.96 | 17.69 | 18.44 | 19.21 | 20 | 20.81 | 21.64 | 22.49 | 23.36 | 24.25 | 25.16 | 26.09 | 27.04 | 28.01 | 29 | 30.01 | 31.04 | 32.09 | 33.16 | 34.25 | 35.36 | 36.49 | 37.64 | 38.81 | 40 | 41.21 | 42.44 | 43.69 | 44.96 | 46.25 | 47.56 | 48.89 | 50.24 | 51.61 | 53 | 54.41 | 55.84 | 57.29 | 58.76 | 60.25 | 61.76 | 63.29 | 64.84 | 66.41 | 68 | 69.61 | 71.24 | 72.89 | 74.56 | 76.25 | 77.96 | 79.69 | 81.44 | 83.21 | 85 | 86.81 | 88.64 | 90.49 | 92.36 | 94.25 | 96.16 | 98.09 | 100.04 | 102.01 | 104
積分の分母(積2） | 10.247 | 10.1083 | 10.0509 | 10.0069 | 9.97 | 9.9376 | 9.9084 | 9.8817 | 9.8571 | 9.834 | 9.8123 | 9.7919 | 9.7724 | 9.7539 | 9.7362 | 9.7193 | 9.703 | 9.6873 | 9.6723 | 9.6577 | 9.6437 | 9.6301 | 9.6169 | 9.6041 | 9.5917 | 9.5797 | 9.5681 | 9.5567 | 9.5457 | 9.535 | 9.5246 | 9.5144 | 9.5045 | 9.4949 | 9.4855 | 9.4764 | 9.4674 | 9.4588 | 9.4503 | 9.442 | 9.434 | 9.4261 | 9.4185 | 9.411 | 9.4037 | 9.3966 | 9.3897 | 9.383 | 9.3764 | 9.37 | 9.3637 | 9.3576 | 9.3517 | 9.3459 | 9.3403 | 9.3349 | 9.3295 | 9.3243 | 9.3193 | 9.3144 | 9.3097 | 9.305 | 9.3006 | 9.2962 | 9.292 | 9.2879 | 9.2839 | 9.2801 | 9.2764 | 9.2728 | 9.2694 | 9.266 | 9.2628 | 9.2597 | 9.2568 | 9.2539 | 9.2512 | 9.2486 | 9.2461 | 9.2437 | 9.2414 | 9.2393 | 9.2372 | 9.2353 | 9.2335 | 9.2318 | 9.2302 | 9.2287 | 9.2274 | 9.2261 | 9.225 | 9.2239 | 9.223 | 9.2222 | 9.2215 | 9.2209 | 9.2204 | 9.22 | 9.2198 | 9.2196 | 9.2195 | 9.2196 | 9.2198 | 9.22 | 9.2204 | 9.2209 | 9.2215 | 9.2222 | 9.223 | 9.2239 | 9.225 | 9.2261 | 9.2274 | 9.2287 | 9.2302 | 9.2318 | 9.2335 | 9.2353 | 9.2372 | 9.2393 | 9.2414 | 9.2437 | 9.2461 | 9.2486 | 9.2512 | 9.2539 | 9.2568 | 9.2597 | 9.2628 | 9.266 | 9.2694 | 9.2728 | 9.2764 | 9.2801 | 9.2839 | 9.2879 | 9.292 | 9.2962 | 9.3006 | 9.305 | 9.3097 | 9.3144 | 9.3193 | 9.3243 | 9.3295 | 9.3349 | 9.3403 | 9.3459 | 9.3517 | 9.3576 | 9.3637 | 9.37 | 9.3764 | 9.383 | 9.3897 | 9.3966 | 9.4037 | 9.411 | 9.4185 | 9.4261 | 9.434 | 9.442 | 9.4503 | 9.4588 | 9.4674 | 9.4764 | 9.4855 | 9.4949 | 9.5045 | 9.5144 | 9.5246 | 9.535 | 9.5457 | 9.5567 | 9.5681 | 9.5797 | 9.5917 | 9.6041 | 9.6169 | 9.6301 | 9.6437 | 9.6577 | 9.6723 | 9.6873 | 9.703 | 9.7193 | 9.7362 | 9.7539 | 9.7724 | 9.7919 | 9.8123 | 9.834 | 9.8571 | 9.8817 | 9.9084 | 9.9376 | 9.97 | 10.0069 | 10.0509 | 10.1083 | 10.247
積分1項目の各分割の結果 | 0.0093837 | -0.0039428 | -0.0096488 | -0.014142 | -0.018024 | -0.021528 | -0.024773 | -0.027827 | -0.030738 | -0.033536 | -0.036245 | -0.038882 | -0.041461 | -0.043993 | -0.046487 | -0.04895 | -0.051388 | -0.053808 | -0.056213 | -0.058608 | -0.060997 | -0.063383 | -0.065769 | -0.068158 | -0.070552 | -0.072955 | -0.075367 | -0.077792 | -0.080232 | -0.082688 | -0.085162 | -0.087657 | -0.090173 | -0.092714 | -0.09528 | -0.097873 | -0.10049 | -0.10315 | -0.10583 | -0.10855 | -0.1113 | -0.11409 | -0.11692 | -0.11978 | -0.12269 | -0.12564 | -0.12863 | -0.13166 | -0.13475 | -0.13787 | -0.14105 | -0.14427 | -0.14754 | -0.15086 | -0.15423 | -0.15765 | -0.16111 | -0.16462 | -0.16818 | -0.17177 | -0.17541 | -0.17909 | -0.18279 | -0.18653 | -0.19028 | -0.19404 | -0.1978 | -0.20156 | -0.20529 | -0.20897 | -0.2126 | -0.21614 | -0.21956 | -0.22285 | -0.22596 | -0.22884 | -0.23146 | -0.23375 | -0.23565 | -0.2371 | -0.238 | -0.23828 | -0.23784 | -0.23656 | -0.23433 | -0.23103 | -0.22653 | -0.22071 | -0.21343 | -0.20457 | -0.19404 | -0.18174 | -0.16765 | -0.15173 | -0.13404 | -0.11467 | -0.093772 | -0.071563 | -0.048314 | -0.024342 | 0 | 0.024342 | 0.048314 | 0.071563 | 0.093772 | 0.11467 | 0.13404 | 0.15173 | 0.16765 | 0.18174 | 0.19404 | 0.20457 | 0.21343 | 0.22071 | 0.22653 | 0.23103 | 0.23433 | 0.23656 | 0.23784 | 0.23828 | 0.238 | 0.2371 | 0.23565 | 0.23375 | 0.23146 | 0.22884 | 0.22596 | 0.22285 | 0.21956 | 0.21614 | 0.2126 | 0.20897 | 0.20529 | 0.20156 | 0.1978 | 0.19404 | 0.19028 | 0.18653 | 0.18279 | 0.17909 | 0.17541 | 0.17177 | 0.16818 | 0.16462 | 0.16111 | 0.15765 | 0.15423 | 0.15086 | 0.14754 | 0.14427 | 0.14105 | 0.13787 | 0.13475 | 0.13166 | 0.12863 | 0.12564 | 0.12269 | 0.11978 | 0.11692 | 0.11409 | 0.1113 | 0.10855 | 0.10583 | 0.10315 | 0.10049 | 0.097873 | 0.09528 | 0.092714 | 0.090173 | 0.087657 | 0.085162 | 0.082688 | 0.080232 | 0.077792 | 0.075367 | 0.072955 | 0.070552 | 0.068158 | 0.065769 | 0.063383 | 0.060997 | 0.058608 | 0.056213 | 0.053808 | 0.051388 | 0.04895 | 0.046487 | 0.043993 | 0.041461 | 0.038882 | 0.036245 | 0.033536 | 0.030738 | 0.027827 | 0.024773 | 0.021528 | 0.018024 | 0.014142 | 0.0096488 | 0.0039428 | -0.0093837
積分２項目
積分の分子 | -10 | -23.8657 | -29.3018 | -33.2812 | -36.48 | -39.1637 | -41.4704 | -43.483 | -45.2565 | -46.8294 | -48.2301 | -49.4805 | -50.5977 | -51.5955 | -52.4853 | -53.2765 | -53.9773 | -54.5944 | -55.1338 | -55.6008 | -56 | -56.3354 | -56.6108 | -56.8294 | -56.9942 | -57.1078 | -57.1729 | -57.1916 | -57.1661 | -57.0983 | -56.99 | -56.8428 | -56.6584 | -56.4382 | -56.1835 | -55.8957 | -55.576 | -55.2255 | -54.8453 | -54.4365 | -54 | -53.5368 | -53.0478 | -52.5337 | -51.9956 | -51.4341 | -50.8499 | -50.2439 | -49.6166 | -48.9689 | -48.3013 | -47.6144 | -46.9089 | -46.1853 | -45.4443 | -44.6863 | -43.9119 | -43.1216 | -42.316 | -41.4955 | -40.6606 | -39.8118 | -38.9495 | -38.0742 | -37.1863 | -36.2862 | -35.3745 | -34.4514 | -33.5174 | -32.5728 | -31.6182 | -30.6538 | -29.68 | -28.6972 | -27.7058 | -26.7061 | -25.6985 | -24.6834 | -23.661 | -22.6317 | -21.5959 | -20.5539 | -19.506 | -18.4525 | -17.3939 | -16.3303 | -15.2621 | -14.1897 | -13.1133 | -12.0332 | -10.9499 | -9.8635 | -8.7744 | -7.6828 | -6.5892 | -5.4937 | -4.3968 | -3.2986 | -2.1996 | -1.0999 | 0 | 1.0999 | 2.1996 | 3.2986 | 4.3968 | 5.4937 | 6.5892 | 7.6828 | 8.7744 | 9.8635 | 10.9499 | 12.0332 | 13.1133 | 14.1897 | 15.2621 | 16.3303 | 17.3939 | 18.4525 | 19.506 | 20.5539 | 21.5959 | 22.6317 | 23.661 | 24.6834 | 25.6985 | 26.7061 | 27.7058 | 28.6972 | 29.68 | 30.6538 | 31.6182 | 32.5728 | 33.5174 | 34.4514 | 35.3745 | 36.2862 | 37.1863 | 38.0742 | 38.9495 | 39.8118 | 40.6606 | 41.4955 | 42.316 | 43.1216 | 43.9119 | 44.6863 | 45.4443 | 46.1853 | 46.9089 | 47.6144 | 48.3013 | 48.9689 | 49.6166 | 50.2439 | 50.8499 | 51.4341 | 51.9956 | 52.5337 | 53.0478 | 53.5368 | 54 | 54.4365 | 54.8453 | 55.2255 | 55.576 | 55.8957 | 56.1835 | 56.4382 | 56.6584 | 56.8428 | 56.99 | 57.0983 | 57.1661 | 57.1916 | 57.1729 | 57.1078 | 56.9942 | 56.8294 | 56.6108 | 56.3354 | 56 | 55.6008 | 55.1338 | 54.5944 | 53.9773 | 53.2765 | 52.4853 | 51.5955 | 50.5977 | 49.4805 | 48.2301 | 46.8294 | 45.2565 | 43.483 | 41.4704 | 39.1637 | 36.48 | 33.2812 | 29.3018 | 23.8657 | 10
積分の分母(積2） | 10.247 | 10.3837 | 10.4393 | 10.4815 | 10.5167 | 10.5473 | 10.5747 | 10.5996 | 10.6225 | 10.6439 | 10.6639 | 10.6827 | 10.7004 | 10.7173 | 10.7334 | 10.7488 | 10.7634 | 10.7775 | 10.7911 | 10.8041 | 10.8167 | 10.8288 | 10.8405 | 10.8518 | 10.8627 | 10.8733 | 10.8836 | 10.8935 | 10.9032 | 10.9126 | 10.9217 | 10.9305 | 10.9391 | 10.9475 | 10.9556 | 10.9635 | 10.9712 | 10.9787 | 10.986 | 10.9931 | 11 | 11.0067 | 11.0133 | 11.0197 | 11.0259 | 11.0319 | 11.0378 | 11.0435 | 11.0491 | 11.0546 | 11.0599 | 11.065 | 11.07 | 11.0749 | 11.0796 | 11.0842 | 11.0887 | 11.0931 | 11.0973 | 11.1014 | 11.1054 | 11.1093 | 11.113 | 11.1167 | 11.1202 | 11.1236 | 11.1269 | 11.1301 | 11.1332 | 11.1362 | 11.1391 | 11.1418 | 11.1445 | 11.1471 | 11.1495 | 11.1519 | 11.1542 | 11.1563 | 11.1584 | 11.1604 | 11.1623 | 11.164 | 11.1657 | 11.1673 | 11.1688 | 11.1702 | 11.1715 | 11.1727 | 11.1739 | 11.1749 | 11.1759 | 11.1767 | 11.1775 | 11.1781 | 11.1787 | 11.1792 | 11.1796 | 11.1799 | 11.1802 | 11.1803 | 11.1803 | 11.1803 | 11.1802 | 11.1799 | 11.1796 | 11.1792 | 11.1787 | 11.1781 | 11.1775 | 11.1767 | 11.1759 | 11.1749 | 11.1739 | 11.1727 | 11.1715 | 11.1702 | 11.1688 | 11.1673 | 11.1657 | 11.164 | 11.1623 | 11.1604 | 11.1584 | 11.1563 | 11.1542 | 11.1519 | 11.1495 | 11.1471 | 11.1445 | 11.1418 | 11.1391 | 11.1362 | 11.1332 | 11.1301 | 11.1269 | 11.1236 | 11.1202 | 11.1167 | 11.113 | 11.1093 | 11.1054 | 11.1014 | 11.0973 | 11.0931 | 11.0887 | 11.0842 | 11.0796 | 11.0749 | 11.07 | 11.065 | 11.0599 | 11.0546 | 11.0491 | 11.0435 | 11.0378 | 11.0319 | 11.0259 | 11.0197 | 11.0133 | 11.0067 | 11 | 10.9931 | 10.986 | 10.9787 | 10.9712 | 10.9635 | 10.9556 | 10.9475 | 10.9391 | 10.9305 | 10.9217 | 10.9126 | 10.9032 | 10.8935 | 10.8836 | 10.8733 | 10.8627 | 10.8518 | 10.8405 | 10.8288 | 10.8167 | 10.8041 | 10.7911 | 10.7775 | 10.7634 | 10.7488 | 10.7334 | 10.7173 | 10.7004 | 10.6827 | 10.6639 | 10.6439 | 10.6225 | 10.5996 | 10.5747 | 10.5473 | 10.5167 | 10.4815 | 10.4393 | 10.3837 | 10.247
積分2項目の各分割の結果 | -0.0093837 | -0.022531 | -0.028057 | -0.032371 | -0.036073 | -0.039397 | -0.042461 | -0.045335 | -0.048064 | -0.050681 | -0.053209 | -0.055665 | -0.058062 | -0.060412 | -0.062723 | -0.065004 | -0.06726 | -0.069496 | -0.071718 | -0.07393 | -0.076135 | -0.078337 | -0.080539 | -0.082744 | -0.084954 | -0.087172 | -0.0894 | -0.09164 | -0.093894 | -0.096165 | -0.098454 | -0.10076 | -0.10309 | -0.10545 | -0.10783 | -0.11023 | -0.11267 | -0.11513 | -0.11763 | -0.12016 | -0.12273 | -0.12533 | -0.12797 | -0.13065 | -0.13336 | -0.13613 | -0.13893 | -0.14178 | -0.14467 | -0.14761 | -0.1506 | -0.15363 | -0.15671 | -0.15984 | -0.16302 | -0.16625 | -0.16952 | -0.17284 | -0.17621 | -0.17962 | -0.18307 | -0.18655 | -0.19007 | -0.19361 | -0.19717 | -0.20074 | -0.20432 | -0.20788 | -0.21142 | -0.21491 | -0.21835 | -0.22169 | -0.22493 | -0.22803 | -0.23094 | -0.23364 | -0.23606 | -0.23816 | -0.23987 | -0.24113 | -0.24184 | -0.24193 | -0.24129 | -0.23982 | -0.2374 | -0.23391 | -0.22922 | -0.2232 | -0.21573 | -0.20668 | -0.19596 | -0.18347 | -0.16918 | -0.15308 | -0.13519 | -0.11563 | -0.09454 | -0.07214 | -0.048698 | -0.024534 | 0 | 0.024534 | 0.048698 | 0.07214 | 0.09454 | 0.11563 | 0.13519 | 0.15308 | 0.16918 | 0.18347 | 0.19596 | 0.20668 | 0.21573 | 0.2232 | 0.22922 | 0.23391 | 0.2374 | 0.23982 | 0.24129 | 0.24193 | 0.24184 | 0.24113 | 0.23987 | 0.23816 | 0.23606 | 0.23364 | 0.23094 | 0.22803 | 0.22493 | 0.22169 | 0.21835 | 0.21491 | 0.21142 | 0.20788 | 0.20432 | 0.20074 | 0.19717 | 0.19361 | 0.19007 | 0.18655 | 0.18307 | 0.17962 | 0.17621 | 0.17284 | 0.16952 | 0.16625 | 0.16302 | 0.15984 | 0.15671 | 0.15363 | 0.1506 | 0.14761 | 0.14467 | 0.14178 | 0.13893 | 0.13613 | 0.13336 | 0.13065 | 0.12797 | 0.12533 | 0.12273 | 0.12016 | 0.11763 | 0.11513 | 0.11267 | 0.11023 | 0.10783 | 0.10545 | 0.10309 | 0.10076 | 0.098454 | 0.096165 | 0.093894 | 0.09164 | 0.0894 | 0.087172 | 0.084954 | 0.082744 | 0.080539 | 0.078337 | 0.076135 | 0.07393 | 0.071718 | 0.069496 | 0.06726 | 0.065004 | 0.062723 | 0.060412 | 0.058062 | 0.055665 | 0.053209 | 0.050681 | 0.048064 | 0.045335 | 0.042461 | 0.039397 | 0.036073 | 0.032371 | 0.028057 | 0.022531 | 0.0093837
重み | 1 | 4 | 2 | 4 | 2 | 4 | 2 | 4 | 2 | 4 | 2 | 4 | 2 | 4 | 2 | 4 | 2 | 4 | 2 | 4 | 2 | 4 | 2 | 4 | 2 | 4 | 2 | 4 | 2 | 4 | 2 | 4 | 2 | 4 | 2 | 4 | 2 | 4 | 2 | 4 | 2 | 4 | 2 | 4 | 2 | 4 | 2 | 4 | 2 | 4 | 2 | 4 | 2 | 4 | 2 | 4 | 2 | 4 | 2 | 4 | 2 | 4 | 2 | 4 | 2 | 4 | 2 | 4 | 2 | 4 | 2 | 4 | 2 | 4 | 2 | 4 | 2 | 4 | 2 | 4 | 2 | 4 | 2 | 4 | 2 | 4 | 2 | 4 | 2 | 4 | 2 | 4 | 2 | 4 | 2 | 4 | 2 | 4 | 2 | 4 | 2 | 4 | 2 | 4 | 2 | 4 | 2 | 4 | 2 | 4 | 2 | 4 | 2 | 4 | 2 | 4 | 2 | 4 | 2 | 4 | 2 | 4 | 2 | 4 | 2 | 4 | 2 | 4 | 2 | 4 | 2 | 4 | 2 | 4 | 2 | 4 | 2 | 4 | 2 | 4 | 2 | 4 | 2 | 4 | 2 | 4 | 2 | 4 | 2 | 4 | 2 | 4 | 2 | 4 | 2 | 4 | 2 | 4 | 2 | 4 | 2 | 4 | 2 | 4 | 2 | 4 | 2 | 4 | 2 | 4 | 2 | 4 | 2 | 4 | 2 | 4 | 2 | 4 | 2 | 4 | 2 | 4 | 2 | 4 | 2 | 4 | 2 | 4 | 2 | 4 | 2 | 4 | 2 | 4 | 2 | 4 | 2 | 4 | 2 | 4 | 1
各項結果 | 0 | -0.10589 | -0.075412 | -0.18605 | -0.10819 | -0.2437 | -0.13447 | -0.29265 | -0.1576 | -0.33687 | -0.17891 | -0.37819 | -0.19905 | -0.41762 | -0.21842 | -0.45581 | -0.2373 | -0.49322 | -0.25586 | -0.53015 | -0.27426 | -0.56688 | -0.29262 | -0.60361 | -0.31101 | -0.64051 | -0.32953 | -0.67773 | -0.34825 | -0.71541 | -0.36723 | -0.75368 | -0.38653 | -0.79265 | -0.40621 | -0.83243 | -0.42633 | -0.87312 | -0.44692 | -0.91484 | -0.46805 | -0.95767 | -0.48977 | -1.0017 | -0.5121 | -1.047 | -0.53511 | -1.0938 | -0.55883 | -1.1419 | -0.58329 | -1.1916 | -0.60851 | -1.2428 | -0.6345 | -1.2956 | -0.66126 | -1.3499 | -0.68877 | -1.4056 | -0.71696 | -1.4626 | -0.74572 | -1.5205 | -0.7749 | -1.5791 | -0.80424 | -1.6377 | -0.8334 | -1.6955 | -0.86188 | -1.7513 | -0.88899 | -1.8035 | -0.91379 | -1.8499 | -0.93503 | -1.8876 | -0.95104 | -1.9129 | -0.95969 | -1.9208 | -0.95826 | -1.9055 | -0.94347 | -1.8598 | -0.91151 | -1.7756 | -0.85831 | -1.645 | -0.77998 | -1.4609 | -0.67365 | -1.2192 | -0.53847 | -0.92119 | -0.37662 | -0.57481 | -0.19403 | -0.19551 | 0 | 0.19551 | 0.19403 | 0.57481 | 0.37662 | 0.92119 | 0.53847 | 1.2192 | 0.67365 | 1.4609 | 0.77998 | 1.645 | 0.85831 | 1.7756 | 0.91151 | 1.8598 | 0.94347 | 1.9055 | 0.95826 | 1.9208 | 0.95969 | 1.9129 | 0.95104 | 1.8876 | 0.93503 | 1.8499 | 0.91379 | 1.8035 | 0.88899 | 1.7513 | 0.86188 | 1.6955 | 0.8334 | 1.6377 | 0.80424 | 1.5791 | 0.7749 | 1.5205 | 0.74572 | 1.4626 | 0.71696 | 1.4056 | 0.68877 | 1.3499 | 0.66126 | 1.2956 | 0.6345 | 1.2428 | 0.60851 | 1.1916 | 0.58329 | 1.1419 | 0.55883 | 1.0938 | 0.53511 | 1.047 | 0.5121 | 1.0017 | 0.48977 | 0.95767 | 0.46805 | 0.91484 | 0.44692 | 0.87312 | 0.42633 | 0.83243 | 0.40621 | 0.79265 | 0.38653 | 0.75368 | 0.36723 | 0.71541 | 0.34825 | 0.67773 | 0.32953 | 0.64051 | 0.31101 | 0.60361 | 0.29262 | 0.56688 | 0.27426 | 0.53015 | 0.25586 | 0.49322 | 0.2373 | 0.45581 | 0.21842 | 0.41762 | 0.19905 | 0.37819 | 0.17891 | 0.33687 | 0.1576 | 0.29265 | 0.13447 | 0.2437 | 0.10819 | 0.18605 | 0.075412 | 0.10589 | 0
積分結果 | 4.0246e-17
N極寄与 | 4.3556e-14
１－２．S極側の積分
積分1項目
積分の分子 | 10 | -4.0657 | -9.7018 | -13.8812 | -17.28 | -20.1637 | -22.6704 | -24.883 | -26.8565 | -28.6294 | -30.2301 | -31.6805 | -32.9977 | -34.1955 | -35.2853 | -36.2765 | -37.1773 | -37.9944 | -38.7338 | -39.4008 | -40 | -40.5354 | -41.0108 | -41.4294 | -41.7942 | -42.1078 | -42.3729 | -42.5916 | -42.7661 | -42.8983 | -42.99 | -43.0428 | -43.0584 | -43.0382 | -42.9835 | -42.8957 | -42.776 | -42.6255 | -42.4453 | -42.2365 | -42 | -41.7368 | -41.4478 | -41.1337 | -40.7956 | -40.4341 | -40.0499 | -39.6439 | -39.2166 | -38.7689 | -38.3013 | -37.8144 | -37.3089 | -36.7853 | -36.2443 | -35.6863 | -35.1119 | -34.5216 | -33.916 | -33.2955 | -32.6606 | -32.0118 | -31.3495 | -30.6742 | -29.9863 | -29.2862 | -28.5745 | -27.8514 | -27.1174 | -26.3728 | -25.6182 | -24.8538 | -24.08 | -23.2972 | -22.5058 | -21.7061 | -20.8985 | -20.0834 | -19.261 | -18.4317 | -17.5959 | -16.7539 | -15.906 | -15.0525 | -14.1939 | -13.3303 | -12.4621 | -11.5897 | -10.7133 | -9.8332 | -8.9499 | -8.0635 | -7.1744 | -6.2828 | -5.3892 | -4.4937 | -3.5968 | -2.6986 | -1.7996 | -0.89995 | 0 | 0.89995 | 1.7996 | 2.6986 | 3.5968 | 4.4937 | 5.3892 | 6.2828 | 7.1744 | 8.0635 | 8.9499 | 9.8332 | 10.7133 | 11.5897 | 12.4621 | 13.3303 | 14.1939 | 15.0525 | 15.906 | 16.7539 | 17.5959 | 18.4317 | 19.261 | 20.0834 | 20.8985 | 21.7061 | 22.5058 | 23.2972 | 24.08 | 24.8538 | 25.6182 | 26.3728 | 27.1174 | 27.8514 | 28.5745 | 29.2862 | 29.9863 | 30.6742 | 31.3495 | 32.0118 | 32.6606 | 33.2955 | 33.916 | 34.5216 | 35.1119 | 35.6863 | 36.2443 | 36.7853 | 37.3089 | 37.8144 | 38.3013 | 38.7689 | 39.2166 | 39.6439 | 40.0499 | 40.4341 | 40.7956 | 41.1337 | 41.4478 | 41.7368 | 42 | 42.2365 | 42.4453 | 42.6255 | 42.776 | 42.8957 | 42.9835 | 43.0382 | 43.0584 | 43.0428 | 42.99 | 42.8983 | 42.7661 | 42.5916 | 42.3729 | 42.1078 | 41.7942 | 41.4294 | 41.0108 | 40.5354 | 40 | 39.4008 | 38.7338 | 37.9944 | 37.1773 | 36.2765 | 35.2853 | 34.1955 | 32.9977 | 31.6805 | 30.2301 | 28.6294 | 26.8565 | 24.883 | 22.6704 | 20.1637 | 17.28 | 13.8812 | 9.7018 | 4.0657 | -10
積分の分母(積１） | 116 | 114.01 | 112.04 | 110.09 | 108.16 | 106.25 | 104.36 | 102.49 | 100.64 | 98.81 | 97 | 95.21 | 93.44 | 91.69 | 89.96 | 88.25 | 86.56 | 84.89 | 83.24 | 81.61 | 80 | 78.41 | 76.84 | 75.29 | 73.76 | 72.25 | 70.76 | 69.29 | 67.84 | 66.41 | 65 | 63.61 | 62.24 | 60.89 | 59.56 | 58.25 | 56.96 | 55.69 | 54.44 | 53.21 | 52 | 50.81 | 49.64 | 48.49 | 47.36 | 46.25 | 45.16 | 44.09 | 43.04 | 42.01 | 41 | 40.01 | 39.04 | 38.09 | 37.16 | 36.25 | 35.36 | 34.49 | 33.64 | 32.81 | 32 | 31.21 | 30.44 | 29.69 | 28.96 | 28.25 | 27.56 | 26.89 | 26.24 | 25.61 | 25 | 24.41 | 23.84 | 23.29 | 22.76 | 22.25 | 21.76 | 21.29 | 20.84 | 20.41 | 20 | 19.61 | 19.24 | 18.89 | 18.56 | 18.25 | 17.96 | 17.69 | 17.44 | 17.21 | 17 | 16.81 | 16.64 | 16.49 | 16.36 | 16.25 | 16.16 | 16.09 | 16.04 | 16.01 | 16 | 16.01 | 16.04 | 16.09 | 16.16 | 16.25 | 16.36 | 16.49 | 16.64 | 16.81 | 17 | 17.21 | 17.44 | 17.69 | 17.96 | 18.25 | 18.56 | 18.89 | 19.24 | 19.61 | 20 | 20.41 | 20.84 | 21.29 | 21.76 | 22.25 | 22.76 | 23.29 | 23.84 | 24.41 | 25 | 25.61 | 26.24 | 26.89 | 27.56 | 28.25 | 28.96 | 29.69 | 30.44 | 31.21 | 32 | 32.81 | 33.64 | 34.49 | 35.36 | 36.25 | 37.16 | 38.09 | 39.04 | 40.01 | 41 | 42.01 | 43.04 | 44.09 | 45.16 | 46.25 | 47.36 | 48.49 | 49.64 | 50.81 | 52 | 53.21 | 54.44 | 55.69 | 56.96 | 58.25 | 59.56 | 60.89 | 62.24 | 63.61 | 65 | 66.41 | 67.84 | 69.29 | 70.76 | 72.25 | 73.76 | 75.29 | 76.84 | 78.41 | 80 | 81.61 | 83.24 | 84.89 | 86.56 | 88.25 | 89.96 | 91.69 | 93.44 | 95.21 | 97 | 98.81 | 100.64 | 102.49 | 104.36 | 106.25 | 108.16 | 110.09 | 112.04 | 114.01 | 116
積分の分母(積2） | 10.8167 | 10.6854 | 10.6311 | 10.5895 | 10.5546 | 10.524 | 10.4965 | 10.4713 | 10.448 | 10.4263 | 10.4059 | 10.3866 | 10.3682 | 10.3508 | 10.3341 | 10.3182 | 10.3028 | 10.2881 | 10.2739 | 10.2602 | 10.247 | 10.2342 | 10.2218 | 10.2098 | 10.1981 | 10.1868 | 10.1758 | 10.1652 | 10.1548 | 10.1448 | 10.1349 | 10.1254 | 10.1161 | 10.1071 | 10.0983 | 10.0897 | 10.0813 | 10.0731 | 10.0652 | 10.0574 | 10.0499 | 10.0425 | 10.0353 | 10.0283 | 10.0215 | 10.0148 | 10.0083 | 10.002 | 9.9958 | 9.9898 | 9.984 | 9.9783 | 9.9727 | 9.9673 | 9.962 | 9.9569 | 9.9519 | 9.947 | 9.9423 | 9.9377 | 9.9333 | 9.9289 | 9.9247 | 9.9207 | 9.9167 | 9.9129 | 9.9092 | 9.9056 | 9.9021 | 9.8988 | 9.8955 | 9.8924 | 9.8894 | 9.8865 | 9.8837 | 9.881 | 9.8785 | 9.876 | 9.8737 | 9.8715 | 9.8694 | 9.8673 | 9.8654 | 9.8636 | 9.8619 | 9.8603 | 9.8589 | 9.8575 | 9.8562 | 9.855 | 9.8539 | 9.853 | 9.8521 | 9.8513 | 9.8507 | 9.8501 | 9.8497 | 9.8493 | 9.8491 | 9.8489 | 9.8489 | 9.8489 | 9.8491 | 9.8493 | 9.8497 | 9.8501 | 9.8507 | 9.8513 | 9.8521 | 9.853 | 9.8539 | 9.855 | 9.8562 | 9.8575 | 9.8589 | 9.8603 | 9.8619 | 9.8636 | 9.8654 | 9.8673 | 9.8694 | 9.8715 | 9.8737 | 9.876 | 9.8785 | 9.881 | 9.8837 | 9.8865 | 9.8894 | 9.8924 | 9.8955 | 9.8988 | 9.9021 | 9.9056 | 9.9092 | 9.9129 | 9.9167 | 9.9207 | 9.9247 | 9.9289 | 9.9333 | 9.9377 | 9.9423 | 9.947 | 9.9519 | 9.9569 | 9.962 | 9.9673 | 9.9727 | 9.9783 | 9.984 | 9.9898 | 9.9958 | 10.002 | 10.0083 | 10.0148 | 10.0215 | 10.0283 | 10.0353 | 10.0425 | 10.0499 | 10.0574 | 10.0652 | 10.0731 | 10.0813 | 10.0897 | 10.0983 | 10.1071 | 10.1161 | 10.1254 | 10.1349 | 10.1448 | 10.1548 | 10.1652 | 10.1758 | 10.1868 | 10.1981 | 10.2098 | 10.2218 | 10.2342 | 10.247 | 10.2602 | 10.2739 | 10.2881 | 10.3028 | 10.3182 | 10.3341 | 10.3508 | 10.3682 | 10.3866 | 10.4059 | 10.4263 | 10.448 | 10.4713 | 10.4965 | 10.524 | 10.5546 | 10.5895 | 10.6311 | 10.6854 | 10.8167
積分1項目の各分割の結果 | 0.0079698 | -0.0033373 | -0.0081452 | -0.011907 | -0.015137 | -0.018033 | -0.020696 | -0.023186 | -0.025541 | -0.027789 | -0.029949 | -0.032036 | -0.03406 | -0.036031 | -0.037955 | -0.039839 | -0.041687 | -0.043504 | -0.045292 | -0.047055 | -0.048795 | -0.050514 | -0.052214 | -0.053896 | -0.055562 | -0.057212 | -0.058848 | -0.06047 | -0.062079 | -0.063674 | -0.065258 | -0.066829 | -0.068387 | -0.069933 | -0.071466 | -0.072986 | -0.074493 | -0.075985 | -0.077462 | -0.078924 | -0.080368 | -0.081795 | -0.083203 | -0.08459 | -0.085955 | -0.087296 | -0.088611 | -0.089898 | -0.091155 | -0.092379 | -0.093568 | -0.094718 | -0.095827 | -0.096892 | -0.097908 | -0.098871 | -0.099778 | -0.10062 | -0.10141 | -0.10212 | -0.10275 | -0.1033 | -0.10377 | -0.10414 | -0.10441 | -0.10458 | -0.10463 | -0.10456 | -0.10437 | -0.10403 | -0.10355 | -0.10293 | -0.10214 | -0.10118 | -0.10005 | -0.09873 | -0.097222 | -0.095516 | -0.093605 | -0.091483 | -0.089144 | -0.086584 | -0.083799 | -0.080787 | -0.077546 | -0.074077 | -0.070382 | -0.066463 | -0.062326 | -0.057977 | -0.053427 | -0.048684 | -0.043762 | -0.038676 | -0.033441 | -0.028075 | -0.022597 | -0.017029 | -0.011391 | -0.0057074 | 0 | 0.0057074 | 0.011391 | 0.017029 | 0.022597 | 0.028075 | 0.033441 | 0.038676 | 0.043762 | 0.048684 | 0.053427 | 0.057977 | 0.062326 | 0.066463 | 0.070382 | 0.074077 | 0.077546 | 0.080787 | 0.083799 | 0.086584 | 0.089144 | 0.091483 | 0.093605 | 0.095516 | 0.097222 | 0.09873 | 0.10005 | 0.10118 | 0.10214 | 0.10293 | 0.10355 | 0.10403 | 0.10437 | 0.10456 | 0.10463 | 0.10458 | 0.10441 | 0.10414 | 0.10377 | 0.1033 | 0.10275 | 0.10212 | 0.10141 | 0.10062 | 0.099778 | 0.098871 | 0.097908 | 0.096892 | 0.095827 | 0.094718 | 0.093568 | 0.092379 | 0.091155 | 0.089898 | 0.088611 | 0.087296 | 0.085955 | 0.08459 | 0.083203 | 0.081795 | 0.080368 | 0.078924 | 0.077462 | 0.075985 | 0.074493 | 0.072986 | 0.071466 | 0.069933 | 0.068387 | 0.066829 | 0.065258 | 0.063674 | 0.062079 | 0.06047 | 0.058848 | 0.057212 | 0.055562 | 0.053896 | 0.052214 | 0.050514 | 0.048795 | 0.047055 | 0.045292 | 0.043504 | 0.041687 | 0.039839 | 0.037955 | 0.036031 | 0.03406 | 0.032036 | 0.029949 | 0.027789 | 0.025541 | 0.023186 | 0.020696 | 0.018033 | 0.015137 | 0.011907 | 0.0081452 | 0.0033373 | -0.0079698
積分２項目
積分の分子 | -10 | -23.8657 | -29.3018 | -33.2812 | -36.48 | -39.1637 | -41.4704 | -43.483 | -45.2565 | -46.8294 | -48.2301 | -49.4805 | -50.5977 | -51.5955 | -52.4853 | -53.2765 | -53.9773 | -54.5944 | -55.1338 | -55.6008 | -56 | -56.3354 | -56.6108 | -56.8294 | -56.9942 | -57.1078 | -57.1729 | -57.1916 | -57.1661 | -57.0983 | -56.99 | -56.8428 | -56.6584 | -56.4382 | -56.1835 | -55.8957 | -55.576 | -55.2255 | -54.8453 | -54.4365 | -54 | -53.5368 | -53.0478 | -52.5337 | -51.9956 | -51.4341 | -50.8499 | -50.2439 | -49.6166 | -48.9689 | -48.3013 | -47.6144 | -46.9089 | -46.1853 | -45.4443 | -44.6863 | -43.9119 | -43.1216 | -42.316 | -41.4955 | -40.6606 | -39.8118 | -38.9495 | -38.0742 | -37.1863 | -36.2862 | -35.3745 | -34.4514 | -33.5174 | -32.5728 | -31.6182 | -30.6538 | -29.68 | -28.6972 | -27.7058 | -26.7061 | -25.6985 | -24.6834 | -23.661 | -22.6317 | -21.5959 | -20.5539 | -19.506 | -18.4525 | -17.3939 | -16.3303 | -15.2621 | -14.1897 | -13.1133 | -12.0332 | -10.9499 | -9.8635 | -8.7744 | -7.6828 | -6.5892 | -5.4937 | -4.3968 | -3.2986 | -2.1996 | -1.0999 | 0 | 1.0999 | 2.1996 | 3.2986 | 4.3968 | 5.4937 | 6.5892 | 7.6828 | 8.7744 | 9.8635 | 10.9499 | 12.0332 | 13.1133 | 14.1897 | 15.2621 | 16.3303 | 17.3939 | 18.4525 | 19.506 | 20.5539 | 21.5959 | 22.6317 | 23.661 | 24.6834 | 25.6985 | 26.7061 | 27.7058 | 28.6972 | 29.68 | 30.6538 | 31.6182 | 32.5728 | 33.5174 | 34.4514 | 35.3745 | 36.2862 | 37.1863 | 38.0742 | 38.9495 | 39.8118 | 40.6606 | 41.4955 | 42.316 | 43.1216 | 43.9119 | 44.6863 | 45.4443 | 46.1853 | 46.9089 | 47.6144 | 48.3013 | 48.9689 | 49.6166 | 50.2439 | 50.8499 | 51.4341 | 51.9956 | 52.5337 | 53.0478 | 53.5368 | 54 | 54.4365 | 54.8453 | 55.2255 | 55.576 | 55.8957 | 56.1835 | 56.4382 | 56.6584 | 56.8428 | 56.99 | 57.0983 | 57.1661 | 57.1916 | 57.1729 | 57.1078 | 56.9942 | 56.8294 | 56.6108 | 56.3354 | 56 | 55.6008 | 55.1338 | 54.5944 | 53.9773 | 53.2765 | 52.4853 | 51.5955 | 50.5977 | 49.4805 | 48.2301 | 46.8294 | 45.2565 | 43.483 | 41.4704 | 39.1637 | 36.48 | 33.2812 | 29.3018 | 23.8657 | 10
積分の分母(積2） | 10.8167 | 10.9463 | 10.9991 | 11.0391 | 11.0725 | 11.1016 | 11.1276 | 11.1513 | 11.1731 | 11.1934 | 11.2124 | 11.2303 | 11.2472 | 11.2633 | 11.2786 | 11.2932 | 11.3072 | 11.3206 | 11.3335 | 11.3459 | 11.3578 | 11.3694 | 11.3805 | 11.3913 | 11.4017 | 11.4118 | 11.4216 | 11.4311 | 11.4403 | 11.4492 | 11.4579 | 11.4663 | 11.4745 | 11.4825 | 11.4902 | 11.4978 | 11.5051 | 11.5123 | 11.5192 | 11.526 | 11.5326 | 11.539 | 11.5452 | 11.5513 | 11.5572 | 11.563 | 11.5686 | 11.5741 | 11.5794 | 11.5846 | 11.5897 | 11.5946 | 11.5994 | 11.604 | 11.6085 | 11.6129 | 11.6172 | 11.6214 | 11.6254 | 11.6293 | 11.6332 | 11.6369 | 11.6404 | 11.6439 | 11.6473 | 11.6505 | 11.6537 | 11.6567 | 11.6597 | 11.6625 | 11.6653 | 11.6679 | 11.6705 | 11.6729 | 11.6753 | 11.6775 | 11.6797 | 11.6818 | 11.6837 | 11.6856 | 11.6874 | 11.6891 | 11.6907 | 11.6923 | 11.6937 | 11.695 | 11.6963 | 11.6974 | 11.6985 | 11.6995 | 11.7004 | 11.7012 | 11.702 | 11.7026 | 11.7032 | 11.7036 | 11.704 | 11.7043 | 11.7045 | 11.7047 | 11.7047 | 11.7047 | 11.7045 | 11.7043 | 11.704 | 11.7036 | 11.7032 | 11.7026 | 11.702 | 11.7012 | 11.7004 | 11.6995 | 11.6985 | 11.6974 | 11.6963 | 11.695 | 11.6937 | 11.6923 | 11.6907 | 11.6891 | 11.6874 | 11.6856 | 11.6837 | 11.6818 | 11.6797 | 11.6775 | 11.6753 | 11.6729 | 11.6705 | 11.6679 | 11.6653 | 11.6625 | 11.6597 | 11.6567 | 11.6537 | 11.6505 | 11.6473 | 11.6439 | 11.6404 | 11.6369 | 11.6332 | 11.6293 | 11.6254 | 11.6214 | 11.6172 | 11.6129 | 11.6085 | 11.604 | 11.5994 | 11.5946 | 11.5897 | 11.5846 | 11.5794 | 11.5741 | 11.5686 | 11.563 | 11.5572 | 11.5513 | 11.5452 | 11.539 | 11.5326 | 11.526 | 11.5192 | 11.5123 | 11.5051 | 11.4978 | 11.4902 | 11.4825 | 11.4745 | 11.4663 | 11.4579 | 11.4492 | 11.4403 | 11.4311 | 11.4216 | 11.4118 | 11.4017 | 11.3913 | 11.3805 | 11.3694 | 11.3578 | 11.3459 | 11.3335 | 11.3206 | 11.3072 | 11.2932 | 11.2786 | 11.2633 | 11.2472 | 11.2303 | 11.2124 | 11.1934 | 11.1731 | 11.1513 | 11.1276 | 11.1016 | 11.0725 | 11.0391 | 10.9991 | 10.9463 | 10.8167
積分2項目の各分割の結果 | -0.0079698 | -0.019123 | -0.023777 | -0.027385 | -0.030461 | -0.033202 | -0.035711 | -0.038046 | -0.040247 | -0.04234 | -0.044345 | -0.046277 | -0.048145 | -0.04996 | -0.051729 | -0.053457 | -0.055149 | -0.05681 | -0.058442 | -0.060048 | -0.061632 | -0.063194 | -0.064737 | -0.066262 | -0.06777 | -0.069263 | -0.070742 | -0.072206 | -0.073658 | -0.075096 | -0.076521 | -0.077934 | -0.079334 | -0.080722 | -0.082097 | -0.083458 | -0.084806 | -0.086139 | -0.087458 | -0.08876 | -0.090046 | -0.091314 | -0.092562 | -0.09379 | -0.094995 | -0.096176 | -0.097332 | -0.098459 | -0.099556 | -0.10062 | -0.10165 | -0.10264 | -0.10359 | -0.10449 | -0.10535 | -0.10615 | -0.1069 | -0.10758 | -0.1082 | -0.10875 | -0.10923 | -0.10962 | -0.10992 | -0.11013 | -0.11025 | -0.11025 | -0.11014 | -0.10991 | -0.10955 | -0.10906 | -0.10842 | -0.10763 | -0.10668 | -0.10556 | -0.10426 | -0.10279 | -0.10112 | -0.099248 | -0.097175 | -0.09489 | -0.09239 | -0.089667 | -0.08672 | -0.083546 | -0.080143 | -0.076512 | -0.072654 | -0.068573 | -0.064274 | -0.059763 | -0.05505 | -0.050145 | -0.045061 | -0.039812 | -0.034415 | -0.028886 | -0.023247 | -0.017516 | -0.011716 | -0.0058698 | 0 | 0.0058698 | 0.011716 | 0.017516 | 0.023247 | 0.028886 | 0.034415 | 0.039812 | 0.045061 | 0.050145 | 0.05505 | 0.059763 | 0.064274 | 0.068573 | 0.072654 | 0.076512 | 0.080143 | 0.083546 | 0.08672 | 0.089667 | 0.09239 | 0.09489 | 0.097175 | 0.099248 | 0.10112 | 0.10279 | 0.10426 | 0.10556 | 0.10668 | 0.10763 | 0.10842 | 0.10906 | 0.10955 | 0.10991 | 0.11014 | 0.11025 | 0.11025 | 0.11013 | 0.10992 | 0.10962 | 0.10923 | 0.10875 | 0.1082 | 0.10758 | 0.1069 | 0.10615 | 0.10535 | 0.10449 | 0.10359 | 0.10264 | 0.10165 | 0.10062 | 0.099556 | 0.098459 | 0.097332 | 0.096176 | 0.094995 | 0.09379 | 0.092562 | 0.091314 | 0.090046 | 0.08876 | 0.087458 | 0.086139 | 0.084806 | 0.083458 | 0.082097 | 0.080722 | 0.079334 | 0.077934 | 0.076521 | 0.075096 | 0.073658 | 0.072206 | 0.070742 | 0.069263 | 0.06777 | 0.066262 | 0.064737 | 0.063194 | 0.061632 | 0.060048 | 0.058442 | 0.05681 | 0.055149 | 0.053457 | 0.051729 | 0.04996 | 0.048145 | 0.046277 | 0.044345 | 0.04234 | 0.040247 | 0.038046 | 0.035711 | 0.033202 | 0.030461 | 0.027385 | 0.023777 | 0.019123 | 0.0079698
重み | 1 | 4 | 2 | 4 | 2 | 4 | 2 | 4 | 2 | 4 | 2 | 4 | 2 | 4 | 2 | 4 | 2 | 4 | 2 | 4 | 2 | 4 | 2 | 4 | 2 | 4 | 2 | 4 | 2 | 4 | 2 | 4 | 2 | 4 | 2 | 4 | 2 | 4 | 2 | 4 | 2 | 4 | 2 | 4 | 2 | 4 | 2 | 4 | 2 | 4 | 2 | 4 | 2 | 4 | 2 | 4 | 2 | 4 | 2 | 4 | 2 | 4 | 2 | 4 | 2 | 4 | 2 | 4 | 2 | 4 | 2 | 4 | 2 | 4 | 2 | 4 | 2 | 4 | 2 | 4 | 2 | 4 | 2 | 4 | 2 | 4 | 2 | 4 | 2 | 4 | 2 | 4 | 2 | 4 | 2 | 4 | 2 | 4 | 2 | 4 | 2 | 4 | 2 | 4 | 2 | 4 | 2 | 4 | 2 | 4 | 2 | 4 | 2 | 4 | 2 | 4 | 2 | 4 | 2 | 4 | 2 | 4 | 2 | 4 | 2 | 4 | 2 | 4 | 2 | 4 | 2 | 4 | 2 | 4 | 2 | 4 | 2 | 4 | 2 | 4 | 2 | 4 | 2 | 4 | 2 | 4 | 2 | 4 | 2 | 4 | 2 | 4 | 2 | 4 | 2 | 4 | 2 | 4 | 2 | 4 | 2 | 4 | 2 | 4 | 2 | 4 | 2 | 4 | 2 | 4 | 2 | 4 | 2 | 4 | 2 | 4 | 2 | 4 | 2 | 4 | 2 | 4 | 2 | 4 | 2 | 4 | 2 | 4 | 2 | 4 | 2 | 4 | 2 | 4 | 2 | 4 | 2 | 4 | 2 | 4 | 1
各項結果 | 0 | -0.089843 | -0.063845 | -0.15717 | -0.091195 | -0.20494 | -0.11281 | -0.24493 | -0.13158 | -0.28052 | -0.14859 | -0.31325 | -0.16441 | -0.34396 | -0.17937 | -0.37318 | -0.19367 | -0.40125 | -0.20747 | -0.42841 | -0.22085 | -0.45483 | -0.2339 | -0.48063 | -0.24666 | -0.5059 | -0.25918 | -0.5307 | -0.27147 | -0.55508 | -0.28356 | -0.57905 | -0.29544 | -0.60262 | -0.30713 | -0.62578 | -0.3186 | -0.6485 | -0.32984 | -0.67074 | -0.34083 | -0.69244 | -0.35153 | -0.71352 | -0.3619 | -0.73389 | -0.37188 | -0.75343 | -0.38142 | -0.772 | -0.39043 | -0.78943 | -0.39883 | -0.80554 | -0.40651 | -0.82009 | -0.41335 | -0.83283 | -0.41922 | -0.84347 | -0.42395 | -0.85169 | -0.42738 | -0.8571 | -0.42932 | -0.85932 | -0.42954 | -0.85789 | -0.42783 | -0.85236 | -0.42395 | -0.84221 | -0.41763 | -0.82695 | -0.40862 | -0.80606 | -0.39668 | -0.77906 | -0.38156 | -0.74549 | -0.36307 | -0.70501 | -0.34104 | -0.65733 | -0.31538 | -0.60236 | -0.28607 | -0.54014 | -0.2532 | -0.47096 | -0.21695 | -0.39532 | -0.17765 | -0.31395 | -0.13571 | -0.22784 | -0.091688 | -0.13818 | -0.046215 | -0.046309 | 0 | 0.046309 | 0.046215 | 0.13818 | 0.091688 | 0.22784 | 0.13571 | 0.31395 | 0.17765 | 0.39532 | 0.21695 | 0.47096 | 0.2532 | 0.54014 | 0.28607 | 0.60236 | 0.31538 | 0.65733 | 0.34104 | 0.70501 | 0.36307 | 0.74549 | 0.38156 | 0.77906 | 0.39668 | 0.80606 | 0.40862 | 0.82695 | 0.41763 | 0.84221 | 0.42395 | 0.85236 | 0.42783 | 0.85789 | 0.42954 | 0.85932 | 0.42932 | 0.8571 | 0.42738 | 0.85169 | 0.42395 | 0.84347 | 0.41922 | 0.83283 | 0.41335 | 0.82009 | 0.40651 | 0.80554 | 0.39883 | 0.78943 | 0.39043 | 0.772 | 0.38142 | 0.75343 | 0.37188 | 0.73389 | 0.3619 | 0.71352 | 0.35153 | 0.69244 | 0.34083 | 0.67074 | 0.32984 | 0.6485 | 0.3186 | 0.62578 | 0.30713 | 0.60262 | 0.29544 | 0.57905 | 0.28356 | 0.55508 | 0.27147 | 0.5307 | 0.25918 | 0.5059 | 0.24666 | 0.48063 | 0.2339 | 0.45483 | 0.22085 | 0.42841 | 0.20747 | 0.40125 | 0.19367 | 0.37318 | 0.17937 | 0.34396 | 0.16441 | 0.31325 | 0.14859 | 0.28052 | 0.13158 | 0.24493 | 0.11281 | 0.20494 | 0.091195 | 0.15717 | 0.063845 | 0.089843 | 0
積分結果 | 1.5266e-17
S極寄与 | 1.6521e-14
外R磁石側全寄与 | 2.7035e-14
積分範囲（内R）
変数の開始値（-iｒ） | -5
変数の終了値（iｒ） | 5
変数増分 | 0.05
１．積分（内R磁石側）
分割番号 | 0 | 1 | 2 | 3 | 4 | 5 | 6 | 7 | 8 | 9 | 10 | 11 | 12 | 13 | 14 | 15 | 16 | 17 | 18 | 19 | 20 | 21 | 22 | 23 | 24 | 25 | 26 | 27 | 28 | 29 | 30 | 31 | 32 | 33 | 34 | 35 | 36 | 37 | 38 | 39 | 40 | 41 | 42 | 43 | 44 | 45 | 46 | 47 | 48 | 49 | 50 | 51 | 52 | 53 | 54 | 55 | 56 | 57 | 58 | 59 | 60 | 61 | 62 | 63 | 64 | 65 | 66 | 67 | 68 | 69 | 70 | 71 | 72 | 73 | 74 | 75 | 76 | 77 | 78 | 79 | 80 | 81 | 82 | 83 | 84 | 85 | 86 | 87 | 88 | 89 | 90 | 91 | 92 | 93 | 94 | 95 | 96 | 97 | 98 | 99 | 100 | 101 | 102 | 103 | 104 | 105 | 106 | 107 | 108 | 109 | 110 | 111 | 112 | 113 | 114 | 115 | 116 | 117 | 118 | 119 | 120 | 121 | 122 | 123 | 124 | 125 | 126 | 127 | 128 | 129 | 130 | 131 | 132 | 133 | 134 | 135 | 136 | 137 | 138 | 139 | 140 | 141 | 142 | 143 | 144 | 145 | 146 | 147 | 148 | 149 | 150 | 151 | 152 | 153 | 154 | 155 | 156 | 157 | 158 | 159 | 160 | 161 | 162 | 163 | 164 | 165 | 166 | 167 | 168 | 169 | 170 | 171 | 172 | 173 | 174 | 175 | 176 | 177 | 178 | 179 | 180 | 181 | 182 | 183 | 184 | 185 | 186 | 187 | 188 | 189 | 190 | 191 | 192 | 193 | 194 | 195 | 196 | 197 | 198 | 199 | 200
変数の値 | -5 | -4.95 | -4.9 | -4.85 | -4.8 | -4.75 | -4.7 | -4.65 | -4.6 | -4.55 | -4.5 | -4.45 | -4.4 | -4.35 | -4.3 | -4.25 | -4.2 | -4.15 | -4.1 | -4.05 | -4 | -3.95 | -3.9 | -3.85 | -3.8 | -3.75 | -3.7 | -3.65 | -3.6 | -3.55 | -3.5 | -3.45 | -3.4 | -3.35 | -3.3 | -3.25 | -3.2 | -3.15 | -3.1 | -3.05 | -3 | -2.95 | -2.9 | -2.85 | -2.8 | -2.75 | -2.7 | -2.65 | -2.6 | -2.55 | -2.5 | -2.45 | -2.4 | -2.35 | -2.3 | -2.25 | -2.2 | -2.15 | -2.1 | -2.05 | -2 | -1.95 | -1.9 | -1.85 | -1.8 | -1.75 | -1.7 | -1.65 | -1.6 | -1.55 | -1.5 | -1.45 | -1.4 | -1.35 | -1.3 | -1.25 | -1.2 | -1.15 | -1.1 | -1.05 | -1 | -0.95 | -0.9 | -0.85 | -0.8 | -0.75 | -0.7 | -0.65 | -0.6 | -0.55 | -0.5 | -0.45 | -0.4 | -0.35 | -0.3 | -0.25 | -0.2 | -0.15 | -0.1 | -0.05 | 0 | 0.05 | 0.1 | 0.15 | 0.2 | 0.25 | 0.3 | 0.35 | 0.4 | 0.45 | 0.5 | 0.55 | 0.6 | 0.65 | 0.7 | 0.75 | 0.8 | 0.85 | 0.9 | 0.95 | 1 | 1.05 | 1.1 | 1.15 | 1.2 | 1.25 | 1.3 | 1.35 | 1.4 | 1.45 | 1.5 | 1.55 | 1.6 | 1.65 | 1.7 | 1.75 | 1.8 | 1.85 | 1.9 | 1.95 | 2 | 2.05 | 2.1 | 2.15 | 2.2 | 2.25 | 2.3 | 2.35 | 2.4 | 2.45 | 2.5 | 2.55 | 2.6 | 2.65 | 2.7 | 2.75 | 2.8 | 2.85 | 2.9 | 2.95 | 3 | 3.05 | 3.1 | 3.15 | 3.2 | 3.25 | 3.3 | 3.35 | 3.4 | 3.45 | 3.5 | 3.55 | 3.6 | 3.65 | 3.7 | 3.75 | 3.8 | 3.85 | 3.9 | 3.95 | 4 | 4.05 | 4.1 | 4.15 | 4.2 | 4.25 | 4.3 | 4.35 | 4.4 | 4.45 | 4.5 | 4.55 | 4.6 | 4.65 | 4.7 | 4.75 | 4.8 | 4.85 | 4.9 | 4.95 | 5
1-1．N極側の積分
積分1項目
積分の分子 | 5 | 1.4586 | 0.024562 | -1.0453 | -1.92 | -2.6659 | -3.3176 | -3.8958 | -4.4141 | -4.8823 | -5.3075 | -5.6951 | -6.0494 | -6.3739 | -6.6713 | -6.9441 | -7.1943 | -7.4236 | -7.6335 | -7.8252 | -8 | -8.1589 | -8.3027 | -8.4323 | -8.5485 | -8.652 | -8.7432 | -8.8229 | -8.8915 | -8.9496 | -8.9975 | -9.0357 | -9.0646 | -9.0845 | -9.0959 | -9.0989 | -9.094 | -9.0814 | -9.0613 | -9.0341 | -9 | -8.9592 | -8.9119 | -8.8584 | -8.7989 | -8.7335 | -8.6625 | -8.586 | -8.5042 | -8.4172 | -8.3253 | -8.2286 | -8.1272 | -8.0213 | -7.9111 | -7.7966 | -7.678 | -7.5554 | -7.429 | -7.2989 | -7.1652 | -7.0279 | -6.8874 | -6.7435 | -6.5966 | -6.4466 | -6.2936 | -6.1378 | -5.9793 | -5.8182 | -5.6545 | -5.4884 | -5.32 | -5.1493 | -4.9765 | -4.8015 | -4.6246 | -4.4458 | -4.2652 | -4.0829 | -3.899 | -3.7135 | -3.5265 | -3.3381 | -3.1485 | -2.9576 | -2.7655 | -2.5724 | -2.3783 | -2.1833 | -1.9875 | -1.7909 | -1.5936 | -1.3957 | -1.1973 | -0.99844 | -0.7992 | -0.59966 | -0.3999 | -0.19999 | 0 | 0.19999 | 0.3999 | 0.59966 | 0.7992 | 0.99844 | 1.1973 | 1.3957 | 1.5936 | 1.7909 | 1.9875 | 2.1833 | 2.3783 | 2.5724 | 2.7655 | 2.9576 | 3.1485 | 3.3381 | 3.5265 | 3.7135 | 3.899 | 4.0829 | 4.2652 | 4.4458 | 4.6246 | 4.8015 | 4.9765 | 5.1493 | 5.32 | 5.4884 | 5.6545 | 5.8182 | 5.9793 | 6.1378 | 6.2936 | 6.4466 | 6.5966 | 6.7435 | 6.8874 | 7.0279 | 7.1652 | 7.2989 | 7.429 | 7.5554 | 7.678 | 7.7966 | 7.9111 | 8.0213 | 8.1272 | 8.2286 | 8.3253 | 8.4172 | 8.5042 | 8.586 | 8.6625 | 8.7335 | 8.7989 | 8.8584 | 8.9119 | 8.9592 | 9 | 9.0341 | 9.0613 | 9.0814 | 9.094 | 9.0989 | 9.0959 | 9.0845 | 9.0646 | 9.0357 | 8.9975 | 8.9496 | 8.8915 | 8.8229 | 8.7432 | 8.652 | 8.5485 | 8.4323 | 8.3027 | 8.1589 | 8 | 7.8252 | 7.6335 | 7.4236 | 7.1943 | 6.9441 | 6.6713 | 6.3739 | 6.0494 | 5.6951 | 5.3075 | 4.8823 | 4.4141 | 3.8958 | 3.3176 | 2.6659 | 1.92 | 1.0453 | -0.024562 | -1.4586 | -5
積分の分母(積１） | 29 | 28.5025 | 28.01 | 27.5225 | 27.04 | 26.5625 | 26.09 | 25.6225 | 25.16 | 24.7025 | 24.25 | 23.8025 | 23.36 | 22.9225 | 22.49 | 22.0625 | 21.64 | 21.2225 | 20.81 | 20.4025 | 20 | 19.6025 | 19.21 | 18.8225 | 18.44 | 18.0625 | 17.69 | 17.3225 | 16.96 | 16.6025 | 16.25 | 15.9025 | 15.56 | 15.2225 | 14.89 | 14.5625 | 14.24 | 13.9225 | 13.61 | 13.3025 | 13 | 12.7025 | 12.41 | 12.1225 | 11.84 | 11.5625 | 11.29 | 11.0225 | 10.76 | 10.5025 | 10.25 | 10.0025 | 9.76 | 9.5225 | 9.29 | 9.0625 | 8.84 | 8.6225 | 8.41 | 8.2025 | 8 | 7.8025 | 7.61 | 7.4225 | 7.24 | 7.0625 | 6.89 | 6.7225 | 6.56 | 6.4025 | 6.25 | 6.1025 | 5.96 | 5.8225 | 5.69 | 5.5625 | 5.44 | 5.3225 | 5.21 | 5.1025 | 5 | 4.9025 | 4.81 | 4.7225 | 4.64 | 4.5625 | 4.49 | 4.4225 | 4.36 | 4.3025 | 4.25 | 4.2025 | 4.16 | 4.1225 | 4.09 | 4.0625 | 4.04 | 4.0225 | 4.01 | 4.0025 | 4 | 4.0025 | 4.01 | 4.0225 | 4.04 | 4.0625 | 4.09 | 4.1225 | 4.16 | 4.2025 | 4.25 | 4.3025 | 4.36 | 4.4225 | 4.49 | 4.5625 | 4.64 | 4.7225 | 4.81 | 4.9025 | 5 | 5.1025 | 5.21 | 5.3225 | 5.44 | 5.5625 | 5.69 | 5.8225 | 5.96 | 6.1025 | 6.25 | 6.4025 | 6.56 | 6.7225 | 6.89 | 7.0625 | 7.24 | 7.4225 | 7.61 | 7.8025 | 8 | 8.2025 | 8.41 | 8.6225 | 8.84 | 9.0625 | 9.29 | 9.5225 | 9.76 | 10.0025 | 10.25 | 10.5025 | 10.76 | 11.0225 | 11.29 | 11.5625 | 11.84 | 12.1225 | 12.41 | 12.7025 | 13 | 13.3025 | 13.61 | 13.9225 | 14.24 | 14.5625 | 14.89 | 15.2225 | 15.56 | 15.9025 | 16.25 | 16.6025 | 16.96 | 17.3225 | 17.69 | 18.0625 | 18.44 | 18.8225 | 19.21 | 19.6025 | 20 | 20.4025 | 20.81 | 21.2225 | 21.64 | 22.0625 | 22.49 | 22.9225 | 23.36 | 23.8025 | 24.25 | 24.7025 | 25.16 | 25.6225 | 26.09 | 26.5625 | 27.04 | 27.5225 | 28.01 | 28.5025 | 29
積分の分母(積2） | 5.4772 | 5.3469 | 5.2924 | 5.2506 | 5.2154 | 5.1844 | 5.1564 | 5.1307 | 5.1069 | 5.0847 | 5.0637 | 5.0438 | 5.025 | 5.0069 | 4.9897 | 4.9731 | 4.9572 | 4.9419 | 4.9271 | 4.9128 | 4.899 | 4.8856 | 4.8726 | 4.86 | 4.8478 | 4.8359 | 4.8243 | 4.8131 | 4.8021 | 4.7914 | 4.7811 | 4.7709 | 4.7611 | 4.7515 | 4.7421 | 4.7329 | 4.724 | 4.7153 | 4.7068 | 4.6985 | 4.6904 | 4.6825 | 4.6748 | 4.6673 | 4.6599 | 4.6528 | 4.6458 | 4.639 | 4.6323 | 4.6258 | 4.6195 | 4.6133 | 4.6073 | 4.6014 | 4.5957 | 4.5902 | 4.5848 | 4.5795 | 4.5744 | 4.5694 | 4.5645 | 4.5598 | 4.5552 | 4.5508 | 4.5465 | 4.5423 | 4.5383 | 4.5343 | 4.5305 | 4.5269 | 4.5233 | 4.5199 | 4.5166 | 4.5135 | 4.5104 | 4.5075 | 4.5047 | 4.502 | 4.4994 | 4.497 | 4.4947 | 4.4925 | 4.4904 | 4.4884 | 4.4865 | 4.4848 | 4.4831 | 4.4816 | 4.4802 | 4.4789 | 4.4777 | 4.4767 | 4.4757 | 4.4749 | 4.4741 | 4.4735 | 4.473 | 4.4726 | 4.4724 | 4.4722 | 4.4721 | 4.4722 | 4.4724 | 4.4726 | 4.473 | 4.4735 | 4.4741 | 4.4749 | 4.4757 | 4.4767 | 4.4777 | 4.4789 | 4.4802 | 4.4816 | 4.4831 | 4.4848 | 4.4865 | 4.4884 | 4.4904 | 4.4925 | 4.4947 | 4.497 | 4.4994 | 4.502 | 4.5047 | 4.5075 | 4.5104 | 4.5135 | 4.5166 | 4.5199 | 4.5233 | 4.5269 | 4.5305 | 4.5343 | 4.5383 | 4.5423 | 4.5465 | 4.5508 | 4.5552 | 4.5598 | 4.5645 | 4.5694 | 4.5744 | 4.5795 | 4.5848 | 4.5902 | 4.5957 | 4.6014 | 4.6073 | 4.6133 | 4.6195 | 4.6258 | 4.6323 | 4.639 | 4.6458 | 4.6528 | 4.6599 | 4.6673 | 4.6748 | 4.6825 | 4.6904 | 4.6985 | 4.7068 | 4.7153 | 4.724 | 4.7329 | 4.7421 | 4.7515 | 4.7611 | 4.7709 | 4.7811 | 4.7914 | 4.8021 | 4.8131 | 4.8243 | 4.8359 | 4.8478 | 4.86 | 4.8726 | 4.8856 | 4.899 | 4.9128 | 4.9271 | 4.9419 | 4.9572 | 4.9731 | 4.9897 | 5.0069 | 5.025 | 5.0438 | 5.0637 | 5.0847 | 5.1069 | 5.1307 | 5.1564 | 5.1844 | 5.2154 | 5.2506 | 5.2924 | 5.3469 | 5.4772
積分1項目の各分割の結果 | 0.031478 | 0.0095708 | 0.00016569 | -0.0072334 | -0.013615 | -0.019359 | -0.024661 | -0.029634 | -0.034354 | -0.038871 | -0.043223 | -0.047437 | -0.051536 | -0.055535 | -0.05945 | -0.06329 | -0.067065 | -0.070782 | -0.074449 | -0.07807 | -0.08165 | -0.085193 | -0.088702 | -0.09218 | -0.095629 | -0.099052 | -0.10245 | -0.10582 | -0.10917 | -0.1125 | -0.11581 | -0.11909 | -0.12236 | -0.1256 | -0.12882 | -0.13202 | -0.13519 | -0.13833 | -0.14145 | -0.14454 | -0.1476 | -0.15063 | -0.15362 | -0.15657 | -0.15948 | -0.16234 | -0.16515 | -0.16791 | -0.17062 | -0.17326 | -0.17583 | -0.17832 | -0.18074 | -0.18306 | -0.1853 | -0.18742 | -0.18944 | -0.19134 | -0.19311 | -0.19474 | -0.19622 | -0.19754 | -0.19868 | -0.19964 | -0.2004 | -0.20095 | -0.20128 | -0.20136 | -0.20119 | -0.20074 | -0.20001 | -0.19898 | -0.19763 | -0.19594 | -0.19391 | -0.1915 | -0.18872 | -0.18554 | -0.18195 | -0.17794 | -0.17349 | -0.16861 | -0.16327 | -0.15749 | -0.15124 | -0.14454 | -0.13739 | -0.12979 | -0.12175 | -0.1133 | -0.10444 | -0.095192 | -0.085589 | -0.075658 | -0.065429 | -0.054938 | -0.044225 | -0.033331 | -0.022298 | -0.011173 | 0 | 0.011173 | 0.022298 | 0.033331 | 0.044225 | 0.054938 | 0.065429 | 0.075658 | 0.085589 | 0.095192 | 0.10444 | 0.1133 | 0.12175 | 0.12979 | 0.13739 | 0.14454 | 0.15124 | 0.15749 | 0.16327 | 0.16861 | 0.17349 | 0.17794 | 0.18195 | 0.18554 | 0.18872 | 0.1915 | 0.19391 | 0.19594 | 0.19763 | 0.19898 | 0.20001 | 0.20074 | 0.20119 | 0.20136 | 0.20128 | 0.20095 | 0.2004 | 0.19964 | 0.19868 | 0.19754 | 0.19622 | 0.19474 | 0.19311 | 0.19134 | 0.18944 | 0.18742 | 0.1853 | 0.18306 | 0.18074 | 0.17832 | 0.17583 | 0.17326 | 0.17062 | 0.16791 | 0.16515 | 0.16234 | 0.15948 | 0.15657 | 0.15362 | 0.15063 | 0.1476 | 0.14454 | 0.14145 | 0.13833 | 0.13519 | 0.13202 | 0.12882 | 0.1256 | 0.12236 | 0.11909 | 0.11581 | 0.1125 | 0.10917 | 0.10582 | 0.10245 | 0.099052 | 0.095629 | 0.09218 | 0.088702 | 0.085193 | 0.08165 | 0.07807 | 0.074449 | 0.070782 | 0.067065 | 0.06329 | 0.05945 | 0.055535 | 0.051536 | 0.047437 | 0.043223 | 0.038871 | 0.034354 | 0.029634 | 0.024661 | 0.019359 | 0.013615 | 0.0072334 | -0.00016569 | -0.0095708 | -0.031478
積分２項目
積分の分子 | -5 | -8.4414 | -9.7754 | -10.7453 | -11.52 | -12.1659 | -12.7176 | -13.1958 | -13.6141 | -13.9823 | -14.3075 | -14.5951 | -14.8494 | -15.0739 | -15.2713 | -15.4441 | -15.5943 | -15.7236 | -15.8335 | -15.9252 | -16 | -16.0589 | -16.1027 | -16.1323 | -16.1485 | -16.152 | -16.1432 | -16.1229 | -16.0915 | -16.0496 | -15.9975 | -15.9357 | -15.8646 | -15.7845 | -15.6959 | -15.5989 | -15.494 | -15.3814 | -15.2613 | -15.1341 | -15 | -14.8592 | -14.7119 | -14.5584 | -14.3989 | -14.2335 | -14.0625 | -13.886 | -13.7042 | -13.5172 | -13.3253 | -13.1286 | -12.9272 | -12.7213 | -12.5111 | -12.2966 | -12.078 | -11.8554 | -11.629 | -11.3989 | -11.1652 | -10.9279 | -10.6874 | -10.4435 | -10.1966 | -9.9466 | -9.6936 | -9.4378 | -9.1793 | -8.9182 | -8.6545 | -8.3884 | -8.12 | -7.8493 | -7.5765 | -7.3015 | -7.0246 | -6.7458 | -6.4652 | -6.1829 | -5.899 | -5.6135 | -5.3265 | -5.0381 | -4.7485 | -4.4576 | -4.1655 | -3.8724 | -3.5783 | -3.2833 | -2.9875 | -2.6909 | -2.3936 | -2.0957 | -1.7973 | -1.4984 | -1.1992 | -0.89966 | -0.5999 | -0.29999 | 0 | 0.29999 | 0.5999 | 0.89966 | 1.1992 | 1.4984 | 1.7973 | 2.0957 | 2.3936 | 2.6909 | 2.9875 | 3.2833 | 3.5783 | 3.8724 | 4.1655 | 4.4576 | 4.7485 | 5.0381 | 5.3265 | 5.6135 | 5.899 | 6.1829 | 6.4652 | 6.7458 | 7.0246 | 7.3015 | 7.5765 | 7.8493 | 8.12 | 8.3884 | 8.6545 | 8.9182 | 9.1793 | 9.4378 | 9.6936 | 9.9466 | 10.1966 | 10.4435 | 10.6874 | 10.9279 | 11.1652 | 11.3989 | 11.629 | 11.8554 | 12.078 | 12.2966 | 12.5111 | 12.7213 | 12.9272 | 13.1286 | 13.3253 | 13.5172 | 13.7042 | 13.886 | 14.0625 | 14.2335 | 14.3989 | 14.5584 | 14.7119 | 14.8592 | 15 | 15.1341 | 15.2613 | 15.3814 | 15.494 | 15.5989 | 15.6959 | 15.7845 | 15.8646 | 15.9357 | 15.9975 | 16.0496 | 16.0915 | 16.1229 | 16.1432 | 16.152 | 16.1485 | 16.1323 | 16.1027 | 16.0589 | 16 | 15.9252 | 15.8335 | 15.7236 | 15.5943 | 15.4441 | 15.2713 | 15.0739 | 14.8494 | 14.5951 | 14.3075 | 13.9823 | 13.6141 | 13.1958 | 12.7176 | 12.1659 | 11.52 | 10.7453 | 9.7754 | 8.4414 | 5
積分の分母(積2） | 5.4772 | 5.6045 | 5.656 | 5.6948 | 5.7271 | 5.7552 | 5.7803 | 5.8031 | 5.824 | 5.8435 | 5.8616 | 5.8787 | 5.8949 | 5.9102 | 5.9248 | 5.9387 | 5.952 | 5.9647 | 5.9769 | 5.9887 | 6 | 6.0109 | 6.0214 | 6.0316 | 6.0415 | 6.051 | 6.0602 | 6.0691 | 6.0778 | 6.0862 | 6.0944 | 6.1023 | 6.11 | 6.1175 | 6.1248 | 6.1318 | 6.1387 | 6.1454 | 6.1519 | 6.1582 | 6.1644 | 6.1704 | 6.1763 | 6.1819 | 6.1875 | 6.1929 | 6.1981 | 6.2032 | 6.2082 | 6.213 | 6.2177 | 6.2223 | 6.2268 | 6.2311 | 6.2353 | 6.2394 | 6.2434 | 6.2473 | 6.251 | 6.2547 | 6.2582 | 6.2616 | 6.265 | 6.2682 | 6.2713 | 6.2744 | 6.2773 | 6.2801 | 6.2828 | 6.2855 | 6.288 | 6.2905 | 6.2929 | 6.2951 | 6.2973 | 6.2994 | 6.3014 | 6.3033 | 6.3052 | 6.3069 | 6.3086 | 6.3101 | 6.3116 | 6.313 | 6.3144 | 6.3156 | 6.3168 | 6.3178 | 6.3188 | 6.3198 | 6.3206 | 6.3213 | 6.322 | 6.3226 | 6.3231 | 6.3236 | 6.3239 | 6.3242 | 6.3244 | 6.3245 | 6.3246 | 6.3245 | 6.3244 | 6.3242 | 6.3239 | 6.3236 | 6.3231 | 6.3226 | 6.322 | 6.3213 | 6.3206 | 6.3198 | 6.3188 | 6.3178 | 6.3168 | 6.3156 | 6.3144 | 6.313 | 6.3116 | 6.3101 | 6.3086 | 6.3069 | 6.3052 | 6.3033 | 6.3014 | 6.2994 | 6.2973 | 6.2951 | 6.2929 | 6.2905 | 6.288 | 6.2855 | 6.2828 | 6.2801 | 6.2773 | 6.2744 | 6.2713 | 6.2682 | 6.265 | 6.2616 | 6.2582 | 6.2547 | 6.251 | 6.2473 | 6.2434 | 6.2394 | 6.2353 | 6.2311 | 6.2268 | 6.2223 | 6.2177 | 6.213 | 6.2082 | 6.2032 | 6.1981 | 6.1929 | 6.1875 | 6.1819 | 6.1763 | 6.1704 | 6.1644 | 6.1582 | 6.1519 | 6.1454 | 6.1387 | 6.1318 | 6.1248 | 6.1175 | 6.11 | 6.1023 | 6.0944 | 6.0862 | 6.0778 | 6.0691 | 6.0602 | 6.051 | 6.0415 | 6.0316 | 6.0214 | 6.0109 | 6 | 5.9887 | 5.9769 | 5.9647 | 5.952 | 5.9387 | 5.9248 | 5.9102 | 5.8949 | 5.8787 | 5.8616 | 5.8435 | 5.824 | 5.8031 | 5.7803 | 5.7552 | 5.7271 | 5.6948 | 5.656 | 5.6045 | 5.4772
積分2項目の各分割の結果 | -0.031478 | -0.052844 | -0.061704 | -0.068557 | -0.074389 | -0.079582 | -0.08433 | -0.088747 | -0.092909 | -0.096865 | -0.10065 | -0.1043 | -0.10784 | -0.11127 | -0.11461 | -0.11787 | -0.12107 | -0.12421 | -0.1273 | -0.13034 | -0.13333 | -0.13629 | -0.13921 | -0.1421 | -0.14495 | -0.14778 | -0.15058 | -0.15336 | -0.15611 | -0.15883 | -0.16154 | -0.16421 | -0.16687 | -0.1695 | -0.17211 | -0.17469 | -0.17725 | -0.17977 | -0.18227 | -0.18474 | -0.18718 | -0.18958 | -0.19194 | -0.19427 | -0.19655 | -0.19878 | -0.20096 | -0.20309 | -0.20515 | -0.20715 | -0.20908 | -0.21094 | -0.21271 | -0.2144 | -0.21598 | -0.21747 | -0.21884 | -0.22009 | -0.22121 | -0.22218 | -0.22301 | -0.22367 | -0.22416 | -0.22447 | -0.22457 | -0.22446 | -0.22413 | -0.22355 | -0.22272 | -0.22161 | -0.22022 | -0.21852 | -0.2165 | -0.21415 | -0.21145 | -0.20837 | -0.20492 | -0.20107 | -0.19681 | -0.19213 | -0.18702 | -0.18146 | -0.17545 | -0.16899 | -0.16207 | -0.1547 | -0.14687 | -0.13859 | -0.12988 | -0.12075 | -0.11121 | -0.10129 | -0.091012 | -0.080403 | -0.069497 | -0.058329 | -0.046938 | -0.035365 | -0.023655 | -0.011851 | 0 | 0.011851 | 0.023655 | 0.035365 | 0.046938 | 0.058329 | 0.069497 | 0.080403 | 0.091012 | 0.10129 | 0.11121 | 0.12075 | 0.12988 | 0.13859 | 0.14687 | 0.1547 | 0.16207 | 0.16899 | 0.17545 | 0.18146 | 0.18702 | 0.19213 | 0.19681 | 0.20107 | 0.20492 | 0.20837 | 0.21145 | 0.21415 | 0.2165 | 0.21852 | 0.22022 | 0.22161 | 0.22272 | 0.22355 | 0.22413 | 0.22446 | 0.22457 | 0.22447 | 0.22416 | 0.22367 | 0.22301 | 0.22218 | 0.22121 | 0.22009 | 0.21884 | 0.21747 | 0.21598 | 0.2144 | 0.21271 | 0.21094 | 0.20908 | 0.20715 | 0.20515 | 0.20309 | 0.20096 | 0.19878 | 0.19655 | 0.19427 | 0.19194 | 0.18958 | 0.18718 | 0.18474 | 0.18227 | 0.17977 | 0.17725 | 0.17469 | 0.17211 | 0.1695 | 0.16687 | 0.16421 | 0.16154 | 0.15883 | 0.15611 | 0.15336 | 0.15058 | 0.14778 | 0.14495 | 0.1421 | 0.13921 | 0.13629 | 0.13333 | 0.13034 | 0.1273 | 0.12421 | 0.12107 | 0.11787 | 0.11461 | 0.11127 | 0.10784 | 0.1043 | 0.10065 | 0.096865 | 0.092909 | 0.088747 | 0.08433 | 0.079582 | 0.074389 | 0.068557 | 0.061704 | 0.052844 | 0.031478
重み | 1 | 1 | 1 | 1 | 1 | 1 | 1 | 1 | 1 | 1 | 1 | 1 | 1 | 1 | 1 | 1 | 1 | 1 | 1 | 1 | 1 | 1 | 1 | 1 | 1 | 1 | 1 | 1 | 1 | 1 | 1 | 1 | 1 | 1 | 1 | 1 | 1 | 1 | 1 | 1 | 1 | 1 | 1 | 1 | 1 | 1 | 1 | 1 | 1 | 1 | 1 | 1 | 1 | 1 | 1 | 1 | 1 | 1 | 1 | 1 | 1 | 1 | 1 | 1 | 1 | 1 | 1 | 1 | 1 | 1 | 1 | 1 | 1 | 1 | 1 | 1 | 1 | 1 | 1 | 1 | 1 | 1 | 1 | 1 | 1 | 1 | 1 | 1 | 1 | 1 | 1 | 1 | 1 | 1 | 1 | 1 | 1 | 1 | 1 | 1 | 1 | 1 | 1 | 1 | 1 | 1 | 1 | 1 | 1 | 1 | 1 | 1 | 1 | 1 | 1 | 1 | 1 | 1 | 1 | 1 | 1 | 1 | 1 | 1 | 1 | 1 | 1 | 1 | 1 | 1 | 1 | 1 | 1 | 1 | 1 | 1 | 1 | 1 | 1 | 1 | 1 | 1 | 1 | 1 | 1 | 1 | 1 | 1 | 1 | 1 | 1 | 1 | 1 | 1 | 1 | 1 | 1 | 1 | 1 | 1 | 1 | 1 | 1 | 1 | 1 | 1 | 1 | 1 | 1 | 1 | 1 | 1 | 1 | 1 | 1 | 1 | 1 | 1 | 1 | 1 | 1 | 1 | 1 | 1 | 1 | 1 | 1 | 1 | 1 | 1 | 1 | 1 | 1 | 1 | 1 | 1 | 1 | 1 | 1 | 1 | 1
各項結果 | 0 | -0.043273 | -0.061539 | -0.07579 | -0.088004 | -0.098941 | -0.10899 | -0.11838 | -0.12726 | -0.13574 | -0.14388 | -0.15174 | -0.15937 | -0.1668 | -0.17406 | -0.18116 | -0.18814 | -0.195 | -0.20175 | -0.20841 | -0.21498 | -0.22148 | -0.22791 | -0.23428 | -0.24058 | -0.24683 | -0.25303 | -0.25918 | -0.26528 | -0.27134 | -0.27735 | -0.28331 | -0.28923 | -0.2951 | -0.30093 | -0.30671 | -0.31243 | -0.31811 | -0.32373 | -0.32928 | -0.33478 | -0.34021 | -0.34556 | -0.35083 | -0.35602 | -0.36112 | -0.36611 | -0.371 | -0.37577 | -0.38041 | -0.38491 | -0.38926 | -0.39345 | -0.39746 | -0.40128 | -0.40489 | -0.40828 | -0.41143 | -0.41432 | -0.41692 | -0.41923 | -0.42121 | -0.42285 | -0.42411 | -0.42498 | -0.42542 | -0.4254 | -0.42491 | -0.4239 | -0.42235 | -0.42023 | -0.4175 | -0.41413 | -0.41009 | -0.40535 | -0.39988 | -0.39364 | -0.38661 | -0.37876 | -0.37007 | -0.36051 | -0.35007 | -0.33873 | -0.32648 | -0.31331 | -0.29924 | -0.28426 | -0.26838 | -0.25164 | -0.23405 | -0.21565 | -0.19648 | -0.1766 | -0.15606 | -0.13493 | -0.11327 | -0.091163 | -0.068696 | -0.045953 | -0.023023 | 0 | 0.023023 | 0.045953 | 0.068696 | 0.091163 | 0.11327 | 0.13493 | 0.15606 | 0.1766 | 0.19648 | 0.21565 | 0.23405 | 0.25164 | 0.26838 | 0.28426 | 0.29924 | 0.31331 | 0.32648 | 0.33873 | 0.35007 | 0.36051 | 0.37007 | 0.37876 | 0.38661 | 0.39364 | 0.39988 | 0.40535 | 0.41009 | 0.41413 | 0.4175 | 0.42023 | 0.42235 | 0.4239 | 0.42491 | 0.4254 | 0.42542 | 0.42498 | 0.42411 | 0.42285 | 0.42121 | 0.41923 | 0.41692 | 0.41432 | 0.41143 | 0.40828 | 0.40489 | 0.40128 | 0.39746 | 0.39345 | 0.38926 | 0.38491 | 0.38041 | 0.37577 | 0.371 | 0.36611 | 0.36112 | 0.35602 | 0.35083 | 0.34556 | 0.34021 | 0.33478 | 0.32928 | 0.32373 | 0.31811 | 0.31243 | 0.30671 | 0.30093 | 0.2951 | 0.28923 | 0.28331 | 0.27735 | 0.27134 | 0.26528 | 0.25918 | 0.25303 | 0.24683 | 0.24058 | 0.23428 | 0.22791 | 0.22148 | 0.21498 | 0.20841 | 0.20175 | 0.195 | 0.18814 | 0.18116 | 0.17406 | 0.1668 | 0.15937 | 0.15174 | 0.14388 | 0.13574 | 0.12726 | 0.11838 | 0.10899 | 0.098941 | 0.088004 | 0.07579 | 0.061539 | 0.043273 | 0
積分結果 | 6.0137e-18
N極寄与 | 6.5084e-15
１－２．S極側の積分
積分1項目
積分の分子 | 5 | 1.4586 | 0.024562 | -1.0453 | -1.92 | -2.6659 | -3.3176 | -3.8958 | -4.4141 | -4.8823 | -5.3075 | -5.6951 | -6.0494 | -6.3739 | -6.6713 | -6.9441 | -7.1943 | -7.4236 | -7.6335 | -7.8252 | -8 | -8.1589 | -8.3027 | -8.4323 | -8.5485 | -8.652 | -8.7432 | -8.8229 | -8.8915 | -8.9496 | -8.9975 | -9.0357 | -9.0646 | -9.0845 | -9.0959 | -9.0989 | -9.094 | -9.0814 | -9.0613 | -9.0341 | -9 | -8.9592 | -8.9119 | -8.8584 | -8.7989 | -8.7335 | -8.6625 | -8.586 | -8.5042 | -8.4172 | -8.3253 | -8.2286 | -8.1272 | -8.0213 | -7.9111 | -7.7966 | -7.678 | -7.5554 | -7.429 | -7.2989 | -7.1652 | -7.0279 | -6.8874 | -6.7435 | -6.5966 | -6.4466 | -6.2936 | -6.1378 | -5.9793 | -5.8182 | -5.6545 | -5.4884 | -5.32 | -5.1493 | -4.9765 | -4.8015 | -4.6246 | -4.4458 | -4.2652 | -4.0829 | -3.899 | -3.7135 | -3.5265 | -3.3381 | -3.1485 | -2.9576 | -2.7655 | -2.5724 | -2.3783 | -2.1833 | -1.9875 | -1.7909 | -1.5936 | -1.3957 | -1.1973 | -0.99844 | -0.7992 | -0.59966 | -0.3999 | -0.19999 | 0 | 0.19999 | 0.3999 | 0.59966 | 0.7992 | 0.99844 | 1.1973 | 1.3957 | 1.5936 | 1.7909 | 1.9875 | 2.1833 | 2.3783 | 2.5724 | 2.7655 | 2.9576 | 3.1485 | 3.3381 | 3.5265 | 3.7135 | 3.899 | 4.0829 | 4.2652 | 4.4458 | 4.6246 | 4.8015 | 4.9765 | 5.1493 | 5.32 | 5.4884 | 5.6545 | 5.8182 | 5.9793 | 6.1378 | 6.2936 | 6.4466 | 6.5966 | 6.7435 | 6.8874 | 7.0279 | 7.1652 | 7.2989 | 7.429 | 7.5554 | 7.678 | 7.7966 | 7.9111 | 8.0213 | 8.1272 | 8.2286 | 8.3253 | 8.4172 | 8.5042 | 8.586 | 8.6625 | 8.7335 | 8.7989 | 8.8584 | 8.9119 | 8.9592 | 9 | 9.0341 | 9.0613 | 9.0814 | 9.094 | 9.0989 | 9.0959 | 9.0845 | 9.0646 | 9.0357 | 8.9975 | 8.9496 | 8.8915 | 8.8229 | 8.7432 | 8.652 | 8.5485 | 8.4323 | 8.3027 | 8.1589 | 8 | 7.8252 | 7.6335 | 7.4236 | 7.1943 | 6.9441 | 6.6713 | 6.3739 | 6.0494 | 5.6951 | 5.3075 | 4.8823 | 4.4141 | 3.8958 | 3.3176 | 2.6659 | 1.92 | 1.0453 | -0.024562 | -1.4586 | -5
積分の分母(積１） | 41 | 40.5025 | 40.01 | 39.5225 | 39.04 | 38.5625 | 38.09 | 37.6225 | 37.16 | 36.7025 | 36.25 | 35.8025 | 35.36 | 34.9225 | 34.49 | 34.0625 | 33.64 | 33.2225 | 32.81 | 32.4025 | 32 | 31.6025 | 31.21 | 30.8225 | 30.44 | 30.0625 | 29.69 | 29.3225 | 28.96 | 28.6025 | 28.25 | 27.9025 | 27.56 | 27.2225 | 26.89 | 26.5625 | 26.24 | 25.9225 | 25.61 | 25.3025 | 25 | 24.7025 | 24.41 | 24.1225 | 23.84 | 23.5625 | 23.29 | 23.0225 | 22.76 | 22.5025 | 22.25 | 22.0025 | 21.76 | 21.5225 | 21.29 | 21.0625 | 20.84 | 20.6225 | 20.41 | 20.2025 | 20 | 19.8025 | 19.61 | 19.4225 | 19.24 | 19.0625 | 18.89 | 18.7225 | 18.56 | 18.4025 | 18.25 | 18.1025 | 17.96 | 17.8225 | 17.69 | 17.5625 | 17.44 | 17.3225 | 17.21 | 17.1025 | 17 | 16.9025 | 16.81 | 16.7225 | 16.64 | 16.5625 | 16.49 | 16.4225 | 16.36 | 16.3025 | 16.25 | 16.2025 | 16.16 | 16.1225 | 16.09 | 16.0625 | 16.04 | 16.0225 | 16.01 | 16.0025 | 16 | 16.0025 | 16.01 | 16.0225 | 16.04 | 16.0625 | 16.09 | 16.1225 | 16.16 | 16.2025 | 16.25 | 16.3025 | 16.36 | 16.4225 | 16.49 | 16.5625 | 16.64 | 16.7225 | 16.81 | 16.9025 | 17 | 17.1025 | 17.21 | 17.3225 | 17.44 | 17.5625 | 17.69 | 17.8225 | 17.96 | 18.1025 | 18.25 | 18.4025 | 18.56 | 18.7225 | 18.89 | 19.0625 | 19.24 | 19.4225 | 19.61 | 19.8025 | 20 | 20.2025 | 20.41 | 20.6225 | 20.84 | 21.0625 | 21.29 | 21.5225 | 21.76 | 22.0025 | 22.25 | 22.5025 | 22.76 | 23.0225 | 23.29 | 23.5625 | 23.84 | 24.1225 | 24.41 | 24.7025 | 25 | 25.3025 | 25.61 | 25.9225 | 26.24 | 26.5625 | 26.89 | 27.2225 | 27.56 | 27.9025 | 28.25 | 28.6025 | 28.96 | 29.3225 | 29.69 | 30.0625 | 30.44 | 30.8225 | 31.21 | 31.6025 | 32 | 32.4025 | 32.81 | 33.2225 | 33.64 | 34.0625 | 34.49 | 34.9225 | 35.36 | 35.8025 | 36.25 | 36.7025 | 37.16 | 37.6225 | 38.09 | 38.5625 | 39.04 | 39.5225 | 40.01 | 40.5025 | 41
積分の分母(積2） | 6.4807 | 6.371 | 6.3253 | 6.2904 | 6.261 | 6.2352 | 6.2119 | 6.1907 | 6.171 | 6.1526 | 6.1352 | 6.1189 | 6.1033 | 6.0885 | 6.0743 | 6.0607 | 6.0477 | 6.0351 | 6.023 | 6.0113 | 6 | 5.9891 | 5.9785 | 5.9682 | 5.9583 | 5.9486 | 5.9392 | 5.9301 | 5.9212 | 5.9125 | 5.9041 | 5.8959 | 5.8879 | 5.8802 | 5.8726 | 5.8652 | 5.858 | 5.851 | 5.8441 | 5.8375 | 5.831 | 5.8246 | 5.8184 | 5.8124 | 5.8065 | 5.8007 | 5.7951 | 5.7896 | 5.7843 | 5.7791 | 5.7741 | 5.7691 | 5.7643 | 5.7596 | 5.7551 | 5.7506 | 5.7463 | 5.7421 | 5.738 | 5.734 | 5.7302 | 5.7264 | 5.7228 | 5.7192 | 5.7158 | 5.7125 | 5.7093 | 5.7062 | 5.7031 | 5.7002 | 5.6974 | 5.6947 | 5.6921 | 5.6896 | 5.6872 | 5.6849 | 5.6826 | 5.6805 | 5.6785 | 5.6765 | 5.6747 | 5.6729 | 5.6713 | 5.6697 | 5.6682 | 5.6668 | 5.6656 | 5.6643 | 5.6632 | 5.6622 | 5.6613 | 5.6604 | 5.6597 | 5.659 | 5.6584 | 5.658 | 5.6576 | 5.6573 | 5.657 | 5.6569 | 5.6569 | 5.6569 | 5.657 | 5.6573 | 5.6576 | 5.658 | 5.6584 | 5.659 | 5.6597 | 5.6604 | 5.6613 | 5.6622 | 5.6632 | 5.6643 | 5.6656 | 5.6668 | 5.6682 | 5.6697 | 5.6713 | 5.6729 | 5.6747 | 5.6765 | 5.6785 | 5.6805 | 5.6826 | 5.6849 | 5.6872 | 5.6896 | 5.6921 | 5.6947 | 5.6974 | 5.7002 | 5.7031 | 5.7062 | 5.7093 | 5.7125 | 5.7158 | 5.7192 | 5.7228 | 5.7264 | 5.7302 | 5.734 | 5.738 | 5.7421 | 5.7463 | 5.7506 | 5.7551 | 5.7596 | 5.7643 | 5.7691 | 5.7741 | 5.7791 | 5.7843 | 5.7896 | 5.7951 | 5.8007 | 5.8065 | 5.8124 | 5.8184 | 5.8246 | 5.831 | 5.8375 | 5.8441 | 5.851 | 5.858 | 5.8652 | 5.8726 | 5.8802 | 5.8879 | 5.8959 | 5.9041 | 5.9125 | 5.9212 | 5.9301 | 5.9392 | 5.9486 | 5.9583 | 5.9682 | 5.9785 | 5.9891 | 6 | 6.0113 | 6.023 | 6.0351 | 6.0477 | 6.0607 | 6.0743 | 6.0885 | 6.1033 | 6.1189 | 6.1352 | 6.1526 | 6.171 | 6.1907 | 6.2119 | 6.2352 | 6.261 | 6.2904 | 6.3253 | 6.371 | 6.4807
積分1項目の各分割の結果 | 0.018817 | 0.0056525 | 9.7052e-05 | -0.0042045 | -0.007855 | -0.011088 | -0.014021 | -0.016727 | -0.019249 | -0.021621 | -0.023865 | -0.025997 | -0.028031 | -0.029977 | -0.031844 | -0.033637 | -0.035363 | -0.037025 | -0.038628 | -0.040174 | -0.041667 | -0.043107 | -0.044497 | -0.045839 | -0.047133 | -0.048381 | -0.049583 | -0.05074 | -0.051853 | -0.052921 | -0.053945 | -0.054925 | -0.055861 | -0.056753 | -0.0576 | -0.058403 | -0.059162 | -0.059875 | -0.060543 | -0.061164 | -0.061739 | -0.062268 | -0.062748 | -0.06318 | -0.063564 | -0.063898 | -0.064182 | -0.064415 | -0.064596 | -0.064726 | -0.064802 | -0.064825 | -0.064794 | -0.064708 | -0.064567 | -0.064369 | -0.064115 | -0.063804 | -0.063435 | -0.063007 | -0.062521 | -0.061976 | -0.061372 | -0.060708 | -0.059984 | -0.0592 | -0.058356 | -0.057452 | -0.056489 | -0.055465 | -0.054382 | -0.05324 | -0.052039 | -0.050781 | -0.049465 | -0.048092 | -0.046664 | -0.045181 | -0.043645 | -0.042056 | -0.040417 | -0.038728 | -0.036991 | -0.035208 | -0.033381 | -0.031511 | -0.029602 | -0.027654 | -0.02567 | -0.023652 | -0.021604 | -0.019527 | -0.017424 | -0.015298 | -0.013151 | -0.010986 | -0.0088069 | -0.0066156 | -0.0044154 | -0.0022092 | 0 | 0.0022092 | 0.0044154 | 0.0066156 | 0.0088069 | 0.010986 | 0.013151 | 0.015298 | 0.017424 | 0.019527 | 0.021604 | 0.023652 | 0.02567 | 0.027654 | 0.029602 | 0.031511 | 0.033381 | 0.035208 | 0.036991 | 0.038728 | 0.040417 | 0.042056 | 0.043645 | 0.045181 | 0.046664 | 0.048092 | 0.049465 | 0.050781 | 0.052039 | 0.05324 | 0.054382 | 0.055465 | 0.056489 | 0.057452 | 0.058356 | 0.0592 | 0.059984 | 0.060708 | 0.061372 | 0.061976 | 0.062521 | 0.063007 | 0.063435 | 0.063804 | 0.064115 | 0.064369 | 0.064567 | 0.064708 | 0.064794 | 0.064825 | 0.064802 | 0.064726 | 0.064596 | 0.064415 | 0.064182 | 0.063898 | 0.063564 | 0.06318 | 0.062748 | 0.062268 | 0.061739 | 0.061164 | 0.060543 | 0.059875 | 0.059162 | 0.058403 | 0.0576 | 0.056753 | 0.055861 | 0.054925 | 0.053945 | 0.052921 | 0.051853 | 0.05074 | 0.049583 | 0.048381 | 0.047133 | 0.045839 | 0.044497 | 0.043107 | 0.041667 | 0.040174 | 0.038628 | 0.037025 | 0.035363 | 0.033637 | 0.031844 | 0.029977 | 0.028031 | 0.025997 | 0.023865 | 0.021621 | 0.019249 | 0.016727 | 0.014021 | 0.011088 | 0.007855 | 0.0042045 | -9.7052e-05 | -0.0056525 | -0.018817
積分２項目
積分の分子 | -5 | -8.4414 | -9.7754 | -10.7453 | -11.52 | -12.1659 | -12.7176 | -13.1958 | -13.6141 | -13.9823 | -14.3075 | -14.5951 | -14.8494 | -15.0739 | -15.2713 | -15.4441 | -15.5943 | -15.7236 | -15.8335 | -15.9252 | -16 | -16.0589 | -16.1027 | -16.1323 | -16.1485 | -16.152 | -16.1432 | -16.1229 | -16.0915 | -16.0496 | -15.9975 | -15.9357 | -15.8646 | -15.7845 | -15.6959 | -15.5989 | -15.494 | -15.3814 | -15.2613 | -15.1341 | -15 | -14.8592 | -14.7119 | -14.5584 | -14.3989 | -14.2335 | -14.0625 | -13.886 | -13.7042 | -13.5172 | -13.3253 | -13.1286 | -12.9272 | -12.7213 | -12.5111 | -12.2966 | -12.078 | -11.8554 | -11.629 | -11.3989 | -11.1652 | -10.9279 | -10.6874 | -10.4435 | -10.1966 | -9.9466 | -9.6936 | -9.4378 | -9.1793 | -8.9182 | -8.6545 | -8.3884 | -8.12 | -7.8493 | -7.5765 | -7.3015 | -7.0246 | -6.7458 | -6.4652 | -6.1829 | -5.899 | -5.6135 | -5.3265 | -5.0381 | -4.7485 | -4.4576 | -4.1655 | -3.8724 | -3.5783 | -3.2833 | -2.9875 | -2.6909 | -2.3936 | -2.0957 | -1.7973 | -1.4984 | -1.1992 | -0.89966 | -0.5999 | -0.29999 | 0 | 0.29999 | 0.5999 | 0.89966 | 1.1992 | 1.4984 | 1.7973 | 2.0957 | 2.3936 | 2.6909 | 2.9875 | 3.2833 | 3.5783 | 3.8724 | 4.1655 | 4.4576 | 4.7485 | 5.0381 | 5.3265 | 5.6135 | 5.899 | 6.1829 | 6.4652 | 6.7458 | 7.0246 | 7.3015 | 7.5765 | 7.8493 | 8.12 | 8.3884 | 8.6545 | 8.9182 | 9.1793 | 9.4378 | 9.6936 | 9.9466 | 10.1966 | 10.4435 | 10.6874 | 10.9279 | 11.1652 | 11.3989 | 11.629 | 11.8554 | 12.078 | 12.2966 | 12.5111 | 12.7213 | 12.9272 | 13.1286 | 13.3253 | 13.5172 | 13.7042 | 13.886 | 14.0625 | 14.2335 | 14.3989 | 14.5584 | 14.7119 | 14.8592 | 15 | 15.1341 | 15.2613 | 15.3814 | 15.494 | 15.5989 | 15.6959 | 15.7845 | 15.8646 | 15.9357 | 15.9975 | 16.0496 | 16.0915 | 16.1229 | 16.1432 | 16.152 | 16.1485 | 16.1323 | 16.1027 | 16.0589 | 16 | 15.9252 | 15.8335 | 15.7236 | 15.5943 | 15.4441 | 15.2713 | 15.0739 | 14.8494 | 14.5951 | 14.3075 | 13.9823 | 13.6141 | 13.1958 | 12.7176 | 12.1659 | 11.52 | 10.7453 | 9.7754 | 8.4414 | 5
積分の分母(積2） | 6.4807 | 6.5887 | 6.6325 | 6.6657 | 6.6933 | 6.7173 | 6.7388 | 6.7584 | 6.7764 | 6.7931 | 6.8087 | 6.8235 | 6.8374 | 6.8506 | 6.8632 | 6.8752 | 6.8866 | 6.8977 | 6.9082 | 6.9184 | 6.9282 | 6.9377 | 6.9468 | 6.9556 | 6.9641 | 6.9724 | 6.9804 | 6.9882 | 6.9957 | 7.003 | 7.0101 | 7.017 | 7.0237 | 7.0302 | 7.0365 | 7.0427 | 7.0487 | 7.0545 | 7.0602 | 7.0657 | 7.0711 | 7.0763 | 7.0814 | 7.0864 | 7.0912 | 7.0959 | 7.1005 | 7.1049 | 7.1093 | 7.1135 | 7.1176 | 7.1216 | 7.1255 | 7.1293 | 7.133 | 7.1365 | 7.14 | 7.1434 | 7.1467 | 7.1499 | 7.153 | 7.156 | 7.1589 | 7.1617 | 7.1645 | 7.1671 | 7.1697 | 7.1722 | 7.1746 | 7.1769 | 7.1791 | 7.1812 | 7.1833 | 7.1853 | 7.1872 | 7.1891 | 7.1908 | 7.1925 | 7.1941 | 7.1956 | 7.1971 | 7.1985 | 7.1998 | 7.201 | 7.2022 | 7.2033 | 7.2043 | 7.2052 | 7.2061 | 7.2069 | 7.2076 | 7.2083 | 7.2089 | 7.2094 | 7.2099 | 7.2102 | 7.2105 | 7.2108 | 7.211 | 7.2111 | 7.2111 | 7.2111 | 7.211 | 7.2108 | 7.2105 | 7.2102 | 7.2099 | 7.2094 | 7.2089 | 7.2083 | 7.2076 | 7.2069 | 7.2061 | 7.2052 | 7.2043 | 7.2033 | 7.2022 | 7.201 | 7.1998 | 7.1985 | 7.1971 | 7.1956 | 7.1941 | 7.1925 | 7.1908 | 7.1891 | 7.1872 | 7.1853 | 7.1833 | 7.1812 | 7.1791 | 7.1769 | 7.1746 | 7.1722 | 7.1697 | 7.1671 | 7.1645 | 7.1617 | 7.1589 | 7.156 | 7.153 | 7.1499 | 7.1467 | 7.1434 | 7.14 | 7.1365 | 7.133 | 7.1293 | 7.1255 | 7.1216 | 7.1176 | 7.1135 | 7.1093 | 7.1049 | 7.1005 | 7.0959 | 7.0912 | 7.0864 | 7.0814 | 7.0763 | 7.0711 | 7.0657 | 7.0602 | 7.0545 | 7.0487 | 7.0427 | 7.0365 | 7.0302 | 7.0237 | 7.017 | 7.0101 | 7.003 | 6.9957 | 6.9882 | 6.9804 | 6.9724 | 6.9641 | 6.9556 | 6.9468 | 6.9377 | 6.9282 | 6.9184 | 6.9082 | 6.8977 | 6.8866 | 6.8752 | 6.8632 | 6.8506 | 6.8374 | 6.8235 | 6.8087 | 6.7931 | 6.7764 | 6.7584 | 6.7388 | 6.7173 | 6.6933 | 6.6657 | 6.6325 | 6.5887 | 6.4807
積分2項目の各分割の結果 | -0.018817 | -0.031633 | -0.036838 | -0.040788 | -0.044086 | -0.046966 | -0.049546 | -0.051897 | -0.054065 | -0.056081 | -0.057968 | -0.059743 | -0.06142 | -0.063007 | -0.064515 | -0.065948 | -0.067314 | -0.068615 | -0.069856 | -0.07104 | -0.072169 | -0.073245 | -0.074271 | -0.075248 | -0.076177 | -0.077058 | -0.077893 | -0.078683 | -0.079427 | -0.080126 | -0.080781 | -0.081391 | -0.081957 | -0.082478 | -0.082954 | -0.083385 | -0.083771 | -0.084111 | -0.084405 | -0.084652 | -0.084853 | -0.085006 | -0.085111 | -0.085167 | -0.085173 | -0.08513 | -0.085036 | -0.084891 | -0.084695 | -0.084445 | -0.084142 | -0.083785 | -0.083374 | -0.082908 | -0.082385 | -0.081806 | -0.08117 | -0.080477 | -0.079725 | -0.078915 | -0.078045 | -0.077117 | -0.076128 | -0.07508 | -0.073972 | -0.072803 | -0.071574 | -0.070284 | -0.068935 | -0.067525 | -0.066056 | -0.064527 | -0.06294 | -0.061294 | -0.059591 | -0.05783 | -0.056014 | -0.054144 | -0.052219 | -0.050242 | -0.048214 | -0.046136 | -0.04401 | -0.041838 | -0.039622 | -0.037363 | -0.035064 | -0.032726 | -0.030353 | -0.027945 | -0.025507 | -0.02304 | -0.020547 | -0.01803 | -0.015493 | -0.012938 | -0.010369 | -0.0077869 | -0.0051963 | -0.0025997 | 0 | 0.0025997 | 0.0051963 | 0.0077869 | 0.010369 | 0.012938 | 0.015493 | 0.01803 | 0.020547 | 0.02304 | 0.025507 | 0.027945 | 0.030353 | 0.032726 | 0.035064 | 0.037363 | 0.039622 | 0.041838 | 0.04401 | 0.046136 | 0.048214 | 0.050242 | 0.052219 | 0.054144 | 0.056014 | 0.05783 | 0.059591 | 0.061294 | 0.06294 | 0.064527 | 0.066056 | 0.067525 | 0.068935 | 0.070284 | 0.071574 | 0.072803 | 0.073972 | 0.07508 | 0.076128 | 0.077117 | 0.078045 | 0.078915 | 0.079725 | 0.080477 | 0.08117 | 0.081806 | 0.082385 | 0.082908 | 0.083374 | 0.083785 | 0.084142 | 0.084445 | 0.084695 | 0.084891 | 0.085036 | 0.08513 | 0.085173 | 0.085167 | 0.085111 | 0.085006 | 0.084853 | 0.084652 | 0.084405 | 0.084111 | 0.083771 | 0.083385 | 0.082954 | 0.082478 | 0.081957 | 0.081391 | 0.080781 | 0.080126 | 0.079427 | 0.078683 | 0.077893 | 0.077058 | 0.076177 | 0.075248 | 0.074271 | 0.073245 | 0.072169 | 0.07104 | 0.069856 | 0.068615 | 0.067314 | 0.065948 | 0.064515 | 0.063007 | 0.06142 | 0.059743 | 0.057968 | 0.056081 | 0.054065 | 0.051897 | 0.049546 | 0.046966 | 0.044086 | 0.040788 | 0.036838 | 0.031633 | 0.018817
重み | 1 | 4 | 2 | 4 | 2 | 4 | 2 | 4 | 2 | 4 | 2 | 4 | 2 | 4 | 2 | 4 | 2 | 4 | 2 | 4 | 2 | 4 | 2 | 4 | 2 | 4 | 2 | 4 | 2 | 4 | 2 | 4 | 2 | 4 | 2 | 4 | 2 | 4 | 2 | 4 | 2 | 4 | 2 | 4 | 2 | 4 | 2 | 4 | 2 | 4 | 2 | 4 | 2 | 4 | 2 | 4 | 2 | 4 | 2 | 4 | 2 | 4 | 2 | 4 | 2 | 4 | 2 | 4 | 2 | 4 | 2 | 4 | 2 | 4 | 2 | 4 | 2 | 4 | 2 | 4 | 2 | 4 | 2 | 4 | 2 | 4 | 2 | 4 | 2 | 4 | 2 | 4 | 2 | 4 | 2 | 4 | 2 | 4 | 2 | 4 | 2 | 4 | 2 | 4 | 2 | 4 | 2 | 4 | 2 | 4 | 2 | 4 | 2 | 4 | 2 | 4 | 2 | 4 | 2 | 4 | 2 | 4 | 2 | 4 | 2 | 4 | 2 | 4 | 2 | 4 | 2 | 4 | 2 | 4 | 2 | 4 | 2 | 4 | 2 | 4 | 2 | 4 | 2 | 4 | 2 | 4 | 2 | 4 | 2 | 4 | 2 | 4 | 2 | 4 | 2 | 4 | 2 | 4 | 2 | 4 | 2 | 4 | 2 | 4 | 2 | 4 | 2 | 4 | 2 | 4 | 2 | 4 | 2 | 4 | 2 | 4 | 2 | 4 | 2 | 4 | 2 | 4 | 2 | 4 | 2 | 4 | 2 | 4 | 2 | 4 | 2 | 4 | 2 | 4 | 2 | 4 | 2 | 4 | 2 | 4 | 1
各項結果 | 0 | -0.10392 | -0.073481 | -0.17997 | -0.10388 | -0.23221 | -0.12713 | -0.2745 | -0.14663 | -0.31081 | -0.16367 | -0.34296 | -0.1789 | -0.37194 | -0.19272 | -0.39834 | -0.20535 | -0.42256 | -0.21697 | -0.44486 | -0.22767 | -0.46541 | -0.23754 | -0.48435 | -0.24662 | -0.50176 | -0.25495 | -0.51769 | -0.26256 | -0.53219 | -0.26945 | -0.54526 | -0.27563 | -0.55692 | -0.28111 | -0.56715 | -0.28587 | -0.57594 | -0.2899 | -0.58327 | -0.29318 | -0.58909 | -0.29572 | -0.59339 | -0.29747 | -0.59611 | -0.29844 | -0.59722 | -0.29858 | -0.59668 | -0.29789 | -0.59444 | -0.29634 | -0.59046 | -0.2939 | -0.5847 | -0.29057 | -0.57712 | -0.28632 | -0.56769 | -0.28113 | -0.55637 | -0.275 | -0.54315 | -0.26791 | -0.52801 | -0.25986 | -0.51095 | -0.25085 | -0.49196 | -0.24088 | -0.47107 | -0.22996 | -0.4483 | -0.21811 | -0.42369 | -0.20536 | -0.3973 | -0.19173 | -0.36919 | -0.17726 | -0.33946 | -0.162 | -0.30819 | -0.14601 | -0.2755 | -0.12933 | -0.24152 | -0.11204 | -0.20639 | -0.094222 | -0.17027 | -0.075941 | -0.13331 | -0.057288 | -0.095698 | -0.038351 | -0.05761 | -0.019223 | -0.019235 | 0 | 0.019235 | 0.019223 | 0.05761 | 0.038351 | 0.095698 | 0.057288 | 0.13331 | 0.075941 | 0.17027 | 0.094222 | 0.20639 | 0.11204 | 0.24152 | 0.12933 | 0.2755 | 0.14601 | 0.30819 | 0.162 | 0.33946 | 0.17726 | 0.36919 | 0.19173 | 0.3973 | 0.20536 | 0.42369 | 0.21811 | 0.4483 | 0.22996 | 0.47107 | 0.24088 | 0.49196 | 0.25085 | 0.51095 | 0.25986 | 0.52801 | 0.26791 | 0.54315 | 0.275 | 0.55637 | 0.28113 | 0.56769 | 0.28632 | 0.57712 | 0.29057 | 0.5847 | 0.2939 | 0.59046 | 0.29634 | 0.59444 | 0.29789 | 0.59668 | 0.29858 | 0.59722 | 0.29844 | 0.59611 | 0.29747 | 0.59339 | 0.29572 | 0.58909 | 0.29318 | 0.58327 | 0.2899 | 0.57594 | 0.28587 | 0.56715 | 0.28111 | 0.55692 | 0.27563 | 0.54526 | 0.26945 | 0.53219 | 0.26256 | 0.51769 | 0.25495 | 0.50176 | 0.24662 | 0.48435 | 0.23754 | 0.46541 | 0.22767 | 0.44486 | 0.21697 | 0.42256 | 0.20535 | 0.39834 | 0.19272 | 0.37194 | 0.1789 | 0.34296 | 0.16367 | 0.31081 | 0.14663 | 0.2745 | 0.12713 | 0.23221 | 0.10388 | 0.17997 | 0.073481 | 0.10392 | 0
積分結果 | 1.3878e-17
S極寄与 | 1.5019e-14
内R磁石側全寄与 | -8.5109e-15
外R-内R寄与 | 3.5546e-14

## 点4Bx (hidden)
磁石１の固有座標
X０ | 0
Y０ | 1.5
Z０ | 2
L０ | 2
積分範囲(外R）
変数の開始値（-oｒ） | -10
変数の終了値（oｒ） | 10
変数増分 | 0.1
１．積分（外R磁石側）
分割番号 | 0 | 1 | 2 | 3 | 4 | 5 | 6 | 7 | 8 | 9 | 10 | 11 | 12 | 13 | 14 | 15 | 16 | 17 | 18 | 19 | 20 | 21 | 22 | 23 | 24 | 25 | 26 | 27 | 28 | 29 | 30 | 31 | 32 | 33 | 34 | 35 | 36 | 37 | 38 | 39 | 40 | 41 | 42 | 43 | 44 | 45 | 46 | 47 | 48 | 49 | 50 | 51 | 52 | 53 | 54 | 55 | 56 | 57 | 58 | 59 | 60 | 61 | 62 | 63 | 64 | 65 | 66 | 67 | 68 | 69 | 70 | 71 | 72 | 73 | 74 | 75 | 76 | 77 | 78 | 79 | 80 | 81 | 82 | 83 | 84 | 85 | 86 | 87 | 88 | 89 | 90 | 91 | 92 | 93 | 94 | 95 | 96 | 97 | 98 | 99 | 100 | 101 | 102 | 103 | 104 | 105 | 106 | 107 | 108 | 109 | 110 | 111 | 112 | 113 | 114 | 115 | 116 | 117 | 118 | 119 | 120 | 121 | 122 | 123 | 124 | 125 | 126 | 127 | 128 | 129 | 130 | 131 | 132 | 133 | 134 | 135 | 136 | 137 | 138 | 139 | 140 | 141 | 142 | 143 | 144 | 145 | 146 | 147 | 148 | 149 | 150 | 151 | 152 | 153 | 154 | 155 | 156 | 157 | 158 | 159 | 160 | 161 | 162 | 163 | 164 | 165 | 166 | 167 | 168 | 169 | 170 | 171 | 172 | 173 | 174 | 175 | 176 | 177 | 178 | 179 | 180 | 181 | 182 | 183 | 184 | 185 | 186 | 187 | 188 | 189 | 190 | 191 | 192 | 193 | 194 | 195 | 196 | 197 | 198 | 199 | 200
変数の値 | -10 | -9.9 | -9.8 | -9.7 | -9.6 | -9.5 | -9.4 | -9.3 | -9.2 | -9.1 | -9 | -8.9 | -8.8 | -8.7 | -8.6 | -8.5 | -8.4 | -8.3 | -8.2 | -8.1 | -8 | -7.9 | -7.8 | -7.7 | -7.6 | -7.5 | -7.4 | -7.3 | -7.2 | -7.1 | -7 | -6.9 | -6.8 | -6.7 | -6.6 | -6.5 | -6.4 | -6.3 | -6.2 | -6.1 | -6 | -5.9 | -5.8 | -5.7 | -5.6 | -5.5 | -5.4 | -5.3 | -5.2 | -5.1 | -5 | -4.9 | -4.8 | -4.7 | -4.6 | -4.5 | -4.4 | -4.3 | -4.2 | -4.1 | -4 | -3.9 | -3.8 | -3.7 | -3.6 | -3.5 | -3.4 | -3.3 | -3.2 | -3.1 | -3 | -2.9 | -2.8 | -2.7 | -2.6 | -2.5 | -2.4 | -2.3 | -2.2 | -2.1 | -2 | -1.9 | -1.8 | -1.7 | -1.6 | -1.5 | -1.4 | -1.3 | -1.2 | -1.1 | -1 | -0.9 | -0.8 | -0.7 | -0.6 | -0.5 | -0.4 | -0.3 | -0.2 | -0.1 | 0 | 0.1 | 0.2 | 0.3 | 0.4 | 0.5 | 0.6 | 0.7 | 0.8 | 0.9 | 1 | 1.1 | 1.2 | 1.3 | 1.4 | 1.5 | 1.6 | 1.7 | 1.8 | 1.9 | 2 | 2.1 | 2.2 | 2.3 | 2.4 | 2.5 | 2.6 | 2.7 | 2.8 | 2.9 | 3 | 3.1 | 3.2 | 3.3 | 3.4 | 3.5 | 3.6 | 3.7 | 3.8 | 3.9 | 4 | 4.1 | 4.2 | 4.3 | 4.4 | 4.5 | 4.6 | 4.7 | 4.8 | 4.9 | 5 | 5.1 | 5.2 | 5.3 | 5.4 | 5.5 | 5.6 | 5.7 | 5.8 | 5.9 | 6 | 6.1 | 6.2 | 6.3 | 6.4 | 6.5 | 6.6 | 6.7 | 6.8 | 6.9 | 7 | 7.1 | 7.2 | 7.3 | 7.4 | 7.5 | 7.6 | 7.7 | 7.8 | 7.9 | 8 | 8.1 | 8.2 | 8.3 | 8.4 | 8.5 | 8.6 | 8.7 | 8.8 | 8.9 | 9 | 9.1 | 9.2 | 9.3 | 9.4 | 9.5 | 9.6 | 9.7 | 9.8 | 9.9 | 10
1-1．N極側の積分
積分1項目
積分の分子 | 15 | 0.88433 | -4.8018 | -9.0312 | -12.48 | -15.4137 | -17.9704 | -20.233 | -22.2565 | -24.0794 | -25.7301 | -27.2305 | -28.5977 | -29.8455 | -30.9853 | -32.0265 | -32.9773 | -33.8444 | -34.6338 | -35.3508 | -36 | -36.5854 | -37.1108 | -37.5794 | -37.9942 | -38.3578 | -38.6729 | -38.9416 | -39.1661 | -39.3483 | -39.49 | -39.5928 | -39.6584 | -39.6882 | -39.6835 | -39.6457 | -39.576 | -39.4755 | -39.3453 | -39.1865 | -39 | -38.7868 | -38.5478 | -38.2837 | -37.9956 | -37.6841 | -37.3499 | -36.9939 | -36.6166 | -36.2189 | -35.8013 | -35.3644 | -34.9089 | -34.4353 | -33.9443 | -33.4363 | -32.9119 | -32.3716 | -31.816 | -31.2455 | -30.6606 | -30.0618 | -29.4495 | -28.8242 | -28.1863 | -27.5362 | -26.8745 | -26.2014 | -25.5174 | -24.8228 | -24.1182 | -23.4038 | -22.68 | -21.9472 | -21.2058 | -20.4561 | -19.6985 | -18.9334 | -18.161 | -17.3817 | -16.5959 | -15.8039 | -15.006 | -14.2025 | -13.3939 | -12.5803 | -11.7621 | -10.9397 | -10.1133 | -9.2832 | -8.4499 | -7.6135 | -6.7744 | -5.9328 | -5.0892 | -4.2437 | -3.3968 | -2.5486 | -1.6996 | -0.84995 | 0 | 0.84995 | 1.6996 | 2.5486 | 3.3968 | 4.2437 | 5.0892 | 5.9328 | 6.7744 | 7.6135 | 8.4499 | 9.2832 | 10.1133 | 10.9397 | 11.7621 | 12.5803 | 13.3939 | 14.2025 | 15.006 | 15.8039 | 16.5959 | 17.3817 | 18.161 | 18.9334 | 19.6985 | 20.4561 | 21.2058 | 21.9472 | 22.68 | 23.4038 | 24.1182 | 24.8228 | 25.5174 | 26.2014 | 26.8745 | 27.5362 | 28.1863 | 28.8242 | 29.4495 | 30.0618 | 30.6606 | 31.2455 | 31.816 | 32.3716 | 32.9119 | 33.4363 | 33.9443 | 34.4353 | 34.9089 | 35.3644 | 35.8013 | 36.2189 | 36.6166 | 36.9939 | 37.3499 | 37.6841 | 37.9956 | 38.2837 | 38.5478 | 38.7868 | 39 | 39.1865 | 39.3453 | 39.4755 | 39.576 | 39.6457 | 39.6835 | 39.6882 | 39.6584 | 39.5928 | 39.49 | 39.3483 | 39.1661 | 38.9416 | 38.6729 | 38.3578 | 37.9942 | 37.5794 | 37.1108 | 36.5854 | 36 | 35.3508 | 34.6338 | 33.8444 | 32.9773 | 32.0265 | 30.9853 | 29.8455 | 28.5977 | 27.2305 | 25.7301 | 24.0794 | 22.2565 | 20.233 | 17.9704 | 15.4137 | 12.48 | 9.0312 | 4.8018 | -0.88433 | -15
積分の分母(積１） | 104 | 102.01 | 100.04 | 98.09 | 96.16 | 94.25 | 92.36 | 90.49 | 88.64 | 86.81 | 85 | 83.21 | 81.44 | 79.69 | 77.96 | 76.25 | 74.56 | 72.89 | 71.24 | 69.61 | 68 | 66.41 | 64.84 | 63.29 | 61.76 | 60.25 | 58.76 | 57.29 | 55.84 | 54.41 | 53 | 51.61 | 50.24 | 48.89 | 47.56 | 46.25 | 44.96 | 43.69 | 42.44 | 41.21 | 40 | 38.81 | 37.64 | 36.49 | 35.36 | 34.25 | 33.16 | 32.09 | 31.04 | 30.01 | 29 | 28.01 | 27.04 | 26.09 | 25.16 | 24.25 | 23.36 | 22.49 | 21.64 | 20.81 | 20 | 19.21 | 18.44 | 17.69 | 16.96 | 16.25 | 15.56 | 14.89 | 14.24 | 13.61 | 13 | 12.41 | 11.84 | 11.29 | 10.76 | 10.25 | 9.76 | 9.29 | 8.84 | 8.41 | 8 | 7.61 | 7.24 | 6.89 | 6.56 | 6.25 | 5.96 | 5.69 | 5.44 | 5.21 | 5 | 4.81 | 4.64 | 4.49 | 4.36 | 4.25 | 4.16 | 4.09 | 4.04 | 4.01 | 4 | 4.01 | 4.04 | 4.09 | 4.16 | 4.25 | 4.36 | 4.49 | 4.64 | 4.81 | 5 | 5.21 | 5.44 | 5.69 | 5.96 | 6.25 | 6.56 | 6.89 | 7.24 | 7.61 | 8 | 8.41 | 8.84 | 9.29 | 9.76 | 10.25 | 10.76 | 11.29 | 11.84 | 12.41 | 13 | 13.61 | 14.24 | 14.89 | 15.56 | 16.25 | 16.96 | 17.69 | 18.44 | 19.21 | 20 | 20.81 | 21.64 | 22.49 | 23.36 | 24.25 | 25.16 | 26.09 | 27.04 | 28.01 | 29 | 30.01 | 31.04 | 32.09 | 33.16 | 34.25 | 35.36 | 36.49 | 37.64 | 38.81 | 40 | 41.21 | 42.44 | 43.69 | 44.96 | 46.25 | 47.56 | 48.89 | 50.24 | 51.61 | 53 | 54.41 | 55.84 | 57.29 | 58.76 | 60.25 | 61.76 | 63.29 | 64.84 | 66.41 | 68 | 69.61 | 71.24 | 72.89 | 74.56 | 76.25 | 77.96 | 79.69 | 81.44 | 83.21 | 85 | 86.81 | 88.64 | 90.49 | 92.36 | 94.25 | 96.16 | 98.09 | 100.04 | 102.01 | 104
積分の分母(積2） | 10.3078 | 10.1004 | 10.014 | 9.9477 | 9.8919 | 9.8429 | 9.7987 | 9.7582 | 9.7207 | 9.6856 | 9.6526 | 9.6214 | 9.5917 | 9.5634 | 9.5363 | 9.5103 | 9.4854 | 9.4613 | 9.4382 | 9.4158 | 9.3941 | 9.3732 | 9.3529 | 9.3332 | 9.3141 | 9.2955 | 9.2775 | 9.2599 | 9.2429 | 9.2263 | 9.2101 | 9.1943 | 9.179 | 9.164 | 9.1494 | 9.1352 | 9.1213 | 9.1078 | 9.0946 | 9.0817 | 9.0692 | 9.0569 | 9.045 | 9.0333 | 9.0219 | 9.0108 | 9 | 8.9894 | 8.9791 | 8.9691 | 8.9593 | 8.9498 | 8.9405 | 8.9314 | 8.9226 | 8.914 | 8.9056 | 8.8975 | 8.8896 | 8.8819 | 8.8744 | 8.8671 | 8.86 | 8.8532 | 8.8465 | 8.8401 | 8.8339 | 8.8278 | 8.822 | 8.8163 | 8.8109 | 8.8056 | 8.8006 | 8.7957 | 8.791 | 8.7865 | 8.7822 | 8.7781 | 8.7741 | 8.7703 | 8.7668 | 8.7634 | 8.7601 | 8.7571 | 8.7542 | 8.7515 | 8.749 | 8.7467 | 8.7445 | 8.7425 | 8.7407 | 8.7391 | 8.7376 | 8.7363 | 8.7352 | 8.7343 | 8.7335 | 8.7329 | 8.7325 | 8.7322 | 8.7321 | 8.7322 | 8.7325 | 8.7329 | 8.7335 | 8.7343 | 8.7352 | 8.7363 | 8.7376 | 8.7391 | 8.7407 | 8.7425 | 8.7445 | 8.7467 | 8.749 | 8.7515 | 8.7542 | 8.7571 | 8.7601 | 8.7634 | 8.7668 | 8.7703 | 8.7741 | 8.7781 | 8.7822 | 8.7865 | 8.791 | 8.7957 | 8.8006 | 8.8056 | 8.8109 | 8.8163 | 8.822 | 8.8278 | 8.8339 | 8.8401 | 8.8465 | 8.8532 | 8.86 | 8.8671 | 8.8744 | 8.8819 | 8.8896 | 8.8975 | 8.9056 | 8.914 | 8.9226 | 8.9314 | 8.9405 | 8.9498 | 8.9593 | 8.9691 | 8.9791 | 8.9894 | 9 | 9.0108 | 9.0219 | 9.0333 | 9.045 | 9.0569 | 9.0692 | 9.0817 | 9.0946 | 9.1078 | 9.1213 | 9.1352 | 9.1494 | 9.164 | 9.179 | 9.1943 | 9.2101 | 9.2263 | 9.2429 | 9.2599 | 9.2775 | 9.2955 | 9.3141 | 9.3332 | 9.3529 | 9.3732 | 9.3941 | 9.4158 | 9.4382 | 9.4613 | 9.4854 | 9.5103 | 9.5363 | 9.5634 | 9.5917 | 9.6214 | 9.6526 | 9.6856 | 9.7207 | 9.7582 | 9.7987 | 9.8429 | 9.8919 | 9.9477 | 10.014 | 10.1004 | 10.3078
積分1項目の各分割の結果 | 0.013992 | 0.00085829 | -0.0047931 | -0.0092554 | -0.01312 | -0.016615 | -0.019857 | -0.022913 | -0.02583 | -0.028638 | -0.03136 | -0.034013 | -0.03661 | -0.039162 | -0.041678 | -0.044165 | -0.046629 | -0.049076 | -0.05151 | -0.053935 | -0.056355 | -0.058774 | -0.061194 | -0.063619 | -0.066049 | -0.068489 | -0.070941 | -0.073405 | -0.075885 | -0.078383 | -0.0809 | -0.083438 | -0.085999 | -0.088584 | -0.091196 | -0.093835 | -0.096504 | -0.099205 | -0.10194 | -0.1047 | -0.10751 | -0.11035 | -0.11322 | -0.11614 | -0.1191 | -0.1221 | -0.12515 | -0.12824 | -0.13138 | -0.13456 | -0.13779 | -0.14107 | -0.1444 | -0.14778 | -0.1512 | -0.15468 | -0.1582 | -0.16177 | -0.16539 | -0.16905 | -0.17275 | -0.17648 | -0.18025 | -0.18405 | -0.18786 | -0.19169 | -0.19551 | -0.19933 | -0.20312 | -0.20687 | -0.21056 | -0.21417 | -0.21766 | -0.22101 | -0.22418 | -0.22713 | -0.22982 | -0.23217 | -0.23414 | -0.23566 | -0.23663 | -0.23698 | -0.2366 | -0.23539 | -0.23323 | -0.23 | -0.22557 | -0.21981 | -0.2126 | -0.20381 | -0.19334 | -0.18112 | -0.16709 | -0.15125 | -0.13363 | -0.11432 | -0.093495 | -0.071356 | -0.048176 | -0.024273 | 0 | 0.024273 | 0.048176 | 0.071356 | 0.093495 | 0.11432 | 0.13363 | 0.15125 | 0.16709 | 0.18112 | 0.19334 | 0.20381 | 0.2126 | 0.21981 | 0.22557 | 0.23 | 0.23323 | 0.23539 | 0.2366 | 0.23698 | 0.23663 | 0.23566 | 0.23414 | 0.23217 | 0.22982 | 0.22713 | 0.22418 | 0.22101 | 0.21766 | 0.21417 | 0.21056 | 0.20687 | 0.20312 | 0.19933 | 0.19551 | 0.19169 | 0.18786 | 0.18405 | 0.18025 | 0.17648 | 0.17275 | 0.16905 | 0.16539 | 0.16177 | 0.1582 | 0.15468 | 0.1512 | 0.14778 | 0.1444 | 0.14107 | 0.13779 | 0.13456 | 0.13138 | 0.12824 | 0.12515 | 0.1221 | 0.1191 | 0.11614 | 0.11322 | 0.11035 | 0.10751 | 0.1047 | 0.10194 | 0.099205 | 0.096504 | 0.093835 | 0.091196 | 0.088584 | 0.085999 | 0.083438 | 0.0809 | 0.078383 | 0.075885 | 0.073405 | 0.070941 | 0.068489 | 0.066049 | 0.063619 | 0.061194 | 0.058774 | 0.056355 | 0.053935 | 0.05151 | 0.049076 | 0.046629 | 0.044165 | 0.041678 | 0.039162 | 0.03661 | 0.034013 | 0.03136 | 0.028638 | 0.02583 | 0.022913 | 0.019857 | 0.016615 | 0.01312 | 0.0092554 | 0.0047931 | -0.00085829 | -0.013992
積分２項目
積分の分子 | -15 | -28.8157 | -34.2018 | -38.1312 | -41.28 | -43.9137 | -46.1704 | -48.133 | -49.8565 | -51.3794 | -52.7301 | -53.9305 | -54.9977 | -55.9455 | -56.7853 | -57.5265 | -58.1773 | -58.7444 | -59.2338 | -59.6508 | -60 | -60.2854 | -60.5108 | -60.6794 | -60.7942 | -60.8578 | -60.8729 | -60.8416 | -60.7661 | -60.6483 | -60.49 | -60.2928 | -60.0584 | -59.7882 | -59.4835 | -59.1457 | -58.776 | -58.3755 | -57.9453 | -57.4865 | -57 | -56.4868 | -55.9478 | -55.3837 | -54.7956 | -54.1841 | -53.5499 | -52.8939 | -52.2166 | -51.5189 | -50.8013 | -50.0644 | -49.3089 | -48.5353 | -47.7443 | -46.9363 | -46.1119 | -45.2716 | -44.416 | -43.5455 | -42.6606 | -41.7618 | -40.8495 | -39.9242 | -38.9863 | -38.0362 | -37.0745 | -36.1014 | -35.1174 | -34.1228 | -33.1182 | -32.1038 | -31.08 | -30.0472 | -29.0058 | -27.9561 | -26.8985 | -25.8334 | -24.761 | -23.6817 | -22.5959 | -21.5039 | -20.406 | -19.3025 | -18.1939 | -17.0803 | -15.9621 | -14.8397 | -13.7133 | -12.5832 | -11.4499 | -10.3135 | -9.1744 | -8.0328 | -6.8892 | -5.7437 | -4.5968 | -3.4486 | -2.2996 | -1.1499 | 0 | 1.1499 | 2.2996 | 3.4486 | 4.5968 | 5.7437 | 6.8892 | 8.0328 | 9.1744 | 10.3135 | 11.4499 | 12.5832 | 13.7133 | 14.8397 | 15.9621 | 17.0803 | 18.1939 | 19.3025 | 20.406 | 21.5039 | 22.5959 | 23.6817 | 24.761 | 25.8334 | 26.8985 | 27.9561 | 29.0058 | 30.0472 | 31.08 | 32.1038 | 33.1182 | 34.1228 | 35.1174 | 36.1014 | 37.0745 | 38.0362 | 38.9863 | 39.9242 | 40.8495 | 41.7618 | 42.6606 | 43.5455 | 44.416 | 45.2716 | 46.1119 | 46.9363 | 47.7443 | 48.5353 | 49.3089 | 50.0644 | 50.8013 | 51.5189 | 52.2166 | 52.8939 | 53.5499 | 54.1841 | 54.7956 | 55.3837 | 55.9478 | 56.4868 | 57 | 57.4865 | 57.9453 | 58.3755 | 58.776 | 59.1457 | 59.4835 | 59.7882 | 60.0584 | 60.2928 | 60.49 | 60.6483 | 60.7661 | 60.8416 | 60.8729 | 60.8578 | 60.7942 | 60.6794 | 60.5108 | 60.2854 | 60 | 59.6508 | 59.2338 | 58.7444 | 58.1773 | 57.5265 | 56.7853 | 55.9455 | 54.9977 | 53.9305 | 52.7301 | 51.3794 | 49.8565 | 48.133 | 46.1704 | 43.9137 | 41.28 | 38.1312 | 34.2018 | 28.8157 | 15
積分の分母(積2） | 10.3078 | 10.511 | 10.5934 | 10.6557 | 10.7075 | 10.7526 | 10.7928 | 10.8294 | 10.8631 | 10.8944 | 10.9237 | 10.9512 | 10.9772 | 11.0019 | 11.0254 | 11.0478 | 11.0692 | 11.0898 | 11.1095 | 11.1285 | 11.1467 | 11.1644 | 11.1814 | 11.1978 | 11.2137 | 11.2291 | 11.244 | 11.2585 | 11.2725 | 11.2861 | 11.2993 | 11.3121 | 11.3246 | 11.3367 | 11.3485 | 11.3599 | 11.3711 | 11.3819 | 11.3925 | 11.4027 | 11.4127 | 11.4224 | 11.4319 | 11.4411 | 11.4501 | 11.4588 | 11.4673 | 11.4756 | 11.4837 | 11.4915 | 11.4992 | 11.5066 | 11.5138 | 11.5209 | 11.5277 | 11.5343 | 11.5408 | 11.5471 | 11.5532 | 11.5591 | 11.5648 | 11.5704 | 11.5758 | 11.5811 | 11.5861 | 11.5911 | 11.5958 | 11.6004 | 11.6048 | 11.6091 | 11.6133 | 11.6173 | 11.6211 | 11.6248 | 11.6283 | 11.6317 | 11.635 | 11.6381 | 11.6411 | 11.6439 | 11.6466 | 11.6492 | 11.6516 | 11.6539 | 11.6561 | 11.6581 | 11.66 | 11.6617 | 11.6633 | 11.6648 | 11.6662 | 11.6674 | 11.6685 | 11.6695 | 11.6703 | 11.671 | 11.6716 | 11.672 | 11.6724 | 11.6726 | 11.6726 | 11.6726 | 11.6724 | 11.672 | 11.6716 | 11.671 | 11.6703 | 11.6695 | 11.6685 | 11.6674 | 11.6662 | 11.6648 | 11.6633 | 11.6617 | 11.66 | 11.6581 | 11.6561 | 11.6539 | 11.6516 | 11.6492 | 11.6466 | 11.6439 | 11.6411 | 11.6381 | 11.635 | 11.6317 | 11.6283 | 11.6248 | 11.6211 | 11.6173 | 11.6133 | 11.6091 | 11.6048 | 11.6004 | 11.5958 | 11.5911 | 11.5861 | 11.5811 | 11.5758 | 11.5704 | 11.5648 | 11.5591 | 11.5532 | 11.5471 | 11.5408 | 11.5343 | 11.5277 | 11.5209 | 11.5138 | 11.5066 | 11.4992 | 11.4915 | 11.4837 | 11.4756 | 11.4673 | 11.4588 | 11.4501 | 11.4411 | 11.4319 | 11.4224 | 11.4127 | 11.4027 | 11.3925 | 11.3819 | 11.3711 | 11.3599 | 11.3485 | 11.3367 | 11.3246 | 11.3121 | 11.2993 | 11.2861 | 11.2725 | 11.2585 | 11.244 | 11.2291 | 11.2137 | 11.1978 | 11.1814 | 11.1644 | 11.1467 | 11.1285 | 11.1095 | 11.0898 | 11.0692 | 11.0478 | 11.0254 | 11.0019 | 10.9772 | 10.9512 | 10.9237 | 10.8944 | 10.8631 | 10.8294 | 10.7928 | 10.7526 | 10.7075 | 10.6557 | 10.5934 | 10.511 | 10.3078
積分2項目の各分割の結果 | -0.013992 | -0.026874 | -0.032273 | -0.036482 | -0.040092 | -0.043332 | -0.046317 | -0.049118 | -0.051777 | -0.054327 | -0.05679 | -0.059183 | -0.06152 | -0.063811 | -0.066065 | -0.068289 | -0.07049 | -0.072673 | -0.074843 | -0.077003 | -0.079158 | -0.08131 | -0.083463 | -0.085619 | -0.087782 | -0.089953 | -0.092134 | -0.094328 | -0.096537 | -0.098763 | -0.10101 | -0.10327 | -0.10556 | -0.10787 | -0.11021 | -0.11257 | -0.11497 | -0.11739 | -0.11985 | -0.12234 | -0.12486 | -0.12742 | -0.13002 | -0.13266 | -0.13534 | -0.13806 | -0.14083 | -0.14363 | -0.14649 | -0.14939 | -0.15234 | -0.15533 | -0.15838 | -0.16147 | -0.16461 | -0.1678 | -0.17104 | -0.17433 | -0.17766 | -0.18103 | -0.18444 | -0.18789 | -0.19137 | -0.19488 | -0.1984 | -0.20194 | -0.20548 | -0.209 | -0.21251 | -0.21597 | -0.21937 | -0.22268 | -0.22588 | -0.22894 | -0.23182 | -0.23448 | -0.23687 | -0.23894 | -0.24061 | -0.24183 | -0.24252 | -0.24257 | -0.2419 | -0.24039 | -0.23794 | -0.23442 | -0.22969 | -0.22364 | -0.21613 | -0.20705 | -0.19629 | -0.18377 | -0.16945 | -0.15331 | -0.13539 | -0.1158 | -0.094674 | -0.07224 | -0.048765 | -0.024568 | 0 | 0.024568 | 0.048765 | 0.07224 | 0.094674 | 0.1158 | 0.13539 | 0.15331 | 0.16945 | 0.18377 | 0.19629 | 0.20705 | 0.21613 | 0.22364 | 0.22969 | 0.23442 | 0.23794 | 0.24039 | 0.2419 | 0.24257 | 0.24252 | 0.24183 | 0.24061 | 0.23894 | 0.23687 | 0.23448 | 0.23182 | 0.22894 | 0.22588 | 0.22268 | 0.21937 | 0.21597 | 0.21251 | 0.209 | 0.20548 | 0.20194 | 0.1984 | 0.19488 | 0.19137 | 0.18789 | 0.18444 | 0.18103 | 0.17766 | 0.17433 | 0.17104 | 0.1678 | 0.16461 | 0.16147 | 0.15838 | 0.15533 | 0.15234 | 0.14939 | 0.14649 | 0.14363 | 0.14083 | 0.13806 | 0.13534 | 0.13266 | 0.13002 | 0.12742 | 0.12486 | 0.12234 | 0.11985 | 0.11739 | 0.11497 | 0.11257 | 0.11021 | 0.10787 | 0.10556 | 0.10327 | 0.10101 | 0.098763 | 0.096537 | 0.094328 | 0.092134 | 0.089953 | 0.087782 | 0.085619 | 0.083463 | 0.08131 | 0.079158 | 0.077003 | 0.074843 | 0.072673 | 0.07049 | 0.068289 | 0.066065 | 0.063811 | 0.06152 | 0.059183 | 0.05679 | 0.054327 | 0.051777 | 0.049118 | 0.046317 | 0.043332 | 0.040092 | 0.036482 | 0.032273 | 0.026874 | 0.013992
重み | 1 | 4 | 2 | 4 | 2 | 4 | 2 | 4 | 2 | 4 | 2 | 4 | 2 | 4 | 2 | 4 | 2 | 4 | 2 | 4 | 2 | 4 | 2 | 4 | 2 | 4 | 2 | 4 | 2 | 4 | 2 | 4 | 2 | 4 | 2 | 4 | 2 | 4 | 2 | 4 | 2 | 4 | 2 | 4 | 2 | 4 | 2 | 4 | 2 | 4 | 2 | 4 | 2 | 4 | 2 | 4 | 2 | 4 | 2 | 4 | 2 | 4 | 2 | 4 | 2 | 4 | 2 | 4 | 2 | 4 | 2 | 4 | 2 | 4 | 2 | 4 | 2 | 4 | 2 | 4 | 2 | 4 | 2 | 4 | 2 | 4 | 2 | 4 | 2 | 4 | 2 | 4 | 2 | 4 | 2 | 4 | 2 | 4 | 2 | 4 | 2 | 4 | 2 | 4 | 2 | 4 | 2 | 4 | 2 | 4 | 2 | 4 | 2 | 4 | 2 | 4 | 2 | 4 | 2 | 4 | 2 | 4 | 2 | 4 | 2 | 4 | 2 | 4 | 2 | 4 | 2 | 4 | 2 | 4 | 2 | 4 | 2 | 4 | 2 | 4 | 2 | 4 | 2 | 4 | 2 | 4 | 2 | 4 | 2 | 4 | 2 | 4 | 2 | 4 | 2 | 4 | 2 | 4 | 2 | 4 | 2 | 4 | 2 | 4 | 2 | 4 | 2 | 4 | 2 | 4 | 2 | 4 | 2 | 4 | 2 | 4 | 2 | 4 | 2 | 4 | 2 | 4 | 2 | 4 | 2 | 4 | 2 | 4 | 2 | 4 | 2 | 4 | 2 | 4 | 2 | 4 | 2 | 4 | 2 | 4 | 1
各項結果 | 0 | -0.10406 | -0.074132 | -0.18295 | -0.10642 | -0.23979 | -0.13235 | -0.28812 | -0.15521 | -0.33186 | -0.1763 | -0.37278 | -0.19626 | -0.41189 | -0.21549 | -0.44982 | -0.23424 | -0.487 | -0.25271 | -0.52375 | -0.27103 | -0.56034 | -0.28931 | -0.59695 | -0.30766 | -0.63377 | -0.32615 | -0.67093 | -0.34485 | -0.70859 | -0.36382 | -0.74684 | -0.38312 | -0.78582 | -0.40281 | -0.82564 | -0.42294 | -0.86638 | -0.44357 | -0.90816 | -0.46474 | -0.95107 | -0.48649 | -0.99521 | -0.50888 | -1.0407 | -0.53195 | -1.0875 | -0.55573 | -1.1358 | -0.58026 | -1.1856 | -0.60556 | -1.237 | -0.63164 | -1.2899 | -0.65849 | -1.3444 | -0.68609 | -1.4003 | -0.71438 | -1.4575 | -0.74324 | -1.5157 | -0.77253 | -1.5745 | -0.80198 | -1.6333 | -0.83126 | -1.6914 | -0.85986 | -1.7474 | -0.88709 | -1.7998 | -0.91201 | -1.8465 | -0.93338 | -1.8844 | -0.94952 | -1.91 | -0.95829 | -1.9182 | -0.957 | -1.9031 | -0.94234 | -1.8577 | -0.91052 | -1.7738 | -0.85746 | -1.6434 | -0.77927 | -1.4596 | -0.67309 | -1.2182 | -0.53804 | -0.92048 | -0.37634 | -0.57438 | -0.19388 | -0.19536 | 0 | 0.19536 | 0.19388 | 0.57438 | 0.37634 | 0.92048 | 0.53804 | 1.2182 | 0.67309 | 1.4596 | 0.77927 | 1.6434 | 0.85746 | 1.7738 | 0.91052 | 1.8577 | 0.94234 | 1.9031 | 0.957 | 1.9182 | 0.95829 | 1.91 | 0.94952 | 1.8844 | 0.93338 | 1.8465 | 0.91201 | 1.7998 | 0.88709 | 1.7474 | 0.85986 | 1.6914 | 0.83126 | 1.6333 | 0.80198 | 1.5745 | 0.77253 | 1.5157 | 0.74324 | 1.4575 | 0.71438 | 1.4003 | 0.68609 | 1.3444 | 0.65849 | 1.2899 | 0.63164 | 1.237 | 0.60556 | 1.1856 | 0.58026 | 1.1358 | 0.55573 | 1.0875 | 0.53195 | 1.0407 | 0.50888 | 0.99521 | 0.48649 | 0.95107 | 0.46474 | 0.90816 | 0.44357 | 0.86638 | 0.42294 | 0.82564 | 0.40281 | 0.78582 | 0.38312 | 0.74684 | 0.36382 | 0.70859 | 0.34485 | 0.67093 | 0.32615 | 0.63377 | 0.30766 | 0.59695 | 0.28931 | 0.56034 | 0.27103 | 0.52375 | 0.25271 | 0.487 | 0.23424 | 0.44982 | 0.21549 | 0.41189 | 0.19626 | 0.37278 | 0.1763 | 0.33186 | 0.15521 | 0.28812 | 0.13235 | 0.23979 | 0.10642 | 0.18295 | 0.074132 | 0.10406 | 0
積分結果 | 3.4694e-17
N極寄与 | 3.7548e-14
１－２．S極側の積分
積分1項目
積分の分子 | 15 | 0.88433 | -4.8018 | -9.0312 | -12.48 | -15.4137 | -17.9704 | -20.233 | -22.2565 | -24.0794 | -25.7301 | -27.2305 | -28.5977 | -29.8455 | -30.9853 | -32.0265 | -32.9773 | -33.8444 | -34.6338 | -35.3508 | -36 | -36.5854 | -37.1108 | -37.5794 | -37.9942 | -38.3578 | -38.6729 | -38.9416 | -39.1661 | -39.3483 | -39.49 | -39.5928 | -39.6584 | -39.6882 | -39.6835 | -39.6457 | -39.576 | -39.4755 | -39.3453 | -39.1865 | -39 | -38.7868 | -38.5478 | -38.2837 | -37.9956 | -37.6841 | -37.3499 | -36.9939 | -36.6166 | -36.2189 | -35.8013 | -35.3644 | -34.9089 | -34.4353 | -33.9443 | -33.4363 | -32.9119 | -32.3716 | -31.816 | -31.2455 | -30.6606 | -30.0618 | -29.4495 | -28.8242 | -28.1863 | -27.5362 | -26.8745 | -26.2014 | -25.5174 | -24.8228 | -24.1182 | -23.4038 | -22.68 | -21.9472 | -21.2058 | -20.4561 | -19.6985 | -18.9334 | -18.161 | -17.3817 | -16.5959 | -15.8039 | -15.006 | -14.2025 | -13.3939 | -12.5803 | -11.7621 | -10.9397 | -10.1133 | -9.2832 | -8.4499 | -7.6135 | -6.7744 | -5.9328 | -5.0892 | -4.2437 | -3.3968 | -2.5486 | -1.6996 | -0.84995 | 0 | 0.84995 | 1.6996 | 2.5486 | 3.3968 | 4.2437 | 5.0892 | 5.9328 | 6.7744 | 7.6135 | 8.4499 | 9.2832 | 10.1133 | 10.9397 | 11.7621 | 12.5803 | 13.3939 | 14.2025 | 15.006 | 15.8039 | 16.5959 | 17.3817 | 18.161 | 18.9334 | 19.6985 | 20.4561 | 21.2058 | 21.9472 | 22.68 | 23.4038 | 24.1182 | 24.8228 | 25.5174 | 26.2014 | 26.8745 | 27.5362 | 28.1863 | 28.8242 | 29.4495 | 30.0618 | 30.6606 | 31.2455 | 31.816 | 32.3716 | 32.9119 | 33.4363 | 33.9443 | 34.4353 | 34.9089 | 35.3644 | 35.8013 | 36.2189 | 36.6166 | 36.9939 | 37.3499 | 37.6841 | 37.9956 | 38.2837 | 38.5478 | 38.7868 | 39 | 39.1865 | 39.3453 | 39.4755 | 39.576 | 39.6457 | 39.6835 | 39.6882 | 39.6584 | 39.5928 | 39.49 | 39.3483 | 39.1661 | 38.9416 | 38.6729 | 38.3578 | 37.9942 | 37.5794 | 37.1108 | 36.5854 | 36 | 35.3508 | 34.6338 | 33.8444 | 32.9773 | 32.0265 | 30.9853 | 29.8455 | 28.5977 | 27.2305 | 25.7301 | 24.0794 | 22.2565 | 20.233 | 17.9704 | 15.4137 | 12.48 | 9.0312 | 4.8018 | -0.88433 | -15
積分の分母(積１） | 116 | 114.01 | 112.04 | 110.09 | 108.16 | 106.25 | 104.36 | 102.49 | 100.64 | 98.81 | 97 | 95.21 | 93.44 | 91.69 | 89.96 | 88.25 | 86.56 | 84.89 | 83.24 | 81.61 | 80 | 78.41 | 76.84 | 75.29 | 73.76 | 72.25 | 70.76 | 69.29 | 67.84 | 66.41 | 65 | 63.61 | 62.24 | 60.89 | 59.56 | 58.25 | 56.96 | 55.69 | 54.44 | 53.21 | 52 | 50.81 | 49.64 | 48.49 | 47.36 | 46.25 | 45.16 | 44.09 | 43.04 | 42.01 | 41 | 40.01 | 39.04 | 38.09 | 37.16 | 36.25 | 35.36 | 34.49 | 33.64 | 32.81 | 32 | 31.21 | 30.44 | 29.69 | 28.96 | 28.25 | 27.56 | 26.89 | 26.24 | 25.61 | 25 | 24.41 | 23.84 | 23.29 | 22.76 | 22.25 | 21.76 | 21.29 | 20.84 | 20.41 | 20 | 19.61 | 19.24 | 18.89 | 18.56 | 18.25 | 17.96 | 17.69 | 17.44 | 17.21 | 17 | 16.81 | 16.64 | 16.49 | 16.36 | 16.25 | 16.16 | 16.09 | 16.04 | 16.01 | 16 | 16.01 | 16.04 | 16.09 | 16.16 | 16.25 | 16.36 | 16.49 | 16.64 | 16.81 | 17 | 17.21 | 17.44 | 17.69 | 17.96 | 18.25 | 18.56 | 18.89 | 19.24 | 19.61 | 20 | 20.41 | 20.84 | 21.29 | 21.76 | 22.25 | 22.76 | 23.29 | 23.84 | 24.41 | 25 | 25.61 | 26.24 | 26.89 | 27.56 | 28.25 | 28.96 | 29.69 | 30.44 | 31.21 | 32 | 32.81 | 33.64 | 34.49 | 35.36 | 36.25 | 37.16 | 38.09 | 39.04 | 40.01 | 41 | 42.01 | 43.04 | 44.09 | 45.16 | 46.25 | 47.36 | 48.49 | 49.64 | 50.81 | 52 | 53.21 | 54.44 | 55.69 | 56.96 | 58.25 | 59.56 | 60.89 | 62.24 | 63.61 | 65 | 66.41 | 67.84 | 69.29 | 70.76 | 72.25 | 73.76 | 75.29 | 76.84 | 78.41 | 80 | 81.61 | 83.24 | 84.89 | 86.56 | 88.25 | 89.96 | 91.69 | 93.44 | 95.21 | 97 | 98.81 | 100.64 | 102.49 | 104.36 | 106.25 | 108.16 | 110.09 | 112.04 | 114.01 | 116
積分の分母(積2） | 10.8743 | 10.6779 | 10.5962 | 10.5336 | 10.4809 | 10.4347 | 10.393 | 10.3549 | 10.3195 | 10.2865 | 10.2554 | 10.226 | 10.1981 | 10.1715 | 10.146 | 10.1216 | 10.0981 | 10.0756 | 10.0538 | 10.0328 | 10.0125 | 9.9928 | 9.9738 | 9.9553 | 9.9374 | 9.92 | 9.9031 | 9.8867 | 9.8707 | 9.8551 | 9.84 | 9.8253 | 9.8109 | 9.7969 | 9.7833 | 9.77 | 9.757 | 9.7443 | 9.732 | 9.72 | 9.7082 | 9.6968 | 9.6856 | 9.6747 | 9.6641 | 9.6538 | 9.6437 | 9.6338 | 9.6242 | 9.6148 | 9.6057 | 9.5968 | 9.5881 | 9.5797 | 9.5714 | 9.5634 | 9.5556 | 9.548 | 9.5407 | 9.5335 | 9.5265 | 9.5197 | 9.5132 | 9.5068 | 9.5006 | 9.4946 | 9.4888 | 9.4832 | 9.4777 | 9.4725 | 9.4674 | 9.4625 | 9.4578 | 9.4533 | 9.4489 | 9.4447 | 9.4407 | 9.4369 | 9.4332 | 9.4297 | 9.4264 | 9.4232 | 9.4202 | 9.4174 | 9.4147 | 9.4122 | 9.4099 | 9.4077 | 9.4057 | 9.4038 | 9.4021 | 9.4006 | 9.3993 | 9.3981 | 9.397 | 9.3961 | 9.3954 | 9.3949 | 9.3945 | 9.3942 | 9.3941 | 9.3942 | 9.3945 | 9.3949 | 9.3954 | 9.3961 | 9.397 | 9.3981 | 9.3993 | 9.4006 | 9.4021 | 9.4038 | 9.4057 | 9.4077 | 9.4099 | 9.4122 | 9.4147 | 9.4174 | 9.4202 | 9.4232 | 9.4264 | 9.4297 | 9.4332 | 9.4369 | 9.4407 | 9.4447 | 9.4489 | 9.4533 | 9.4578 | 9.4625 | 9.4674 | 9.4725 | 9.4777 | 9.4832 | 9.4888 | 9.4946 | 9.5006 | 9.5068 | 9.5132 | 9.5197 | 9.5265 | 9.5335 | 9.5407 | 9.548 | 9.5556 | 9.5634 | 9.5714 | 9.5797 | 9.5881 | 9.5968 | 9.6057 | 9.6148 | 9.6242 | 9.6338 | 9.6437 | 9.6538 | 9.6641 | 9.6747 | 9.6856 | 9.6968 | 9.7082 | 9.72 | 9.732 | 9.7443 | 9.757 | 9.77 | 9.7833 | 9.7969 | 9.8109 | 9.8253 | 9.84 | 9.8551 | 9.8707 | 9.8867 | 9.9031 | 9.92 | 9.9374 | 9.9553 | 9.9738 | 9.9928 | 10.0125 | 10.0328 | 10.0538 | 10.0756 | 10.0981 | 10.1216 | 10.146 | 10.1715 | 10.1981 | 10.226 | 10.2554 | 10.2865 | 10.3195 | 10.3549 | 10.393 | 10.4347 | 10.4809 | 10.5336 | 10.5962 | 10.6779 | 10.8743
積分1項目の各分割の結果 | 0.011891 | 0.00072642 | -0.0040446 | -0.0077879 | -0.011009 | -0.013903 | -0.016568 | -0.019065 | -0.02143 | -0.023691 | -0.025865 | -0.027968 | -0.030011 | -0.032002 | -0.033948 | -0.035855 | -0.037727 | -0.039569 | -0.041384 | -0.043175 | -0.044944 | -0.046693 | -0.048423 | -0.050137 | -0.051835 | -0.053518 | -0.055188 | -0.056845 | -0.058489 | -0.060121 | -0.061742 | -0.06335 | -0.064947 | -0.066531 | -0.068104 | -0.069664 | -0.071211 | -0.072744 | -0.074263 | -0.075767 | -0.077254 | -0.078724 | -0.080175 | -0.081606 | -0.083015 | -0.084401 | -0.085762 | -0.087095 | -0.088398 | -0.089669 | -0.090905 | -0.092103 | -0.093259 | -0.094372 | -0.095436 | -0.096449 | -0.097405 | -0.098301 | -0.099131 | -0.099892 | -0.10058 | -0.10118 | -0.1017 | -0.10212 | -0.10244 | -0.10266 | -0.10277 | -0.10275 | -0.1026 | -0.10232 | -0.1019 | -0.10132 | -0.10059 | -0.099685 | -0.098606 | -0.097343 | -0.09589 | -0.094238 | -0.092381 | -0.090314 | -0.088029 | -0.085524 | -0.082794 | -0.079837 | -0.076652 | -0.073238 | -0.069598 | -0.065735 | -0.061653 | -0.057361 | -0.052866 | -0.048179 | -0.043313 | -0.038283 | -0.033104 | -0.027794 | -0.022372 | -0.01686 | -0.011279 | -0.0056512 | 0 | 0.0056512 | 0.011279 | 0.01686 | 0.022372 | 0.027794 | 0.033104 | 0.038283 | 0.043313 | 0.048179 | 0.052866 | 0.057361 | 0.061653 | 0.065735 | 0.069598 | 0.073238 | 0.076652 | 0.079837 | 0.082794 | 0.085524 | 0.088029 | 0.090314 | 0.092381 | 0.094238 | 0.09589 | 0.097343 | 0.098606 | 0.099685 | 0.10059 | 0.10132 | 0.1019 | 0.10232 | 0.1026 | 0.10275 | 0.10277 | 0.10266 | 0.10244 | 0.10212 | 0.1017 | 0.10118 | 0.10058 | 0.099892 | 0.099131 | 0.098301 | 0.097405 | 0.096449 | 0.095436 | 0.094372 | 0.093259 | 0.092103 | 0.090905 | 0.089669 | 0.088398 | 0.087095 | 0.085762 | 0.084401 | 0.083015 | 0.081606 | 0.080175 | 0.078724 | 0.077254 | 0.075767 | 0.074263 | 0.072744 | 0.071211 | 0.069664 | 0.068104 | 0.066531 | 0.064947 | 0.06335 | 0.061742 | 0.060121 | 0.058489 | 0.056845 | 0.055188 | 0.053518 | 0.051835 | 0.050137 | 0.048423 | 0.046693 | 0.044944 | 0.043175 | 0.041384 | 0.039569 | 0.037727 | 0.035855 | 0.033948 | 0.032002 | 0.030011 | 0.027968 | 0.025865 | 0.023691 | 0.02143 | 0.019065 | 0.016568 | 0.013903 | 0.011009 | 0.0077879 | 0.0040446 | -0.00072642 | -0.011891
積分２項目
積分の分子 | -15 | -28.8157 | -34.2018 | -38.1312 | -41.28 | -43.9137 | -46.1704 | -48.133 | -49.8565 | -51.3794 | -52.7301 | -53.9305 | -54.9977 | -55.9455 | -56.7853 | -57.5265 | -58.1773 | -58.7444 | -59.2338 | -59.6508 | -60 | -60.2854 | -60.5108 | -60.6794 | -60.7942 | -60.8578 | -60.8729 | -60.8416 | -60.7661 | -60.6483 | -60.49 | -60.2928 | -60.0584 | -59.7882 | -59.4835 | -59.1457 | -58.776 | -58.3755 | -57.9453 | -57.4865 | -57 | -56.4868 | -55.9478 | -55.3837 | -54.7956 | -54.1841 | -53.5499 | -52.8939 | -52.2166 | -51.5189 | -50.8013 | -50.0644 | -49.3089 | -48.5353 | -47.7443 | -46.9363 | -46.1119 | -45.2716 | -44.416 | -43.5455 | -42.6606 | -41.7618 | -40.8495 | -39.9242 | -38.9863 | -38.0362 | -37.0745 | -36.1014 | -35.1174 | -34.1228 | -33.1182 | -32.1038 | -31.08 | -30.0472 | -29.0058 | -27.9561 | -26.8985 | -25.8334 | -24.761 | -23.6817 | -22.5959 | -21.5039 | -20.406 | -19.3025 | -18.1939 | -17.0803 | -15.9621 | -14.8397 | -13.7133 | -12.5832 | -11.4499 | -10.3135 | -9.1744 | -8.0328 | -6.8892 | -5.7437 | -4.5968 | -3.4486 | -2.2996 | -1.1499 | 0 | 1.1499 | 2.2996 | 3.4486 | 4.5968 | 5.7437 | 6.8892 | 8.0328 | 9.1744 | 10.3135 | 11.4499 | 12.5832 | 13.7133 | 14.8397 | 15.9621 | 17.0803 | 18.1939 | 19.3025 | 20.406 | 21.5039 | 22.5959 | 23.6817 | 24.761 | 25.8334 | 26.8985 | 27.9561 | 29.0058 | 30.0472 | 31.08 | 32.1038 | 33.1182 | 34.1228 | 35.1174 | 36.1014 | 37.0745 | 38.0362 | 38.9863 | 39.9242 | 40.8495 | 41.7618 | 42.6606 | 43.5455 | 44.416 | 45.2716 | 46.1119 | 46.9363 | 47.7443 | 48.5353 | 49.3089 | 50.0644 | 50.8013 | 51.5189 | 52.2166 | 52.8939 | 53.5499 | 54.1841 | 54.7956 | 55.3837 | 55.9478 | 56.4868 | 57 | 57.4865 | 57.9453 | 58.3755 | 58.776 | 59.1457 | 59.4835 | 59.7882 | 60.0584 | 60.2928 | 60.49 | 60.6483 | 60.7661 | 60.8416 | 60.8729 | 60.8578 | 60.7942 | 60.6794 | 60.5108 | 60.2854 | 60 | 59.6508 | 59.2338 | 58.7444 | 58.1773 | 57.5265 | 56.7853 | 55.9455 | 54.9977 | 53.9305 | 52.7301 | 51.3794 | 49.8565 | 48.133 | 46.1704 | 43.9137 | 41.28 | 38.1312 | 34.2018 | 28.8157 | 15
積分の分母(積2） | 10.8743 | 11.0672 | 11.1454 | 11.2046 | 11.2539 | 11.2968 | 11.3351 | 11.37 | 11.4021 | 11.4319 | 11.4598 | 11.486 | 11.5108 | 11.5344 | 11.5568 | 11.5781 | 11.5986 | 11.6182 | 11.637 | 11.6552 | 11.6726 | 11.6894 | 11.7057 | 11.7214 | 11.7366 | 11.7513 | 11.7656 | 11.7794 | 11.7928 | 11.8058 | 11.8184 | 11.8307 | 11.8426 | 11.8541 | 11.8654 | 11.8764 | 11.887 | 11.8974 | 11.9075 | 11.9173 | 11.9269 | 11.9362 | 11.9452 | 11.9541 | 11.9626 | 11.971 | 11.9791 | 11.9871 | 11.9948 | 12.0023 | 12.0096 | 12.0167 | 12.0236 | 12.0304 | 12.0369 | 12.0433 | 12.0495 | 12.0555 | 12.0613 | 12.067 | 12.0725 | 12.0778 | 12.083 | 12.088 | 12.0929 | 12.0976 | 12.1022 | 12.1066 | 12.1108 | 12.115 | 12.1189 | 12.1227 | 12.1264 | 12.13 | 12.1334 | 12.1366 | 12.1397 | 12.1427 | 12.1456 | 12.1483 | 12.1509 | 12.1533 | 12.1557 | 12.1579 | 12.1599 | 12.1618 | 12.1637 | 12.1653 | 12.1669 | 12.1683 | 12.1696 | 12.1708 | 12.1718 | 12.1728 | 12.1736 | 12.1743 | 12.1748 | 12.1752 | 12.1755 | 12.1757 | 12.1758 | 12.1757 | 12.1755 | 12.1752 | 12.1748 | 12.1743 | 12.1736 | 12.1728 | 12.1718 | 12.1708 | 12.1696 | 12.1683 | 12.1669 | 12.1653 | 12.1637 | 12.1618 | 12.1599 | 12.1579 | 12.1557 | 12.1533 | 12.1509 | 12.1483 | 12.1456 | 12.1427 | 12.1397 | 12.1366 | 12.1334 | 12.13 | 12.1264 | 12.1227 | 12.1189 | 12.115 | 12.1108 | 12.1066 | 12.1022 | 12.0976 | 12.0929 | 12.088 | 12.083 | 12.0778 | 12.0725 | 12.067 | 12.0613 | 12.0555 | 12.0495 | 12.0433 | 12.0369 | 12.0304 | 12.0236 | 12.0167 | 12.0096 | 12.0023 | 11.9948 | 11.9871 | 11.9791 | 11.971 | 11.9626 | 11.9541 | 11.9452 | 11.9362 | 11.9269 | 11.9173 | 11.9075 | 11.8974 | 11.887 | 11.8764 | 11.8654 | 11.8541 | 11.8426 | 11.8307 | 11.8184 | 11.8058 | 11.7928 | 11.7794 | 11.7656 | 11.7513 | 11.7366 | 11.7214 | 11.7057 | 11.6894 | 11.6726 | 11.6552 | 11.637 | 11.6182 | 11.5986 | 11.5781 | 11.5568 | 11.5344 | 11.5108 | 11.486 | 11.4598 | 11.4319 | 11.4021 | 11.37 | 11.3351 | 11.2968 | 11.2539 | 11.2046 | 11.1454 | 11.0672 | 10.8743
積分2項目の各分割の結果 | -0.011891 | -0.022838 | -0.027389 | -0.030913 | -0.033913 | -0.036586 | -0.03903 | -0.041305 | -0.043448 | -0.045485 | -0.047436 | -0.049315 | -0.051133 | -0.052899 | -0.05462 | -0.056301 | -0.057947 | -0.059562 | -0.06115 | -0.062713 | -0.064253 | -0.065773 | -0.067274 | -0.068758 | -0.070226 | -0.071679 | -0.073118 | -0.074543 | -0.075956 | -0.077356 | -0.078743 | -0.080118 | -0.081481 | -0.082832 | -0.08417 | -0.085496 | -0.086807 | -0.088105 | -0.089388 | -0.090656 | -0.091906 | -0.093139 | -0.094353 | -0.095547 | -0.096718 | -0.097865 | -0.098987 | -0.10008 | -0.10114 | -0.10218 | -0.10317 | -0.10413 | -0.10505 | -0.10592 | -0.10674 | -0.10751 | -0.10823 | -0.10888 | -0.10947 | -0.10999 | -0.11043 | -0.11079 | -0.11106 | -0.11124 | -0.11132 | -0.1113 | -0.11116 | -0.11089 | -0.11051 | -0.10998 | -0.10931 | -0.10849 | -0.10751 | -0.10636 | -0.10503 | -0.10353 | -0.10183 | -0.099929 | -0.097826 | -0.095511 | -0.092981 | -0.090229 | -0.087252 | -0.084048 | -0.080615 | -0.076954 | -0.073067 | -0.068956 | -0.064627 | -0.060087 | -0.055345 | -0.05041 | -0.045297 | -0.040018 | -0.034591 | -0.029034 | -0.023364 | -0.017604 | -0.011775 | -0.0058992 | 0 | 0.0058992 | 0.011775 | 0.017604 | 0.023364 | 0.029034 | 0.034591 | 0.040018 | 0.045297 | 0.05041 | 0.055345 | 0.060087 | 0.064627 | 0.068956 | 0.073067 | 0.076954 | 0.080615 | 0.084048 | 0.087252 | 0.090229 | 0.092981 | 0.095511 | 0.097826 | 0.099929 | 0.10183 | 0.10353 | 0.10503 | 0.10636 | 0.10751 | 0.10849 | 0.10931 | 0.10998 | 0.11051 | 0.11089 | 0.11116 | 0.1113 | 0.11132 | 0.11124 | 0.11106 | 0.11079 | 0.11043 | 0.10999 | 0.10947 | 0.10888 | 0.10823 | 0.10751 | 0.10674 | 0.10592 | 0.10505 | 0.10413 | 0.10317 | 0.10218 | 0.10114 | 0.10008 | 0.098987 | 0.097865 | 0.096718 | 0.095547 | 0.094353 | 0.093139 | 0.091906 | 0.090656 | 0.089388 | 0.088105 | 0.086807 | 0.085496 | 0.08417 | 0.082832 | 0.081481 | 0.080118 | 0.078743 | 0.077356 | 0.075956 | 0.074543 | 0.073118 | 0.071679 | 0.070226 | 0.068758 | 0.067274 | 0.065773 | 0.064253 | 0.062713 | 0.06115 | 0.059562 | 0.057947 | 0.056301 | 0.05462 | 0.052899 | 0.051133 | 0.049315 | 0.047436 | 0.045485 | 0.043448 | 0.041305 | 0.03903 | 0.036586 | 0.033913 | 0.030913 | 0.027389 | 0.022838 | 0.011891
重み | 1 | 4 | 2 | 4 | 2 | 4 | 2 | 4 | 2 | 4 | 2 | 4 | 2 | 4 | 2 | 4 | 2 | 4 | 2 | 4 | 2 | 4 | 2 | 4 | 2 | 4 | 2 | 4 | 2 | 4 | 2 | 4 | 2 | 4 | 2 | 4 | 2 | 4 | 2 | 4 | 2 | 4 | 2 | 4 | 2 | 4 | 2 | 4 | 2 | 4 | 2 | 4 | 2 | 4 | 2 | 4 | 2 | 4 | 2 | 4 | 2 | 4 | 2 | 4 | 2 | 4 | 2 | 4 | 2 | 4 | 2 | 4 | 2 | 4 | 2 | 4 | 2 | 4 | 2 | 4 | 2 | 4 | 2 | 4 | 2 | 4 | 2 | 4 | 2 | 4 | 2 | 4 | 2 | 4 | 2 | 4 | 2 | 4 | 2 | 4 | 2 | 4 | 2 | 4 | 2 | 4 | 2 | 4 | 2 | 4 | 2 | 4 | 2 | 4 | 2 | 4 | 2 | 4 | 2 | 4 | 2 | 4 | 2 | 4 | 2 | 4 | 2 | 4 | 2 | 4 | 2 | 4 | 2 | 4 | 2 | 4 | 2 | 4 | 2 | 4 | 2 | 4 | 2 | 4 | 2 | 4 | 2 | 4 | 2 | 4 | 2 | 4 | 2 | 4 | 2 | 4 | 2 | 4 | 2 | 4 | 2 | 4 | 2 | 4 | 2 | 4 | 2 | 4 | 2 | 4 | 2 | 4 | 2 | 4 | 2 | 4 | 2 | 4 | 2 | 4 | 2 | 4 | 2 | 4 | 2 | 4 | 2 | 4 | 2 | 4 | 2 | 4 | 2 | 4 | 2 | 4 | 2 | 4 | 2 | 4 | 1
各項結果 | 0 | -0.088445 | -0.062868 | -0.1548 | -0.089845 | -0.20196 | -0.1112 | -0.24148 | -0.12976 | -0.2767 | -0.1466 | -0.30913 | -0.16229 | -0.3396 | -0.17714 | -0.36862 | -0.19135 | -0.39653 | -0.20507 | -0.42355 | -0.21839 | -0.44986 | -0.23139 | -0.47558 | -0.24412 | -0.50079 | -0.25661 | -0.52555 | -0.26889 | -0.54991 | -0.28097 | -0.57387 | -0.29286 | -0.59745 | -0.30455 | -0.62064 | -0.31604 | -0.6434 | -0.3273 | -0.66569 | -0.33832 | -0.68745 | -0.34906 | -0.70861 | -0.35947 | -0.72907 | -0.3695 | -0.7487 | -0.37909 | -0.76738 | -0.38815 | -0.78493 | -0.39661 | -0.80116 | -0.40435 | -0.81584 | -0.41126 | -0.82872 | -0.4172 | -0.83951 | -0.42201 | -0.84788 | -0.42552 | -0.85345 | -0.42753 | -0.85583 | -0.42784 | -0.85458 | -0.42622 | -0.84922 | -0.42242 | -0.83925 | -0.41619 | -0.82418 | -0.40728 | -0.80348 | -0.39543 | -0.77667 | -0.38041 | -0.7433 | -0.36202 | -0.70301 | -0.34009 | -0.65554 | -0.31453 | -0.60077 | -0.28533 | -0.53876 | -0.25256 | -0.46979 | -0.21642 | -0.39436 | -0.17722 | -0.3132 | -0.13539 | -0.22731 | -0.091473 | -0.13786 | -0.046108 | -0.046202 | 0 | 0.046202 | 0.046108 | 0.13786 | 0.091473 | 0.22731 | 0.13539 | 0.3132 | 0.17722 | 0.39436 | 0.21642 | 0.46979 | 0.25256 | 0.53876 | 0.28533 | 0.60077 | 0.31453 | 0.65554 | 0.34009 | 0.70301 | 0.36202 | 0.7433 | 0.38041 | 0.77667 | 0.39543 | 0.80348 | 0.40728 | 0.82418 | 0.41619 | 0.83925 | 0.42242 | 0.84922 | 0.42622 | 0.85458 | 0.42784 | 0.85583 | 0.42753 | 0.85345 | 0.42552 | 0.84788 | 0.42201 | 0.83951 | 0.4172 | 0.82872 | 0.41126 | 0.81584 | 0.40435 | 0.80116 | 0.39661 | 0.78493 | 0.38815 | 0.76738 | 0.37909 | 0.7487 | 0.3695 | 0.72907 | 0.35947 | 0.70861 | 0.34906 | 0.68745 | 0.33832 | 0.66569 | 0.3273 | 0.6434 | 0.31604 | 0.62064 | 0.30455 | 0.59745 | 0.29286 | 0.57387 | 0.28097 | 0.54991 | 0.26889 | 0.52555 | 0.25661 | 0.50079 | 0.24412 | 0.47558 | 0.23139 | 0.44986 | 0.21839 | 0.42355 | 0.20507 | 0.39653 | 0.19135 | 0.36862 | 0.17714 | 0.3396 | 0.16229 | 0.30913 | 0.1466 | 0.2767 | 0.12976 | 0.24148 | 0.1112 | 0.20196 | 0.089845 | 0.1548 | 0.062868 | 0.088445 | 0
積分結果 | 0
S極寄与 | 0
外R磁石側全寄与 | 3.7548e-14
積分範囲（内R）
変数の開始値（-iｒ） | -5
変数の終了値（iｒ） | 5
変数増分 | 0.05
１．積分（内R磁石側）
分割番号 | 0 | 1 | 2 | 3 | 4 | 5 | 6 | 7 | 8 | 9 | 10 | 11 | 12 | 13 | 14 | 15 | 16 | 17 | 18 | 19 | 20 | 21 | 22 | 23 | 24 | 25 | 26 | 27 | 28 | 29 | 30 | 31 | 32 | 33 | 34 | 35 | 36 | 37 | 38 | 39 | 40 | 41 | 42 | 43 | 44 | 45 | 46 | 47 | 48 | 49 | 50 | 51 | 52 | 53 | 54 | 55 | 56 | 57 | 58 | 59 | 60 | 61 | 62 | 63 | 64 | 65 | 66 | 67 | 68 | 69 | 70 | 71 | 72 | 73 | 74 | 75 | 76 | 77 | 78 | 79 | 80 | 81 | 82 | 83 | 84 | 85 | 86 | 87 | 88 | 89 | 90 | 91 | 92 | 93 | 94 | 95 | 96 | 97 | 98 | 99 | 100 | 101 | 102 | 103 | 104 | 105 | 106 | 107 | 108 | 109 | 110 | 111 | 112 | 113 | 114 | 115 | 116 | 117 | 118 | 119 | 120 | 121 | 122 | 123 | 124 | 125 | 126 | 127 | 128 | 129 | 130 | 131 | 132 | 133 | 134 | 135 | 136 | 137 | 138 | 139 | 140 | 141 | 142 | 143 | 144 | 145 | 146 | 147 | 148 | 149 | 150 | 151 | 152 | 153 | 154 | 155 | 156 | 157 | 158 | 159 | 160 | 161 | 162 | 163 | 164 | 165 | 166 | 167 | 168 | 169 | 170 | 171 | 172 | 173 | 174 | 175 | 176 | 177 | 178 | 179 | 180 | 181 | 182 | 183 | 184 | 185 | 186 | 187 | 188 | 189 | 190 | 191 | 192 | 193 | 194 | 195 | 196 | 197 | 198 | 199 | 200
変数の値 | -5 | -4.95 | -4.9 | -4.85 | -4.8 | -4.75 | -4.7 | -4.65 | -4.6 | -4.55 | -4.5 | -4.45 | -4.4 | -4.35 | -4.3 | -4.25 | -4.2 | -4.15 | -4.1 | -4.05 | -4 | -3.95 | -3.9 | -3.85 | -3.8 | -3.75 | -3.7 | -3.65 | -3.6 | -3.55 | -3.5 | -3.45 | -3.4 | -3.35 | -3.3 | -3.25 | -3.2 | -3.15 | -3.1 | -3.05 | -3 | -2.95 | -2.9 | -2.85 | -2.8 | -2.75 | -2.7 | -2.65 | -2.6 | -2.55 | -2.5 | -2.45 | -2.4 | -2.35 | -2.3 | -2.25 | -2.2 | -2.15 | -2.1 | -2.05 | -2 | -1.95 | -1.9 | -1.85 | -1.8 | -1.75 | -1.7 | -1.65 | -1.6 | -1.55 | -1.5 | -1.45 | -1.4 | -1.35 | -1.3 | -1.25 | -1.2 | -1.15 | -1.1 | -1.05 | -1 | -0.95 | -0.9 | -0.85 | -0.8 | -0.75 | -0.7 | -0.65 | -0.6 | -0.55 | -0.5 | -0.45 | -0.4 | -0.35 | -0.3 | -0.25 | -0.2 | -0.15 | -0.1 | -0.05 | 0 | 0.05 | 0.1 | 0.15 | 0.2 | 0.25 | 0.3 | 0.35 | 0.4 | 0.45 | 0.5 | 0.55 | 0.6 | 0.65 | 0.7 | 0.75 | 0.8 | 0.85 | 0.9 | 0.95 | 1 | 1.05 | 1.1 | 1.15 | 1.2 | 1.25 | 1.3 | 1.35 | 1.4 | 1.45 | 1.5 | 1.55 | 1.6 | 1.65 | 1.7 | 1.75 | 1.8 | 1.85 | 1.9 | 1.95 | 2 | 2.05 | 2.1 | 2.15 | 2.2 | 2.25 | 2.3 | 2.35 | 2.4 | 2.45 | 2.5 | 2.55 | 2.6 | 2.65 | 2.7 | 2.75 | 2.8 | 2.85 | 2.9 | 2.95 | 3 | 3.05 | 3.1 | 3.15 | 3.2 | 3.25 | 3.3 | 3.35 | 3.4 | 3.45 | 3.5 | 3.55 | 3.6 | 3.65 | 3.7 | 3.75 | 3.8 | 3.85 | 3.9 | 3.95 | 4 | 4.05 | 4.1 | 4.15 | 4.2 | 4.25 | 4.3 | 4.35 | 4.4 | 4.45 | 4.5 | 4.55 | 4.6 | 4.65 | 4.7 | 4.75 | 4.8 | 4.85 | 4.9 | 4.95 | 5
1-1．N極側の積分
積分1項目
積分の分子 | 7.5 | 3.9336 | 2.4746 | 1.3797 | 0.48 | -0.29094 | -0.9676 | -1.5708 | -2.1141 | -2.6073 | -3.0575 | -3.4701 | -3.8494 | -4.1989 | -4.5213 | -4.8191 | -5.0943 | -5.3486 | -5.5835 | -5.8002 | -6 | -6.1839 | -6.3527 | -6.5073 | -6.6485 | -6.777 | -6.8932 | -6.9979 | -7.0915 | -7.1746 | -7.2475 | -7.3107 | -7.3646 | -7.4095 | -7.4459 | -7.4739 | -7.494 | -7.5064 | -7.5113 | -7.5091 | -7.5 | -7.4842 | -7.4619 | -7.4334 | -7.3989 | -7.3585 | -7.3125 | -7.261 | -7.2042 | -7.1422 | -7.0753 | -7.0036 | -6.9272 | -6.8463 | -6.7611 | -6.6716 | -6.578 | -6.4804 | -6.379 | -6.2739 | -6.1652 | -6.0529 | -5.9374 | -5.8185 | -5.6966 | -5.5716 | -5.4436 | -5.3128 | -5.1793 | -5.0432 | -4.9045 | -4.7634 | -4.62 | -4.4743 | -4.3265 | -4.1765 | -4.0246 | -3.8708 | -3.7152 | -3.5579 | -3.399 | -3.2385 | -3.0765 | -2.9131 | -2.7485 | -2.5826 | -2.4155 | -2.2474 | -2.0783 | -1.9083 | -1.7375 | -1.5659 | -1.3936 | -1.2207 | -1.0473 | -0.87344 | -0.6992 | -0.52466 | -0.3499 | -0.17499 | 0 | 0.17499 | 0.3499 | 0.52466 | 0.6992 | 0.87344 | 1.0473 | 1.2207 | 1.3936 | 1.5659 | 1.7375 | 1.9083 | 2.0783 | 2.2474 | 2.4155 | 2.5826 | 2.7485 | 2.9131 | 3.0765 | 3.2385 | 3.399 | 3.5579 | 3.7152 | 3.8708 | 4.0246 | 4.1765 | 4.3265 | 4.4743 | 4.62 | 4.7634 | 4.9045 | 5.0432 | 5.1793 | 5.3128 | 5.4436 | 5.5716 | 5.6966 | 5.8185 | 5.9374 | 6.0529 | 6.1652 | 6.2739 | 6.379 | 6.4804 | 6.578 | 6.6716 | 6.7611 | 6.8463 | 6.9272 | 7.0036 | 7.0753 | 7.1422 | 7.2042 | 7.261 | 7.3125 | 7.3585 | 7.3989 | 7.4334 | 7.4619 | 7.4842 | 7.5 | 7.5091 | 7.5113 | 7.5064 | 7.494 | 7.4739 | 7.4459 | 7.4095 | 7.3646 | 7.3107 | 7.2475 | 7.1746 | 7.0915 | 6.9979 | 6.8932 | 6.777 | 6.6485 | 6.5073 | 6.3527 | 6.1839 | 6 | 5.8002 | 5.5835 | 5.3486 | 5.0943 | 4.8191 | 4.5213 | 4.1989 | 3.8494 | 3.4701 | 3.0575 | 2.6073 | 2.1141 | 1.5708 | 0.9676 | 0.29094 | -0.48 | -1.3797 | -2.4746 | -3.9336 | -7.5
積分の分母(積１） | 29 | 28.5025 | 28.01 | 27.5225 | 27.04 | 26.5625 | 26.09 | 25.6225 | 25.16 | 24.7025 | 24.25 | 23.8025 | 23.36 | 22.9225 | 22.49 | 22.0625 | 21.64 | 21.2225 | 20.81 | 20.4025 | 20 | 19.6025 | 19.21 | 18.8225 | 18.44 | 18.0625 | 17.69 | 17.3225 | 16.96 | 16.6025 | 16.25 | 15.9025 | 15.56 | 15.2225 | 14.89 | 14.5625 | 14.24 | 13.9225 | 13.61 | 13.3025 | 13 | 12.7025 | 12.41 | 12.1225 | 11.84 | 11.5625 | 11.29 | 11.0225 | 10.76 | 10.5025 | 10.25 | 10.0025 | 9.76 | 9.5225 | 9.29 | 9.0625 | 8.84 | 8.6225 | 8.41 | 8.2025 | 8 | 7.8025 | 7.61 | 7.4225 | 7.24 | 7.0625 | 6.89 | 6.7225 | 6.56 | 6.4025 | 6.25 | 6.1025 | 5.96 | 5.8225 | 5.69 | 5.5625 | 5.44 | 5.3225 | 5.21 | 5.1025 | 5 | 4.9025 | 4.81 | 4.7225 | 4.64 | 4.5625 | 4.49 | 4.4225 | 4.36 | 4.3025 | 4.25 | 4.2025 | 4.16 | 4.1225 | 4.09 | 4.0625 | 4.04 | 4.0225 | 4.01 | 4.0025 | 4 | 4.0025 | 4.01 | 4.0225 | 4.04 | 4.0625 | 4.09 | 4.1225 | 4.16 | 4.2025 | 4.25 | 4.3025 | 4.36 | 4.4225 | 4.49 | 4.5625 | 4.64 | 4.7225 | 4.81 | 4.9025 | 5 | 5.1025 | 5.21 | 5.3225 | 5.44 | 5.5625 | 5.69 | 5.8225 | 5.96 | 6.1025 | 6.25 | 6.4025 | 6.56 | 6.7225 | 6.89 | 7.0625 | 7.24 | 7.4225 | 7.61 | 7.8025 | 8 | 8.2025 | 8.41 | 8.6225 | 8.84 | 9.0625 | 9.29 | 9.5225 | 9.76 | 10.0025 | 10.25 | 10.5025 | 10.76 | 11.0225 | 11.29 | 11.5625 | 11.84 | 12.1225 | 12.41 | 12.7025 | 13 | 13.3025 | 13.61 | 13.9225 | 14.24 | 14.5625 | 14.89 | 15.2225 | 15.56 | 15.9025 | 16.25 | 16.6025 | 16.96 | 17.3225 | 17.69 | 18.0625 | 18.44 | 18.8225 | 19.21 | 19.6025 | 20 | 20.4025 | 20.81 | 21.2225 | 21.64 | 22.0625 | 22.49 | 22.9225 | 23.36 | 23.8025 | 24.25 | 24.7025 | 25.16 | 25.6225 | 26.09 | 26.5625 | 27.04 | 27.5225 | 28.01 | 28.5025 | 29
積分の分母(積2） | 5.5902 | 5.3976 | 5.3165 | 5.2539 | 5.201 | 5.1542 | 5.112 | 5.0731 | 5.037 | 5.0031 | 4.9711 | 4.9407 | 4.9118 | 4.8841 | 4.8575 | 4.832 | 4.8074 | 4.7837 | 4.7607 | 4.7385 | 4.717 | 4.6961 | 4.6758 | 4.6561 | 4.6369 | 4.6183 | 4.6001 | 4.5824 | 4.5651 | 4.5483 | 4.5319 | 4.5158 | 4.5002 | 4.4849 | 4.47 | 4.4554 | 4.4412 | 4.4273 | 4.4137 | 4.4005 | 4.3875 | 4.3748 | 4.3624 | 4.3503 | 4.3385 | 4.327 | 4.3157 | 4.3047 | 4.2939 | 4.2834 | 4.2731 | 4.2631 | 4.2533 | 4.2438 | 4.2345 | 4.2255 | 4.2166 | 4.208 | 4.1997 | 4.1915 | 4.1836 | 4.1759 | 4.1684 | 4.1611 | 4.154 | 4.1471 | 4.1405 | 4.134 | 4.1278 | 4.1218 | 4.1159 | 4.1103 | 4.1049 | 4.0996 | 4.0946 | 4.0898 | 4.0851 | 4.0807 | 4.0765 | 4.0724 | 4.0685 | 4.0649 | 4.0614 | 4.0581 | 4.055 | 4.0521 | 4.0494 | 4.0469 | 4.0446 | 4.0424 | 4.0404 | 4.0387 | 4.0371 | 4.0357 | 4.0345 | 4.0335 | 4.0326 | 4.032 | 4.0315 | 4.0312 | 4.0311 | 4.0312 | 4.0315 | 4.032 | 4.0326 | 4.0335 | 4.0345 | 4.0357 | 4.0371 | 4.0387 | 4.0404 | 4.0424 | 4.0446 | 4.0469 | 4.0494 | 4.0521 | 4.055 | 4.0581 | 4.0614 | 4.0649 | 4.0685 | 4.0724 | 4.0765 | 4.0807 | 4.0851 | 4.0898 | 4.0946 | 4.0996 | 4.1049 | 4.1103 | 4.1159 | 4.1218 | 4.1278 | 4.134 | 4.1405 | 4.1471 | 4.154 | 4.1611 | 4.1684 | 4.1759 | 4.1836 | 4.1915 | 4.1997 | 4.208 | 4.2166 | 4.2255 | 4.2345 | 4.2438 | 4.2533 | 4.2631 | 4.2731 | 4.2834 | 4.2939 | 4.3047 | 4.3157 | 4.327 | 4.3385 | 4.3503 | 4.3624 | 4.3748 | 4.3875 | 4.4005 | 4.4137 | 4.4273 | 4.4412 | 4.4554 | 4.47 | 4.4849 | 4.5002 | 4.5158 | 4.5319 | 4.5483 | 4.5651 | 4.5824 | 4.6001 | 4.6183 | 4.6369 | 4.6561 | 4.6758 | 4.6961 | 4.717 | 4.7385 | 4.7607 | 4.7837 | 4.8074 | 4.832 | 4.8575 | 4.8841 | 4.9118 | 4.9407 | 4.9711 | 5.0031 | 5.037 | 5.0731 | 5.112 | 5.1542 | 5.201 | 5.2539 | 5.3165 | 5.3976 | 5.5902
積分1項目の各分割の結果 | 0.046263 | 0.025569 | 0.016617 | 0.0095415 | 0.0034131 | -0.002125 | -0.0072549 | -0.012084 | -0.016682 | -0.021097 | -0.025363 | -0.029508 | -0.033549 | -0.037505 | -0.041387 | -0.045205 | -0.048969 | -0.052684 | -0.056358 | -0.059995 | -0.0636 | -0.067175 | -0.070725 | -0.074251 | -0.077756 | -0.081241 | -0.084709 | -0.088159 | -0.091593 | -0.095011 | -0.098414 | -0.1018 | -0.10517 | -0.10853 | -0.11187 | -0.11519 | -0.1185 | -0.12178 | -0.12504 | -0.12828 | -0.13149 | -0.13468 | -0.13783 | -0.14095 | -0.14404 | -0.14708 | -0.15008 | -0.15303 | -0.15593 | -0.15876 | -0.16154 | -0.16424 | -0.16687 | -0.16941 | -0.17187 | -0.17422 | -0.17647 | -0.1786 | -0.18061 | -0.18248 | -0.18421 | -0.18578 | -0.18717 | -0.18839 | -0.18941 | -0.19023 | -0.19082 | -0.19117 | -0.19127 | -0.19111 | -0.19066 | -0.18991 | -0.18884 | -0.18744 | -0.1857 | -0.18359 | -0.1811 | -0.17822 | -0.17493 | -0.17122 | -0.16709 | -0.16251 | -0.15748 | -0.15201 | -0.14608 | -0.13969 | -0.13285 | -0.12557 | -0.11786 | -0.10972 | -0.10118 | -0.092259 | -0.08298 | -0.073372 | -0.063469 | -0.053304 | -0.042917 | -0.032349 | -0.021644 | -0.010845 | 0 | 0.010845 | 0.021644 | 0.032349 | 0.042917 | 0.053304 | 0.063469 | 0.073372 | 0.08298 | 0.092259 | 0.10118 | 0.10972 | 0.11786 | 0.12557 | 0.13285 | 0.13969 | 0.14608 | 0.15201 | 0.15748 | 0.16251 | 0.16709 | 0.17122 | 0.17493 | 0.17822 | 0.1811 | 0.18359 | 0.1857 | 0.18744 | 0.18884 | 0.18991 | 0.19066 | 0.19111 | 0.19127 | 0.19117 | 0.19082 | 0.19023 | 0.18941 | 0.18839 | 0.18717 | 0.18578 | 0.18421 | 0.18248 | 0.18061 | 0.1786 | 0.17647 | 0.17422 | 0.17187 | 0.16941 | 0.16687 | 0.16424 | 0.16154 | 0.15876 | 0.15593 | 0.15303 | 0.15008 | 0.14708 | 0.14404 | 0.14095 | 0.13783 | 0.13468 | 0.13149 | 0.12828 | 0.12504 | 0.12178 | 0.1185 | 0.11519 | 0.11187 | 0.10853 | 0.10517 | 0.1018 | 0.098414 | 0.095011 | 0.091593 | 0.088159 | 0.084709 | 0.081241 | 0.077756 | 0.074251 | 0.070725 | 0.067175 | 0.0636 | 0.059995 | 0.056358 | 0.052684 | 0.048969 | 0.045205 | 0.041387 | 0.037505 | 0.033549 | 0.029508 | 0.025363 | 0.021097 | 0.016682 | 0.012084 | 0.0072549 | 0.002125 | -0.0034131 | -0.0095415 | -0.016617 | -0.025569 | -0.046263
積分２項目
積分の分子 | -7.5 | -10.9164 | -12.2254 | -13.1703 | -13.92 | -14.5409 | -15.0676 | -15.5208 | -15.9141 | -16.2573 | -16.5575 | -16.8201 | -17.0494 | -17.2489 | -17.4213 | -17.5691 | -17.6943 | -17.7986 | -17.8835 | -17.9502 | -18 | -18.0339 | -18.0527 | -18.0573 | -18.0485 | -18.027 | -17.9932 | -17.9479 | -17.8915 | -17.8246 | -17.7475 | -17.6607 | -17.5646 | -17.4595 | -17.3459 | -17.2239 | -17.094 | -16.9564 | -16.8113 | -16.6591 | -16.5 | -16.3342 | -16.1619 | -15.9834 | -15.7989 | -15.6085 | -15.4125 | -15.211 | -15.0042 | -14.7922 | -14.5753 | -14.3536 | -14.1272 | -13.8963 | -13.6611 | -13.4216 | -13.178 | -12.9304 | -12.679 | -12.4239 | -12.1652 | -11.9029 | -11.6374 | -11.3685 | -11.0966 | -10.8216 | -10.5436 | -10.2628 | -9.9793 | -9.6932 | -9.4045 | -9.1134 | -8.82 | -8.5243 | -8.2265 | -7.9265 | -7.6246 | -7.3208 | -7.0152 | -6.7079 | -6.399 | -6.0885 | -5.7765 | -5.4631 | -5.1485 | -4.8326 | -4.5155 | -4.1974 | -3.8783 | -3.5583 | -3.2375 | -2.9159 | -2.5936 | -2.2707 | -1.9473 | -1.6234 | -1.2992 | -0.97466 | -0.6499 | -0.32499 | 0 | 0.32499 | 0.6499 | 0.97466 | 1.2992 | 1.6234 | 1.9473 | 2.2707 | 2.5936 | 2.9159 | 3.2375 | 3.5583 | 3.8783 | 4.1974 | 4.5155 | 4.8326 | 5.1485 | 5.4631 | 5.7765 | 6.0885 | 6.399 | 6.7079 | 7.0152 | 7.3208 | 7.6246 | 7.9265 | 8.2265 | 8.5243 | 8.82 | 9.1134 | 9.4045 | 9.6932 | 9.9793 | 10.2628 | 10.5436 | 10.8216 | 11.0966 | 11.3685 | 11.6374 | 11.9029 | 12.1652 | 12.4239 | 12.679 | 12.9304 | 13.178 | 13.4216 | 13.6611 | 13.8963 | 14.1272 | 14.3536 | 14.5753 | 14.7922 | 15.0042 | 15.211 | 15.4125 | 15.6085 | 15.7989 | 15.9834 | 16.1619 | 16.3342 | 16.5 | 16.6591 | 16.8113 | 16.9564 | 17.094 | 17.2239 | 17.3459 | 17.4595 | 17.5646 | 17.6607 | 17.7475 | 17.8246 | 17.8915 | 17.9479 | 17.9932 | 18.027 | 18.0485 | 18.0573 | 18.0527 | 18.0339 | 18 | 17.9502 | 17.8835 | 17.7986 | 17.6943 | 17.5691 | 17.4213 | 17.2489 | 17.0494 | 16.8201 | 16.5575 | 16.2573 | 15.9141 | 15.5208 | 15.0676 | 14.5409 | 13.92 | 13.1703 | 12.2254 | 10.9164 | 7.5
積分の分母(積2） | 5.5902 | 5.7763 | 5.8511 | 5.9073 | 5.954 | 5.9945 | 6.0306 | 6.0633 | 6.0933 | 6.1212 | 6.1472 | 6.1717 | 6.1947 | 6.2166 | 6.2373 | 6.2571 | 6.276 | 6.2942 | 6.3115 | 6.3282 | 6.3443 | 6.3598 | 6.3747 | 6.3891 | 6.403 | 6.4165 | 6.4295 | 6.4422 | 6.4544 | 6.4663 | 6.4778 | 6.489 | 6.4999 | 6.5104 | 6.5207 | 6.5306 | 6.5403 | 6.5497 | 6.5589 | 6.5678 | 6.5765 | 6.5849 | 6.5931 | 6.6011 | 6.6089 | 6.6165 | 6.6238 | 6.631 | 6.638 | 6.6447 | 6.6513 | 6.6578 | 6.664 | 6.6701 | 6.676 | 6.6817 | 6.6873 | 6.6927 | 6.698 | 6.7031 | 6.708 | 6.7128 | 6.7175 | 6.722 | 6.7264 | 6.7306 | 6.7347 | 6.7387 | 6.7425 | 6.7462 | 6.7497 | 6.7532 | 6.7565 | 6.7597 | 6.7627 | 6.7656 | 6.7684 | 6.7711 | 6.7737 | 6.7761 | 6.7784 | 6.7806 | 6.7827 | 6.7847 | 6.7865 | 6.7882 | 6.7899 | 6.7914 | 6.7928 | 6.794 | 6.7952 | 6.7963 | 6.7972 | 6.798 | 6.7987 | 6.7994 | 6.7999 | 6.8002 | 6.8005 | 6.8007 | 6.8007 | 6.8007 | 6.8005 | 6.8002 | 6.7999 | 6.7994 | 6.7987 | 6.798 | 6.7972 | 6.7963 | 6.7952 | 6.794 | 6.7928 | 6.7914 | 6.7899 | 6.7882 | 6.7865 | 6.7847 | 6.7827 | 6.7806 | 6.7784 | 6.7761 | 6.7737 | 6.7711 | 6.7684 | 6.7656 | 6.7627 | 6.7597 | 6.7565 | 6.7532 | 6.7497 | 6.7462 | 6.7425 | 6.7387 | 6.7347 | 6.7306 | 6.7264 | 6.722 | 6.7175 | 6.7128 | 6.708 | 6.7031 | 6.698 | 6.6927 | 6.6873 | 6.6817 | 6.676 | 6.6701 | 6.664 | 6.6578 | 6.6513 | 6.6447 | 6.638 | 6.631 | 6.6238 | 6.6165 | 6.6089 | 6.6011 | 6.5931 | 6.5849 | 6.5765 | 6.5678 | 6.5589 | 6.5497 | 6.5403 | 6.5306 | 6.5207 | 6.5104 | 6.4999 | 6.489 | 6.4778 | 6.4663 | 6.4544 | 6.4422 | 6.4295 | 6.4165 | 6.403 | 6.3891 | 6.3747 | 6.3598 | 6.3443 | 6.3282 | 6.3115 | 6.2942 | 6.276 | 6.2571 | 6.2373 | 6.2166 | 6.1947 | 6.1717 | 6.1472 | 6.1212 | 6.0933 | 6.0633 | 6.0306 | 5.9945 | 5.954 | 5.9073 | 5.8511 | 5.7763 | 5.5902
積分2項目の各分割の結果 | -0.046263 | -0.066305 | -0.074596 | -0.081006 | -0.086462 | -0.091321 | -0.095766 | -0.099904 | -0.1038 | -0.10752 | -0.11107 | -0.1145 | -0.11782 | -0.12105 | -0.12419 | -0.12727 | -0.13028 | -0.13325 | -0.13616 | -0.13903 | -0.14186 | -0.14466 | -0.14742 | -0.15015 | -0.15286 | -0.15554 | -0.1582 | -0.16083 | -0.16344 | -0.16603 | -0.1686 | -0.17115 | -0.17367 | -0.17617 | -0.17865 | -0.18111 | -0.18354 | -0.18595 | -0.18833 | -0.19068 | -0.193 | -0.19528 | -0.19753 | -0.19974 | -0.2019 | -0.20403 | -0.2061 | -0.20811 | -0.21007 | -0.21196 | -0.21379 | -0.21554 | -0.21721 | -0.21879 | -0.22027 | -0.22165 | -0.22292 | -0.22407 | -0.22508 | -0.22596 | -0.22669 | -0.22726 | -0.22765 | -0.22785 | -0.22786 | -0.22765 | -0.22722 | -0.22655 | -0.22562 | -0.22442 | -0.22293 | -0.22114 | -0.21903 | -0.21658 | -0.21379 | -0.21062 | -0.20708 | -0.20314 | -0.19878 | -0.19401 | -0.1888 | -0.18316 | -0.17706 | -0.17051 | -0.1635 | -0.15603 | -0.14812 | -0.13975 | -0.13095 | -0.12173 | -0.1121 | -0.10209 | -0.091723 | -0.081025 | -0.070029 | -0.058773 | -0.047293 | -0.035631 | -0.023832 | -0.011939 | 0 | 0.011939 | 0.023832 | 0.035631 | 0.047293 | 0.058773 | 0.070029 | 0.081025 | 0.091723 | 0.10209 | 0.1121 | 0.12173 | 0.13095 | 0.13975 | 0.14812 | 0.15603 | 0.1635 | 0.17051 | 0.17706 | 0.18316 | 0.1888 | 0.19401 | 0.19878 | 0.20314 | 0.20708 | 0.21062 | 0.21379 | 0.21658 | 0.21903 | 0.22114 | 0.22293 | 0.22442 | 0.22562 | 0.22655 | 0.22722 | 0.22765 | 0.22786 | 0.22785 | 0.22765 | 0.22726 | 0.22669 | 0.22596 | 0.22508 | 0.22407 | 0.22292 | 0.22165 | 0.22027 | 0.21879 | 0.21721 | 0.21554 | 0.21379 | 0.21196 | 0.21007 | 0.20811 | 0.2061 | 0.20403 | 0.2019 | 0.19974 | 0.19753 | 0.19528 | 0.193 | 0.19068 | 0.18833 | 0.18595 | 0.18354 | 0.18111 | 0.17865 | 0.17617 | 0.17367 | 0.17115 | 0.1686 | 0.16603 | 0.16344 | 0.16083 | 0.1582 | 0.15554 | 0.15286 | 0.15015 | 0.14742 | 0.14466 | 0.14186 | 0.13903 | 0.13616 | 0.13325 | 0.13028 | 0.12727 | 0.12419 | 0.12105 | 0.11782 | 0.1145 | 0.11107 | 0.10752 | 0.1038 | 0.099904 | 0.095766 | 0.091321 | 0.086462 | 0.081006 | 0.074596 | 0.066305 | 0.046263
重み | 1 | 1 | 1 | 1 | 1 | 1 | 1 | 1 | 1 | 1 | 1 | 1 | 1 | 1 | 1 | 1 | 1 | 1 | 1 | 1 | 1 | 1 | 1 | 1 | 1 | 1 | 1 | 1 | 1 | 1 | 1 | 1 | 1 | 1 | 1 | 1 | 1 | 1 | 1 | 1 | 1 | 1 | 1 | 1 | 1 | 1 | 1 | 1 | 1 | 1 | 1 | 1 | 1 | 1 | 1 | 1 | 1 | 1 | 1 | 1 | 1 | 1 | 1 | 1 | 1 | 1 | 1 | 1 | 1 | 1 | 1 | 1 | 1 | 1 | 1 | 1 | 1 | 1 | 1 | 1 | 1 | 1 | 1 | 1 | 1 | 1 | 1 | 1 | 1 | 1 | 1 | 1 | 1 | 1 | 1 | 1 | 1 | 1 | 1 | 1 | 1 | 1 | 1 | 1 | 1 | 1 | 1 | 1 | 1 | 1 | 1 | 1 | 1 | 1 | 1 | 1 | 1 | 1 | 1 | 1 | 1 | 1 | 1 | 1 | 1 | 1 | 1 | 1 | 1 | 1 | 1 | 1 | 1 | 1 | 1 | 1 | 1 | 1 | 1 | 1 | 1 | 1 | 1 | 1 | 1 | 1 | 1 | 1 | 1 | 1 | 1 | 1 | 1 | 1 | 1 | 1 | 1 | 1 | 1 | 1 | 1 | 1 | 1 | 1 | 1 | 1 | 1 | 1 | 1 | 1 | 1 | 1 | 1 | 1 | 1 | 1 | 1 | 1 | 1 | 1 | 1 | 1 | 1 | 1 | 1 | 1 | 1 | 1 | 1 | 1 | 1 | 1 | 1 | 1 | 1 | 1 | 1 | 1 | 1 | 1 | 1
各項結果 | 0 | -0.040736 | -0.057979 | -0.071464 | -0.083049 | -0.093446 | -0.10302 | -0.11199 | -0.12049 | -0.12861 | -0.13644 | -0.14401 | -0.15137 | -0.15855 | -0.16558 | -0.17247 | -0.17925 | -0.18593 | -0.19252 | -0.19902 | -0.20546 | -0.21183 | -0.21814 | -0.22441 | -0.23062 | -0.23678 | -0.24291 | -0.24899 | -0.25503 | -0.26104 | -0.26701 | -0.27295 | -0.27884 | -0.2847 | -0.29052 | -0.2963 | -0.30204 | -0.30773 | -0.31337 | -0.31896 | -0.32449 | -0.32996 | -0.33536 | -0.34069 | -0.34594 | -0.35111 | -0.35618 | -0.36114 | -0.366 | -0.37073 | -0.37533 | -0.37978 | -0.38408 | -0.3882 | -0.39214 | -0.39587 | -0.39939 | -0.40267 | -0.40569 | -0.40844 | -0.4109 | -0.41303 | -0.41482 | -0.41624 | -0.41727 | -0.41788 | -0.41804 | -0.41772 | -0.41689 | -0.41552 | -0.41359 | -0.41105 | -0.40787 | -0.40403 | -0.39948 | -0.39421 | -0.38818 | -0.38136 | -0.37372 | -0.36523 | -0.35589 | -0.34566 | -0.33454 | -0.32251 | -0.30957 | -0.29572 | -0.28097 | -0.26532 | -0.24881 | -0.23145 | -0.21328 | -0.19435 | -0.1747 | -0.1544 | -0.1335 | -0.11208 | -0.09021 | -0.067981 | -0.045476 | -0.022785 | 0 | 0.022785 | 0.045476 | 0.067981 | 0.09021 | 0.11208 | 0.1335 | 0.1544 | 0.1747 | 0.19435 | 0.21328 | 0.23145 | 0.24881 | 0.26532 | 0.28097 | 0.29572 | 0.30957 | 0.32251 | 0.33454 | 0.34566 | 0.35589 | 0.36523 | 0.37372 | 0.38136 | 0.38818 | 0.39421 | 0.39948 | 0.40403 | 0.40787 | 0.41105 | 0.41359 | 0.41552 | 0.41689 | 0.41772 | 0.41804 | 0.41788 | 0.41727 | 0.41624 | 0.41482 | 0.41303 | 0.4109 | 0.40844 | 0.40569 | 0.40267 | 0.39939 | 0.39587 | 0.39214 | 0.3882 | 0.38408 | 0.37978 | 0.37533 | 0.37073 | 0.366 | 0.36114 | 0.35618 | 0.35111 | 0.34594 | 0.34069 | 0.33536 | 0.32996 | 0.32449 | 0.31896 | 0.31337 | 0.30773 | 0.30204 | 0.2963 | 0.29052 | 0.2847 | 0.27884 | 0.27295 | 0.26701 | 0.26104 | 0.25503 | 0.24899 | 0.24291 | 0.23678 | 0.23062 | 0.22441 | 0.21814 | 0.21183 | 0.20546 | 0.19902 | 0.19252 | 0.18593 | 0.17925 | 0.17247 | 0.16558 | 0.15855 | 0.15137 | 0.14401 | 0.13644 | 0.12861 | 0.12049 | 0.11199 | 0.10302 | 0.093446 | 0.083049 | 0.071464 | 0.057979 | 0.040736 | 0
積分結果 | 6.7076e-18
N極寄与 | 7.2593e-15
１－２．S極側の積分
積分1項目
積分の分子 | 7.5 | 3.9336 | 2.4746 | 1.3797 | 0.48 | -0.29094 | -0.9676 | -1.5708 | -2.1141 | -2.6073 | -3.0575 | -3.4701 | -3.8494 | -4.1989 | -4.5213 | -4.8191 | -5.0943 | -5.3486 | -5.5835 | -5.8002 | -6 | -6.1839 | -6.3527 | -6.5073 | -6.6485 | -6.777 | -6.8932 | -6.9979 | -7.0915 | -7.1746 | -7.2475 | -7.3107 | -7.3646 | -7.4095 | -7.4459 | -7.4739 | -7.494 | -7.5064 | -7.5113 | -7.5091 | -7.5 | -7.4842 | -7.4619 | -7.4334 | -7.3989 | -7.3585 | -7.3125 | -7.261 | -7.2042 | -7.1422 | -7.0753 | -7.0036 | -6.9272 | -6.8463 | -6.7611 | -6.6716 | -6.578 | -6.4804 | -6.379 | -6.2739 | -6.1652 | -6.0529 | -5.9374 | -5.8185 | -5.6966 | -5.5716 | -5.4436 | -5.3128 | -5.1793 | -5.0432 | -4.9045 | -4.7634 | -4.62 | -4.4743 | -4.3265 | -4.1765 | -4.0246 | -3.8708 | -3.7152 | -3.5579 | -3.399 | -3.2385 | -3.0765 | -2.9131 | -2.7485 | -2.5826 | -2.4155 | -2.2474 | -2.0783 | -1.9083 | -1.7375 | -1.5659 | -1.3936 | -1.2207 | -1.0473 | -0.87344 | -0.6992 | -0.52466 | -0.3499 | -0.17499 | 0 | 0.17499 | 0.3499 | 0.52466 | 0.6992 | 0.87344 | 1.0473 | 1.2207 | 1.3936 | 1.5659 | 1.7375 | 1.9083 | 2.0783 | 2.2474 | 2.4155 | 2.5826 | 2.7485 | 2.9131 | 3.0765 | 3.2385 | 3.399 | 3.5579 | 3.7152 | 3.8708 | 4.0246 | 4.1765 | 4.3265 | 4.4743 | 4.62 | 4.7634 | 4.9045 | 5.0432 | 5.1793 | 5.3128 | 5.4436 | 5.5716 | 5.6966 | 5.8185 | 5.9374 | 6.0529 | 6.1652 | 6.2739 | 6.379 | 6.4804 | 6.578 | 6.6716 | 6.7611 | 6.8463 | 6.9272 | 7.0036 | 7.0753 | 7.1422 | 7.2042 | 7.261 | 7.3125 | 7.3585 | 7.3989 | 7.4334 | 7.4619 | 7.4842 | 7.5 | 7.5091 | 7.5113 | 7.5064 | 7.494 | 7.4739 | 7.4459 | 7.4095 | 7.3646 | 7.3107 | 7.2475 | 7.1746 | 7.0915 | 6.9979 | 6.8932 | 6.777 | 6.6485 | 6.5073 | 6.3527 | 6.1839 | 6 | 5.8002 | 5.5835 | 5.3486 | 5.0943 | 4.8191 | 4.5213 | 4.1989 | 3.8494 | 3.4701 | 3.0575 | 2.6073 | 2.1141 | 1.5708 | 0.9676 | 0.29094 | -0.48 | -1.3797 | -2.4746 | -3.9336 | -7.5
積分の分母(積１） | 41 | 40.5025 | 40.01 | 39.5225 | 39.04 | 38.5625 | 38.09 | 37.6225 | 37.16 | 36.7025 | 36.25 | 35.8025 | 35.36 | 34.9225 | 34.49 | 34.0625 | 33.64 | 33.2225 | 32.81 | 32.4025 | 32 | 31.6025 | 31.21 | 30.8225 | 30.44 | 30.0625 | 29.69 | 29.3225 | 28.96 | 28.6025 | 28.25 | 27.9025 | 27.56 | 27.2225 | 26.89 | 26.5625 | 26.24 | 25.9225 | 25.61 | 25.3025 | 25 | 24.7025 | 24.41 | 24.1225 | 23.84 | 23.5625 | 23.29 | 23.0225 | 22.76 | 22.5025 | 22.25 | 22.0025 | 21.76 | 21.5225 | 21.29 | 21.0625 | 20.84 | 20.6225 | 20.41 | 20.2025 | 20 | 19.8025 | 19.61 | 19.4225 | 19.24 | 19.0625 | 18.89 | 18.7225 | 18.56 | 18.4025 | 18.25 | 18.1025 | 17.96 | 17.8225 | 17.69 | 17.5625 | 17.44 | 17.3225 | 17.21 | 17.1025 | 17 | 16.9025 | 16.81 | 16.7225 | 16.64 | 16.5625 | 16.49 | 16.4225 | 16.36 | 16.3025 | 16.25 | 16.2025 | 16.16 | 16.1225 | 16.09 | 16.0625 | 16.04 | 16.0225 | 16.01 | 16.0025 | 16 | 16.0025 | 16.01 | 16.0225 | 16.04 | 16.0625 | 16.09 | 16.1225 | 16.16 | 16.2025 | 16.25 | 16.3025 | 16.36 | 16.4225 | 16.49 | 16.5625 | 16.64 | 16.7225 | 16.81 | 16.9025 | 17 | 17.1025 | 17.21 | 17.3225 | 17.44 | 17.5625 | 17.69 | 17.8225 | 17.96 | 18.1025 | 18.25 | 18.4025 | 18.56 | 18.7225 | 18.89 | 19.0625 | 19.24 | 19.4225 | 19.61 | 19.8025 | 20 | 20.2025 | 20.41 | 20.6225 | 20.84 | 21.0625 | 21.29 | 21.5225 | 21.76 | 22.0025 | 22.25 | 22.5025 | 22.76 | 23.0225 | 23.29 | 23.5625 | 23.84 | 24.1225 | 24.41 | 24.7025 | 25 | 25.3025 | 25.61 | 25.9225 | 26.24 | 26.5625 | 26.89 | 27.2225 | 27.56 | 27.9025 | 28.25 | 28.6025 | 28.96 | 29.3225 | 29.69 | 30.0625 | 30.44 | 30.8225 | 31.21 | 31.6025 | 32 | 32.4025 | 32.81 | 33.2225 | 33.64 | 34.0625 | 34.49 | 34.9225 | 35.36 | 35.8025 | 36.25 | 36.7025 | 37.16 | 37.6225 | 38.09 | 38.5625 | 39.04 | 39.5225 | 40.01 | 40.5025 | 41
積分の分母(積2） | 6.5765 | 6.4136 | 6.3455 | 6.2931 | 6.249 | 6.2102 | 6.1751 | 6.143 | 6.1132 | 6.0853 | 6.059 | 6.0341 | 6.0104 | 5.9878 | 5.9662 | 5.9454 | 5.9255 | 5.9062 | 5.8877 | 5.8697 | 5.8523 | 5.8355 | 5.8192 | 5.8034 | 5.788 | 5.7731 | 5.7585 | 5.7444 | 5.7307 | 5.7173 | 5.7042 | 5.6915 | 5.6791 | 5.667 | 5.6552 | 5.6437 | 5.6324 | 5.6215 | 5.6108 | 5.6004 | 5.5902 | 5.5802 | 5.5705 | 5.5611 | 5.5518 | 5.5428 | 5.534 | 5.5254 | 5.517 | 5.5088 | 5.5009 | 5.4931 | 5.4855 | 5.4781 | 5.4709 | 5.4639 | 5.4571 | 5.4505 | 5.444 | 5.4377 | 5.4316 | 5.4257 | 5.4199 | 5.4143 | 5.4089 | 5.4036 | 5.3985 | 5.3935 | 5.3888 | 5.3841 | 5.3797 | 5.3754 | 5.3712 | 5.3672 | 5.3634 | 5.3597 | 5.3562 | 5.3528 | 5.3495 | 5.3464 | 5.3435 | 5.3407 | 5.3381 | 5.3356 | 5.3332 | 5.331 | 5.329 | 5.327 | 5.3253 | 5.3236 | 5.3221 | 5.3208 | 5.3196 | 5.3185 | 5.3176 | 5.3168 | 5.3162 | 5.3157 | 5.3154 | 5.3151 | 5.3151 | 5.3151 | 5.3154 | 5.3157 | 5.3162 | 5.3168 | 5.3176 | 5.3185 | 5.3196 | 5.3208 | 5.3221 | 5.3236 | 5.3253 | 5.327 | 5.329 | 5.331 | 5.3332 | 5.3356 | 5.3381 | 5.3407 | 5.3435 | 5.3464 | 5.3495 | 5.3528 | 5.3562 | 5.3597 | 5.3634 | 5.3672 | 5.3712 | 5.3754 | 5.3797 | 5.3841 | 5.3888 | 5.3935 | 5.3985 | 5.4036 | 5.4089 | 5.4143 | 5.4199 | 5.4257 | 5.4316 | 5.4377 | 5.444 | 5.4505 | 5.4571 | 5.4639 | 5.4709 | 5.4781 | 5.4855 | 5.4931 | 5.5009 | 5.5088 | 5.517 | 5.5254 | 5.534 | 5.5428 | 5.5518 | 5.5611 | 5.5705 | 5.5802 | 5.5902 | 5.6004 | 5.6108 | 5.6215 | 5.6324 | 5.6437 | 5.6552 | 5.667 | 5.6791 | 5.6915 | 5.7042 | 5.7173 | 5.7307 | 5.7444 | 5.7585 | 5.7731 | 5.788 | 5.8034 | 5.8192 | 5.8355 | 5.8523 | 5.8697 | 5.8877 | 5.9062 | 5.9255 | 5.9454 | 5.9662 | 5.9878 | 6.0104 | 6.0341 | 6.059 | 6.0853 | 6.1132 | 6.143 | 6.1751 | 6.2102 | 6.249 | 6.2931 | 6.3455 | 6.4136 | 6.5765
積分1項目の各分割の結果 | 0.027815 | 0.015143 | 0.0097469 | 0.0055472 | 0.0019675 | -0.0012149 | -0.0041137 | -0.0067964 | -0.0093065 | -0.011674 | -0.013921 | -0.016063 | -0.018112 | -0.02008 | -0.021972 | -0.023796 | -0.025557 | -0.027258 | -0.028904 | -0.030496 | -0.032038 | -0.033532 | -0.034978 | -0.036379 | -0.037736 | -0.039048 | -0.040318 | -0.041545 | -0.04273 | -0.043874 | -0.044975 | -0.046035 | -0.047054 | -0.04803 | -0.048964 | -0.049856 | -0.050705 | -0.051511 | -0.052274 | -0.052992 | -0.053666 | -0.054294 | -0.054877 | -0.055413 | -0.055902 | -0.056343 | -0.056736 | -0.057079 | -0.057373 | -0.057616 | -0.057808 | -0.057947 | -0.058034 | -0.058067 | -0.058047 | -0.057971 | -0.05784 | -0.057654 | -0.057411 | -0.05711 | -0.056753 | -0.056337 | -0.055863 | -0.055331 | -0.05474 | -0.05409 | -0.053381 | -0.052613 | -0.051785 | -0.0509 | -0.049955 | -0.048952 | -0.047892 | -0.046774 | -0.0456 | -0.04437 | -0.043085 | -0.041746 | -0.040354 | -0.038911 | -0.037417 | -0.035875 | -0.034285 | -0.03265 | -0.03097 | -0.029249 | -0.027488 | -0.02569 | -0.023856 | -0.021988 | -0.02009 | -0.018163 | -0.016211 | -0.014236 | -0.01224 | -0.010227 | -0.0081997 | -0.0061601 | -0.0041117 | -0.0020573 | 0 | 0.0020573 | 0.0041117 | 0.0061601 | 0.0081997 | 0.010227 | 0.01224 | 0.014236 | 0.016211 | 0.018163 | 0.02009 | 0.021988 | 0.023856 | 0.02569 | 0.027488 | 0.029249 | 0.03097 | 0.03265 | 0.034285 | 0.035875 | 0.037417 | 0.038911 | 0.040354 | 0.041746 | 0.043085 | 0.04437 | 0.0456 | 0.046774 | 0.047892 | 0.048952 | 0.049955 | 0.0509 | 0.051785 | 0.052613 | 0.053381 | 0.05409 | 0.05474 | 0.055331 | 0.055863 | 0.056337 | 0.056753 | 0.05711 | 0.057411 | 0.057654 | 0.05784 | 0.057971 | 0.058047 | 0.058067 | 0.058034 | 0.057947 | 0.057808 | 0.057616 | 0.057373 | 0.057079 | 0.056736 | 0.056343 | 0.055902 | 0.055413 | 0.054877 | 0.054294 | 0.053666 | 0.052992 | 0.052274 | 0.051511 | 0.050705 | 0.049856 | 0.048964 | 0.04803 | 0.047054 | 0.046035 | 0.044975 | 0.043874 | 0.04273 | 0.041545 | 0.040318 | 0.039048 | 0.037736 | 0.036379 | 0.034978 | 0.033532 | 0.032038 | 0.030496 | 0.028904 | 0.027258 | 0.025557 | 0.023796 | 0.021972 | 0.02008 | 0.018112 | 0.016063 | 0.013921 | 0.011674 | 0.0093065 | 0.0067964 | 0.0041137 | 0.0012149 | -0.0019675 | -0.0055472 | -0.0097469 | -0.015143 | -0.027815
積分２項目
積分の分子 | -7.5 | -10.9164 | -12.2254 | -13.1703 | -13.92 | -14.5409 | -15.0676 | -15.5208 | -15.9141 | -16.2573 | -16.5575 | -16.8201 | -17.0494 | -17.2489 | -17.4213 | -17.5691 | -17.6943 | -17.7986 | -17.8835 | -17.9502 | -18 | -18.0339 | -18.0527 | -18.0573 | -18.0485 | -18.027 | -17.9932 | -17.9479 | -17.8915 | -17.8246 | -17.7475 | -17.6607 | -17.5646 | -17.4595 | -17.3459 | -17.2239 | -17.094 | -16.9564 | -16.8113 | -16.6591 | -16.5 | -16.3342 | -16.1619 | -15.9834 | -15.7989 | -15.6085 | -15.4125 | -15.211 | -15.0042 | -14.7922 | -14.5753 | -14.3536 | -14.1272 | -13.8963 | -13.6611 | -13.4216 | -13.178 | -12.9304 | -12.679 | -12.4239 | -12.1652 | -11.9029 | -11.6374 | -11.3685 | -11.0966 | -10.8216 | -10.5436 | -10.2628 | -9.9793 | -9.6932 | -9.4045 | -9.1134 | -8.82 | -8.5243 | -8.2265 | -7.9265 | -7.6246 | -7.3208 | -7.0152 | -6.7079 | -6.399 | -6.0885 | -5.7765 | -5.4631 | -5.1485 | -4.8326 | -4.5155 | -4.1974 | -3.8783 | -3.5583 | -3.2375 | -2.9159 | -2.5936 | -2.2707 | -1.9473 | -1.6234 | -1.2992 | -0.97466 | -0.6499 | -0.32499 | 0 | 0.32499 | 0.6499 | 0.97466 | 1.2992 | 1.6234 | 1.9473 | 2.2707 | 2.5936 | 2.9159 | 3.2375 | 3.5583 | 3.8783 | 4.1974 | 4.5155 | 4.8326 | 5.1485 | 5.4631 | 5.7765 | 6.0885 | 6.399 | 6.7079 | 7.0152 | 7.3208 | 7.6246 | 7.9265 | 8.2265 | 8.5243 | 8.82 | 9.1134 | 9.4045 | 9.6932 | 9.9793 | 10.2628 | 10.5436 | 10.8216 | 11.0966 | 11.3685 | 11.6374 | 11.9029 | 12.1652 | 12.4239 | 12.679 | 12.9304 | 13.178 | 13.4216 | 13.6611 | 13.8963 | 14.1272 | 14.3536 | 14.5753 | 14.7922 | 15.0042 | 15.211 | 15.4125 | 15.6085 | 15.7989 | 15.9834 | 16.1619 | 16.3342 | 16.5 | 16.6591 | 16.8113 | 16.9564 | 17.094 | 17.2239 | 17.3459 | 17.4595 | 17.5646 | 17.6607 | 17.7475 | 17.8246 | 17.8915 | 17.9479 | 17.9932 | 18.027 | 18.0485 | 18.0573 | 18.0527 | 18.0339 | 18 | 17.9502 | 17.8835 | 17.7986 | 17.6943 | 17.5691 | 17.4213 | 17.2489 | 17.0494 | 16.8201 | 16.5575 | 16.2573 | 15.9141 | 15.5208 | 15.0676 | 14.5409 | 13.92 | 13.1703 | 12.2254 | 10.9164 | 7.5
積分の分母(積2） | 6.5765 | 6.7354 | 6.7996 | 6.8481 | 6.8884 | 6.9234 | 6.9547 | 6.9831 | 7.0092 | 7.0334 | 7.0561 | 7.0774 | 7.0975 | 7.1166 | 7.1347 | 7.152 | 7.1686 | 7.1845 | 7.1997 | 7.2143 | 7.2284 | 7.242 | 7.2551 | 7.2678 | 7.28 | 7.2919 | 7.3034 | 7.3145 | 7.3253 | 7.3357 | 7.3459 | 7.3558 | 7.3653 | 7.3746 | 7.3837 | 7.3925 | 7.4011 | 7.4094 | 7.4175 | 7.4254 | 7.433 | 7.4405 | 7.4478 | 7.4548 | 7.4617 | 7.4684 | 7.475 | 7.4813 | 7.4875 | 7.4935 | 7.4994 | 7.5051 | 7.5106 | 7.516 | 7.5212 | 7.5263 | 7.5313 | 7.5361 | 7.5407 | 7.5453 | 7.5497 | 7.554 | 7.5581 | 7.5621 | 7.566 | 7.5698 | 7.5734 | 7.5769 | 7.5803 | 7.5836 | 7.5868 | 7.5898 | 7.5928 | 7.5956 | 7.5983 | 7.6009 | 7.6034 | 7.6058 | 7.6081 | 7.6102 | 7.6123 | 7.6142 | 7.6161 | 7.6179 | 7.6195 | 7.621 | 7.6225 | 7.6238 | 7.6251 | 7.6262 | 7.6272 | 7.6282 | 7.629 | 7.6298 | 7.6304 | 7.6309 | 7.6314 | 7.6317 | 7.632 | 7.6321 | 7.6322 | 7.6321 | 7.632 | 7.6317 | 7.6314 | 7.6309 | 7.6304 | 7.6298 | 7.629 | 7.6282 | 7.6272 | 7.6262 | 7.6251 | 7.6238 | 7.6225 | 7.621 | 7.6195 | 7.6179 | 7.6161 | 7.6142 | 7.6123 | 7.6102 | 7.6081 | 7.6058 | 7.6034 | 7.6009 | 7.5983 | 7.5956 | 7.5928 | 7.5898 | 7.5868 | 7.5836 | 7.5803 | 7.5769 | 7.5734 | 7.5698 | 7.566 | 7.5621 | 7.5581 | 7.554 | 7.5497 | 7.5453 | 7.5407 | 7.5361 | 7.5313 | 7.5263 | 7.5212 | 7.516 | 7.5106 | 7.5051 | 7.4994 | 7.4935 | 7.4875 | 7.4813 | 7.475 | 7.4684 | 7.4617 | 7.4548 | 7.4478 | 7.4405 | 7.433 | 7.4254 | 7.4175 | 7.4094 | 7.4011 | 7.3925 | 7.3837 | 7.3746 | 7.3653 | 7.3558 | 7.3459 | 7.3357 | 7.3253 | 7.3145 | 7.3034 | 7.2919 | 7.28 | 7.2678 | 7.2551 | 7.242 | 7.2284 | 7.2143 | 7.1997 | 7.1845 | 7.1686 | 7.152 | 7.1347 | 7.1166 | 7.0975 | 7.0774 | 7.0561 | 7.0334 | 7.0092 | 6.9831 | 6.9547 | 6.9234 | 6.8884 | 6.8481 | 6.7996 | 6.7354 | 6.5765
積分2項目の各分割の結果 | -0.027815 | -0.040016 | -0.044938 | -0.048661 | -0.051762 | -0.054464 | -0.056879 | -0.059077 | -0.0611 | -0.062978 | -0.064733 | -0.066381 | -0.067935 | -0.069404 | -0.070796 | -0.072118 | -0.073374 | -0.074569 | -0.075706 | -0.076788 | -0.077818 | -0.078797 | -0.079727 | -0.080609 | -0.081445 | -0.082235 | -0.08298 | -0.083681 | -0.084338 | -0.084952 | -0.085521 | -0.086047 | -0.08653 | -0.086969 | -0.087364 | -0.087715 | -0.088021 | -0.088282 | -0.088499 | -0.088669 | -0.088793 | -0.08887 | -0.0889 | -0.088881 | -0.088814 | -0.088697 | -0.088531 | -0.088313 | -0.088045 | -0.087724 | -0.08735 | -0.086923 | -0.086442 | -0.085906 | -0.085314 | -0.084666 | -0.083962 | -0.0832 | -0.082381 | -0.081504 | -0.080567 | -0.079572 | -0.078517 | -0.077403 | -0.076229 | -0.074994 | -0.0737 | -0.072345 | -0.070931 | -0.069457 | -0.067923 | -0.06633 | -0.064679 | -0.062969 | -0.061202 | -0.059379 | -0.0575 | -0.055566 | -0.053578 | -0.051538 | -0.049448 | -0.047308 | -0.04512 | -0.042885 | -0.040607 | -0.038286 | -0.035925 | -0.033525 | -0.03109 | -0.028621 | -0.026121 | -0.023592 | -0.021037 | -0.018459 | -0.015861 | -0.013245 | -0.010614 | -0.0079708 | -0.0053189 | -0.0026609 | 0 | 0.0026609 | 0.0053189 | 0.0079708 | 0.010614 | 0.013245 | 0.015861 | 0.018459 | 0.021037 | 0.023592 | 0.026121 | 0.028621 | 0.03109 | 0.033525 | 0.035925 | 0.038286 | 0.040607 | 0.042885 | 0.04512 | 0.047308 | 0.049448 | 0.051538 | 0.053578 | 0.055566 | 0.0575 | 0.059379 | 0.061202 | 0.062969 | 0.064679 | 0.06633 | 0.067923 | 0.069457 | 0.070931 | 0.072345 | 0.0737 | 0.074994 | 0.076229 | 0.077403 | 0.078517 | 0.079572 | 0.080567 | 0.081504 | 0.082381 | 0.0832 | 0.083962 | 0.084666 | 0.085314 | 0.085906 | 0.086442 | 0.086923 | 0.08735 | 0.087724 | 0.088045 | 0.088313 | 0.088531 | 0.088697 | 0.088814 | 0.088881 | 0.0889 | 0.08887 | 0.088793 | 0.088669 | 0.088499 | 0.088282 | 0.088021 | 0.087715 | 0.087364 | 0.086969 | 0.08653 | 0.086047 | 0.085521 | 0.084952 | 0.084338 | 0.083681 | 0.08298 | 0.082235 | 0.081445 | 0.080609 | 0.079727 | 0.078797 | 0.077818 | 0.076788 | 0.075706 | 0.074569 | 0.073374 | 0.072118 | 0.070796 | 0.069404 | 0.067935 | 0.066381 | 0.064733 | 0.062978 | 0.0611 | 0.059077 | 0.056879 | 0.054464 | 0.051762 | 0.048661 | 0.044938 | 0.040016 | 0.027815
重み | 1 | 4 | 2 | 4 | 2 | 4 | 2 | 4 | 2 | 4 | 2 | 4 | 2 | 4 | 2 | 4 | 2 | 4 | 2 | 4 | 2 | 4 | 2 | 4 | 2 | 4 | 2 | 4 | 2 | 4 | 2 | 4 | 2 | 4 | 2 | 4 | 2 | 4 | 2 | 4 | 2 | 4 | 2 | 4 | 2 | 4 | 2 | 4 | 2 | 4 | 2 | 4 | 2 | 4 | 2 | 4 | 2 | 4 | 2 | 4 | 2 | 4 | 2 | 4 | 2 | 4 | 2 | 4 | 2 | 4 | 2 | 4 | 2 | 4 | 2 | 4 | 2 | 4 | 2 | 4 | 2 | 4 | 2 | 4 | 2 | 4 | 2 | 4 | 2 | 4 | 2 | 4 | 2 | 4 | 2 | 4 | 2 | 4 | 2 | 4 | 2 | 4 | 2 | 4 | 2 | 4 | 2 | 4 | 2 | 4 | 2 | 4 | 2 | 4 | 2 | 4 | 2 | 4 | 2 | 4 | 2 | 4 | 2 | 4 | 2 | 4 | 2 | 4 | 2 | 4 | 2 | 4 | 2 | 4 | 2 | 4 | 2 | 4 | 2 | 4 | 2 | 4 | 2 | 4 | 2 | 4 | 2 | 4 | 2 | 4 | 2 | 4 | 2 | 4 | 2 | 4 | 2 | 4 | 2 | 4 | 2 | 4 | 2 | 4 | 2 | 4 | 2 | 4 | 2 | 4 | 2 | 4 | 2 | 4 | 2 | 4 | 2 | 4 | 2 | 4 | 2 | 4 | 2 | 4 | 2 | 4 | 2 | 4 | 2 | 4 | 2 | 4 | 2 | 4 | 2 | 4 | 2 | 4 | 2 | 4 | 1
各項結果 | 0 | -0.099493 | -0.070382 | -0.17245 | -0.099589 | -0.22271 | -0.12199 | -0.26349 | -0.14081 | -0.29861 | -0.15731 | -0.32977 | -0.17209 | -0.35793 | -0.18554 | -0.38366 | -0.19786 | -0.40731 | -0.20922 | -0.42914 | -0.21971 | -0.44931 | -0.22941 | -0.46795 | -0.23836 | -0.48513 | -0.2466 | -0.50091 | -0.25414 | -0.5153 | -0.26099 | -0.52833 | -0.26717 | -0.54 | -0.27266 | -0.55028 | -0.27745 | -0.55917 | -0.28154 | -0.56664 | -0.28492 | -0.57266 | -0.28755 | -0.57718 | -0.28943 | -0.58016 | -0.29053 | -0.58157 | -0.29084 | -0.58136 | -0.29032 | -0.57948 | -0.28895 | -0.57589 | -0.28672 | -0.57055 | -0.28361 | -0.56342 | -0.27958 | -0.55446 | -0.27464 | -0.54364 | -0.26876 | -0.53093 | -0.26194 | -0.51634 | -0.25416 | -0.49983 | -0.24543 | -0.48143 | -0.23576 | -0.46113 | -0.22514 | -0.43897 | -0.21361 | -0.415 | -0.20117 | -0.38925 | -0.18787 | -0.3618 | -0.17373 | -0.33273 | -0.15881 | -0.30214 | -0.14315 | -0.27014 | -0.12683 | -0.23686 | -0.10989 | -0.20244 | -0.092421 | -0.16702 | -0.074497 | -0.13078 | -0.056203 | -0.093889 | -0.037627 | -0.056524 | -0.018861 | -0.018873 | 0 | 0.018873 | 0.018861 | 0.056524 | 0.037627 | 0.093889 | 0.056203 | 0.13078 | 0.074497 | 0.16702 | 0.092421 | 0.20244 | 0.10989 | 0.23686 | 0.12683 | 0.27014 | 0.14315 | 0.30214 | 0.15881 | 0.33273 | 0.17373 | 0.3618 | 0.18787 | 0.38925 | 0.20117 | 0.415 | 0.21361 | 0.43897 | 0.22514 | 0.46113 | 0.23576 | 0.48143 | 0.24543 | 0.49983 | 0.25416 | 0.51634 | 0.26194 | 0.53093 | 0.26876 | 0.54364 | 0.27464 | 0.55446 | 0.27958 | 0.56342 | 0.28361 | 0.57055 | 0.28672 | 0.57589 | 0.28895 | 0.57948 | 0.29032 | 0.58136 | 0.29084 | 0.58157 | 0.29053 | 0.58016 | 0.28943 | 0.57718 | 0.28755 | 0.57266 | 0.28492 | 0.56664 | 0.28154 | 0.55917 | 0.27745 | 0.55028 | 0.27266 | 0.54 | 0.26717 | 0.52833 | 0.26099 | 0.5153 | 0.25414 | 0.50091 | 0.2466 | 0.48513 | 0.23836 | 0.46795 | 0.22941 | 0.44931 | 0.21971 | 0.42914 | 0.20922 | 0.40731 | 0.19786 | 0.38366 | 0.18554 | 0.35793 | 0.17209 | 0.32977 | 0.15731 | 0.29861 | 0.14081 | 0.26349 | 0.12199 | 0.22271 | 0.099589 | 0.17245 | 0.070382 | 0.099493 | 0
積分結果 | 1.9198e-17
S極寄与 | 2.0777e-14
内R磁石側全寄与 | -1.3517e-14
外R-内R寄与 | 5.1066e-14

## 点5Bx (hidden)
磁石１の固有座標
X０ | 0
Y０ | 2
Z０ | 2
L０ | 2
積分範囲(外R）
変数の開始値（-oｒ） | -10
変数の終了値（oｒ） | 10
変数増分 | 0.1
１．積分（外R磁石側）
分割番号 | 0 | 1 | 2 | 3 | 4 | 5 | 6 | 7 | 8 | 9 | 10 | 11 | 12 | 13 | 14 | 15 | 16 | 17 | 18 | 19 | 20 | 21 | 22 | 23 | 24 | 25 | 26 | 27 | 28 | 29 | 30 | 31 | 32 | 33 | 34 | 35 | 36 | 37 | 38 | 39 | 40 | 41 | 42 | 43 | 44 | 45 | 46 | 47 | 48 | 49 | 50 | 51 | 52 | 53 | 54 | 55 | 56 | 57 | 58 | 59 | 60 | 61 | 62 | 63 | 64 | 65 | 66 | 67 | 68 | 69 | 70 | 71 | 72 | 73 | 74 | 75 | 76 | 77 | 78 | 79 | 80 | 81 | 82 | 83 | 84 | 85 | 86 | 87 | 88 | 89 | 90 | 91 | 92 | 93 | 94 | 95 | 96 | 97 | 98 | 99 | 100 | 101 | 102 | 103 | 104 | 105 | 106 | 107 | 108 | 109 | 110 | 111 | 112 | 113 | 114 | 115 | 116 | 117 | 118 | 119 | 120 | 121 | 122 | 123 | 124 | 125 | 126 | 127 | 128 | 129 | 130 | 131 | 132 | 133 | 134 | 135 | 136 | 137 | 138 | 139 | 140 | 141 | 142 | 143 | 144 | 145 | 146 | 147 | 148 | 149 | 150 | 151 | 152 | 153 | 154 | 155 | 156 | 157 | 158 | 159 | 160 | 161 | 162 | 163 | 164 | 165 | 166 | 167 | 168 | 169 | 170 | 171 | 172 | 173 | 174 | 175 | 176 | 177 | 178 | 179 | 180 | 181 | 182 | 183 | 184 | 185 | 186 | 187 | 188 | 189 | 190 | 191 | 192 | 193 | 194 | 195 | 196 | 197 | 198 | 199 | 200
変数の値 | -10 | -9.9 | -9.8 | -9.7 | -9.6 | -9.5 | -9.4 | -9.3 | -9.2 | -9.1 | -9 | -8.9 | -8.8 | -8.7 | -8.6 | -8.5 | -8.4 | -8.3 | -8.2 | -8.1 | -8 | -7.9 | -7.8 | -7.7 | -7.6 | -7.5 | -7.4 | -7.3 | -7.2 | -7.1 | -7 | -6.9 | -6.8 | -6.7 | -6.6 | -6.5 | -6.4 | -6.3 | -6.2 | -6.1 | -6 | -5.9 | -5.8 | -5.7 | -5.6 | -5.5 | -5.4 | -5.3 | -5.2 | -5.1 | -5 | -4.9 | -4.8 | -4.7 | -4.6 | -4.5 | -4.4 | -4.3 | -4.2 | -4.1 | -4 | -3.9 | -3.8 | -3.7 | -3.6 | -3.5 | -3.4 | -3.3 | -3.2 | -3.1 | -3 | -2.9 | -2.8 | -2.7 | -2.6 | -2.5 | -2.4 | -2.3 | -2.2 | -2.1 | -2 | -1.9 | -1.8 | -1.7 | -1.6 | -1.5 | -1.4 | -1.3 | -1.2 | -1.1 | -1 | -0.9 | -0.8 | -0.7 | -0.6 | -0.5 | -0.4 | -0.3 | -0.2 | -0.1 | 0 | 0.1 | 0.2 | 0.3 | 0.4 | 0.5 | 0.6 | 0.7 | 0.8 | 0.9 | 1 | 1.1 | 1.2 | 1.3 | 1.4 | 1.5 | 1.6 | 1.7 | 1.8 | 1.9 | 2 | 2.1 | 2.2 | 2.3 | 2.4 | 2.5 | 2.6 | 2.7 | 2.8 | 2.9 | 3 | 3.1 | 3.2 | 3.3 | 3.4 | 3.5 | 3.6 | 3.7 | 3.8 | 3.9 | 4 | 4.1 | 4.2 | 4.3 | 4.4 | 4.5 | 4.6 | 4.7 | 4.8 | 4.9 | 5 | 5.1 | 5.2 | 5.3 | 5.4 | 5.5 | 5.6 | 5.7 | 5.8 | 5.9 | 6 | 6.1 | 6.2 | 6.3 | 6.4 | 6.5 | 6.6 | 6.7 | 6.8 | 6.9 | 7 | 7.1 | 7.2 | 7.3 | 7.4 | 7.5 | 7.6 | 7.7 | 7.8 | 7.9 | 8 | 8.1 | 8.2 | 8.3 | 8.4 | 8.5 | 8.6 | 8.7 | 8.8 | 8.9 | 9 | 9.1 | 9.2 | 9.3 | 9.4 | 9.5 | 9.6 | 9.7 | 9.8 | 9.9 | 10
1-1．N極側の積分
積分1項目
積分の分子 | 20 | 5.8343 | 0.098246 | -4.1812 | -7.68 | -10.6637 | -13.2704 | -15.583 | -17.6565 | -19.5294 | -21.2301 | -22.7805 | -24.1977 | -25.4955 | -26.6853 | -27.7765 | -28.7773 | -29.6944 | -30.5338 | -31.3008 | -32 | -32.6354 | -33.2108 | -33.7294 | -34.1942 | -34.6078 | -34.9729 | -35.2916 | -35.5661 | -35.7983 | -35.99 | -36.1428 | -36.2584 | -36.3382 | -36.3835 | -36.3957 | -36.376 | -36.3255 | -36.2453 | -36.1365 | -36 | -35.8368 | -35.6478 | -35.4337 | -35.1956 | -34.9341 | -34.6499 | -34.3439 | -34.0166 | -33.6689 | -33.3013 | -32.9144 | -32.5089 | -32.0853 | -31.6443 | -31.1863 | -30.7119 | -30.2216 | -29.716 | -29.1955 | -28.6606 | -28.1118 | -27.5495 | -26.9742 | -26.3863 | -25.7862 | -25.1745 | -24.5514 | -23.9174 | -23.2728 | -22.6182 | -21.9538 | -21.28 | -20.5972 | -19.9058 | -19.2061 | -18.4985 | -17.7834 | -17.061 | -16.3317 | -15.5959 | -14.8539 | -14.106 | -13.3525 | -12.5939 | -11.8303 | -11.0621 | -10.2897 | -9.5133 | -8.7332 | -7.9499 | -7.1635 | -6.3744 | -5.5828 | -4.7892 | -3.9937 | -3.1968 | -2.3986 | -1.5996 | -0.79995 | 0 | 0.79995 | 1.5996 | 2.3986 | 3.1968 | 3.9937 | 4.7892 | 5.5828 | 6.3744 | 7.1635 | 7.9499 | 8.7332 | 9.5133 | 10.2897 | 11.0621 | 11.8303 | 12.5939 | 13.3525 | 14.106 | 14.8539 | 15.5959 | 16.3317 | 17.061 | 17.7834 | 18.4985 | 19.2061 | 19.9058 | 20.5972 | 21.28 | 21.9538 | 22.6182 | 23.2728 | 23.9174 | 24.5514 | 25.1745 | 25.7862 | 26.3863 | 26.9742 | 27.5495 | 28.1118 | 28.6606 | 29.1955 | 29.716 | 30.2216 | 30.7119 | 31.1863 | 31.6443 | 32.0853 | 32.5089 | 32.9144 | 33.3013 | 33.6689 | 34.0166 | 34.3439 | 34.6499 | 34.9341 | 35.1956 | 35.4337 | 35.6478 | 35.8368 | 36 | 36.1365 | 36.2453 | 36.3255 | 36.376 | 36.3957 | 36.3835 | 36.3382 | 36.2584 | 36.1428 | 35.99 | 35.7983 | 35.5661 | 35.2916 | 34.9729 | 34.6078 | 34.1942 | 33.7294 | 33.2108 | 32.6354 | 32 | 31.3008 | 30.5338 | 29.6944 | 28.7773 | 27.7765 | 26.6853 | 25.4955 | 24.1977 | 22.7805 | 21.2301 | 19.5294 | 17.6565 | 15.583 | 13.2704 | 10.6637 | 7.68 | 4.1812 | -0.098246 | -5.8343 | -20
積分の分母(積１） | 104 | 102.01 | 100.04 | 98.09 | 96.16 | 94.25 | 92.36 | 90.49 | 88.64 | 86.81 | 85 | 83.21 | 81.44 | 79.69 | 77.96 | 76.25 | 74.56 | 72.89 | 71.24 | 69.61 | 68 | 66.41 | 64.84 | 63.29 | 61.76 | 60.25 | 58.76 | 57.29 | 55.84 | 54.41 | 53 | 51.61 | 50.24 | 48.89 | 47.56 | 46.25 | 44.96 | 43.69 | 42.44 | 41.21 | 40 | 38.81 | 37.64 | 36.49 | 35.36 | 34.25 | 33.16 | 32.09 | 31.04 | 30.01 | 29 | 28.01 | 27.04 | 26.09 | 25.16 | 24.25 | 23.36 | 22.49 | 21.64 | 20.81 | 20 | 19.21 | 18.44 | 17.69 | 16.96 | 16.25 | 15.56 | 14.89 | 14.24 | 13.61 | 13 | 12.41 | 11.84 | 11.29 | 10.76 | 10.25 | 9.76 | 9.29 | 8.84 | 8.41 | 8 | 7.61 | 7.24 | 6.89 | 6.56 | 6.25 | 5.96 | 5.69 | 5.44 | 5.21 | 5 | 4.81 | 4.64 | 4.49 | 4.36 | 4.25 | 4.16 | 4.09 | 4.04 | 4.01 | 4 | 4.01 | 4.04 | 4.09 | 4.16 | 4.25 | 4.36 | 4.49 | 4.64 | 4.81 | 5 | 5.21 | 5.44 | 5.69 | 5.96 | 6.25 | 6.56 | 6.89 | 7.24 | 7.61 | 8 | 8.41 | 8.84 | 9.29 | 9.76 | 10.25 | 10.76 | 11.29 | 11.84 | 12.41 | 13 | 13.61 | 14.24 | 14.89 | 15.56 | 16.25 | 16.96 | 17.69 | 18.44 | 19.21 | 20 | 20.81 | 21.64 | 22.49 | 23.36 | 24.25 | 25.16 | 26.09 | 27.04 | 28.01 | 29 | 30.01 | 31.04 | 32.09 | 33.16 | 34.25 | 35.36 | 36.49 | 37.64 | 38.81 | 40 | 41.21 | 42.44 | 43.69 | 44.96 | 46.25 | 47.56 | 48.89 | 50.24 | 51.61 | 53 | 54.41 | 55.84 | 57.29 | 58.76 | 60.25 | 61.76 | 63.29 | 64.84 | 66.41 | 68 | 69.61 | 71.24 | 72.89 | 74.56 | 76.25 | 77.96 | 79.69 | 81.44 | 83.21 | 85 | 86.81 | 88.64 | 90.49 | 92.36 | 94.25 | 96.16 | 98.09 | 100.04 | 102.01 | 104
積分の分母(積2） | 10.3923 | 10.1172 | 10.002 | 9.9134 | 9.8387 | 9.7729 | 9.7135 | 9.6591 | 9.6085 | 9.5612 | 9.5165 | 9.4743 | 9.434 | 9.3956 | 9.3589 | 9.3236 | 9.2896 | 9.2569 | 9.2253 | 9.1947 | 9.1652 | 9.1365 | 9.1087 | 9.0818 | 9.0556 | 9.0301 | 9.0053 | 8.9812 | 8.9577 | 8.9349 | 8.9126 | 8.8909 | 8.8697 | 8.849 | 8.8289 | 8.8092 | 8.7901 | 8.7713 | 8.7531 | 8.7352 | 8.7178 | 8.7008 | 8.6842 | 8.668 | 8.6522 | 8.6367 | 8.6217 | 8.607 | 8.5926 | 8.5786 | 8.565 | 8.5517 | 8.5387 | 8.526 | 8.5137 | 8.5017 | 8.49 | 8.4786 | 8.4675 | 8.4567 | 8.4463 | 8.4361 | 8.4262 | 8.4166 | 8.4073 | 8.3982 | 8.3895 | 8.381 | 8.3728 | 8.3648 | 8.3572 | 8.3498 | 8.3427 | 8.3358 | 8.3292 | 8.3229 | 8.3168 | 8.311 | 8.3054 | 8.3001 | 8.2951 | 8.2903 | 8.2857 | 8.2814 | 8.2774 | 8.2736 | 8.2701 | 8.2668 | 8.2637 | 8.2609 | 8.2584 | 8.256 | 8.254 | 8.2522 | 8.2506 | 8.2492 | 8.2482 | 8.2473 | 8.2467 | 8.2463 | 8.2462 | 8.2463 | 8.2467 | 8.2473 | 8.2482 | 8.2492 | 8.2506 | 8.2522 | 8.254 | 8.256 | 8.2584 | 8.2609 | 8.2637 | 8.2668 | 8.2701 | 8.2736 | 8.2774 | 8.2814 | 8.2857 | 8.2903 | 8.2951 | 8.3001 | 8.3054 | 8.311 | 8.3168 | 8.3229 | 8.3292 | 8.3358 | 8.3427 | 8.3498 | 8.3572 | 8.3648 | 8.3728 | 8.381 | 8.3895 | 8.3982 | 8.4073 | 8.4166 | 8.4262 | 8.4361 | 8.4463 | 8.4567 | 8.4675 | 8.4786 | 8.49 | 8.5017 | 8.5137 | 8.526 | 8.5387 | 8.5517 | 8.565 | 8.5786 | 8.5926 | 8.607 | 8.6217 | 8.6367 | 8.6522 | 8.668 | 8.6842 | 8.7008 | 8.7178 | 8.7352 | 8.7531 | 8.7713 | 8.7901 | 8.8092 | 8.8289 | 8.849 | 8.8697 | 8.8909 | 8.9126 | 8.9349 | 8.9577 | 8.9812 | 9.0053 | 9.0301 | 9.0556 | 9.0818 | 9.1087 | 9.1365 | 9.1652 | 9.1947 | 9.2253 | 9.2569 | 9.2896 | 9.3236 | 9.3589 | 9.3956 | 9.434 | 9.4743 | 9.5165 | 9.5612 | 9.6085 | 9.6591 | 9.7135 | 9.7729 | 9.8387 | 9.9134 | 10.002 | 10.1172 | 10.3923
積分1項目の各分割の結果 | 0.018505 | 0.0056531 | 9.8187e-05 | -0.0042998 | -0.0081176 | -0.011577 | -0.014792 | -0.017829 | -0.020731 | -0.023529 | -0.026245 | -0.028896 | -0.031495 | -0.034051 | -0.036574 | -0.039071 | -0.041548 | -0.044009 | -0.04646 | -0.048904 | -0.051345 | -0.053787 | -0.056231 | -0.058682 | -0.061141 | -0.06361 | -0.066092 | -0.06859 | -0.071104 | -0.073637 | -0.076191 | -0.078767 | -0.081367 | -0.083994 | -0.086648 | -0.089331 | -0.092044 | -0.09479 | -0.09757 | -0.10039 | -0.10324 | -0.10613 | -0.10906 | -0.11203 | -0.11504 | -0.1181 | -0.1212 | -0.12435 | -0.12754 | -0.13078 | -0.13407 | -0.13741 | -0.1408 | -0.14424 | -0.14773 | -0.15127 | -0.15486 | -0.15849 | -0.16217 | -0.1659 | -0.16966 | -0.17347 | -0.17731 | -0.18117 | -0.18505 | -0.18895 | -0.19285 | -0.19674 | -0.2006 | -0.20442 | -0.20819 | -0.21187 | -0.21543 | -0.21886 | -0.22211 | -0.22514 | -0.22789 | -0.23033 | -0.23238 | -0.23397 | -0.23502 | -0.23544 | -0.23514 | -0.23401 | -0.23193 | -0.22878 | -0.22443 | -0.21875 | -0.21162 | -0.20291 | -0.19253 | -0.18039 | -0.16644 | -0.15067 | -0.13313 | -0.11391 | -0.093168 | -0.07111 | -0.048012 | -0.024191 | 0 | 0.024191 | 0.048012 | 0.07111 | 0.093168 | 0.11391 | 0.13313 | 0.15067 | 0.16644 | 0.18039 | 0.19253 | 0.20291 | 0.21162 | 0.21875 | 0.22443 | 0.22878 | 0.23193 | 0.23401 | 0.23514 | 0.23544 | 0.23502 | 0.23397 | 0.23238 | 0.23033 | 0.22789 | 0.22514 | 0.22211 | 0.21886 | 0.21543 | 0.21187 | 0.20819 | 0.20442 | 0.2006 | 0.19674 | 0.19285 | 0.18895 | 0.18505 | 0.18117 | 0.17731 | 0.17347 | 0.16966 | 0.1659 | 0.16217 | 0.15849 | 0.15486 | 0.15127 | 0.14773 | 0.14424 | 0.1408 | 0.13741 | 0.13407 | 0.13078 | 0.12754 | 0.12435 | 0.1212 | 0.1181 | 0.11504 | 0.11203 | 0.10906 | 0.10613 | 0.10324 | 0.10039 | 0.09757 | 0.09479 | 0.092044 | 0.089331 | 0.086648 | 0.083994 | 0.081367 | 0.078767 | 0.076191 | 0.073637 | 0.071104 | 0.06859 | 0.066092 | 0.06361 | 0.061141 | 0.058682 | 0.056231 | 0.053787 | 0.051345 | 0.048904 | 0.04646 | 0.044009 | 0.041548 | 0.039071 | 0.036574 | 0.034051 | 0.031495 | 0.028896 | 0.026245 | 0.023529 | 0.020731 | 0.017829 | 0.014792 | 0.011577 | 0.0081176 | 0.0042998 | -9.8187e-05 | -0.0056531 | -0.018505
積分２項目
積分の分子 | -20 | -33.7657 | -39.1018 | -42.9812 | -46.08 | -48.6637 | -50.8704 | -52.783 | -54.4565 | -55.9294 | -57.2301 | -58.3805 | -59.3977 | -60.2955 | -61.0853 | -61.7765 | -62.3773 | -62.8944 | -63.3338 | -63.7008 | -64 | -64.2354 | -64.4108 | -64.5294 | -64.5942 | -64.6078 | -64.5729 | -64.4916 | -64.3661 | -64.1983 | -63.99 | -63.7428 | -63.4584 | -63.1382 | -62.7835 | -62.3957 | -61.976 | -61.5255 | -61.0453 | -60.5365 | -60 | -59.4368 | -58.8478 | -58.2337 | -57.5956 | -56.9341 | -56.2499 | -55.5439 | -54.8166 | -54.0689 | -53.3013 | -52.5144 | -51.7089 | -50.8853 | -50.0443 | -49.1863 | -48.3119 | -47.4216 | -46.516 | -45.5955 | -44.6606 | -43.7118 | -42.7495 | -41.7742 | -40.7863 | -39.7862 | -38.7745 | -37.7514 | -36.7174 | -35.6728 | -34.6182 | -33.5538 | -32.48 | -31.3972 | -30.3058 | -29.2061 | -28.0985 | -26.9834 | -25.861 | -24.7317 | -23.5959 | -22.4539 | -21.306 | -20.1525 | -18.9939 | -17.8303 | -16.6621 | -15.4897 | -14.3133 | -13.1332 | -11.9499 | -10.7635 | -9.5744 | -8.3828 | -7.1892 | -5.9937 | -4.7968 | -3.5986 | -2.3996 | -1.1999 | 0 | 1.1999 | 2.3996 | 3.5986 | 4.7968 | 5.9937 | 7.1892 | 8.3828 | 9.5744 | 10.7635 | 11.9499 | 13.1332 | 14.3133 | 15.4897 | 16.6621 | 17.8303 | 18.9939 | 20.1525 | 21.306 | 22.4539 | 23.5959 | 24.7317 | 25.861 | 26.9834 | 28.0985 | 29.2061 | 30.3058 | 31.3972 | 32.48 | 33.5538 | 34.6182 | 35.6728 | 36.7174 | 37.7514 | 38.7745 | 39.7862 | 40.7863 | 41.7742 | 42.7495 | 43.7118 | 44.6606 | 45.5955 | 46.516 | 47.4216 | 48.3119 | 49.1863 | 50.0443 | 50.8853 | 51.7089 | 52.5144 | 53.3013 | 54.0689 | 54.8166 | 55.5439 | 56.2499 | 56.9341 | 57.5956 | 58.2337 | 58.8478 | 59.4368 | 60 | 60.5365 | 61.0453 | 61.5255 | 61.976 | 62.3957 | 62.7835 | 63.1382 | 63.4584 | 63.7428 | 63.99 | 64.1983 | 64.3661 | 64.4916 | 64.5729 | 64.6078 | 64.5942 | 64.5294 | 64.4108 | 64.2354 | 64 | 63.7008 | 63.3338 | 62.8944 | 62.3773 | 61.7765 | 61.0853 | 60.2955 | 59.3977 | 58.3805 | 57.2301 | 55.9294 | 54.4565 | 52.783 | 50.8704 | 48.6637 | 46.08 | 42.9812 | 39.1018 | 33.7657 | 20
積分の分母(積2） | 10.3923 | 10.6603 | 10.7685 | 10.8501 | 10.9179 | 10.9768 | 11.0294 | 11.0771 | 11.121 | 11.1617 | 11.1998 | 11.2356 | 11.2694 | 11.3014 | 11.3319 | 11.361 | 11.3887 | 11.4154 | 11.4409 | 11.4655 | 11.4891 | 11.5119 | 11.5339 | 11.5552 | 11.5757 | 11.5956 | 11.6148 | 11.6335 | 11.6516 | 11.6691 | 11.6861 | 11.7027 | 11.7187 | 11.7343 | 11.7495 | 11.7642 | 11.7786 | 11.7925 | 11.8061 | 11.8193 | 11.8322 | 11.8447 | 11.8568 | 11.8687 | 11.8802 | 11.8915 | 11.9024 | 11.913 | 11.9234 | 11.9334 | 11.9432 | 11.9528 | 11.9621 | 11.9711 | 11.9798 | 11.9884 | 11.9967 | 12.0047 | 12.0125 | 12.0201 | 12.0275 | 12.0346 | 12.0416 | 12.0483 | 12.0548 | 12.0611 | 12.0672 | 12.0731 | 12.0788 | 12.0843 | 12.0896 | 12.0947 | 12.0996 | 12.1043 | 12.1089 | 12.1132 | 12.1174 | 12.1214 | 12.1252 | 12.1288 | 12.1323 | 12.1355 | 12.1386 | 12.1416 | 12.1443 | 12.1469 | 12.1493 | 12.1516 | 12.1536 | 12.1555 | 12.1573 | 12.1589 | 12.1603 | 12.1615 | 12.1626 | 12.1635 | 12.1642 | 12.1648 | 12.1652 | 12.1654 | 12.1655 | 12.1654 | 12.1652 | 12.1648 | 12.1642 | 12.1635 | 12.1626 | 12.1615 | 12.1603 | 12.1589 | 12.1573 | 12.1555 | 12.1536 | 12.1516 | 12.1493 | 12.1469 | 12.1443 | 12.1416 | 12.1386 | 12.1355 | 12.1323 | 12.1288 | 12.1252 | 12.1214 | 12.1174 | 12.1132 | 12.1089 | 12.1043 | 12.0996 | 12.0947 | 12.0896 | 12.0843 | 12.0788 | 12.0731 | 12.0672 | 12.0611 | 12.0548 | 12.0483 | 12.0416 | 12.0346 | 12.0275 | 12.0201 | 12.0125 | 12.0047 | 11.9967 | 11.9884 | 11.9798 | 11.9711 | 11.9621 | 11.9528 | 11.9432 | 11.9334 | 11.9234 | 11.913 | 11.9024 | 11.8915 | 11.8802 | 11.8687 | 11.8568 | 11.8447 | 11.8322 | 11.8193 | 11.8061 | 11.7925 | 11.7786 | 11.7642 | 11.7495 | 11.7343 | 11.7187 | 11.7027 | 11.6861 | 11.6691 | 11.6516 | 11.6335 | 11.6148 | 11.5956 | 11.5757 | 11.5552 | 11.5339 | 11.5119 | 11.4891 | 11.4655 | 11.4409 | 11.4154 | 11.3887 | 11.361 | 11.3319 | 11.3014 | 11.2694 | 11.2356 | 11.1998 | 11.1617 | 11.121 | 11.0771 | 11.0294 | 10.9768 | 10.9179 | 10.8501 | 10.7685 | 10.6603 | 10.3923
積分2項目の各分割の結果 | -0.018505 | -0.03105 | -0.036297 | -0.040385 | -0.043891 | -0.047038 | -0.049938 | -0.052658 | -0.055243 | -0.057722 | -0.060117 | -0.062445 | -0.064719 | -0.06695 | -0.069145 | -0.071313 | -0.073459 | -0.075588 | -0.077705 | -0.079814 | -0.081919 | -0.084022 | -0.086127 | -0.088236 | -0.090352 | -0.092477 | -0.094614 | -0.096764 | -0.09893 | -0.10111 | -0.10332 | -0.10554 | -0.10779 | -0.11006 | -0.11235 | -0.11468 | -0.11703 | -0.11942 | -0.12183 | -0.12429 | -0.12677 | -0.1293 | -0.13186 | -0.13446 | -0.1371 | -0.13979 | -0.14252 | -0.14529 | -0.14811 | -0.15098 | -0.15389 | -0.15685 | -0.15986 | -0.16292 | -0.16603 | -0.16919 | -0.17239 | -0.17564 | -0.17894 | -0.18228 | -0.18566 | -0.18908 | -0.19252 | -0.196 | -0.19949 | -0.203 | -0.2065 | -0.21 | -0.21347 | -0.2169 | -0.22027 | -0.22355 | -0.22672 | -0.22975 | -0.2326 | -0.23523 | -0.23759 | -0.23962 | -0.24127 | -0.24246 | -0.24311 | -0.24314 | -0.24243 | -0.2409 | -0.23842 | -0.23486 | -0.23011 | -0.22403 | -0.21649 | -0.20738 | -0.19659 | -0.18404 | -0.16969 | -0.15352 | -0.13557 | -0.11594 | -0.094793 | -0.072329 | -0.048825 | -0.024597 | 0 | 0.024597 | 0.048825 | 0.072329 | 0.094793 | 0.11594 | 0.13557 | 0.15352 | 0.16969 | 0.18404 | 0.19659 | 0.20738 | 0.21649 | 0.22403 | 0.23011 | 0.23486 | 0.23842 | 0.2409 | 0.24243 | 0.24314 | 0.24311 | 0.24246 | 0.24127 | 0.23962 | 0.23759 | 0.23523 | 0.2326 | 0.22975 | 0.22672 | 0.22355 | 0.22027 | 0.2169 | 0.21347 | 0.21 | 0.2065 | 0.203 | 0.19949 | 0.196 | 0.19252 | 0.18908 | 0.18566 | 0.18228 | 0.17894 | 0.17564 | 0.17239 | 0.16919 | 0.16603 | 0.16292 | 0.15986 | 0.15685 | 0.15389 | 0.15098 | 0.14811 | 0.14529 | 0.14252 | 0.13979 | 0.1371 | 0.13446 | 0.13186 | 0.1293 | 0.12677 | 0.12429 | 0.12183 | 0.11942 | 0.11703 | 0.11468 | 0.11235 | 0.11006 | 0.10779 | 0.10554 | 0.10332 | 0.10111 | 0.09893 | 0.096764 | 0.094614 | 0.092477 | 0.090352 | 0.088236 | 0.086127 | 0.084022 | 0.081919 | 0.079814 | 0.077705 | 0.075588 | 0.073459 | 0.071313 | 0.069145 | 0.06695 | 0.064719 | 0.062445 | 0.060117 | 0.057722 | 0.055243 | 0.052658 | 0.049938 | 0.047038 | 0.043891 | 0.040385 | 0.036297 | 0.03105 | 0.018505
重み | 1 | 4 | 2 | 4 | 2 | 4 | 2 | 4 | 2 | 4 | 2 | 4 | 2 | 4 | 2 | 4 | 2 | 4 | 2 | 4 | 2 | 4 | 2 | 4 | 2 | 4 | 2 | 4 | 2 | 4 | 2 | 4 | 2 | 4 | 2 | 4 | 2 | 4 | 2 | 4 | 2 | 4 | 2 | 4 | 2 | 4 | 2 | 4 | 2 | 4 | 2 | 4 | 2 | 4 | 2 | 4 | 2 | 4 | 2 | 4 | 2 | 4 | 2 | 4 | 2 | 4 | 2 | 4 | 2 | 4 | 2 | 4 | 2 | 4 | 2 | 4 | 2 | 4 | 2 | 4 | 2 | 4 | 2 | 4 | 2 | 4 | 2 | 4 | 2 | 4 | 2 | 4 | 2 | 4 | 2 | 4 | 2 | 4 | 2 | 4 | 2 | 4 | 2 | 4 | 2 | 4 | 2 | 4 | 2 | 4 | 2 | 4 | 2 | 4 | 2 | 4 | 2 | 4 | 2 | 4 | 2 | 4 | 2 | 4 | 2 | 4 | 2 | 4 | 2 | 4 | 2 | 4 | 2 | 4 | 2 | 4 | 2 | 4 | 2 | 4 | 2 | 4 | 2 | 4 | 2 | 4 | 2 | 4 | 2 | 4 | 2 | 4 | 2 | 4 | 2 | 4 | 2 | 4 | 2 | 4 | 2 | 4 | 2 | 4 | 2 | 4 | 2 | 4 | 2 | 4 | 2 | 4 | 2 | 4 | 2 | 4 | 2 | 4 | 2 | 4 | 2 | 4 | 2 | 4 | 2 | 4 | 2 | 4 | 2 | 4 | 2 | 4 | 2 | 4 | 2 | 4 | 2 | 4 | 2 | 4 | 1
各項結果 | 0 | -0.10159 | -0.072397 | -0.17874 | -0.10402 | -0.23446 | -0.12946 | -0.28195 | -0.15195 | -0.325 | -0.17272 | -0.36536 | -0.19243 | -0.404 | -0.21144 | -0.44154 | -0.23001 | -0.47839 | -0.24833 | -0.51487 | -0.26653 | -0.55124 | -0.28472 | -0.58767 | -0.30299 | -0.62435 | -0.32141 | -0.66142 | -0.34007 | -0.699 | -0.35901 | -0.73722 | -0.37831 | -0.7762 | -0.398 | -0.81603 | -0.41815 | -0.85683 | -0.43881 | -0.89869 | -0.46002 | -0.9417 | -0.48183 | -0.98596 | -0.50429 | -1.0315 | -0.52743 | -1.0786 | -0.5513 | -1.127 | -0.57593 | -1.1771 | -0.60133 | -1.2287 | -0.62752 | -1.2818 | -0.6545 | -1.3365 | -0.68223 | -1.3927 | -0.71065 | -1.4502 | -0.73966 | -1.5087 | -0.76909 | -1.5678 | -0.79871 | -1.627 | -0.82814 | -1.6853 | -0.85691 | -1.7417 | -0.88431 | -1.7944 | -0.90942 | -1.8415 | -0.93096 | -1.8798 | -0.94729 | -1.9057 | -0.95626 | -1.9143 | -0.95516 | -1.8996 | -0.9407 | -1.8546 | -0.90908 | -1.7711 | -0.85622 | -1.6412 | -0.77823 | -1.4577 | -0.67225 | -1.2168 | -0.53741 | -0.91944 | -0.37592 | -0.57376 | -0.19367 | -0.19515 | 0 | 0.19515 | 0.19367 | 0.57376 | 0.37592 | 0.91944 | 0.53741 | 1.2168 | 0.67225 | 1.4577 | 0.77823 | 1.6412 | 0.85622 | 1.7711 | 0.90908 | 1.8546 | 0.9407 | 1.8996 | 0.95516 | 1.9143 | 0.95626 | 1.9057 | 0.94729 | 1.8798 | 0.93096 | 1.8415 | 0.90942 | 1.7944 | 0.88431 | 1.7417 | 0.85691 | 1.6853 | 0.82814 | 1.627 | 0.79871 | 1.5678 | 0.76909 | 1.5087 | 0.73966 | 1.4502 | 0.71065 | 1.3927 | 0.68223 | 1.3365 | 0.6545 | 1.2818 | 0.62752 | 1.2287 | 0.60133 | 1.1771 | 0.57593 | 1.127 | 0.5513 | 1.0786 | 0.52743 | 1.0315 | 0.50429 | 0.98596 | 0.48183 | 0.9417 | 0.46002 | 0.89869 | 0.43881 | 0.85683 | 0.41815 | 0.81603 | 0.398 | 0.7762 | 0.37831 | 0.73722 | 0.35901 | 0.699 | 0.34007 | 0.66142 | 0.32141 | 0.62435 | 0.30299 | 0.58767 | 0.28472 | 0.55124 | 0.26653 | 0.51487 | 0.24833 | 0.47839 | 0.23001 | 0.44154 | 0.21144 | 0.404 | 0.19243 | 0.36536 | 0.17272 | 0.325 | 0.15195 | 0.28195 | 0.12946 | 0.23446 | 0.10402 | 0.17874 | 0.072397 | 0.10159 | 0
積分結果 | 8.0954e-17
N極寄与 | 8.7613e-14
１－２．S極側の積分
積分1項目
積分の分子 | 20 | 5.8343 | 0.098246 | -4.1812 | -7.68 | -10.6637 | -13.2704 | -15.583 | -17.6565 | -19.5294 | -21.2301 | -22.7805 | -24.1977 | -25.4955 | -26.6853 | -27.7765 | -28.7773 | -29.6944 | -30.5338 | -31.3008 | -32 | -32.6354 | -33.2108 | -33.7294 | -34.1942 | -34.6078 | -34.9729 | -35.2916 | -35.5661 | -35.7983 | -35.99 | -36.1428 | -36.2584 | -36.3382 | -36.3835 | -36.3957 | -36.376 | -36.3255 | -36.2453 | -36.1365 | -36 | -35.8368 | -35.6478 | -35.4337 | -35.1956 | -34.9341 | -34.6499 | -34.3439 | -34.0166 | -33.6689 | -33.3013 | -32.9144 | -32.5089 | -32.0853 | -31.6443 | -31.1863 | -30.7119 | -30.2216 | -29.716 | -29.1955 | -28.6606 | -28.1118 | -27.5495 | -26.9742 | -26.3863 | -25.7862 | -25.1745 | -24.5514 | -23.9174 | -23.2728 | -22.6182 | -21.9538 | -21.28 | -20.5972 | -19.9058 | -19.2061 | -18.4985 | -17.7834 | -17.061 | -16.3317 | -15.5959 | -14.8539 | -14.106 | -13.3525 | -12.5939 | -11.8303 | -11.0621 | -10.2897 | -9.5133 | -8.7332 | -7.9499 | -7.1635 | -6.3744 | -5.5828 | -4.7892 | -3.9937 | -3.1968 | -2.3986 | -1.5996 | -0.79995 | 0 | 0.79995 | 1.5996 | 2.3986 | 3.1968 | 3.9937 | 4.7892 | 5.5828 | 6.3744 | 7.1635 | 7.9499 | 8.7332 | 9.5133 | 10.2897 | 11.0621 | 11.8303 | 12.5939 | 13.3525 | 14.106 | 14.8539 | 15.5959 | 16.3317 | 17.061 | 17.7834 | 18.4985 | 19.2061 | 19.9058 | 20.5972 | 21.28 | 21.9538 | 22.6182 | 23.2728 | 23.9174 | 24.5514 | 25.1745 | 25.7862 | 26.3863 | 26.9742 | 27.5495 | 28.1118 | 28.6606 | 29.1955 | 29.716 | 30.2216 | 30.7119 | 31.1863 | 31.6443 | 32.0853 | 32.5089 | 32.9144 | 33.3013 | 33.6689 | 34.0166 | 34.3439 | 34.6499 | 34.9341 | 35.1956 | 35.4337 | 35.6478 | 35.8368 | 36 | 36.1365 | 36.2453 | 36.3255 | 36.376 | 36.3957 | 36.3835 | 36.3382 | 36.2584 | 36.1428 | 35.99 | 35.7983 | 35.5661 | 35.2916 | 34.9729 | 34.6078 | 34.1942 | 33.7294 | 33.2108 | 32.6354 | 32 | 31.3008 | 30.5338 | 29.6944 | 28.7773 | 27.7765 | 26.6853 | 25.4955 | 24.1977 | 22.7805 | 21.2301 | 19.5294 | 17.6565 | 15.583 | 13.2704 | 10.6637 | 7.68 | 4.1812 | -0.098246 | -5.8343 | -20
積分の分母(積１） | 116 | 114.01 | 112.04 | 110.09 | 108.16 | 106.25 | 104.36 | 102.49 | 100.64 | 98.81 | 97 | 95.21 | 93.44 | 91.69 | 89.96 | 88.25 | 86.56 | 84.89 | 83.24 | 81.61 | 80 | 78.41 | 76.84 | 75.29 | 73.76 | 72.25 | 70.76 | 69.29 | 67.84 | 66.41 | 65 | 63.61 | 62.24 | 60.89 | 59.56 | 58.25 | 56.96 | 55.69 | 54.44 | 53.21 | 52 | 50.81 | 49.64 | 48.49 | 47.36 | 46.25 | 45.16 | 44.09 | 43.04 | 42.01 | 41 | 40.01 | 39.04 | 38.09 | 37.16 | 36.25 | 35.36 | 34.49 | 33.64 | 32.81 | 32 | 31.21 | 30.44 | 29.69 | 28.96 | 28.25 | 27.56 | 26.89 | 26.24 | 25.61 | 25 | 24.41 | 23.84 | 23.29 | 22.76 | 22.25 | 21.76 | 21.29 | 20.84 | 20.41 | 20 | 19.61 | 19.24 | 18.89 | 18.56 | 18.25 | 17.96 | 17.69 | 17.44 | 17.21 | 17 | 16.81 | 16.64 | 16.49 | 16.36 | 16.25 | 16.16 | 16.09 | 16.04 | 16.01 | 16 | 16.01 | 16.04 | 16.09 | 16.16 | 16.25 | 16.36 | 16.49 | 16.64 | 16.81 | 17 | 17.21 | 17.44 | 17.69 | 17.96 | 18.25 | 18.56 | 18.89 | 19.24 | 19.61 | 20 | 20.41 | 20.84 | 21.29 | 21.76 | 22.25 | 22.76 | 23.29 | 23.84 | 24.41 | 25 | 25.61 | 26.24 | 26.89 | 27.56 | 28.25 | 28.96 | 29.69 | 30.44 | 31.21 | 32 | 32.81 | 33.64 | 34.49 | 35.36 | 36.25 | 37.16 | 38.09 | 39.04 | 40.01 | 41 | 42.01 | 43.04 | 44.09 | 45.16 | 46.25 | 47.36 | 48.49 | 49.64 | 50.81 | 52 | 53.21 | 54.44 | 55.69 | 56.96 | 58.25 | 59.56 | 60.89 | 62.24 | 63.61 | 65 | 66.41 | 67.84 | 69.29 | 70.76 | 72.25 | 73.76 | 75.29 | 76.84 | 78.41 | 80 | 81.61 | 83.24 | 84.89 | 86.56 | 88.25 | 89.96 | 91.69 | 93.44 | 95.21 | 97 | 98.81 | 100.64 | 102.49 | 104.36 | 106.25 | 108.16 | 110.09 | 112.04 | 114.01 | 116
積分の分母(積2） | 10.9545 | 10.6938 | 10.5849 | 10.5012 | 10.4307 | 10.3687 | 10.3128 | 10.2615 | 10.2139 | 10.1693 | 10.1274 | 10.0877 | 10.0499 | 10.0139 | 9.9794 | 9.9463 | 9.9145 | 9.8838 | 9.8542 | 9.8256 | 9.798 | 9.7712 | 9.7452 | 9.72 | 9.6955 | 9.6717 | 9.6486 | 9.6261 | 9.6042 | 9.5829 | 9.5621 | 9.5419 | 9.5222 | 9.5029 | 9.4842 | 9.4659 | 9.448 | 9.4306 | 9.4136 | 9.397 | 9.3808 | 9.365 | 9.3496 | 9.3346 | 9.3199 | 9.3056 | 9.2916 | 9.2779 | 9.2646 | 9.2516 | 9.239 | 9.2267 | 9.2146 | 9.2029 | 9.1915 | 9.1804 | 9.1695 | 9.159 | 9.1487 | 9.1387 | 9.129 | 9.1196 | 9.1105 | 9.1016 | 9.093 | 9.0846 | 9.0765 | 9.0687 | 9.0611 | 9.0538 | 9.0467 | 9.0399 | 9.0333 | 9.0269 | 9.0208 | 9.015 | 9.0094 | 9.004 | 8.9989 | 8.994 | 8.9893 | 8.9849 | 8.9807 | 8.9768 | 8.973 | 8.9695 | 8.9663 | 8.9632 | 8.9604 | 8.9578 | 8.9555 | 8.9533 | 8.9514 | 8.9498 | 8.9483 | 8.9471 | 8.9461 | 8.9453 | 8.9447 | 8.9444 | 8.9443 | 8.9444 | 8.9447 | 8.9453 | 8.9461 | 8.9471 | 8.9483 | 8.9498 | 8.9514 | 8.9533 | 8.9555 | 8.9578 | 8.9604 | 8.9632 | 8.9663 | 8.9695 | 8.973 | 8.9768 | 8.9807 | 8.9849 | 8.9893 | 8.994 | 8.9989 | 9.004 | 9.0094 | 9.015 | 9.0208 | 9.0269 | 9.0333 | 9.0399 | 9.0467 | 9.0538 | 9.0611 | 9.0687 | 9.0765 | 9.0846 | 9.093 | 9.1016 | 9.1105 | 9.1196 | 9.129 | 9.1387 | 9.1487 | 9.159 | 9.1695 | 9.1804 | 9.1915 | 9.2029 | 9.2146 | 9.2267 | 9.239 | 9.2516 | 9.2646 | 9.2779 | 9.2916 | 9.3056 | 9.3199 | 9.3346 | 9.3496 | 9.365 | 9.3808 | 9.397 | 9.4136 | 9.4306 | 9.448 | 9.4659 | 9.4842 | 9.5029 | 9.5222 | 9.5419 | 9.5621 | 9.5829 | 9.6042 | 9.6261 | 9.6486 | 9.6717 | 9.6955 | 9.72 | 9.7452 | 9.7712 | 9.798 | 9.8256 | 9.8542 | 9.8838 | 9.9145 | 9.9463 | 9.9794 | 10.0139 | 10.0499 | 10.0877 | 10.1274 | 10.1693 | 10.2139 | 10.2615 | 10.3128 | 10.3687 | 10.4307 | 10.5012 | 10.5849 | 10.6938 | 10.9545
積分1項目の各分割の結果 | 0.015739 | 0.0047854 | 8.2843e-05 | -0.0036167 | -0.0068074 | -0.0096796 | -0.01233 | -0.014817 | -0.017177 | -0.019435 | -0.021611 | -0.023719 | -0.025768 | -0.027768 | -0.029725 | -0.031645 | -0.033532 | -0.035391 | -0.037224 | -0.039035 | -0.040825 | -0.042596 | -0.044351 | -0.04609 | -0.047815 | -0.049526 | -0.051225 | -0.052912 | -0.054587 | -0.056251 | -0.057905 | -0.059547 | -0.061179 | -0.0628 | -0.06441 | -0.066008 | -0.067593 | -0.069166 | -0.070726 | -0.072271 | -0.0738 | -0.075313 | -0.076808 | -0.078284 | -0.079738 | -0.08117 | -0.082577 | -0.083957 | -0.085308 | -0.086628 | -0.087913 | -0.089161 | -0.090368 | -0.091532 | -0.092648 | -0.093712 | -0.094721 | -0.09567 | -0.096555 | -0.09737 | -0.098109 | -0.098768 | -0.099341 | -0.099821 | -0.1002 | -0.10048 | -0.10064 | -0.10068 | -0.10059 | -0.10037 | -0.10001 | -0.09949 | -0.098814 | -0.097971 | -0.096953 | -0.095751 | -0.094359 | -0.092769 | -0.090974 | -0.088969 | -0.086747 | -0.084304 | -0.081637 | -0.078743 | -0.075621 | -0.072271 | -0.068694 | -0.064895 | -0.060877 | -0.056649 | -0.052218 | -0.047596 | -0.042795 | -0.037829 | -0.032714 | -0.027469 | -0.022113 | -0.016665 | -0.011149 | -0.0055863 | 0 | 0.0055863 | 0.011149 | 0.016665 | 0.022113 | 0.027469 | 0.032714 | 0.037829 | 0.042795 | 0.047596 | 0.052218 | 0.056649 | 0.060877 | 0.064895 | 0.068694 | 0.072271 | 0.075621 | 0.078743 | 0.081637 | 0.084304 | 0.086747 | 0.088969 | 0.090974 | 0.092769 | 0.094359 | 0.095751 | 0.096953 | 0.097971 | 0.098814 | 0.09949 | 0.10001 | 0.10037 | 0.10059 | 0.10068 | 0.10064 | 0.10048 | 0.1002 | 0.099821 | 0.099341 | 0.098768 | 0.098109 | 0.09737 | 0.096555 | 0.09567 | 0.094721 | 0.093712 | 0.092648 | 0.091532 | 0.090368 | 0.089161 | 0.087913 | 0.086628 | 0.085308 | 0.083957 | 0.082577 | 0.08117 | 0.079738 | 0.078284 | 0.076808 | 0.075313 | 0.0738 | 0.072271 | 0.070726 | 0.069166 | 0.067593 | 0.066008 | 0.06441 | 0.0628 | 0.061179 | 0.059547 | 0.057905 | 0.056251 | 0.054587 | 0.052912 | 0.051225 | 0.049526 | 0.047815 | 0.04609 | 0.044351 | 0.042596 | 0.040825 | 0.039035 | 0.037224 | 0.035391 | 0.033532 | 0.031645 | 0.029725 | 0.027768 | 0.025768 | 0.023719 | 0.021611 | 0.019435 | 0.017177 | 0.014817 | 0.01233 | 0.0096796 | 0.0068074 | 0.0036167 | -8.2843e-05 | -0.0047854 | -0.015739
積分２項目
積分の分子 | -20 | -33.7657 | -39.1018 | -42.9812 | -46.08 | -48.6637 | -50.8704 | -52.783 | -54.4565 | -55.9294 | -57.2301 | -58.3805 | -59.3977 | -60.2955 | -61.0853 | -61.7765 | -62.3773 | -62.8944 | -63.3338 | -63.7008 | -64 | -64.2354 | -64.4108 | -64.5294 | -64.5942 | -64.6078 | -64.5729 | -64.4916 | -64.3661 | -64.1983 | -63.99 | -63.7428 | -63.4584 | -63.1382 | -62.7835 | -62.3957 | -61.976 | -61.5255 | -61.0453 | -60.5365 | -60 | -59.4368 | -58.8478 | -58.2337 | -57.5956 | -56.9341 | -56.2499 | -55.5439 | -54.8166 | -54.0689 | -53.3013 | -52.5144 | -51.7089 | -50.8853 | -50.0443 | -49.1863 | -48.3119 | -47.4216 | -46.516 | -45.5955 | -44.6606 | -43.7118 | -42.7495 | -41.7742 | -40.7863 | -39.7862 | -38.7745 | -37.7514 | -36.7174 | -35.6728 | -34.6182 | -33.5538 | -32.48 | -31.3972 | -30.3058 | -29.2061 | -28.0985 | -26.9834 | -25.861 | -24.7317 | -23.5959 | -22.4539 | -21.306 | -20.1525 | -18.9939 | -17.8303 | -16.6621 | -15.4897 | -14.3133 | -13.1332 | -11.9499 | -10.7635 | -9.5744 | -8.3828 | -7.1892 | -5.9937 | -4.7968 | -3.5986 | -2.3996 | -1.1999 | 0 | 1.1999 | 2.3996 | 3.5986 | 4.7968 | 5.9937 | 7.1892 | 8.3828 | 9.5744 | 10.7635 | 11.9499 | 13.1332 | 14.3133 | 15.4897 | 16.6621 | 17.8303 | 18.9939 | 20.1525 | 21.306 | 22.4539 | 23.5959 | 24.7317 | 25.861 | 26.9834 | 28.0985 | 29.2061 | 30.3058 | 31.3972 | 32.48 | 33.5538 | 34.6182 | 35.6728 | 36.7174 | 37.7514 | 38.7745 | 39.7862 | 40.7863 | 41.7742 | 42.7495 | 43.7118 | 44.6606 | 45.5955 | 46.516 | 47.4216 | 48.3119 | 49.1863 | 50.0443 | 50.8853 | 51.7089 | 52.5144 | 53.3013 | 54.0689 | 54.8166 | 55.5439 | 56.2499 | 56.9341 | 57.5956 | 58.2337 | 58.8478 | 59.4368 | 60 | 60.5365 | 61.0453 | 61.5255 | 61.976 | 62.3957 | 62.7835 | 63.1382 | 63.4584 | 63.7428 | 63.99 | 64.1983 | 64.3661 | 64.4916 | 64.5729 | 64.6078 | 64.5942 | 64.5294 | 64.4108 | 64.2354 | 64 | 63.7008 | 63.3338 | 62.8944 | 62.3773 | 61.7765 | 61.0853 | 60.2955 | 59.3977 | 58.3805 | 57.2301 | 55.9294 | 54.4565 | 52.783 | 50.8704 | 48.6637 | 46.08 | 42.9812 | 39.1018 | 33.7657 | 20
積分の分母(積2） | 10.9545 | 11.209 | 11.3119 | 11.3897 | 11.4543 | 11.5104 | 11.5606 | 11.6061 | 11.648 | 11.6869 | 11.7233 | 11.7575 | 11.7898 | 11.8204 | 11.8495 | 11.8773 | 11.9039 | 11.9294 | 11.9539 | 11.9774 | 12 | 12.0218 | 12.0429 | 12.0632 | 12.0829 | 12.102 | 12.1204 | 12.1383 | 12.1556 | 12.1724 | 12.1888 | 12.2046 | 12.22 | 12.235 | 12.2495 | 12.2637 | 12.2774 | 12.2908 | 12.3038 | 12.3165 | 12.3288 | 12.3408 | 12.3525 | 12.3639 | 12.375 | 12.3857 | 12.3962 | 12.4064 | 12.4164 | 12.4261 | 12.4355 | 12.4446 | 12.4535 | 12.4622 | 12.4706 | 12.4788 | 12.4868 | 12.4945 | 12.502 | 12.5093 | 12.5164 | 12.5233 | 12.5299 | 12.5364 | 12.5427 | 12.5487 | 12.5546 | 12.5602 | 12.5657 | 12.571 | 12.5761 | 12.581 | 12.5857 | 12.5903 | 12.5946 | 12.5988 | 12.6028 | 12.6067 | 12.6103 | 12.6138 | 12.6171 | 12.6203 | 12.6233 | 12.6261 | 12.6287 | 12.6312 | 12.6335 | 12.6357 | 12.6377 | 12.6395 | 12.6412 | 12.6427 | 12.644 | 12.6452 | 12.6463 | 12.6471 | 12.6478 | 12.6484 | 12.6488 | 12.649 | 12.6491 | 12.649 | 12.6488 | 12.6484 | 12.6478 | 12.6471 | 12.6463 | 12.6452 | 12.644 | 12.6427 | 12.6412 | 12.6395 | 12.6377 | 12.6357 | 12.6335 | 12.6312 | 12.6287 | 12.6261 | 12.6233 | 12.6203 | 12.6171 | 12.6138 | 12.6103 | 12.6067 | 12.6028 | 12.5988 | 12.5946 | 12.5903 | 12.5857 | 12.581 | 12.5761 | 12.571 | 12.5657 | 12.5602 | 12.5546 | 12.5487 | 12.5427 | 12.5364 | 12.5299 | 12.5233 | 12.5164 | 12.5093 | 12.502 | 12.4945 | 12.4868 | 12.4788 | 12.4706 | 12.4622 | 12.4535 | 12.4446 | 12.4355 | 12.4261 | 12.4164 | 12.4064 | 12.3962 | 12.3857 | 12.375 | 12.3639 | 12.3525 | 12.3408 | 12.3288 | 12.3165 | 12.3038 | 12.2908 | 12.2774 | 12.2637 | 12.2495 | 12.235 | 12.22 | 12.2046 | 12.1888 | 12.1724 | 12.1556 | 12.1383 | 12.1204 | 12.102 | 12.0829 | 12.0632 | 12.0429 | 12.0218 | 12 | 11.9774 | 11.9539 | 11.9294 | 11.9039 | 11.8773 | 11.8495 | 11.8204 | 11.7898 | 11.7575 | 11.7233 | 11.6869 | 11.648 | 11.6061 | 11.5606 | 11.5104 | 11.4543 | 11.3897 | 11.3119 | 11.209 | 10.9545
積分2項目の各分割の結果 | -0.015739 | -0.026422 | -0.030852 | -0.034278 | -0.037195 | -0.039791 | -0.042165 | -0.044374 | -0.046454 | -0.048433 | -0.050327 | -0.052152 | -0.053918 | -0.055633 | -0.057304 | -0.058937 | -0.060537 | -0.062106 | -0.06365 | -0.065169 | -0.066667 | -0.068145 | -0.069605 | -0.071049 | -0.072477 | -0.073891 | -0.075291 | -0.076679 | -0.078054 | -0.079417 | -0.080768 | -0.082107 | -0.083435 | -0.084751 | -0.086054 | -0.087345 | -0.088623 | -0.089887 | -0.091137 | -0.092371 | -0.093589 | -0.09479 | -0.095972 | -0.097133 | -0.098273 | -0.099389 | -0.10048 | -0.10154 | -0.10258 | -0.10358 | -0.10454 | -0.10547 | -0.10636 | -0.1072 | -0.10799 | -0.10873 | -0.10942 | -0.11004 | -0.1106 | -0.11109 | -0.11151 | -0.11184 | -0.11208 | -0.11223 | -0.11229 | -0.11223 | -0.11206 | -0.11177 | -0.11136 | -0.1108 | -0.11011 | -0.10926 | -0.10825 | -0.10707 | -0.10572 | -0.10419 | -0.10246 | -0.10054 | -0.098406 | -0.096065 | -0.093508 | -0.090729 | -0.087725 | -0.084495 | -0.081036 | -0.077348 | -0.073434 | -0.069297 | -0.064942 | -0.060376 | -0.055607 | -0.050646 | -0.045506 | -0.040202 | -0.034748 | -0.029164 | -0.023469 | -0.017683 | -0.011827 | -0.0059254 | 0 | 0.0059254 | 0.011827 | 0.017683 | 0.023469 | 0.029164 | 0.034748 | 0.040202 | 0.045506 | 0.050646 | 0.055607 | 0.060376 | 0.064942 | 0.069297 | 0.073434 | 0.077348 | 0.081036 | 0.084495 | 0.087725 | 0.090729 | 0.093508 | 0.096065 | 0.098406 | 0.10054 | 0.10246 | 0.10419 | 0.10572 | 0.10707 | 0.10825 | 0.10926 | 0.11011 | 0.1108 | 0.11136 | 0.11177 | 0.11206 | 0.11223 | 0.11229 | 0.11223 | 0.11208 | 0.11184 | 0.11151 | 0.11109 | 0.1106 | 0.11004 | 0.10942 | 0.10873 | 0.10799 | 0.1072 | 0.10636 | 0.10547 | 0.10454 | 0.10358 | 0.10258 | 0.10154 | 0.10048 | 0.099389 | 0.098273 | 0.097133 | 0.095972 | 0.09479 | 0.093589 | 0.092371 | 0.091137 | 0.089887 | 0.088623 | 0.087345 | 0.086054 | 0.084751 | 0.083435 | 0.082107 | 0.080768 | 0.079417 | 0.078054 | 0.076679 | 0.075291 | 0.073891 | 0.072477 | 0.071049 | 0.069605 | 0.068145 | 0.066667 | 0.065169 | 0.06365 | 0.062106 | 0.060537 | 0.058937 | 0.057304 | 0.055633 | 0.053918 | 0.052152 | 0.050327 | 0.048433 | 0.046454 | 0.044374 | 0.042165 | 0.039791 | 0.037195 | 0.034278 | 0.030852 | 0.026422 | 0.015739
重み | 1 | 4 | 2 | 4 | 2 | 4 | 2 | 4 | 2 | 4 | 2 | 4 | 2 | 4 | 2 | 4 | 2 | 4 | 2 | 4 | 2 | 4 | 2 | 4 | 2 | 4 | 2 | 4 | 2 | 4 | 2 | 4 | 2 | 4 | 2 | 4 | 2 | 4 | 2 | 4 | 2 | 4 | 2 | 4 | 2 | 4 | 2 | 4 | 2 | 4 | 2 | 4 | 2 | 4 | 2 | 4 | 2 | 4 | 2 | 4 | 2 | 4 | 2 | 4 | 2 | 4 | 2 | 4 | 2 | 4 | 2 | 4 | 2 | 4 | 2 | 4 | 2 | 4 | 2 | 4 | 2 | 4 | 2 | 4 | 2 | 4 | 2 | 4 | 2 | 4 | 2 | 4 | 2 | 4 | 2 | 4 | 2 | 4 | 2 | 4 | 2 | 4 | 2 | 4 | 2 | 4 | 2 | 4 | 2 | 4 | 2 | 4 | 2 | 4 | 2 | 4 | 2 | 4 | 2 | 4 | 2 | 4 | 2 | 4 | 2 | 4 | 2 | 4 | 2 | 4 | 2 | 4 | 2 | 4 | 2 | 4 | 2 | 4 | 2 | 4 | 2 | 4 | 2 | 4 | 2 | 4 | 2 | 4 | 2 | 4 | 2 | 4 | 2 | 4 | 2 | 4 | 2 | 4 | 2 | 4 | 2 | 4 | 2 | 4 | 2 | 4 | 2 | 4 | 2 | 4 | 2 | 4 | 2 | 4 | 2 | 4 | 2 | 4 | 2 | 4 | 2 | 4 | 2 | 4 | 2 | 4 | 2 | 4 | 2 | 4 | 2 | 4 | 2 | 4 | 2 | 4 | 2 | 4 | 2 | 4 | 1
各項結果 | 0 | -0.086546 | -0.061539 | -0.15158 | -0.088004 | -0.19788 | -0.10899 | -0.23676 | -0.12726 | -0.27147 | -0.14388 | -0.30348 | -0.15937 | -0.3336 | -0.17406 | -0.36233 | -0.18814 | -0.38999 | -0.20175 | -0.41682 | -0.21498 | -0.44296 | -0.22791 | -0.46855 | -0.24058 | -0.49367 | -0.25303 | -0.51836 | -0.26528 | -0.54267 | -0.27735 | -0.56662 | -0.28923 | -0.5902 | -0.30093 | -0.61341 | -0.31243 | -0.63621 | -0.32373 | -0.65857 | -0.33478 | -0.68041 | -0.34556 | -0.70167 | -0.35602 | -0.72224 | -0.36611 | -0.742 | -0.37577 | -0.76082 | -0.38491 | -0.77852 | -0.39345 | -0.79492 | -0.40128 | -0.80978 | -0.40828 | -0.82286 | -0.41432 | -0.83385 | -0.41923 | -0.84242 | -0.42285 | -0.84822 | -0.42498 | -0.85083 | -0.4254 | -0.84982 | -0.4239 | -0.84471 | -0.42023 | -0.835 | -0.41413 | -0.82018 | -0.40535 | -0.79975 | -0.39364 | -0.77322 | -0.37876 | -0.74013 | -0.36051 | -0.70013 | -0.33873 | -0.65295 | -0.31331 | -0.59848 | -0.28426 | -0.53677 | -0.25164 | -0.4681 | -0.21565 | -0.39297 | -0.1766 | -0.31212 | -0.13493 | -0.22653 | -0.091163 | -0.13739 | -0.045953 | -0.046046 | 0 | 0.046046 | 0.045953 | 0.13739 | 0.091163 | 0.22653 | 0.13493 | 0.31212 | 0.1766 | 0.39297 | 0.21565 | 0.4681 | 0.25164 | 0.53677 | 0.28426 | 0.59848 | 0.31331 | 0.65295 | 0.33873 | 0.70013 | 0.36051 | 0.74013 | 0.37876 | 0.77322 | 0.39364 | 0.79975 | 0.40535 | 0.82018 | 0.41413 | 0.835 | 0.42023 | 0.84471 | 0.4239 | 0.84982 | 0.4254 | 0.85083 | 0.42498 | 0.84822 | 0.42285 | 0.84242 | 0.41923 | 0.83385 | 0.41432 | 0.82286 | 0.40828 | 0.80978 | 0.40128 | 0.79492 | 0.39345 | 0.77852 | 0.38491 | 0.76082 | 0.37577 | 0.742 | 0.36611 | 0.72224 | 0.35602 | 0.70167 | 0.34556 | 0.68041 | 0.33478 | 0.65857 | 0.32373 | 0.63621 | 0.31243 | 0.61341 | 0.30093 | 0.5902 | 0.28923 | 0.56662 | 0.27735 | 0.54267 | 0.26528 | 0.51836 | 0.25303 | 0.49367 | 0.24058 | 0.46855 | 0.22791 | 0.44296 | 0.21498 | 0.41682 | 0.20175 | 0.38999 | 0.18814 | 0.36233 | 0.17406 | 0.3336 | 0.15937 | 0.30348 | 0.14388 | 0.27147 | 0.12726 | 0.23676 | 0.10899 | 0.19788 | 0.088004 | 0.15158 | 0.061539 | 0.086546 | 0
積分結果 | 2.2667e-17
S極寄与 | 2.4532e-14
外R磁石側全寄与 | 6.3081e-14
積分範囲（内R）
変数の開始値（-iｒ） | -5
変数の終了値（iｒ） | 5
変数増分 | 0.05
１．積分（内R磁石側）
分割番号 | 0 | 1 | 2 | 3 | 4 | 5 | 6 | 7 | 8 | 9 | 10 | 11 | 12 | 13 | 14 | 15 | 16 | 17 | 18 | 19 | 20 | 21 | 22 | 23 | 24 | 25 | 26 | 27 | 28 | 29 | 30 | 31 | 32 | 33 | 34 | 35 | 36 | 37 | 38 | 39 | 40 | 41 | 42 | 43 | 44 | 45 | 46 | 47 | 48 | 49 | 50 | 51 | 52 | 53 | 54 | 55 | 56 | 57 | 58 | 59 | 60 | 61 | 62 | 63 | 64 | 65 | 66 | 67 | 68 | 69 | 70 | 71 | 72 | 73 | 74 | 75 | 76 | 77 | 78 | 79 | 80 | 81 | 82 | 83 | 84 | 85 | 86 | 87 | 88 | 89 | 90 | 91 | 92 | 93 | 94 | 95 | 96 | 97 | 98 | 99 | 100 | 101 | 102 | 103 | 104 | 105 | 106 | 107 | 108 | 109 | 110 | 111 | 112 | 113 | 114 | 115 | 116 | 117 | 118 | 119 | 120 | 121 | 122 | 123 | 124 | 125 | 126 | 127 | 128 | 129 | 130 | 131 | 132 | 133 | 134 | 135 | 136 | 137 | 138 | 139 | 140 | 141 | 142 | 143 | 144 | 145 | 146 | 147 | 148 | 149 | 150 | 151 | 152 | 153 | 154 | 155 | 156 | 157 | 158 | 159 | 160 | 161 | 162 | 163 | 164 | 165 | 166 | 167 | 168 | 169 | 170 | 171 | 172 | 173 | 174 | 175 | 176 | 177 | 178 | 179 | 180 | 181 | 182 | 183 | 184 | 185 | 186 | 187 | 188 | 189 | 190 | 191 | 192 | 193 | 194 | 195 | 196 | 197 | 198 | 199 | 200
変数の値 | -5 | -4.95 | -4.9 | -4.85 | -4.8 | -4.75 | -4.7 | -4.65 | -4.6 | -4.55 | -4.5 | -4.45 | -4.4 | -4.35 | -4.3 | -4.25 | -4.2 | -4.15 | -4.1 | -4.05 | -4 | -3.95 | -3.9 | -3.85 | -3.8 | -3.75 | -3.7 | -3.65 | -3.6 | -3.55 | -3.5 | -3.45 | -3.4 | -3.35 | -3.3 | -3.25 | -3.2 | -3.15 | -3.1 | -3.05 | -3 | -2.95 | -2.9 | -2.85 | -2.8 | -2.75 | -2.7 | -2.65 | -2.6 | -2.55 | -2.5 | -2.45 | -2.4 | -2.35 | -2.3 | -2.25 | -2.2 | -2.15 | -2.1 | -2.05 | -2 | -1.95 | -1.9 | -1.85 | -1.8 | -1.75 | -1.7 | -1.65 | -1.6 | -1.55 | -1.5 | -1.45 | -1.4 | -1.35 | -1.3 | -1.25 | -1.2 | -1.15 | -1.1 | -1.05 | -1 | -0.95 | -0.9 | -0.85 | -0.8 | -0.75 | -0.7 | -0.65 | -0.6 | -0.55 | -0.5 | -0.45 | -0.4 | -0.35 | -0.3 | -0.25 | -0.2 | -0.15 | -0.1 | -0.05 | 0 | 0.05 | 0.1 | 0.15 | 0.2 | 0.25 | 0.3 | 0.35 | 0.4 | 0.45 | 0.5 | 0.55 | 0.6 | 0.65 | 0.7 | 0.75 | 0.8 | 0.85 | 0.9 | 0.95 | 1 | 1.05 | 1.1 | 1.15 | 1.2 | 1.25 | 1.3 | 1.35 | 1.4 | 1.45 | 1.5 | 1.55 | 1.6 | 1.65 | 1.7 | 1.75 | 1.8 | 1.85 | 1.9 | 1.95 | 2 | 2.05 | 2.1 | 2.15 | 2.2 | 2.25 | 2.3 | 2.35 | 2.4 | 2.45 | 2.5 | 2.55 | 2.6 | 2.65 | 2.7 | 2.75 | 2.8 | 2.85 | 2.9 | 2.95 | 3 | 3.05 | 3.1 | 3.15 | 3.2 | 3.25 | 3.3 | 3.35 | 3.4 | 3.45 | 3.5 | 3.55 | 3.6 | 3.65 | 3.7 | 3.75 | 3.8 | 3.85 | 3.9 | 3.95 | 4 | 4.05 | 4.1 | 4.15 | 4.2 | 4.25 | 4.3 | 4.35 | 4.4 | 4.45 | 4.5 | 4.55 | 4.6 | 4.65 | 4.7 | 4.75 | 4.8 | 4.85 | 4.9 | 4.95 | 5
1-1．N極側の積分
積分1項目
積分の分子 | 10 | 6.4086 | 4.9246 | 3.8047 | 2.88 | 2.0841 | 1.3824 | 0.75424 | 0.18588 | -0.33234 | -0.80752 | -1.2451 | -1.6494 | -2.0239 | -2.3713 | -2.6941 | -2.9943 | -3.2736 | -3.5335 | -3.7752 | -4 | -4.2089 | -4.4027 | -4.5823 | -4.7485 | -4.902 | -5.0432 | -5.1729 | -5.2915 | -5.3996 | -5.4975 | -5.5857 | -5.6646 | -5.7345 | -5.7959 | -5.8489 | -5.894 | -5.9314 | -5.9613 | -5.9841 | -6 | -6.0092 | -6.0119 | -6.0084 | -5.9989 | -5.9835 | -5.9625 | -5.936 | -5.9042 | -5.8672 | -5.8253 | -5.7786 | -5.7272 | -5.6713 | -5.6111 | -5.5466 | -5.478 | -5.4054 | -5.329 | -5.2489 | -5.1652 | -5.0779 | -4.9874 | -4.8935 | -4.7966 | -4.6966 | -4.5936 | -4.4878 | -4.3793 | -4.2682 | -4.1545 | -4.0384 | -3.92 | -3.7993 | -3.6765 | -3.5515 | -3.4246 | -3.2958 | -3.1652 | -3.0329 | -2.899 | -2.7635 | -2.6265 | -2.4881 | -2.3485 | -2.2076 | -2.0655 | -1.9224 | -1.7783 | -1.6333 | -1.4875 | -1.3409 | -1.1936 | -1.0457 | -0.8973 | -0.74844 | -0.5992 | -0.44966 | -0.2999 | -0.14999 | 0 | 0.14999 | 0.2999 | 0.44966 | 0.5992 | 0.74844 | 0.8973 | 1.0457 | 1.1936 | 1.3409 | 1.4875 | 1.6333 | 1.7783 | 1.9224 | 2.0655 | 2.2076 | 2.3485 | 2.4881 | 2.6265 | 2.7635 | 2.899 | 3.0329 | 3.1652 | 3.2958 | 3.4246 | 3.5515 | 3.6765 | 3.7993 | 3.92 | 4.0384 | 4.1545 | 4.2682 | 4.3793 | 4.4878 | 4.5936 | 4.6966 | 4.7966 | 4.8935 | 4.9874 | 5.0779 | 5.1652 | 5.2489 | 5.329 | 5.4054 | 5.478 | 5.5466 | 5.6111 | 5.6713 | 5.7272 | 5.7786 | 5.8253 | 5.8672 | 5.9042 | 5.936 | 5.9625 | 5.9835 | 5.9989 | 6.0084 | 6.0119 | 6.0092 | 6 | 5.9841 | 5.9613 | 5.9314 | 5.894 | 5.8489 | 5.7959 | 5.7345 | 5.6646 | 5.5857 | 5.4975 | 5.3996 | 5.2915 | 5.1729 | 5.0432 | 4.902 | 4.7485 | 4.5823 | 4.4027 | 4.2089 | 4 | 3.7752 | 3.5335 | 3.2736 | 2.9943 | 2.6941 | 2.3713 | 2.0239 | 1.6494 | 1.2451 | 0.80752 | 0.33234 | -0.18588 | -0.75424 | -1.3824 | -2.0841 | -2.88 | -3.8047 | -4.9246 | -6.4086 | -10
積分の分母(積１） | 29 | 28.5025 | 28.01 | 27.5225 | 27.04 | 26.5625 | 26.09 | 25.6225 | 25.16 | 24.7025 | 24.25 | 23.8025 | 23.36 | 22.9225 | 22.49 | 22.0625 | 21.64 | 21.2225 | 20.81 | 20.4025 | 20 | 19.6025 | 19.21 | 18.8225 | 18.44 | 18.0625 | 17.69 | 17.3225 | 16.96 | 16.6025 | 16.25 | 15.9025 | 15.56 | 15.2225 | 14.89 | 14.5625 | 14.24 | 13.9225 | 13.61 | 13.3025 | 13 | 12.7025 | 12.41 | 12.1225 | 11.84 | 11.5625 | 11.29 | 11.0225 | 10.76 | 10.5025 | 10.25 | 10.0025 | 9.76 | 9.5225 | 9.29 | 9.0625 | 8.84 | 8.6225 | 8.41 | 8.2025 | 8 | 7.8025 | 7.61 | 7.4225 | 7.24 | 7.0625 | 6.89 | 6.7225 | 6.56 | 6.4025 | 6.25 | 6.1025 | 5.96 | 5.8225 | 5.69 | 5.5625 | 5.44 | 5.3225 | 5.21 | 5.1025 | 5 | 4.9025 | 4.81 | 4.7225 | 4.64 | 4.5625 | 4.49 | 4.4225 | 4.36 | 4.3025 | 4.25 | 4.2025 | 4.16 | 4.1225 | 4.09 | 4.0625 | 4.04 | 4.0225 | 4.01 | 4.0025 | 4 | 4.0025 | 4.01 | 4.0225 | 4.04 | 4.0625 | 4.09 | 4.1225 | 4.16 | 4.2025 | 4.25 | 4.3025 | 4.36 | 4.4225 | 4.49 | 4.5625 | 4.64 | 4.7225 | 4.81 | 4.9025 | 5 | 5.1025 | 5.21 | 5.3225 | 5.44 | 5.5625 | 5.69 | 5.8225 | 5.96 | 6.1025 | 6.25 | 6.4025 | 6.56 | 6.7225 | 6.89 | 7.0625 | 7.24 | 7.4225 | 7.61 | 7.8025 | 8 | 8.2025 | 8.41 | 8.6225 | 8.84 | 9.0625 | 9.29 | 9.5225 | 9.76 | 10.0025 | 10.25 | 10.5025 | 10.76 | 11.0225 | 11.29 | 11.5625 | 11.84 | 12.1225 | 12.41 | 12.7025 | 13 | 13.3025 | 13.61 | 13.9225 | 14.24 | 14.5625 | 14.89 | 15.2225 | 15.56 | 15.9025 | 16.25 | 16.6025 | 16.96 | 17.3225 | 17.69 | 18.0625 | 18.44 | 18.8225 | 19.21 | 19.6025 | 20 | 20.4025 | 20.81 | 21.2225 | 21.64 | 22.0625 | 22.49 | 22.9225 | 23.36 | 23.8025 | 24.25 | 24.7025 | 25.16 | 25.6225 | 26.09 | 26.5625 | 27.04 | 27.5225 | 28.01 | 28.5025 | 29
積分の分母(積2） | 5.7446 | 5.4935 | 5.387 | 5.3045 | 5.2345 | 5.1725 | 5.1163 | 5.0645 | 5.0161 | 4.9707 | 4.9277 | 4.8868 | 4.8477 | 4.8103 | 4.7743 | 4.7397 | 4.7062 | 4.6738 | 4.6425 | 4.6121 | 4.5826 | 4.5539 | 4.526 | 4.4988 | 4.4723 | 4.4465 | 4.4213 | 4.3967 | 4.3727 | 4.3492 | 4.3263 | 4.3039 | 4.282 | 4.2606 | 4.2397 | 4.2192 | 4.1991 | 4.1795 | 4.1603 | 4.1415 | 4.1231 | 4.1051 | 4.0875 | 4.0703 | 4.0534 | 4.0369 | 4.0208 | 4.005 | 3.9896 | 3.9745 | 3.9597 | 3.9453 | 3.9312 | 3.9175 | 3.9041 | 3.8909 | 3.8781 | 3.8657 | 3.8535 | 3.8417 | 3.8301 | 3.8189 | 3.8079 | 3.7973 | 3.7869 | 3.7769 | 3.7672 | 3.7577 | 3.7486 | 3.7397 | 3.7311 | 3.7228 | 3.7148 | 3.7071 | 3.6997 | 3.6926 | 3.6857 | 3.6792 | 3.6729 | 3.6669 | 3.6612 | 3.6557 | 3.6506 | 3.6457 | 3.6411 | 3.6368 | 3.6328 | 3.629 | 3.6255 | 3.6223 | 3.6194 | 3.6168 | 3.6144 | 3.6123 | 3.6105 | 3.609 | 3.6078 | 3.6068 | 3.6061 | 3.6057 | 3.6056 | 3.6057 | 3.6061 | 3.6068 | 3.6078 | 3.609 | 3.6105 | 3.6123 | 3.6144 | 3.6168 | 3.6194 | 3.6223 | 3.6255 | 3.629 | 3.6328 | 3.6368 | 3.6411 | 3.6457 | 3.6506 | 3.6557 | 3.6612 | 3.6669 | 3.6729 | 3.6792 | 3.6857 | 3.6926 | 3.6997 | 3.7071 | 3.7148 | 3.7228 | 3.7311 | 3.7397 | 3.7486 | 3.7577 | 3.7672 | 3.7769 | 3.7869 | 3.7973 | 3.8079 | 3.8189 | 3.8301 | 3.8417 | 3.8535 | 3.8657 | 3.8781 | 3.8909 | 3.9041 | 3.9175 | 3.9312 | 3.9453 | 3.9597 | 3.9745 | 3.9896 | 4.005 | 4.0208 | 4.0369 | 4.0534 | 4.0703 | 4.0875 | 4.1051 | 4.1231 | 4.1415 | 4.1603 | 4.1795 | 4.1991 | 4.2192 | 4.2397 | 4.2606 | 4.282 | 4.3039 | 4.3263 | 4.3492 | 4.3727 | 4.3967 | 4.4213 | 4.4465 | 4.4723 | 4.4988 | 4.526 | 4.5539 | 4.5826 | 4.6121 | 4.6425 | 4.6738 | 4.7062 | 4.7397 | 4.7743 | 4.8103 | 4.8477 | 4.8868 | 4.9277 | 4.9707 | 5.0161 | 5.0645 | 5.1163 | 5.1725 | 5.2345 | 5.3045 | 5.387 | 5.4935 | 5.7446
積分1項目の各分割の結果 | 0.060027 | 0.040929 | 0.032637 | 0.026061 | 0.020347 | 0.015168 | 0.010356 | 0.0058124 | 0.0014728 | -0.0027066 | -0.0067577 | -0.010704 | -0.014565 | -0.018355 | -0.022085 | -0.025764 | -0.029402 | -0.033003 | -0.036574 | -0.04012 | -0.043644 | -0.047149 | -0.050638 | -0.054115 | -0.057579 | -0.061034 | -0.064481 | -0.06792 | -0.071352 | -0.074778 | -0.078197 | -0.081611 | -0.085018 | -0.088418 | -0.091811 | -0.095195 | -0.09857 | -0.10193 | -0.10528 | -0.10862 | -0.11194 | -0.11524 | -0.11852 | -0.12177 | -0.125 | -0.12819 | -0.13135 | -0.13446 | -0.13754 | -0.14056 | -0.14353 | -0.14643 | -0.14927 | -0.15203 | -0.15471 | -0.1573 | -0.15979 | -0.16217 | -0.16443 | -0.16657 | -0.16857 | -0.17042 | -0.17211 | -0.17362 | -0.17495 | -0.17607 | -0.17698 | -0.17766 | -0.17809 | -0.17826 | -0.17816 | -0.17776 | -0.17705 | -0.17602 | -0.17464 | -0.17291 | -0.1708 | -0.16831 | -0.16541 | -0.1621 | -0.15836 | -0.15419 | -0.14958 | -0.14452 | -0.13901 | -0.13304 | -0.12663 | -0.11978 | -0.1125 | -0.1048 | -0.096698 | -0.088218 | -0.079382 | -0.07022 | -0.060763 | -0.051047 | -0.04111 | -0.030993 | -0.020739 | -0.010393 | 0 | 0.010393 | 0.020739 | 0.030993 | 0.04111 | 0.051047 | 0.060763 | 0.07022 | 0.079382 | 0.088218 | 0.096698 | 0.1048 | 0.1125 | 0.11978 | 0.12663 | 0.13304 | 0.13901 | 0.14452 | 0.14958 | 0.15419 | 0.15836 | 0.1621 | 0.16541 | 0.16831 | 0.1708 | 0.17291 | 0.17464 | 0.17602 | 0.17705 | 0.17776 | 0.17816 | 0.17826 | 0.17809 | 0.17766 | 0.17698 | 0.17607 | 0.17495 | 0.17362 | 0.17211 | 0.17042 | 0.16857 | 0.16657 | 0.16443 | 0.16217 | 0.15979 | 0.1573 | 0.15471 | 0.15203 | 0.14927 | 0.14643 | 0.14353 | 0.14056 | 0.13754 | 0.13446 | 0.13135 | 0.12819 | 0.125 | 0.12177 | 0.11852 | 0.11524 | 0.11194 | 0.10862 | 0.10528 | 0.10193 | 0.09857 | 0.095195 | 0.091811 | 0.088418 | 0.085018 | 0.081611 | 0.078197 | 0.074778 | 0.071352 | 0.06792 | 0.064481 | 0.061034 | 0.057579 | 0.054115 | 0.050638 | 0.047149 | 0.043644 | 0.04012 | 0.036574 | 0.033003 | 0.029402 | 0.025764 | 0.022085 | 0.018355 | 0.014565 | 0.010704 | 0.0067577 | 0.0027066 | -0.0014728 | -0.0058124 | -0.010356 | -0.015168 | -0.020347 | -0.026061 | -0.032637 | -0.040929 | -0.060027
積分２項目
積分の分子 | -10 | -13.3914 | -14.6754 | -15.5953 | -16.32 | -16.9159 | -17.4176 | -17.8458 | -18.2141 | -18.5323 | -18.8075 | -19.0451 | -19.2494 | -19.4239 | -19.5713 | -19.6941 | -19.7943 | -19.8736 | -19.9335 | -19.9752 | -20 | -20.0089 | -20.0027 | -19.9823 | -19.9485 | -19.902 | -19.8432 | -19.7729 | -19.6915 | -19.5996 | -19.4975 | -19.3857 | -19.2646 | -19.1345 | -18.9959 | -18.8489 | -18.694 | -18.5314 | -18.3613 | -18.1841 | -18 | -17.8092 | -17.6119 | -17.4084 | -17.1989 | -16.9835 | -16.7625 | -16.536 | -16.3042 | -16.0672 | -15.8253 | -15.5786 | -15.3272 | -15.0713 | -14.8111 | -14.5466 | -14.278 | -14.0054 | -13.729 | -13.4489 | -13.1652 | -12.8779 | -12.5874 | -12.2935 | -11.9966 | -11.6966 | -11.3936 | -11.0878 | -10.7793 | -10.4682 | -10.1545 | -9.8384 | -9.52 | -9.1993 | -8.8765 | -8.5515 | -8.2246 | -7.8958 | -7.5652 | -7.2329 | -6.899 | -6.5635 | -6.2265 | -5.8881 | -5.5485 | -5.2076 | -4.8655 | -4.5224 | -4.1783 | -3.8333 | -3.4875 | -3.1409 | -2.7936 | -2.4457 | -2.0973 | -1.7484 | -1.3992 | -1.0497 | -0.6999 | -0.34999 | 0 | 0.34999 | 0.6999 | 1.0497 | 1.3992 | 1.7484 | 2.0973 | 2.4457 | 2.7936 | 3.1409 | 3.4875 | 3.8333 | 4.1783 | 4.5224 | 4.8655 | 5.2076 | 5.5485 | 5.8881 | 6.2265 | 6.5635 | 6.899 | 7.2329 | 7.5652 | 7.8958 | 8.2246 | 8.5515 | 8.8765 | 9.1993 | 9.52 | 9.8384 | 10.1545 | 10.4682 | 10.7793 | 11.0878 | 11.3936 | 11.6966 | 11.9966 | 12.2935 | 12.5874 | 12.8779 | 13.1652 | 13.4489 | 13.729 | 14.0054 | 14.278 | 14.5466 | 14.8111 | 15.0713 | 15.3272 | 15.5786 | 15.8253 | 16.0672 | 16.3042 | 16.536 | 16.7625 | 16.9835 | 17.1989 | 17.4084 | 17.6119 | 17.8092 | 18 | 18.1841 | 18.3613 | 18.5314 | 18.694 | 18.8489 | 18.9959 | 19.1345 | 19.2646 | 19.3857 | 19.4975 | 19.5996 | 19.6915 | 19.7729 | 19.8432 | 19.902 | 19.9485 | 19.9823 | 20.0027 | 20.0089 | 20 | 19.9752 | 19.9335 | 19.8736 | 19.7943 | 19.6941 | 19.5713 | 19.4239 | 19.2494 | 19.0451 | 18.8075 | 18.5323 | 18.2141 | 17.8458 | 17.4176 | 16.9159 | 16.32 | 15.5953 | 14.6754 | 13.3914 | 10
積分の分母(積2） | 5.7446 | 5.9851 | 6.0811 | 6.1532 | 6.2129 | 6.2646 | 6.3106 | 6.3523 | 6.3905 | 6.4259 | 6.4589 | 6.4899 | 6.5192 | 6.5468 | 6.5731 | 6.5982 | 6.6221 | 6.6449 | 6.6669 | 6.6879 | 6.7082 | 6.7277 | 6.7465 | 6.7647 | 6.7822 | 6.7992 | 6.8156 | 6.8315 | 6.8469 | 6.8618 | 6.8763 | 6.8903 | 6.9039 | 6.9172 | 6.93 | 6.9425 | 6.9547 | 6.9665 | 6.978 | 6.9891 | 7 | 7.0106 | 7.0208 | 7.0309 | 7.0406 | 7.0501 | 7.0593 | 7.0682 | 7.077 | 7.0854 | 7.0937 | 7.1017 | 7.1095 | 7.1171 | 7.1245 | 7.1317 | 7.1386 | 7.1454 | 7.152 | 7.1583 | 7.1645 | 7.1705 | 7.1763 | 7.182 | 7.1874 | 7.1927 | 7.1978 | 7.2028 | 7.2075 | 7.2121 | 7.2166 | 7.2208 | 7.225 | 7.2289 | 7.2327 | 7.2364 | 7.2399 | 7.2432 | 7.2464 | 7.2494 | 7.2523 | 7.255 | 7.2576 | 7.2601 | 7.2624 | 7.2646 | 7.2666 | 7.2684 | 7.2702 | 7.2718 | 7.2732 | 7.2745 | 7.2757 | 7.2767 | 7.2776 | 7.2784 | 7.279 | 7.2795 | 7.2798 | 7.28 | 7.2801 | 7.28 | 7.2798 | 7.2795 | 7.279 | 7.2784 | 7.2776 | 7.2767 | 7.2757 | 7.2745 | 7.2732 | 7.2718 | 7.2702 | 7.2684 | 7.2666 | 7.2646 | 7.2624 | 7.2601 | 7.2576 | 7.255 | 7.2523 | 7.2494 | 7.2464 | 7.2432 | 7.2399 | 7.2364 | 7.2327 | 7.2289 | 7.225 | 7.2208 | 7.2166 | 7.2121 | 7.2075 | 7.2028 | 7.1978 | 7.1927 | 7.1874 | 7.182 | 7.1763 | 7.1705 | 7.1645 | 7.1583 | 7.152 | 7.1454 | 7.1386 | 7.1317 | 7.1245 | 7.1171 | 7.1095 | 7.1017 | 7.0937 | 7.0854 | 7.077 | 7.0682 | 7.0593 | 7.0501 | 7.0406 | 7.0309 | 7.0208 | 7.0106 | 7 | 6.9891 | 6.978 | 6.9665 | 6.9547 | 6.9425 | 6.93 | 6.9172 | 6.9039 | 6.8903 | 6.8763 | 6.8618 | 6.8469 | 6.8315 | 6.8156 | 6.7992 | 6.7822 | 6.7647 | 6.7465 | 6.7277 | 6.7082 | 6.6879 | 6.6669 | 6.6449 | 6.6221 | 6.5982 | 6.5731 | 6.5468 | 6.5192 | 6.4899 | 6.4589 | 6.4259 | 6.3905 | 6.3523 | 6.3106 | 6.2646 | 6.2129 | 6.1532 | 6.0811 | 5.9851 | 5.7446
積分2項目の各分割の結果 | -0.060027 | -0.078501 | -0.086158 | -0.092088 | -0.097145 | -0.10166 | -0.10579 | -0.10964 | -0.11328 | -0.11675 | -0.12008 | -0.12329 | -0.1264 | -0.12943 | -0.13239 | -0.13529 | -0.13813 | -0.14093 | -0.14368 | -0.14639 | -0.14907 | -0.15172 | -0.15434 | -0.15694 | -0.15951 | -0.16205 | -0.16458 | -0.16709 | -0.16958 | -0.17204 | -0.17449 | -0.17692 | -0.17933 | -0.18172 | -0.18409 | -0.18644 | -0.18876 | -0.19106 | -0.19334 | -0.19558 | -0.1978 | -0.19999 | -0.20214 | -0.20425 | -0.20632 | -0.20835 | -0.21032 | -0.21225 | -0.21411 | -0.21591 | -0.21765 | -0.21931 | -0.22089 | -0.22238 | -0.22378 | -0.22507 | -0.22626 | -0.22732 | -0.22825 | -0.22905 | -0.22969 | -0.23018 | -0.23049 | -0.23061 | -0.23054 | -0.23025 | -0.22974 | -0.22899 | -0.22798 | -0.2267 | -0.22514 | -0.22327 | -0.22108 | -0.21856 | -0.21569 | -0.21245 | -0.20883 | -0.20481 | -0.20038 | -0.19554 | -0.19026 | -0.18453 | -0.17836 | -0.17174 | -0.16466 | -0.15712 | -0.14913 | -0.14069 | -0.13182 | -0.12252 | -0.11282 | -0.10274 | -0.092298 | -0.081528 | -0.070461 | -0.059132 | -0.04758 | -0.035847 | -0.023976 | -0.012011 | 0 | 0.012011 | 0.023976 | 0.035847 | 0.04758 | 0.059132 | 0.070461 | 0.081528 | 0.092298 | 0.10274 | 0.11282 | 0.12252 | 0.13182 | 0.14069 | 0.14913 | 0.15712 | 0.16466 | 0.17174 | 0.17836 | 0.18453 | 0.19026 | 0.19554 | 0.20038 | 0.20481 | 0.20883 | 0.21245 | 0.21569 | 0.21856 | 0.22108 | 0.22327 | 0.22514 | 0.2267 | 0.22798 | 0.22899 | 0.22974 | 0.23025 | 0.23054 | 0.23061 | 0.23049 | 0.23018 | 0.22969 | 0.22905 | 0.22825 | 0.22732 | 0.22626 | 0.22507 | 0.22378 | 0.22238 | 0.22089 | 0.21931 | 0.21765 | 0.21591 | 0.21411 | 0.21225 | 0.21032 | 0.20835 | 0.20632 | 0.20425 | 0.20214 | 0.19999 | 0.1978 | 0.19558 | 0.19334 | 0.19106 | 0.18876 | 0.18644 | 0.18409 | 0.18172 | 0.17933 | 0.17692 | 0.17449 | 0.17204 | 0.16958 | 0.16709 | 0.16458 | 0.16205 | 0.15951 | 0.15694 | 0.15434 | 0.15172 | 0.14907 | 0.14639 | 0.14368 | 0.14093 | 0.13813 | 0.13529 | 0.13239 | 0.12943 | 0.1264 | 0.12329 | 0.12008 | 0.11675 | 0.11328 | 0.10964 | 0.10579 | 0.10166 | 0.097145 | 0.092088 | 0.086158 | 0.078501 | 0.060027
重み | 1 | 1 | 1 | 1 | 1 | 1 | 1 | 1 | 1 | 1 | 1 | 1 | 1 | 1 | 1 | 1 | 1 | 1 | 1 | 1 | 1 | 1 | 1 | 1 | 1 | 1 | 1 | 1 | 1 | 1 | 1 | 1 | 1 | 1 | 1 | 1 | 1 | 1 | 1 | 1 | 1 | 1 | 1 | 1 | 1 | 1 | 1 | 1 | 1 | 1 | 1 | 1 | 1 | 1 | 1 | 1 | 1 | 1 | 1 | 1 | 1 | 1 | 1 | 1 | 1 | 1 | 1 | 1 | 1 | 1 | 1 | 1 | 1 | 1 | 1 | 1 | 1 | 1 | 1 | 1 | 1 | 1 | 1 | 1 | 1 | 1 | 1 | 1 | 1 | 1 | 1 | 1 | 1 | 1 | 1 | 1 | 1 | 1 | 1 | 1 | 1 | 1 | 1 | 1 | 1 | 1 | 1 | 1 | 1 | 1 | 1 | 1 | 1 | 1 | 1 | 1 | 1 | 1 | 1 | 1 | 1 | 1 | 1 | 1 | 1 | 1 | 1 | 1 | 1 | 1 | 1 | 1 | 1 | 1 | 1 | 1 | 1 | 1 | 1 | 1 | 1 | 1 | 1 | 1 | 1 | 1 | 1 | 1 | 1 | 1 | 1 | 1 | 1 | 1 | 1 | 1 | 1 | 1 | 1 | 1 | 1 | 1 | 1 | 1 | 1 | 1 | 1 | 1 | 1 | 1 | 1 | 1 | 1 | 1 | 1 | 1 | 1 | 1 | 1 | 1 | 1 | 1 | 1 | 1 | 1 | 1 | 1 | 1 | 1 | 1 | 1 | 1 | 1 | 1 | 1 | 1 | 1 | 1 | 1 | 1 | 1
各項結果 | 0 | -0.037572 | -0.053521 | -0.066027 | -0.076797 | -0.086488 | -0.095434 | -0.10383 | -0.11181 | -0.11946 | -0.12683 | -0.13399 | -0.14097 | -0.14779 | -0.15448 | -0.16105 | -0.16753 | -0.17393 | -0.18025 | -0.18651 | -0.19271 | -0.19887 | -0.20498 | -0.21105 | -0.21709 | -0.22309 | -0.22906 | -0.23501 | -0.24093 | -0.24682 | -0.25269 | -0.25853 | -0.26435 | -0.27014 | -0.2759 | -0.28163 | -0.28733 | -0.293 | -0.29862 | -0.30421 | -0.30974 | -0.31523 | -0.32066 | -0.32602 | -0.33132 | -0.33654 | -0.34167 | -0.34671 | -0.35165 | -0.35647 | -0.36117 | -0.36574 | -0.37016 | -0.37441 | -0.37849 | -0.38237 | -0.38604 | -0.38949 | -0.39269 | -0.39562 | -0.39826 | -0.4006 | -0.40259 | -0.40423 | -0.40549 | -0.40632 | -0.40672 | -0.40665 | -0.40607 | -0.40497 | -0.4033 | -0.40103 | -0.39813 | -0.39458 | -0.39033 | -0.38536 | -0.37963 | -0.37312 | -0.3658 | -0.35764 | -0.34862 | -0.33873 | -0.32794 | -0.31625 | -0.30366 | -0.29016 | -0.27576 | -0.26047 | -0.24432 | -0.22732 | -0.20952 | -0.19096 | -0.17168 | -0.15175 | -0.13122 | -0.11018 | -0.088691 | -0.06684 | -0.044715 | -0.022404 | 0 | 0.022404 | 0.044715 | 0.06684 | 0.088691 | 0.11018 | 0.13122 | 0.15175 | 0.17168 | 0.19096 | 0.20952 | 0.22732 | 0.24432 | 0.26047 | 0.27576 | 0.29016 | 0.30366 | 0.31625 | 0.32794 | 0.33873 | 0.34862 | 0.35764 | 0.3658 | 0.37312 | 0.37963 | 0.38536 | 0.39033 | 0.39458 | 0.39813 | 0.40103 | 0.4033 | 0.40497 | 0.40607 | 0.40665 | 0.40672 | 0.40632 | 0.40549 | 0.40423 | 0.40259 | 0.4006 | 0.39826 | 0.39562 | 0.39269 | 0.38949 | 0.38604 | 0.38237 | 0.37849 | 0.37441 | 0.37016 | 0.36574 | 0.36117 | 0.35647 | 0.35165 | 0.34671 | 0.34167 | 0.33654 | 0.33132 | 0.32602 | 0.32066 | 0.31523 | 0.30974 | 0.30421 | 0.29862 | 0.293 | 0.28733 | 0.28163 | 0.2759 | 0.27014 | 0.26435 | 0.25853 | 0.25269 | 0.24682 | 0.24093 | 0.23501 | 0.22906 | 0.22309 | 0.21709 | 0.21105 | 0.20498 | 0.19887 | 0.19271 | 0.18651 | 0.18025 | 0.17393 | 0.16753 | 0.16105 | 0.15448 | 0.14779 | 0.14097 | 0.13399 | 0.12683 | 0.11946 | 0.11181 | 0.10383 | 0.095434 | 0.086488 | 0.076797 | 0.066027 | 0.053521 | 0.037572 | 0
積分結果 | 9.1362e-18
N極寄与 | 9.8877e-15
１－２．S極側の積分
積分1項目
積分の分子 | 10 | 6.4086 | 4.9246 | 3.8047 | 2.88 | 2.0841 | 1.3824 | 0.75424 | 0.18588 | -0.33234 | -0.80752 | -1.2451 | -1.6494 | -2.0239 | -2.3713 | -2.6941 | -2.9943 | -3.2736 | -3.5335 | -3.7752 | -4 | -4.2089 | -4.4027 | -4.5823 | -4.7485 | -4.902 | -5.0432 | -5.1729 | -5.2915 | -5.3996 | -5.4975 | -5.5857 | -5.6646 | -5.7345 | -5.7959 | -5.8489 | -5.894 | -5.9314 | -5.9613 | -5.9841 | -6 | -6.0092 | -6.0119 | -6.0084 | -5.9989 | -5.9835 | -5.9625 | -5.936 | -5.9042 | -5.8672 | -5.8253 | -5.7786 | -5.7272 | -5.6713 | -5.6111 | -5.5466 | -5.478 | -5.4054 | -5.329 | -5.2489 | -5.1652 | -5.0779 | -4.9874 | -4.8935 | -4.7966 | -4.6966 | -4.5936 | -4.4878 | -4.3793 | -4.2682 | -4.1545 | -4.0384 | -3.92 | -3.7993 | -3.6765 | -3.5515 | -3.4246 | -3.2958 | -3.1652 | -3.0329 | -2.899 | -2.7635 | -2.6265 | -2.4881 | -2.3485 | -2.2076 | -2.0655 | -1.9224 | -1.7783 | -1.6333 | -1.4875 | -1.3409 | -1.1936 | -1.0457 | -0.8973 | -0.74844 | -0.5992 | -0.44966 | -0.2999 | -0.14999 | 0 | 0.14999 | 0.2999 | 0.44966 | 0.5992 | 0.74844 | 0.8973 | 1.0457 | 1.1936 | 1.3409 | 1.4875 | 1.6333 | 1.7783 | 1.9224 | 2.0655 | 2.2076 | 2.3485 | 2.4881 | 2.6265 | 2.7635 | 2.899 | 3.0329 | 3.1652 | 3.2958 | 3.4246 | 3.5515 | 3.6765 | 3.7993 | 3.92 | 4.0384 | 4.1545 | 4.2682 | 4.3793 | 4.4878 | 4.5936 | 4.6966 | 4.7966 | 4.8935 | 4.9874 | 5.0779 | 5.1652 | 5.2489 | 5.329 | 5.4054 | 5.478 | 5.5466 | 5.6111 | 5.6713 | 5.7272 | 5.7786 | 5.8253 | 5.8672 | 5.9042 | 5.936 | 5.9625 | 5.9835 | 5.9989 | 6.0084 | 6.0119 | 6.0092 | 6 | 5.9841 | 5.9613 | 5.9314 | 5.894 | 5.8489 | 5.7959 | 5.7345 | 5.6646 | 5.5857 | 5.4975 | 5.3996 | 5.2915 | 5.1729 | 5.0432 | 4.902 | 4.7485 | 4.5823 | 4.4027 | 4.2089 | 4 | 3.7752 | 3.5335 | 3.2736 | 2.9943 | 2.6941 | 2.3713 | 2.0239 | 1.6494 | 1.2451 | 0.80752 | 0.33234 | -0.18588 | -0.75424 | -1.3824 | -2.0841 | -2.88 | -3.8047 | -4.9246 | -6.4086 | -10
積分の分母(積１） | 41 | 40.5025 | 40.01 | 39.5225 | 39.04 | 38.5625 | 38.09 | 37.6225 | 37.16 | 36.7025 | 36.25 | 35.8025 | 35.36 | 34.9225 | 34.49 | 34.0625 | 33.64 | 33.2225 | 32.81 | 32.4025 | 32 | 31.6025 | 31.21 | 30.8225 | 30.44 | 30.0625 | 29.69 | 29.3225 | 28.96 | 28.6025 | 28.25 | 27.9025 | 27.56 | 27.2225 | 26.89 | 26.5625 | 26.24 | 25.9225 | 25.61 | 25.3025 | 25 | 24.7025 | 24.41 | 24.1225 | 23.84 | 23.5625 | 23.29 | 23.0225 | 22.76 | 22.5025 | 22.25 | 22.0025 | 21.76 | 21.5225 | 21.29 | 21.0625 | 20.84 | 20.6225 | 20.41 | 20.2025 | 20 | 19.8025 | 19.61 | 19.4225 | 19.24 | 19.0625 | 18.89 | 18.7225 | 18.56 | 18.4025 | 18.25 | 18.1025 | 17.96 | 17.8225 | 17.69 | 17.5625 | 17.44 | 17.3225 | 17.21 | 17.1025 | 17 | 16.9025 | 16.81 | 16.7225 | 16.64 | 16.5625 | 16.49 | 16.4225 | 16.36 | 16.3025 | 16.25 | 16.2025 | 16.16 | 16.1225 | 16.09 | 16.0625 | 16.04 | 16.0225 | 16.01 | 16.0025 | 16 | 16.0025 | 16.01 | 16.0225 | 16.04 | 16.0625 | 16.09 | 16.1225 | 16.16 | 16.2025 | 16.25 | 16.3025 | 16.36 | 16.4225 | 16.49 | 16.5625 | 16.64 | 16.7225 | 16.81 | 16.9025 | 17 | 17.1025 | 17.21 | 17.3225 | 17.44 | 17.5625 | 17.69 | 17.8225 | 17.96 | 18.1025 | 18.25 | 18.4025 | 18.56 | 18.7225 | 18.89 | 19.0625 | 19.24 | 19.4225 | 19.61 | 19.8025 | 20 | 20.2025 | 20.41 | 20.6225 | 20.84 | 21.0625 | 21.29 | 21.5225 | 21.76 | 22.0025 | 22.25 | 22.5025 | 22.76 | 23.0225 | 23.29 | 23.5625 | 23.84 | 24.1225 | 24.41 | 24.7025 | 25 | 25.3025 | 25.61 | 25.9225 | 26.24 | 26.5625 | 26.89 | 27.2225 | 27.56 | 27.9025 | 28.25 | 28.6025 | 28.96 | 29.3225 | 29.69 | 30.0625 | 30.44 | 30.8225 | 31.21 | 31.6025 | 32 | 32.4025 | 32.81 | 33.2225 | 33.64 | 34.0625 | 34.49 | 34.9225 | 35.36 | 35.8025 | 36.25 | 36.7025 | 37.16 | 37.6225 | 38.09 | 38.5625 | 39.04 | 39.5225 | 40.01 | 40.5025 | 41
積分の分母(積2） | 6.7082 | 6.4945 | 6.4047 | 6.3354 | 6.2769 | 6.2254 | 6.1787 | 6.1359 | 6.096 | 6.0587 | 6.0235 | 5.9901 | 5.9582 | 5.9278 | 5.8987 | 5.8706 | 5.8437 | 5.8176 | 5.7925 | 5.7681 | 5.7446 | 5.7217 | 5.6995 | 5.678 | 5.657 | 5.6366 | 5.6167 | 5.5974 | 5.5786 | 5.5602 | 5.5423 | 5.5248 | 5.5078 | 5.4912 | 5.4749 | 5.4591 | 5.4436 | 5.4285 | 5.4137 | 5.3993 | 5.3852 | 5.3714 | 5.358 | 5.3448 | 5.332 | 5.3195 | 5.3072 | 5.2953 | 5.2836 | 5.2722 | 5.2611 | 5.2503 | 5.2397 | 5.2294 | 5.2194 | 5.2096 | 5.2 | 5.1907 | 5.1817 | 5.1728 | 5.1643 | 5.1559 | 5.1478 | 5.14 | 5.1323 | 5.1249 | 5.1178 | 5.1108 | 5.1041 | 5.0976 | 5.0913 | 5.0852 | 5.0794 | 5.0737 | 5.0683 | 5.0631 | 5.0581 | 5.0533 | 5.0488 | 5.0444 | 5.0402 | 5.0363 | 5.0326 | 5.029 | 5.0257 | 5.0226 | 5.0197 | 5.0169 | 5.0144 | 5.0121 | 5.01 | 5.0081 | 5.0064 | 5.0049 | 5.0036 | 5.0025 | 5.0016 | 5.0009 | 5.0004 | 5.0001 | 5 | 5.0001 | 5.0004 | 5.0009 | 5.0016 | 5.0025 | 5.0036 | 5.0049 | 5.0064 | 5.0081 | 5.01 | 5.0121 | 5.0144 | 5.0169 | 5.0197 | 5.0226 | 5.0257 | 5.029 | 5.0326 | 5.0363 | 5.0402 | 5.0444 | 5.0488 | 5.0533 | 5.0581 | 5.0631 | 5.0683 | 5.0737 | 5.0794 | 5.0852 | 5.0913 | 5.0976 | 5.1041 | 5.1108 | 5.1178 | 5.1249 | 5.1323 | 5.14 | 5.1478 | 5.1559 | 5.1643 | 5.1728 | 5.1817 | 5.1907 | 5.2 | 5.2096 | 5.2194 | 5.2294 | 5.2397 | 5.2503 | 5.2611 | 5.2722 | 5.2836 | 5.2953 | 5.3072 | 5.3195 | 5.332 | 5.3448 | 5.358 | 5.3714 | 5.3852 | 5.3993 | 5.4137 | 5.4285 | 5.4436 | 5.4591 | 5.4749 | 5.4912 | 5.5078 | 5.5248 | 5.5423 | 5.5602 | 5.5786 | 5.5974 | 5.6167 | 5.6366 | 5.657 | 5.678 | 5.6995 | 5.7217 | 5.7446 | 5.7681 | 5.7925 | 5.8176 | 5.8437 | 5.8706 | 5.8987 | 5.9278 | 5.9582 | 5.9901 | 6.0235 | 6.0587 | 6.096 | 6.1359 | 6.1787 | 6.2254 | 6.2769 | 6.3354 | 6.4047 | 6.4945 | 6.7082
積分1項目の各分割の結果 | 0.036359 | 0.024363 | 0.019218 | 0.015195 | 0.011753 | 0.0086812 | 0.0058739 | 0.0032673 | 0.00082055 | -0.0014945 | -0.0036983 | -0.0058059 | -0.0078289 | -0.0097765 | -0.011656 | -0.013473 | -0.015232 | -0.016937 | -0.018592 | -0.020199 | -0.02176 | -0.023277 | -0.024751 | -0.026184 | -0.027576 | -0.028929 | -0.030242 | -0.031517 | -0.032754 | -0.033952 | -0.035112 | -0.036234 | -0.037318 | -0.038363 | -0.039369 | -0.040336 | -0.041263 | -0.04215 | -0.042997 | -0.043803 | -0.044567 | -0.045289 | -0.045967 | -0.046602 | -0.047193 | -0.047738 | -0.048238 | -0.048691 | -0.049097 | -0.049455 | -0.049763 | -0.050023 | -0.050232 | -0.050389 | -0.050496 | -0.050549 | -0.05055 | -0.050496 | -0.050389 | -0.050226 | -0.050009 | -0.049735 | -0.049405 | -0.049018 | -0.048575 | -0.048074 | -0.047516 | -0.046901 | -0.046229 | -0.045499 | -0.044713 | -0.04387 | -0.04297 | -0.042015 | -0.041005 | -0.03994 | -0.038822 | -0.037651 | -0.036429 | -0.035156 | -0.033833 | -0.032463 | -0.031047 | -0.029586 | -0.028082 | -0.026538 | -0.024954 | -0.023333 | -0.021677 | -0.019989 | -0.018271 | -0.016525 | -0.014753 | -0.012959 | -0.011145 | -0.0093144 | -0.0074689 | -0.0056119 | -0.0037461 | -0.0018745 | 0 | 0.0018745 | 0.0037461 | 0.0056119 | 0.0074689 | 0.0093144 | 0.011145 | 0.012959 | 0.014753 | 0.016525 | 0.018271 | 0.019989 | 0.021677 | 0.023333 | 0.024954 | 0.026538 | 0.028082 | 0.029586 | 0.031047 | 0.032463 | 0.033833 | 0.035156 | 0.036429 | 0.037651 | 0.038822 | 0.03994 | 0.041005 | 0.042015 | 0.04297 | 0.04387 | 0.044713 | 0.045499 | 0.046229 | 0.046901 | 0.047516 | 0.048074 | 0.048575 | 0.049018 | 0.049405 | 0.049735 | 0.050009 | 0.050226 | 0.050389 | 0.050496 | 0.05055 | 0.050549 | 0.050496 | 0.050389 | 0.050232 | 0.050023 | 0.049763 | 0.049455 | 0.049097 | 0.048691 | 0.048238 | 0.047738 | 0.047193 | 0.046602 | 0.045967 | 0.045289 | 0.044567 | 0.043803 | 0.042997 | 0.04215 | 0.041263 | 0.040336 | 0.039369 | 0.038363 | 0.037318 | 0.036234 | 0.035112 | 0.033952 | 0.032754 | 0.031517 | 0.030242 | 0.028929 | 0.027576 | 0.026184 | 0.024751 | 0.023277 | 0.02176 | 0.020199 | 0.018592 | 0.016937 | 0.015232 | 0.013473 | 0.011656 | 0.0097765 | 0.0078289 | 0.0058059 | 0.0036983 | 0.0014945 | -0.00082055 | -0.0032673 | -0.0058739 | -0.0086812 | -0.011753 | -0.015195 | -0.019218 | -0.024363 | -0.036359
積分２項目
積分の分子 | -10 | -13.3914 | -14.6754 | -15.5953 | -16.32 | -16.9159 | -17.4176 | -17.8458 | -18.2141 | -18.5323 | -18.8075 | -19.0451 | -19.2494 | -19.4239 | -19.5713 | -19.6941 | -19.7943 | -19.8736 | -19.9335 | -19.9752 | -20 | -20.0089 | -20.0027 | -19.9823 | -19.9485 | -19.902 | -19.8432 | -19.7729 | -19.6915 | -19.5996 | -19.4975 | -19.3857 | -19.2646 | -19.1345 | -18.9959 | -18.8489 | -18.694 | -18.5314 | -18.3613 | -18.1841 | -18 | -17.8092 | -17.6119 | -17.4084 | -17.1989 | -16.9835 | -16.7625 | -16.536 | -16.3042 | -16.0672 | -15.8253 | -15.5786 | -15.3272 | -15.0713 | -14.8111 | -14.5466 | -14.278 | -14.0054 | -13.729 | -13.4489 | -13.1652 | -12.8779 | -12.5874 | -12.2935 | -11.9966 | -11.6966 | -11.3936 | -11.0878 | -10.7793 | -10.4682 | -10.1545 | -9.8384 | -9.52 | -9.1993 | -8.8765 | -8.5515 | -8.2246 | -7.8958 | -7.5652 | -7.2329 | -6.899 | -6.5635 | -6.2265 | -5.8881 | -5.5485 | -5.2076 | -4.8655 | -4.5224 | -4.1783 | -3.8333 | -3.4875 | -3.1409 | -2.7936 | -2.4457 | -2.0973 | -1.7484 | -1.3992 | -1.0497 | -0.6999 | -0.34999 | 0 | 0.34999 | 0.6999 | 1.0497 | 1.3992 | 1.7484 | 2.0973 | 2.4457 | 2.7936 | 3.1409 | 3.4875 | 3.8333 | 4.1783 | 4.5224 | 4.8655 | 5.2076 | 5.5485 | 5.8881 | 6.2265 | 6.5635 | 6.899 | 7.2329 | 7.5652 | 7.8958 | 8.2246 | 8.5515 | 8.8765 | 9.1993 | 9.52 | 9.8384 | 10.1545 | 10.4682 | 10.7793 | 11.0878 | 11.3936 | 11.6966 | 11.9966 | 12.2935 | 12.5874 | 12.8779 | 13.1652 | 13.4489 | 13.729 | 14.0054 | 14.278 | 14.5466 | 14.8111 | 15.0713 | 15.3272 | 15.5786 | 15.8253 | 16.0672 | 16.3042 | 16.536 | 16.7625 | 16.9835 | 17.1989 | 17.4084 | 17.6119 | 17.8092 | 18 | 18.1841 | 18.3613 | 18.5314 | 18.694 | 18.8489 | 18.9959 | 19.1345 | 19.2646 | 19.3857 | 19.4975 | 19.5996 | 19.6915 | 19.7729 | 19.8432 | 19.902 | 19.9485 | 19.9823 | 20.0027 | 20.0089 | 20 | 19.9752 | 19.9335 | 19.8736 | 19.7943 | 19.6941 | 19.5713 | 19.4239 | 19.2494 | 19.0451 | 18.8075 | 18.5323 | 18.2141 | 17.8458 | 17.4176 | 16.9159 | 16.32 | 15.5953 | 14.6754 | 13.3914 | 10
積分の分母(積2） | 6.7082 | 6.9153 | 6.9986 | 7.0613 | 7.1134 | 7.1586 | 7.1989 | 7.2354 | 7.269 | 7.3001 | 7.3292 | 7.3566 | 7.3824 | 7.4068 | 7.4301 | 7.4522 | 7.4734 | 7.4937 | 7.5131 | 7.5318 | 7.5498 | 7.5672 | 7.5839 | 7.6001 | 7.6157 | 7.6308 | 7.6454 | 7.6596 | 7.6733 | 7.6866 | 7.6995 | 7.7121 | 7.7243 | 7.7361 | 7.7476 | 7.7588 | 7.7697 | 7.7802 | 7.7905 | 7.8005 | 7.8102 | 7.8197 | 7.8289 | 7.8379 | 7.8466 | 7.8551 | 7.8634 | 7.8715 | 7.8793 | 7.8869 | 7.8943 | 7.9015 | 7.9086 | 7.9154 | 7.922 | 7.9285 | 7.9347 | 7.9408 | 7.9467 | 7.9525 | 7.958 | 7.9634 | 7.9687 | 7.9737 | 7.9787 | 7.9834 | 7.988 | 7.9925 | 7.9968 | 8.0009 | 8.0049 | 8.0088 | 8.0125 | 8.0161 | 8.0195 | 8.0228 | 8.0259 | 8.0289 | 8.0318 | 8.0346 | 8.0372 | 8.0396 | 8.042 | 8.0442 | 8.0463 | 8.0482 | 8.05 | 8.0517 | 8.0533 | 8.0547 | 8.056 | 8.0572 | 8.0583 | 8.0592 | 8.06 | 8.0607 | 8.0613 | 8.0617 | 8.062 | 8.0622 | 8.0623 | 8.0622 | 8.062 | 8.0617 | 8.0613 | 8.0607 | 8.06 | 8.0592 | 8.0583 | 8.0572 | 8.056 | 8.0547 | 8.0533 | 8.0517 | 8.05 | 8.0482 | 8.0463 | 8.0442 | 8.042 | 8.0396 | 8.0372 | 8.0346 | 8.0318 | 8.0289 | 8.0259 | 8.0228 | 8.0195 | 8.0161 | 8.0125 | 8.0088 | 8.0049 | 8.0009 | 7.9968 | 7.9925 | 7.988 | 7.9834 | 7.9787 | 7.9737 | 7.9687 | 7.9634 | 7.958 | 7.9525 | 7.9467 | 7.9408 | 7.9347 | 7.9285 | 7.922 | 7.9154 | 7.9086 | 7.9015 | 7.8943 | 7.8869 | 7.8793 | 7.8715 | 7.8634 | 7.8551 | 7.8466 | 7.8379 | 7.8289 | 7.8197 | 7.8102 | 7.8005 | 7.7905 | 7.7802 | 7.7697 | 7.7588 | 7.7476 | 7.7361 | 7.7243 | 7.7121 | 7.6995 | 7.6866 | 7.6733 | 7.6596 | 7.6454 | 7.6308 | 7.6157 | 7.6001 | 7.5839 | 7.5672 | 7.5498 | 7.5318 | 7.5131 | 7.4937 | 7.4734 | 7.4522 | 7.4301 | 7.4068 | 7.3824 | 7.3566 | 7.3292 | 7.3001 | 7.269 | 7.2354 | 7.1989 | 7.1586 | 7.1134 | 7.0613 | 6.9986 | 6.9153 | 6.7082
積分2項目の各分割の結果 | -0.036359 | -0.047812 | -0.05241 | -0.055881 | -0.058767 | -0.061278 | -0.063521 | -0.065558 | -0.067431 | -0.069168 | -0.070789 | -0.072309 | -0.073741 | -0.075093 | -0.076372 | -0.077584 | -0.078735 | -0.079827 | -0.080864 | -0.081849 | -0.082783 | -0.083669 | -0.084509 | -0.085302 | -0.086051 | -0.086756 | -0.087418 | -0.088037 | -0.088613 | -0.089147 | -0.089639 | -0.090088 | -0.090495 | -0.090859 | -0.09118 | -0.091459 | -0.091693 | -0.091884 | -0.09203 | -0.092131 | -0.092187 | -0.092196 | -0.092159 | -0.092074 | -0.091941 | -0.09176 | -0.091529 | -0.091248 | -0.090916 | -0.090532 | -0.090096 | -0.089607 | -0.089065 | -0.088468 | -0.087816 | -0.087109 | -0.086345 | -0.085524 | -0.084646 | -0.08371 | -0.082716 | -0.081663 | -0.080551 | -0.07938 | -0.078149 | -0.076858 | -0.075508 | -0.074097 | -0.072627 | -0.071098 | -0.069509 | -0.067861 | -0.066155 | -0.064391 | -0.06257 | -0.060692 | -0.058759 | -0.056771 | -0.05473 | -0.052637 | -0.050493 | -0.0483 | -0.046059 | -0.043772 | -0.041441 | -0.039067 | -0.036653 | -0.034201 | -0.031714 | -0.029192 | -0.02664 | -0.024059 | -0.021453 | -0.018823 | -0.016172 | -0.013504 | -0.010821 | -0.0081263 | -0.0054225 | -0.0027128 | 0 | 0.0027128 | 0.0054225 | 0.0081263 | 0.010821 | 0.013504 | 0.016172 | 0.018823 | 0.021453 | 0.024059 | 0.02664 | 0.029192 | 0.031714 | 0.034201 | 0.036653 | 0.039067 | 0.041441 | 0.043772 | 0.046059 | 0.0483 | 0.050493 | 0.052637 | 0.05473 | 0.056771 | 0.058759 | 0.060692 | 0.06257 | 0.064391 | 0.066155 | 0.067861 | 0.069509 | 0.071098 | 0.072627 | 0.074097 | 0.075508 | 0.076858 | 0.078149 | 0.07938 | 0.080551 | 0.081663 | 0.082716 | 0.08371 | 0.084646 | 0.085524 | 0.086345 | 0.087109 | 0.087816 | 0.088468 | 0.089065 | 0.089607 | 0.090096 | 0.090532 | 0.090916 | 0.091248 | 0.091529 | 0.09176 | 0.091941 | 0.092074 | 0.092159 | 0.092196 | 0.092187 | 0.092131 | 0.09203 | 0.091884 | 0.091693 | 0.091459 | 0.09118 | 0.090859 | 0.090495 | 0.090088 | 0.089639 | 0.089147 | 0.088613 | 0.088037 | 0.087418 | 0.086756 | 0.086051 | 0.085302 | 0.084509 | 0.083669 | 0.082783 | 0.081849 | 0.080864 | 0.079827 | 0.078735 | 0.077584 | 0.076372 | 0.075093 | 0.073741 | 0.072309 | 0.070789 | 0.069168 | 0.067431 | 0.065558 | 0.063521 | 0.061278 | 0.058767 | 0.055881 | 0.05241 | 0.047812 | 0.036359
重み | 1 | 4 | 2 | 4 | 2 | 4 | 2 | 4 | 2 | 4 | 2 | 4 | 2 | 4 | 2 | 4 | 2 | 4 | 2 | 4 | 2 | 4 | 2 | 4 | 2 | 4 | 2 | 4 | 2 | 4 | 2 | 4 | 2 | 4 | 2 | 4 | 2 | 4 | 2 | 4 | 2 | 4 | 2 | 4 | 2 | 4 | 2 | 4 | 2 | 4 | 2 | 4 | 2 | 4 | 2 | 4 | 2 | 4 | 2 | 4 | 2 | 4 | 2 | 4 | 2 | 4 | 2 | 4 | 2 | 4 | 2 | 4 | 2 | 4 | 2 | 4 | 2 | 4 | 2 | 4 | 2 | 4 | 2 | 4 | 2 | 4 | 2 | 4 | 2 | 4 | 2 | 4 | 2 | 4 | 2 | 4 | 2 | 4 | 2 | 4 | 2 | 4 | 2 | 4 | 2 | 4 | 2 | 4 | 2 | 4 | 2 | 4 | 2 | 4 | 2 | 4 | 2 | 4 | 2 | 4 | 2 | 4 | 2 | 4 | 2 | 4 | 2 | 4 | 2 | 4 | 2 | 4 | 2 | 4 | 2 | 4 | 2 | 4 | 2 | 4 | 2 | 4 | 2 | 4 | 2 | 4 | 2 | 4 | 2 | 4 | 2 | 4 | 2 | 4 | 2 | 4 | 2 | 4 | 2 | 4 | 2 | 4 | 2 | 4 | 2 | 4 | 2 | 4 | 2 | 4 | 2 | 4 | 2 | 4 | 2 | 4 | 2 | 4 | 2 | 4 | 2 | 4 | 2 | 4 | 2 | 4 | 2 | 4 | 2 | 4 | 2 | 4 | 2 | 4 | 2 | 4 | 2 | 4 | 2 | 4 | 1
各項結果 | 0 | -0.093794 | -0.066384 | -0.16274 | -0.094029 | -0.21039 | -0.11529 | -0.24916 | -0.13322 | -0.28265 | -0.14897 | -0.31246 | -0.16314 | -0.33948 | -0.17606 | -0.36423 | -0.18793 | -0.38706 | -0.19891 | -0.40819 | -0.20909 | -0.42778 | -0.21852 | -0.44594 | -0.22725 | -0.46274 | -0.23532 | -0.47822 | -0.24273 | -0.4924 | -0.2495 | -0.50529 | -0.25562 | -0.51689 | -0.2611 | -0.52718 | -0.26591 | -0.53614 | -0.27005 | -0.54374 | -0.27351 | -0.54994 | -0.27625 | -0.5547 | -0.27827 | -0.55799 | -0.27953 | -0.55976 | -0.28003 | -0.55995 | -0.27972 | -0.55852 | -0.27859 | -0.55543 | -0.27662 | -0.55063 | -0.27379 | -0.54408 | -0.27007 | -0.53575 | -0.26545 | -0.52559 | -0.25991 | -0.51359 | -0.25345 | -0.49973 | -0.24605 | -0.48399 | -0.23771 | -0.46639 | -0.22844 | -0.44692 | -0.21825 | -0.42563 | -0.20715 | -0.40253 | -0.19516 | -0.37769 | -0.18232 | -0.35117 | -0.16865 | -0.32305 | -0.15421 | -0.29343 | -0.13905 | -0.26242 | -0.12321 | -0.23014 | -0.10678 | -0.19673 | -0.089822 | -0.16234 | -0.072412 | -0.12713 | -0.054635 | -0.091274 | -0.03658 | -0.054953 | -0.018337 | -0.018349 | 0 | 0.018349 | 0.018337 | 0.054953 | 0.03658 | 0.091274 | 0.054635 | 0.12713 | 0.072412 | 0.16234 | 0.089822 | 0.19673 | 0.10678 | 0.23014 | 0.12321 | 0.26242 | 0.13905 | 0.29343 | 0.15421 | 0.32305 | 0.16865 | 0.35117 | 0.18232 | 0.37769 | 0.19516 | 0.40253 | 0.20715 | 0.42563 | 0.21825 | 0.44692 | 0.22844 | 0.46639 | 0.23771 | 0.48399 | 0.24605 | 0.49973 | 0.25345 | 0.51359 | 0.25991 | 0.52559 | 0.26545 | 0.53575 | 0.27007 | 0.54408 | 0.27379 | 0.55063 | 0.27662 | 0.55543 | 0.27859 | 0.55852 | 0.27972 | 0.55995 | 0.28003 | 0.55976 | 0.27953 | 0.55799 | 0.27827 | 0.5547 | 0.27625 | 0.54994 | 0.27351 | 0.54374 | 0.27005 | 0.53614 | 0.26591 | 0.52718 | 0.2611 | 0.51689 | 0.25562 | 0.50529 | 0.2495 | 0.4924 | 0.24273 | 0.47822 | 0.23532 | 0.46274 | 0.22725 | 0.44594 | 0.21852 | 0.42778 | 0.20909 | 0.40819 | 0.19891 | 0.38706 | 0.18793 | 0.36423 | 0.17606 | 0.33948 | 0.16314 | 0.31246 | 0.14897 | 0.28265 | 0.13322 | 0.24916 | 0.11529 | 0.21039 | 0.094029 | 0.16274 | 0.066384 | 0.093794 | 0
積分結果 | 1.249e-17
S極寄与 | 1.3517e-14
内R磁石側全寄与 | -3.6297e-15
外R-内R寄与 | 6.6711e-14

## 点6Bx (hidden)
磁石１の固有座標
X０ | 0
Y０ | 2.5
Z０ | 2
L０ | 2
積分範囲(外R）
変数の開始値（-oｒ） | -10
変数の終了値（oｒ） | 10
変数増分 | 0.1
１．積分（外R磁石側）
分割番号 | 0 | 1 | 2 | 3 | 4 | 5 | 6 | 7 | 8 | 9 | 10 | 11 | 12 | 13 | 14 | 15 | 16 | 17 | 18 | 19 | 20 | 21 | 22 | 23 | 24 | 25 | 26 | 27 | 28 | 29 | 30 | 31 | 32 | 33 | 34 | 35 | 36 | 37 | 38 | 39 | 40 | 41 | 42 | 43 | 44 | 45 | 46 | 47 | 48 | 49 | 50 | 51 | 52 | 53 | 54 | 55 | 56 | 57 | 58 | 59 | 60 | 61 | 62 | 63 | 64 | 65 | 66 | 67 | 68 | 69 | 70 | 71 | 72 | 73 | 74 | 75 | 76 | 77 | 78 | 79 | 80 | 81 | 82 | 83 | 84 | 85 | 86 | 87 | 88 | 89 | 90 | 91 | 92 | 93 | 94 | 95 | 96 | 97 | 98 | 99 | 100 | 101 | 102 | 103 | 104 | 105 | 106 | 107 | 108 | 109 | 110 | 111 | 112 | 113 | 114 | 115 | 116 | 117 | 118 | 119 | 120 | 121 | 122 | 123 | 124 | 125 | 126 | 127 | 128 | 129 | 130 | 131 | 132 | 133 | 134 | 135 | 136 | 137 | 138 | 139 | 140 | 141 | 142 | 143 | 144 | 145 | 146 | 147 | 148 | 149 | 150 | 151 | 152 | 153 | 154 | 155 | 156 | 157 | 158 | 159 | 160 | 161 | 162 | 163 | 164 | 165 | 166 | 167 | 168 | 169 | 170 | 171 | 172 | 173 | 174 | 175 | 176 | 177 | 178 | 179 | 180 | 181 | 182 | 183 | 184 | 185 | 186 | 187 | 188 | 189 | 190 | 191 | 192 | 193 | 194 | 195 | 196 | 197 | 198 | 199 | 200
変数の値 | -10 | -9.9 | -9.8 | -9.7 | -9.6 | -9.5 | -9.4 | -9.3 | -9.2 | -9.1 | -9 | -8.9 | -8.8 | -8.7 | -8.6 | -8.5 | -8.4 | -8.3 | -8.2 | -8.1 | -8 | -7.9 | -7.8 | -7.7 | -7.6 | -7.5 | -7.4 | -7.3 | -7.2 | -7.1 | -7 | -6.9 | -6.8 | -6.7 | -6.6 | -6.5 | -6.4 | -6.3 | -6.2 | -6.1 | -6 | -5.9 | -5.8 | -5.7 | -5.6 | -5.5 | -5.4 | -5.3 | -5.2 | -5.1 | -5 | -4.9 | -4.8 | -4.7 | -4.6 | -4.5 | -4.4 | -4.3 | -4.2 | -4.1 | -4 | -3.9 | -3.8 | -3.7 | -3.6 | -3.5 | -3.4 | -3.3 | -3.2 | -3.1 | -3 | -2.9 | -2.8 | -2.7 | -2.6 | -2.5 | -2.4 | -2.3 | -2.2 | -2.1 | -2 | -1.9 | -1.8 | -1.7 | -1.6 | -1.5 | -1.4 | -1.3 | -1.2 | -1.1 | -1 | -0.9 | -0.8 | -0.7 | -0.6 | -0.5 | -0.4 | -0.3 | -0.2 | -0.1 | 0 | 0.1 | 0.2 | 0.3 | 0.4 | 0.5 | 0.6 | 0.7 | 0.8 | 0.9 | 1 | 1.1 | 1.2 | 1.3 | 1.4 | 1.5 | 1.6 | 1.7 | 1.8 | 1.9 | 2 | 2.1 | 2.2 | 2.3 | 2.4 | 2.5 | 2.6 | 2.7 | 2.8 | 2.9 | 3 | 3.1 | 3.2 | 3.3 | 3.4 | 3.5 | 3.6 | 3.7 | 3.8 | 3.9 | 4 | 4.1 | 4.2 | 4.3 | 4.4 | 4.5 | 4.6 | 4.7 | 4.8 | 4.9 | 5 | 5.1 | 5.2 | 5.3 | 5.4 | 5.5 | 5.6 | 5.7 | 5.8 | 5.9 | 6 | 6.1 | 6.2 | 6.3 | 6.4 | 6.5 | 6.6 | 6.7 | 6.8 | 6.9 | 7 | 7.1 | 7.2 | 7.3 | 7.4 | 7.5 | 7.6 | 7.7 | 7.8 | 7.9 | 8 | 8.1 | 8.2 | 8.3 | 8.4 | 8.5 | 8.6 | 8.7 | 8.8 | 8.9 | 9 | 9.1 | 9.2 | 9.3 | 9.4 | 9.5 | 9.6 | 9.7 | 9.8 | 9.9 | 10
1-1．N極側の積分
積分1項目
積分の分子 | 25 | 10.7843 | 4.9982 | 0.66882 | -2.88 | -5.9137 | -8.5704 | -10.933 | -13.0565 | -14.9794 | -16.7301 | -18.3305 | -19.7977 | -21.1455 | -22.3853 | -23.5265 | -24.5773 | -25.5444 | -26.4338 | -27.2508 | -28 | -28.6854 | -29.3108 | -29.8794 | -30.3942 | -30.8578 | -31.2729 | -31.6416 | -31.9661 | -32.2483 | -32.49 | -32.6928 | -32.8584 | -32.9882 | -33.0835 | -33.1457 | -33.176 | -33.1755 | -33.1453 | -33.0865 | -33 | -32.8868 | -32.7478 | -32.5837 | -32.3956 | -32.1841 | -31.9499 | -31.6939 | -31.4166 | -31.1189 | -30.8013 | -30.4644 | -30.1089 | -29.7353 | -29.3443 | -28.9363 | -28.5119 | -28.0716 | -27.616 | -27.1455 | -26.6606 | -26.1618 | -25.6495 | -25.1242 | -24.5863 | -24.0362 | -23.4745 | -22.9014 | -22.3174 | -21.7228 | -21.1182 | -20.5038 | -19.88 | -19.2472 | -18.6058 | -17.9561 | -17.2985 | -16.6334 | -15.961 | -15.2817 | -14.5959 | -13.9039 | -13.206 | -12.5025 | -11.7939 | -11.0803 | -10.3621 | -9.6397 | -8.9133 | -8.1832 | -7.4499 | -6.7135 | -5.9744 | -5.2328 | -4.4892 | -3.7437 | -2.9968 | -2.2486 | -1.4996 | -0.74995 | 0 | 0.74995 | 1.4996 | 2.2486 | 2.9968 | 3.7437 | 4.4892 | 5.2328 | 5.9744 | 6.7135 | 7.4499 | 8.1832 | 8.9133 | 9.6397 | 10.3621 | 11.0803 | 11.7939 | 12.5025 | 13.206 | 13.9039 | 14.5959 | 15.2817 | 15.961 | 16.6334 | 17.2985 | 17.9561 | 18.6058 | 19.2472 | 19.88 | 20.5038 | 21.1182 | 21.7228 | 22.3174 | 22.9014 | 23.4745 | 24.0362 | 24.5863 | 25.1242 | 25.6495 | 26.1618 | 26.6606 | 27.1455 | 27.616 | 28.0716 | 28.5119 | 28.9363 | 29.3443 | 29.7353 | 30.1089 | 30.4644 | 30.8013 | 31.1189 | 31.4166 | 31.6939 | 31.9499 | 32.1841 | 32.3956 | 32.5837 | 32.7478 | 32.8868 | 33 | 33.0865 | 33.1453 | 33.1755 | 33.176 | 33.1457 | 33.0835 | 32.9882 | 32.8584 | 32.6928 | 32.49 | 32.2483 | 31.9661 | 31.6416 | 31.2729 | 30.8578 | 30.3942 | 29.8794 | 29.3108 | 28.6854 | 28 | 27.2508 | 26.4338 | 25.5444 | 24.5773 | 23.5265 | 22.3853 | 21.1455 | 19.7977 | 18.3305 | 16.7301 | 14.9794 | 13.0565 | 10.933 | 8.5704 | 5.9137 | 2.88 | -0.66882 | -4.9982 | -10.7843 | -25
積分の分母(積１） | 104 | 102.01 | 100.04 | 98.09 | 96.16 | 94.25 | 92.36 | 90.49 | 88.64 | 86.81 | 85 | 83.21 | 81.44 | 79.69 | 77.96 | 76.25 | 74.56 | 72.89 | 71.24 | 69.61 | 68 | 66.41 | 64.84 | 63.29 | 61.76 | 60.25 | 58.76 | 57.29 | 55.84 | 54.41 | 53 | 51.61 | 50.24 | 48.89 | 47.56 | 46.25 | 44.96 | 43.69 | 42.44 | 41.21 | 40 | 38.81 | 37.64 | 36.49 | 35.36 | 34.25 | 33.16 | 32.09 | 31.04 | 30.01 | 29 | 28.01 | 27.04 | 26.09 | 25.16 | 24.25 | 23.36 | 22.49 | 21.64 | 20.81 | 20 | 19.21 | 18.44 | 17.69 | 16.96 | 16.25 | 15.56 | 14.89 | 14.24 | 13.61 | 13 | 12.41 | 11.84 | 11.29 | 10.76 | 10.25 | 9.76 | 9.29 | 8.84 | 8.41 | 8 | 7.61 | 7.24 | 6.89 | 6.56 | 6.25 | 5.96 | 5.69 | 5.44 | 5.21 | 5 | 4.81 | 4.64 | 4.49 | 4.36 | 4.25 | 4.16 | 4.09 | 4.04 | 4.01 | 4 | 4.01 | 4.04 | 4.09 | 4.16 | 4.25 | 4.36 | 4.49 | 4.64 | 4.81 | 5 | 5.21 | 5.44 | 5.69 | 5.96 | 6.25 | 6.56 | 6.89 | 7.24 | 7.61 | 8 | 8.41 | 8.84 | 9.29 | 9.76 | 10.25 | 10.76 | 11.29 | 11.84 | 12.41 | 13 | 13.61 | 14.24 | 14.89 | 15.56 | 16.25 | 16.96 | 17.69 | 18.44 | 19.21 | 20 | 20.81 | 21.64 | 22.49 | 23.36 | 24.25 | 25.16 | 26.09 | 27.04 | 28.01 | 29 | 30.01 | 31.04 | 32.09 | 33.16 | 34.25 | 35.36 | 36.49 | 37.64 | 38.81 | 40 | 41.21 | 42.44 | 43.69 | 44.96 | 46.25 | 47.56 | 48.89 | 50.24 | 51.61 | 53 | 54.41 | 55.84 | 57.29 | 58.76 | 60.25 | 61.76 | 63.29 | 64.84 | 66.41 | 68 | 69.61 | 71.24 | 72.89 | 74.56 | 76.25 | 77.96 | 79.69 | 81.44 | 83.21 | 85 | 86.81 | 88.64 | 90.49 | 92.36 | 94.25 | 96.16 | 98.09 | 100.04 | 102.01 | 104
積分の分母(積2） | 10.5 | 10.1586 | 10.015 | 9.9043 | 9.8107 | 9.7282 | 9.6536 | 9.585 | 9.5212 | 9.4615 | 9.4051 | 9.3516 | 9.3006 | 9.2519 | 9.2052 | 9.1603 | 9.1171 | 9.0753 | 9.035 | 8.996 | 8.9582 | 8.9216 | 8.886 | 8.8514 | 8.8178 | 8.7851 | 8.7533 | 8.7222 | 8.692 | 8.6626 | 8.6338 | 8.6058 | 8.5784 | 8.5517 | 8.5257 | 8.5002 | 8.4753 | 8.451 | 8.4273 | 8.4042 | 8.3815 | 8.3594 | 8.3378 | 8.3167 | 8.2961 | 8.276 | 8.2563 | 8.2371 | 8.2184 | 8.2001 | 8.1822 | 8.1648 | 8.1478 | 8.1312 | 8.1151 | 8.0993 | 8.0839 | 8.069 | 8.0544 | 8.0403 | 8.0265 | 8.0131 | 8 | 7.9874 | 7.9751 | 7.9632 | 7.9516 | 7.9405 | 7.9296 | 7.9192 | 7.909 | 7.8993 | 7.8899 | 7.8808 | 7.8721 | 7.8637 | 7.8557 | 7.848 | 7.8406 | 7.8336 | 7.8269 | 7.8205 | 7.8145 | 7.8088 | 7.8035 | 7.7984 | 7.7937 | 7.7894 | 7.7853 | 7.7816 | 7.7782 | 7.7751 | 7.7724 | 7.77 | 7.7679 | 7.7661 | 7.7647 | 7.7635 | 7.7627 | 7.7622 | 7.7621 | 7.7622 | 7.7627 | 7.7635 | 7.7647 | 7.7661 | 7.7679 | 7.77 | 7.7724 | 7.7751 | 7.7782 | 7.7816 | 7.7853 | 7.7894 | 7.7937 | 7.7984 | 7.8035 | 7.8088 | 7.8145 | 7.8205 | 7.8269 | 7.8336 | 7.8406 | 7.848 | 7.8557 | 7.8637 | 7.8721 | 7.8808 | 7.8899 | 7.8993 | 7.909 | 7.9192 | 7.9296 | 7.9405 | 7.9516 | 7.9632 | 7.9751 | 7.9874 | 8 | 8.0131 | 8.0265 | 8.0403 | 8.0544 | 8.069 | 8.0839 | 8.0993 | 8.1151 | 8.1312 | 8.1478 | 8.1648 | 8.1822 | 8.2001 | 8.2184 | 8.2371 | 8.2563 | 8.276 | 8.2961 | 8.3167 | 8.3378 | 8.3594 | 8.3815 | 8.4042 | 8.4273 | 8.451 | 8.4753 | 8.5002 | 8.5257 | 8.5517 | 8.5784 | 8.6058 | 8.6338 | 8.6626 | 8.692 | 8.7222 | 8.7533 | 8.7851 | 8.8178 | 8.8514 | 8.886 | 8.9216 | 8.9582 | 8.996 | 9.035 | 9.0753 | 9.1171 | 9.1603 | 9.2052 | 9.2519 | 9.3006 | 9.3516 | 9.4051 | 9.4615 | 9.5212 | 9.585 | 9.6536 | 9.7282 | 9.8107 | 9.9043 | 10.015 | 10.1586 | 10.5
積分1項目の各分割の結果 | 0.022894 | 0.010407 | 0.0049888 | 0.00068844 | -0.0030528 | -0.0064498 | -0.0096123 | -0.012605 | -0.01547 | -0.018237 | -0.020927 | -0.023557 | -0.026138 | -0.02868 | -0.031193 | -0.033683 | -0.036155 | -0.038616 | -0.041068 | -0.043517 | -0.045965 | -0.048416 | -0.050872 | -0.053336 | -0.055811 | -0.058299 | -0.060802 | -0.063322 | -0.06586 | -0.06842 | -0.071002 | -0.073609 | -0.076241 | -0.078901 | -0.081591 | -0.084312 | -0.087064 | -0.089851 | -0.092674 | -0.095533 | -0.098431 | -0.10137 | -0.10435 | -0.10737 | -0.11043 | -0.11354 | -0.1167 | -0.1199 | -0.12316 | -0.12646 | -0.12981 | -0.13321 | -0.13666 | -0.14017 | -0.14372 | -0.14733 | -0.15098 | -0.15469 | -0.15844 | -0.16224 | -0.16608 | -0.16996 | -0.17387 | -0.17781 | -0.18177 | -0.18575 | -0.18973 | -0.1937 | -0.19764 | -0.20155 | -0.20539 | -0.20916 | -0.21281 | -0.21632 | -0.21966 | -0.22277 | -0.22562 | -0.22814 | -0.23028 | -0.23196 | -0.23311 | -0.23362 | -0.23342 | -0.23238 | -0.23039 | -0.22733 | -0.22308 | -0.21749 | -0.21046 | -0.20185 | -0.19156 | -0.17951 | -0.16566 | -0.14999 | -0.13255 | -0.11343 | -0.092777 | -0.070817 | -0.047817 | -0.024094 | 0 | 0.024094 | 0.047817 | 0.070817 | 0.092777 | 0.11343 | 0.13255 | 0.14999 | 0.16566 | 0.17951 | 0.19156 | 0.20185 | 0.21046 | 0.21749 | 0.22308 | 0.22733 | 0.23039 | 0.23238 | 0.23342 | 0.23362 | 0.23311 | 0.23196 | 0.23028 | 0.22814 | 0.22562 | 0.22277 | 0.21966 | 0.21632 | 0.21281 | 0.20916 | 0.20539 | 0.20155 | 0.19764 | 0.1937 | 0.18973 | 0.18575 | 0.18177 | 0.17781 | 0.17387 | 0.16996 | 0.16608 | 0.16224 | 0.15844 | 0.15469 | 0.15098 | 0.14733 | 0.14372 | 0.14017 | 0.13666 | 0.13321 | 0.12981 | 0.12646 | 0.12316 | 0.1199 | 0.1167 | 0.11354 | 0.11043 | 0.10737 | 0.10435 | 0.10137 | 0.098431 | 0.095533 | 0.092674 | 0.089851 | 0.087064 | 0.084312 | 0.081591 | 0.078901 | 0.076241 | 0.073609 | 0.071002 | 0.06842 | 0.06586 | 0.063322 | 0.060802 | 0.058299 | 0.055811 | 0.053336 | 0.050872 | 0.048416 | 0.045965 | 0.043517 | 0.041068 | 0.038616 | 0.036155 | 0.033683 | 0.031193 | 0.02868 | 0.026138 | 0.023557 | 0.020927 | 0.018237 | 0.01547 | 0.012605 | 0.0096123 | 0.0064498 | 0.0030528 | -0.00068844 | -0.0049888 | -0.010407 | -0.022894
積分２項目
積分の分子 | -25 | -38.7157 | -44.0018 | -47.8312 | -50.88 | -53.4137 | -55.5704 | -57.433 | -59.0565 | -60.4794 | -61.7301 | -62.8305 | -63.7977 | -64.6455 | -65.3853 | -66.0265 | -66.5773 | -67.0444 | -67.4338 | -67.7508 | -68 | -68.1854 | -68.3108 | -68.3794 | -68.3942 | -68.3578 | -68.2729 | -68.1416 | -67.9661 | -67.7483 | -67.49 | -67.1928 | -66.8584 | -66.4882 | -66.0835 | -65.6457 | -65.176 | -64.6755 | -64.1453 | -63.5865 | -63 | -62.3868 | -61.7478 | -61.0837 | -60.3956 | -59.6841 | -58.9499 | -58.1939 | -57.4166 | -56.6189 | -55.8013 | -54.9644 | -54.1089 | -53.2353 | -52.3443 | -51.4363 | -50.5119 | -49.5716 | -48.616 | -47.6455 | -46.6606 | -45.6618 | -44.6495 | -43.6242 | -42.5863 | -41.5362 | -40.4745 | -39.4014 | -38.3174 | -37.2228 | -36.1182 | -35.0038 | -33.88 | -32.7472 | -31.6058 | -30.4561 | -29.2985 | -28.1334 | -26.961 | -25.7817 | -24.5959 | -23.4039 | -22.206 | -21.0025 | -19.7939 | -18.5803 | -17.3621 | -16.1397 | -14.9133 | -13.6832 | -12.4499 | -11.2135 | -9.9744 | -8.7328 | -7.4892 | -6.2437 | -4.9968 | -3.7486 | -2.4996 | -1.2499 | 0 | 1.2499 | 2.4996 | 3.7486 | 4.9968 | 6.2437 | 7.4892 | 8.7328 | 9.9744 | 11.2135 | 12.4499 | 13.6832 | 14.9133 | 16.1397 | 17.3621 | 18.5803 | 19.7939 | 21.0025 | 22.206 | 23.4039 | 24.5959 | 25.7817 | 26.961 | 28.1334 | 29.2985 | 30.4561 | 31.6058 | 32.7472 | 33.88 | 35.0038 | 36.1182 | 37.2228 | 38.3174 | 39.4014 | 40.4745 | 41.5362 | 42.5863 | 43.6242 | 44.6495 | 45.6618 | 46.6606 | 47.6455 | 48.616 | 49.5716 | 50.5119 | 51.4363 | 52.3443 | 53.2353 | 54.1089 | 54.9644 | 55.8013 | 56.6189 | 57.4166 | 58.1939 | 58.9499 | 59.6841 | 60.3956 | 61.0837 | 61.7478 | 62.3868 | 63 | 63.5865 | 64.1453 | 64.6755 | 65.176 | 65.6457 | 66.0835 | 66.4882 | 66.8584 | 67.1928 | 67.49 | 67.7483 | 67.9661 | 68.1416 | 68.2729 | 68.3578 | 68.3942 | 68.3794 | 68.3108 | 68.1854 | 68 | 67.7508 | 67.4338 | 67.0444 | 66.5773 | 66.0265 | 65.3853 | 64.6455 | 63.7977 | 62.8305 | 61.7301 | 60.4794 | 59.0565 | 57.433 | 55.5704 | 53.4137 | 50.88 | 47.8312 | 44.0018 | 38.7157 | 25
積分の分母(積2） | 10.5 | 10.8307 | 10.9636 | 11.0637 | 11.1467 | 11.2188 | 11.2831 | 11.3414 | 11.395 | 11.4447 | 11.4911 | 11.5346 | 11.5758 | 11.6148 | 11.6518 | 11.6871 | 11.7209 | 11.7532 | 11.7842 | 11.814 | 11.8427 | 11.8704 | 11.897 | 11.9228 | 11.9476 | 11.9717 | 11.995 | 12.0176 | 12.0395 | 12.0607 | 12.0813 | 12.1013 | 12.1207 | 12.1395 | 12.1578 | 12.1757 | 12.193 | 12.2098 | 12.2262 | 12.2421 | 12.2577 | 12.2727 | 12.2874 | 12.3017 | 12.3156 | 12.3292 | 12.3423 | 12.3552 | 12.3676 | 12.3798 | 12.3916 | 12.4031 | 12.4142 | 12.4251 | 12.4357 | 12.4459 | 12.4559 | 12.4656 | 12.475 | 12.4842 | 12.493 | 12.5016 | 12.51 | 12.5181 | 12.5259 | 12.5335 | 12.5408 | 12.5479 | 12.5547 | 12.5613 | 12.5677 | 12.5738 | 12.5797 | 12.5854 | 12.5909 | 12.5961 | 12.6011 | 12.6059 | 12.6105 | 12.6149 | 12.619 | 12.623 | 12.6267 | 12.6302 | 12.6335 | 12.6366 | 12.6395 | 12.6422 | 12.6447 | 12.647 | 12.6491 | 12.651 | 12.6527 | 12.6541 | 12.6554 | 12.6565 | 12.6574 | 12.6581 | 12.6586 | 12.6589 | 12.659 | 12.6589 | 12.6586 | 12.6581 | 12.6574 | 12.6565 | 12.6554 | 12.6541 | 12.6527 | 12.651 | 12.6491 | 12.647 | 12.6447 | 12.6422 | 12.6395 | 12.6366 | 12.6335 | 12.6302 | 12.6267 | 12.623 | 12.619 | 12.6149 | 12.6105 | 12.6059 | 12.6011 | 12.5961 | 12.5909 | 12.5854 | 12.5797 | 12.5738 | 12.5677 | 12.5613 | 12.5547 | 12.5479 | 12.5408 | 12.5335 | 12.5259 | 12.5181 | 12.51 | 12.5016 | 12.493 | 12.4842 | 12.475 | 12.4656 | 12.4559 | 12.4459 | 12.4357 | 12.4251 | 12.4142 | 12.4031 | 12.3916 | 12.3798 | 12.3676 | 12.3552 | 12.3423 | 12.3292 | 12.3156 | 12.3017 | 12.2874 | 12.2727 | 12.2577 | 12.2421 | 12.2262 | 12.2098 | 12.193 | 12.1757 | 12.1578 | 12.1395 | 12.1207 | 12.1013 | 12.0813 | 12.0607 | 12.0395 | 12.0176 | 11.995 | 11.9717 | 11.9476 | 11.9228 | 11.897 | 11.8704 | 11.8427 | 11.814 | 11.7842 | 11.7532 | 11.7209 | 11.6871 | 11.6518 | 11.6148 | 11.5758 | 11.5346 | 11.4911 | 11.4447 | 11.395 | 11.3414 | 11.2831 | 11.2188 | 11.1467 | 11.0637 | 10.9636 | 10.8307 | 10.5
積分2項目の各分割の結果 | -0.022894 | -0.035042 | -0.040118 | -0.044074 | -0.047468 | -0.050515 | -0.053325 | -0.055962 | -0.058469 | -0.060874 | -0.0632 | -0.065462 | -0.067673 | -0.069843 | -0.07198 | -0.074092 | -0.076183 | -0.07826 | -0.080325 | -0.082384 | -0.08444 | -0.086496 | -0.088554 | -0.090618 | -0.092689 | -0.094771 | -0.096865 | -0.098973 | -0.1011 | -0.10324 | -0.1054 | -0.10759 | -0.10979 | -0.11203 | -0.11429 | -0.11657 | -0.11889 | -0.12124 | -0.12362 | -0.12604 | -0.12849 | -0.13098 | -0.13351 | -0.13608 | -0.13869 | -0.14134 | -0.14404 | -0.14678 | -0.14956 | -0.1524 | -0.15528 | -0.15821 | -0.16119 | -0.16422 | -0.1673 | -0.17042 | -0.1736 | -0.17682 | -0.18009 | -0.1834 | -0.18675 | -0.19013 | -0.19355 | -0.197 | -0.20046 | -0.20394 | -0.20742 | -0.21089 | -0.21433 | -0.21773 | -0.22107 | -0.22432 | -0.22747 | -0.23047 | -0.23329 | -0.23589 | -0.23822 | -0.24023 | -0.24185 | -0.24302 | -0.24364 | -0.24364 | -0.24291 | -0.24135 | -0.23884 | -0.23526 | -0.23048 | -0.22437 | -0.2168 | -0.20767 | -0.19685 | -0.18428 | -0.1699 | -0.1537 | -0.13573 | -0.11608 | -0.094897 | -0.072407 | -0.048877 | -0.024624 | 0 | 0.024624 | 0.048877 | 0.072407 | 0.094897 | 0.11608 | 0.13573 | 0.1537 | 0.1699 | 0.18428 | 0.19685 | 0.20767 | 0.2168 | 0.22437 | 0.23048 | 0.23526 | 0.23884 | 0.24135 | 0.24291 | 0.24364 | 0.24364 | 0.24302 | 0.24185 | 0.24023 | 0.23822 | 0.23589 | 0.23329 | 0.23047 | 0.22747 | 0.22432 | 0.22107 | 0.21773 | 0.21433 | 0.21089 | 0.20742 | 0.20394 | 0.20046 | 0.197 | 0.19355 | 0.19013 | 0.18675 | 0.1834 | 0.18009 | 0.17682 | 0.1736 | 0.17042 | 0.1673 | 0.16422 | 0.16119 | 0.15821 | 0.15528 | 0.1524 | 0.14956 | 0.14678 | 0.14404 | 0.14134 | 0.13869 | 0.13608 | 0.13351 | 0.13098 | 0.12849 | 0.12604 | 0.12362 | 0.12124 | 0.11889 | 0.11657 | 0.11429 | 0.11203 | 0.10979 | 0.10759 | 0.1054 | 0.10324 | 0.1011 | 0.098973 | 0.096865 | 0.094771 | 0.092689 | 0.090618 | 0.088554 | 0.086496 | 0.08444 | 0.082384 | 0.080325 | 0.07826 | 0.076183 | 0.074092 | 0.07198 | 0.069843 | 0.067673 | 0.065462 | 0.0632 | 0.060874 | 0.058469 | 0.055962 | 0.053325 | 0.050515 | 0.047468 | 0.044074 | 0.040118 | 0.035042 | 0.022894
重み | 1 | 4 | 2 | 4 | 2 | 4 | 2 | 4 | 2 | 4 | 2 | 4 | 2 | 4 | 2 | 4 | 2 | 4 | 2 | 4 | 2 | 4 | 2 | 4 | 2 | 4 | 2 | 4 | 2 | 4 | 2 | 4 | 2 | 4 | 2 | 4 | 2 | 4 | 2 | 4 | 2 | 4 | 2 | 4 | 2 | 4 | 2 | 4 | 2 | 4 | 2 | 4 | 2 | 4 | 2 | 4 | 2 | 4 | 2 | 4 | 2 | 4 | 2 | 4 | 2 | 4 | 2 | 4 | 2 | 4 | 2 | 4 | 2 | 4 | 2 | 4 | 2 | 4 | 2 | 4 | 2 | 4 | 2 | 4 | 2 | 4 | 2 | 4 | 2 | 4 | 2 | 4 | 2 | 4 | 2 | 4 | 2 | 4 | 2 | 4 | 2 | 4 | 2 | 4 | 2 | 4 | 2 | 4 | 2 | 4 | 2 | 4 | 2 | 4 | 2 | 4 | 2 | 4 | 2 | 4 | 2 | 4 | 2 | 4 | 2 | 4 | 2 | 4 | 2 | 4 | 2 | 4 | 2 | 4 | 2 | 4 | 2 | 4 | 2 | 4 | 2 | 4 | 2 | 4 | 2 | 4 | 2 | 4 | 2 | 4 | 2 | 4 | 2 | 4 | 2 | 4 | 2 | 4 | 2 | 4 | 2 | 4 | 2 | 4 | 2 | 4 | 2 | 4 | 2 | 4 | 2 | 4 | 2 | 4 | 2 | 4 | 2 | 4 | 2 | 4 | 2 | 4 | 2 | 4 | 2 | 4 | 2 | 4 | 2 | 4 | 2 | 4 | 2 | 4 | 2 | 4 | 2 | 4 | 2 | 4 | 1
各項結果 | 0 | -0.098541 | -0.070259 | -0.17354 | -0.10104 | -0.22786 | -0.12587 | -0.27427 | -0.14788 | -0.31645 | -0.16826 | -0.35608 | -0.18762 | -0.39409 | -0.20635 | -0.4311 | -0.22468 | -0.4675 | -0.24279 | -0.5036 | -0.26081 | -0.53965 | -0.27885 | -0.57582 | -0.297 | -0.61228 | -0.31533 | -0.64918 | -0.33392 | -0.68664 | -0.35281 | -0.72478 | -0.37207 | -0.76371 | -0.39175 | -0.80354 | -0.41191 | -0.84437 | -0.43259 | -0.88629 | -0.45384 | -0.9294 | -0.47571 | -0.97378 | -0.49824 | -1.0195 | -0.52147 | -1.0667 | -0.54544 | -1.1154 | -0.57018 | -1.1657 | -0.59571 | -1.2175 | -0.62204 | -1.271 | -0.64916 | -1.326 | -0.67706 | -1.3825 | -0.70565 | -1.4404 | -0.73485 | -1.4992 | -0.76447 | -1.5588 | -0.79429 | -1.6183 | -0.82394 | -1.6771 | -0.85293 | -1.7339 | -0.88056 | -1.7872 | -0.9059 | -1.8347 | -0.92769 | -1.8735 | -0.94427 | -1.8999 | -0.95349 | -1.909 | -0.95265 | -1.8949 | -0.93846 | -1.8504 | -0.90711 | -1.7674 | -0.85452 | -1.638 | -0.77682 | -1.4552 | -0.67111 | -1.2148 | -0.53656 | -0.91801 | -0.37535 | -0.5729 | -0.19339 | -0.19487 | 0 | 0.19487 | 0.19339 | 0.5729 | 0.37535 | 0.91801 | 0.53656 | 1.2148 | 0.67111 | 1.4552 | 0.77682 | 1.638 | 0.85452 | 1.7674 | 0.90711 | 1.8504 | 0.93846 | 1.8949 | 0.95265 | 1.909 | 0.95349 | 1.8999 | 0.94427 | 1.8735 | 0.92769 | 1.8347 | 0.9059 | 1.7872 | 0.88056 | 1.7339 | 0.85293 | 1.6771 | 0.82394 | 1.6183 | 0.79429 | 1.5588 | 0.76447 | 1.4992 | 0.73485 | 1.4404 | 0.70565 | 1.3825 | 0.67706 | 1.326 | 0.64916 | 1.271 | 0.62204 | 1.2175 | 0.59571 | 1.1657 | 0.57018 | 1.1154 | 0.54544 | 1.0667 | 0.52147 | 1.0195 | 0.49824 | 0.97378 | 0.47571 | 0.9294 | 0.45384 | 0.88629 | 0.43259 | 0.84437 | 0.41191 | 0.80354 | 0.39175 | 0.76371 | 0.37207 | 0.72478 | 0.35281 | 0.68664 | 0.33392 | 0.64918 | 0.31533 | 0.61228 | 0.297 | 0.57582 | 0.27885 | 0.53965 | 0.26081 | 0.5036 | 0.24279 | 0.4675 | 0.22468 | 0.4311 | 0.20635 | 0.39409 | 0.18762 | 0.35608 | 0.16826 | 0.31645 | 0.14788 | 0.27427 | 0.12587 | 0.22786 | 0.10104 | 0.17354 | 0.070259 | 0.098541 | 0
積分結果 | 2.9143e-17
N極寄与 | 3.1541e-14
１－２．S極側の積分
積分1項目
積分の分子 | 25 | 10.7843 | 4.9982 | 0.66882 | -2.88 | -5.9137 | -8.5704 | -10.933 | -13.0565 | -14.9794 | -16.7301 | -18.3305 | -19.7977 | -21.1455 | -22.3853 | -23.5265 | -24.5773 | -25.5444 | -26.4338 | -27.2508 | -28 | -28.6854 | -29.3108 | -29.8794 | -30.3942 | -30.8578 | -31.2729 | -31.6416 | -31.9661 | -32.2483 | -32.49 | -32.6928 | -32.8584 | -32.9882 | -33.0835 | -33.1457 | -33.176 | -33.1755 | -33.1453 | -33.0865 | -33 | -32.8868 | -32.7478 | -32.5837 | -32.3956 | -32.1841 | -31.9499 | -31.6939 | -31.4166 | -31.1189 | -30.8013 | -30.4644 | -30.1089 | -29.7353 | -29.3443 | -28.9363 | -28.5119 | -28.0716 | -27.616 | -27.1455 | -26.6606 | -26.1618 | -25.6495 | -25.1242 | -24.5863 | -24.0362 | -23.4745 | -22.9014 | -22.3174 | -21.7228 | -21.1182 | -20.5038 | -19.88 | -19.2472 | -18.6058 | -17.9561 | -17.2985 | -16.6334 | -15.961 | -15.2817 | -14.5959 | -13.9039 | -13.206 | -12.5025 | -11.7939 | -11.0803 | -10.3621 | -9.6397 | -8.9133 | -8.1832 | -7.4499 | -6.7135 | -5.9744 | -5.2328 | -4.4892 | -3.7437 | -2.9968 | -2.2486 | -1.4996 | -0.74995 | 0 | 0.74995 | 1.4996 | 2.2486 | 2.9968 | 3.7437 | 4.4892 | 5.2328 | 5.9744 | 6.7135 | 7.4499 | 8.1832 | 8.9133 | 9.6397 | 10.3621 | 11.0803 | 11.7939 | 12.5025 | 13.206 | 13.9039 | 14.5959 | 15.2817 | 15.961 | 16.6334 | 17.2985 | 17.9561 | 18.6058 | 19.2472 | 19.88 | 20.5038 | 21.1182 | 21.7228 | 22.3174 | 22.9014 | 23.4745 | 24.0362 | 24.5863 | 25.1242 | 25.6495 | 26.1618 | 26.6606 | 27.1455 | 27.616 | 28.0716 | 28.5119 | 28.9363 | 29.3443 | 29.7353 | 30.1089 | 30.4644 | 30.8013 | 31.1189 | 31.4166 | 31.6939 | 31.9499 | 32.1841 | 32.3956 | 32.5837 | 32.7478 | 32.8868 | 33 | 33.0865 | 33.1453 | 33.1755 | 33.176 | 33.1457 | 33.0835 | 32.9882 | 32.8584 | 32.6928 | 32.49 | 32.2483 | 31.9661 | 31.6416 | 31.2729 | 30.8578 | 30.3942 | 29.8794 | 29.3108 | 28.6854 | 28 | 27.2508 | 26.4338 | 25.5444 | 24.5773 | 23.5265 | 22.3853 | 21.1455 | 19.7977 | 18.3305 | 16.7301 | 14.9794 | 13.0565 | 10.933 | 8.5704 | 5.9137 | 2.88 | -0.66882 | -4.9982 | -10.7843 | -25
積分の分母(積１） | 116 | 114.01 | 112.04 | 110.09 | 108.16 | 106.25 | 104.36 | 102.49 | 100.64 | 98.81 | 97 | 95.21 | 93.44 | 91.69 | 89.96 | 88.25 | 86.56 | 84.89 | 83.24 | 81.61 | 80 | 78.41 | 76.84 | 75.29 | 73.76 | 72.25 | 70.76 | 69.29 | 67.84 | 66.41 | 65 | 63.61 | 62.24 | 60.89 | 59.56 | 58.25 | 56.96 | 55.69 | 54.44 | 53.21 | 52 | 50.81 | 49.64 | 48.49 | 47.36 | 46.25 | 45.16 | 44.09 | 43.04 | 42.01 | 41 | 40.01 | 39.04 | 38.09 | 37.16 | 36.25 | 35.36 | 34.49 | 33.64 | 32.81 | 32 | 31.21 | 30.44 | 29.69 | 28.96 | 28.25 | 27.56 | 26.89 | 26.24 | 25.61 | 25 | 24.41 | 23.84 | 23.29 | 22.76 | 22.25 | 21.76 | 21.29 | 20.84 | 20.41 | 20 | 19.61 | 19.24 | 18.89 | 18.56 | 18.25 | 17.96 | 17.69 | 17.44 | 17.21 | 17 | 16.81 | 16.64 | 16.49 | 16.36 | 16.25 | 16.16 | 16.09 | 16.04 | 16.01 | 16 | 16.01 | 16.04 | 16.09 | 16.16 | 16.25 | 16.36 | 16.49 | 16.64 | 16.81 | 17 | 17.21 | 17.44 | 17.69 | 17.96 | 18.25 | 18.56 | 18.89 | 19.24 | 19.61 | 20 | 20.41 | 20.84 | 21.29 | 21.76 | 22.25 | 22.76 | 23.29 | 23.84 | 24.41 | 25 | 25.61 | 26.24 | 26.89 | 27.56 | 28.25 | 28.96 | 29.69 | 30.44 | 31.21 | 32 | 32.81 | 33.64 | 34.49 | 35.36 | 36.25 | 37.16 | 38.09 | 39.04 | 40.01 | 41 | 42.01 | 43.04 | 44.09 | 45.16 | 46.25 | 47.36 | 48.49 | 49.64 | 50.81 | 52 | 53.21 | 54.44 | 55.69 | 56.96 | 58.25 | 59.56 | 60.89 | 62.24 | 63.61 | 65 | 66.41 | 67.84 | 69.29 | 70.76 | 72.25 | 73.76 | 75.29 | 76.84 | 78.41 | 80 | 81.61 | 83.24 | 84.89 | 86.56 | 88.25 | 89.96 | 91.69 | 93.44 | 95.21 | 97 | 98.81 | 100.64 | 102.49 | 104.36 | 106.25 | 108.16 | 110.09 | 112.04 | 114.01 | 116
積分の分母(積2） | 11.0567 | 10.733 | 10.5972 | 10.4926 | 10.4043 | 10.3265 | 10.2563 | 10.1918 | 10.1318 | 10.0757 | 10.0227 | 9.9726 | 9.9248 | 9.8791 | 9.8354 | 9.7934 | 9.753 | 9.714 | 9.6764 | 9.6399 | 9.6047 | 9.5705 | 9.5373 | 9.5051 | 9.4739 | 9.4434 | 9.4138 | 9.385 | 9.3569 | 9.3295 | 9.3028 | 9.2768 | 9.2515 | 9.2267 | 9.2025 | 9.179 | 9.1559 | 9.1335 | 9.1115 | 9.0901 | 9.0692 | 9.0487 | 9.0288 | 9.0093 | 8.9903 | 8.9717 | 8.9536 | 8.9359 | 8.9186 | 8.9018 | 8.8853 | 8.8693 | 8.8536 | 8.8384 | 8.8235 | 8.809 | 8.7949 | 8.7811 | 8.7678 | 8.7548 | 8.7421 | 8.7298 | 8.7178 | 8.7062 | 8.695 | 8.684 | 8.6734 | 8.6632 | 8.6533 | 8.6437 | 8.6344 | 8.6255 | 8.6168 | 8.6085 | 8.6006 | 8.5929 | 8.5855 | 8.5785 | 8.5718 | 8.5653 | 8.5592 | 8.5534 | 8.5479 | 8.5427 | 8.5378 | 8.5332 | 8.5289 | 8.5249 | 8.5212 | 8.5178 | 8.5147 | 8.5119 | 8.5094 | 8.5072 | 8.5053 | 8.5037 | 8.5024 | 8.5013 | 8.5006 | 8.5001 | 8.5 | 8.5001 | 8.5006 | 8.5013 | 8.5024 | 8.5037 | 8.5053 | 8.5072 | 8.5094 | 8.5119 | 8.5147 | 8.5178 | 8.5212 | 8.5249 | 8.5289 | 8.5332 | 8.5378 | 8.5427 | 8.5479 | 8.5534 | 8.5592 | 8.5653 | 8.5718 | 8.5785 | 8.5855 | 8.5929 | 8.6006 | 8.6085 | 8.6168 | 8.6255 | 8.6344 | 8.6437 | 8.6533 | 8.6632 | 8.6734 | 8.684 | 8.695 | 8.7062 | 8.7178 | 8.7298 | 8.7421 | 8.7548 | 8.7678 | 8.7811 | 8.7949 | 8.809 | 8.8235 | 8.8384 | 8.8536 | 8.8693 | 8.8853 | 8.9018 | 8.9186 | 8.9359 | 8.9536 | 8.9717 | 8.9903 | 9.0093 | 9.0288 | 9.0487 | 9.0692 | 9.0901 | 9.1115 | 9.1335 | 9.1559 | 9.179 | 9.2025 | 9.2267 | 9.2515 | 9.2768 | 9.3028 | 9.3295 | 9.3569 | 9.385 | 9.4138 | 9.4434 | 9.4739 | 9.5051 | 9.5373 | 9.5705 | 9.6047 | 9.6399 | 9.6764 | 9.714 | 9.753 | 9.7934 | 9.8354 | 9.8791 | 9.9248 | 9.9726 | 10.0227 | 10.0757 | 10.1318 | 10.1918 | 10.2563 | 10.3265 | 10.4043 | 10.4926 | 10.5972 | 10.733 | 11.0567
積分1項目の各分割の結果 | 0.019492 | 0.0088131 | 0.0042097 | 0.000579 | -0.0025592 | -0.0053899 | -0.0080071 | -0.010467 | -0.012805 | -0.015046 | -0.017208 | -0.019306 | -0.021348 | -0.023344 | -0.0253 | -0.027221 | -0.029112 | -0.030977 | -0.032818 | -0.034639 | -0.036441 | -0.038226 | -0.039996 | -0.041752 | -0.043495 | -0.045227 | -0.046948 | -0.048658 | -0.050359 | -0.052049 | -0.05373 | -0.055402 | -0.057065 | -0.058717 | -0.06036 | -0.061992 | -0.063614 | -0.065224 | -0.066821 | -0.068405 | -0.069975 | -0.071529 | -0.073067 | -0.074586 | -0.076085 | -0.077563 | -0.079017 | -0.080445 | -0.081845 | -0.083214 | -0.08455 | -0.085849 | -0.087109 | -0.088326 | -0.089497 | -0.090617 | -0.091682 | -0.092688 | -0.09363 | -0.094503 | -0.095303 | -0.096022 | -0.096655 | -0.097197 | -0.09764 | -0.097978 | -0.098203 | -0.098309 | -0.098288 | -0.098131 | -0.097833 | -0.097383 | -0.096775 | -0.096 | -0.09505 | -0.093917 | -0.092594 | -0.091074 | -0.08935 | -0.087415 | -0.085264 | -0.082893 | -0.080298 | -0.077477 | -0.074427 | -0.07115 | -0.067647 | -0.063921 | -0.059978 | -0.055823 | -0.051467 | -0.046919 | -0.042193 | -0.037302 | -0.032262 | -0.027092 | -0.021811 | -0.016439 | -0.010998 | -0.0055108 | 0 | 0.0055108 | 0.010998 | 0.016439 | 0.021811 | 0.027092 | 0.032262 | 0.037302 | 0.042193 | 0.046919 | 0.051467 | 0.055823 | 0.059978 | 0.063921 | 0.067647 | 0.07115 | 0.074427 | 0.077477 | 0.080298 | 0.082893 | 0.085264 | 0.087415 | 0.08935 | 0.091074 | 0.092594 | 0.093917 | 0.09505 | 0.096 | 0.096775 | 0.097383 | 0.097833 | 0.098131 | 0.098288 | 0.098309 | 0.098203 | 0.097978 | 0.09764 | 0.097197 | 0.096655 | 0.096022 | 0.095303 | 0.094503 | 0.09363 | 0.092688 | 0.091682 | 0.090617 | 0.089497 | 0.088326 | 0.087109 | 0.085849 | 0.08455 | 0.083214 | 0.081845 | 0.080445 | 0.079017 | 0.077563 | 0.076085 | 0.074586 | 0.073067 | 0.071529 | 0.069975 | 0.068405 | 0.066821 | 0.065224 | 0.063614 | 0.061992 | 0.06036 | 0.058717 | 0.057065 | 0.055402 | 0.05373 | 0.052049 | 0.050359 | 0.048658 | 0.046948 | 0.045227 | 0.043495 | 0.041752 | 0.039996 | 0.038226 | 0.036441 | 0.034639 | 0.032818 | 0.030977 | 0.029112 | 0.027221 | 0.0253 | 0.023344 | 0.021348 | 0.019306 | 0.017208 | 0.015046 | 0.012805 | 0.010467 | 0.0080071 | 0.0053899 | 0.0025592 | -0.000579 | -0.0042097 | -0.0088131 | -0.019492
積分２項目
積分の分子 | -25 | -38.7157 | -44.0018 | -47.8312 | -50.88 | -53.4137 | -55.5704 | -57.433 | -59.0565 | -60.4794 | -61.7301 | -62.8305 | -63.7977 | -64.6455 | -65.3853 | -66.0265 | -66.5773 | -67.0444 | -67.4338 | -67.7508 | -68 | -68.1854 | -68.3108 | -68.3794 | -68.3942 | -68.3578 | -68.2729 | -68.1416 | -67.9661 | -67.7483 | -67.49 | -67.1928 | -66.8584 | -66.4882 | -66.0835 | -65.6457 | -65.176 | -64.6755 | -64.1453 | -63.5865 | -63 | -62.3868 | -61.7478 | -61.0837 | -60.3956 | -59.6841 | -58.9499 | -58.1939 | -57.4166 | -56.6189 | -55.8013 | -54.9644 | -54.1089 | -53.2353 | -52.3443 | -51.4363 | -50.5119 | -49.5716 | -48.616 | -47.6455 | -46.6606 | -45.6618 | -44.6495 | -43.6242 | -42.5863 | -41.5362 | -40.4745 | -39.4014 | -38.3174 | -37.2228 | -36.1182 | -35.0038 | -33.88 | -32.7472 | -31.6058 | -30.4561 | -29.2985 | -28.1334 | -26.961 | -25.7817 | -24.5959 | -23.4039 | -22.206 | -21.0025 | -19.7939 | -18.5803 | -17.3621 | -16.1397 | -14.9133 | -13.6832 | -12.4499 | -11.2135 | -9.9744 | -8.7328 | -7.4892 | -6.2437 | -4.9968 | -3.7486 | -2.4996 | -1.2499 | 0 | 1.2499 | 2.4996 | 3.7486 | 4.9968 | 6.2437 | 7.4892 | 8.7328 | 9.9744 | 11.2135 | 12.4499 | 13.6832 | 14.9133 | 16.1397 | 17.3621 | 18.5803 | 19.7939 | 21.0025 | 22.206 | 23.4039 | 24.5959 | 25.7817 | 26.961 | 28.1334 | 29.2985 | 30.4561 | 31.6058 | 32.7472 | 33.88 | 35.0038 | 36.1182 | 37.2228 | 38.3174 | 39.4014 | 40.4745 | 41.5362 | 42.5863 | 43.6242 | 44.6495 | 45.6618 | 46.6606 | 47.6455 | 48.616 | 49.5716 | 50.5119 | 51.4363 | 52.3443 | 53.2353 | 54.1089 | 54.9644 | 55.8013 | 56.6189 | 57.4166 | 58.1939 | 58.9499 | 59.6841 | 60.3956 | 61.0837 | 61.7478 | 62.3868 | 63 | 63.5865 | 64.1453 | 64.6755 | 65.176 | 65.6457 | 66.0835 | 66.4882 | 66.8584 | 67.1928 | 67.49 | 67.7483 | 67.9661 | 68.1416 | 68.2729 | 68.3578 | 68.3942 | 68.3794 | 68.3108 | 68.1854 | 68 | 67.7508 | 67.4338 | 67.0444 | 66.5773 | 66.0265 | 65.3853 | 64.6455 | 63.7977 | 62.8305 | 61.7301 | 60.4794 | 59.0565 | 57.433 | 55.5704 | 53.4137 | 50.88 | 47.8312 | 44.0018 | 38.7157 | 25
積分の分母(積2） | 11.0567 | 11.3712 | 11.4978 | 11.5933 | 11.6726 | 11.7415 | 11.8029 | 11.8587 | 11.9099 | 11.9574 | 12.0019 | 12.0436 | 12.083 | 12.1203 | 12.1559 | 12.1897 | 12.2221 | 12.2531 | 12.2828 | 12.3114 | 12.339 | 12.3655 | 12.3911 | 12.4158 | 12.4397 | 12.4628 | 12.4852 | 12.5069 | 12.5279 | 12.5483 | 12.5681 | 12.5873 | 12.606 | 12.6241 | 12.6417 | 12.6589 | 12.6755 | 12.6917 | 12.7075 | 12.7228 | 12.7377 | 12.7523 | 12.7664 | 12.7802 | 12.7935 | 12.8066 | 12.8193 | 12.8316 | 12.8436 | 12.8553 | 12.8667 | 12.8777 | 12.8885 | 12.899 | 12.9091 | 12.919 | 12.9286 | 12.938 | 12.9471 | 12.9559 | 12.9644 | 12.9727 | 12.9807 | 12.9885 | 12.9961 | 13.0034 | 13.0104 | 13.0173 | 13.0239 | 13.0302 | 13.0364 | 13.0423 | 13.048 | 13.0535 | 13.0587 | 13.0638 | 13.0686 | 13.0732 | 13.0777 | 13.0819 | 13.0859 | 13.0897 | 13.0933 | 13.0966 | 13.0998 | 13.1028 | 13.1056 | 13.1082 | 13.1106 | 13.1128 | 13.1149 | 13.1167 | 13.1183 | 13.1197 | 13.121 | 13.122 | 13.1229 | 13.1235 | 13.124 | 13.1243 | 13.1244 | 13.1243 | 13.124 | 13.1235 | 13.1229 | 13.122 | 13.121 | 13.1197 | 13.1183 | 13.1167 | 13.1149 | 13.1128 | 13.1106 | 13.1082 | 13.1056 | 13.1028 | 13.0998 | 13.0966 | 13.0933 | 13.0897 | 13.0859 | 13.0819 | 13.0777 | 13.0732 | 13.0686 | 13.0638 | 13.0587 | 13.0535 | 13.048 | 13.0423 | 13.0364 | 13.0302 | 13.0239 | 13.0173 | 13.0104 | 13.0034 | 12.9961 | 12.9885 | 12.9807 | 12.9727 | 12.9644 | 12.9559 | 12.9471 | 12.938 | 12.9286 | 12.919 | 12.9091 | 12.899 | 12.8885 | 12.8777 | 12.8667 | 12.8553 | 12.8436 | 12.8316 | 12.8193 | 12.8066 | 12.7935 | 12.7802 | 12.7664 | 12.7523 | 12.7377 | 12.7228 | 12.7075 | 12.6917 | 12.6755 | 12.6589 | 12.6417 | 12.6241 | 12.606 | 12.5873 | 12.5681 | 12.5483 | 12.5279 | 12.5069 | 12.4852 | 12.4628 | 12.4397 | 12.4158 | 12.3911 | 12.3655 | 12.339 | 12.3114 | 12.2828 | 12.2531 | 12.2221 | 12.1897 | 12.1559 | 12.1203 | 12.083 | 12.0436 | 12.0019 | 11.9574 | 11.9099 | 11.8587 | 11.8029 | 11.7415 | 11.6726 | 11.5933 | 11.4978 | 11.3712 | 11.0567
積分2項目の各分割の結果 | -0.019492 | -0.029863 | -0.034157 | -0.037476 | -0.040301 | -0.042815 | -0.045115 | -0.047255 | -0.049271 | -0.051188 | -0.053025 | -0.054794 | -0.056506 | -0.05817 | -0.059792 | -0.061378 | -0.062931 | -0.064456 | -0.065955 | -0.067431 | -0.068887 | -0.070325 | -0.071745 | -0.07315 | -0.07454 | -0.075916 | -0.07728 | -0.078631 | -0.07997 | -0.081298 | -0.082615 | -0.08392 | -0.085214 | -0.086496 | -0.087767 | -0.089026 | -0.090272 | -0.091504 | -0.092723 | -0.093927 | -0.095114 | -0.096284 | -0.097436 | -0.098568 | -0.099679 | -0.10077 | -0.10183 | -0.10286 | -0.10387 | -0.10484 | -0.10578 | -0.10668 | -0.10754 | -0.10835 | -0.10912 | -0.10983 | -0.11049 | -0.11109 | -0.11162 | -0.11209 | -0.11247 | -0.11278 | -0.113 | -0.11312 | -0.11315 | -0.11307 | -0.11288 | -0.11256 | -0.11212 | -0.11154 | -0.11082 | -0.10995 | -0.10892 | -0.10772 | -0.10634 | -0.10478 | -0.10303 | -0.10108 | -0.098926 | -0.096561 | -0.093979 | -0.091176 | -0.088149 | -0.084895 | -0.081412 | -0.077701 | -0.073763 | -0.069602 | -0.065223 | -0.060633 | -0.055841 | -0.050857 | -0.045693 | -0.040365 | -0.034889 | -0.029281 | -0.023562 | -0.017753 | -0.011874 | -0.0059487 | 0 | 0.0059487 | 0.011874 | 0.017753 | 0.023562 | 0.029281 | 0.034889 | 0.040365 | 0.045693 | 0.050857 | 0.055841 | 0.060633 | 0.065223 | 0.069602 | 0.073763 | 0.077701 | 0.081412 | 0.084895 | 0.088149 | 0.091176 | 0.093979 | 0.096561 | 0.098926 | 0.10108 | 0.10303 | 0.10478 | 0.10634 | 0.10772 | 0.10892 | 0.10995 | 0.11082 | 0.11154 | 0.11212 | 0.11256 | 0.11288 | 0.11307 | 0.11315 | 0.11312 | 0.113 | 0.11278 | 0.11247 | 0.11209 | 0.11162 | 0.11109 | 0.11049 | 0.10983 | 0.10912 | 0.10835 | 0.10754 | 0.10668 | 0.10578 | 0.10484 | 0.10387 | 0.10286 | 0.10183 | 0.10077 | 0.099679 | 0.098568 | 0.097436 | 0.096284 | 0.095114 | 0.093927 | 0.092723 | 0.091504 | 0.090272 | 0.089026 | 0.087767 | 0.086496 | 0.085214 | 0.08392 | 0.082615 | 0.081298 | 0.07997 | 0.078631 | 0.07728 | 0.075916 | 0.07454 | 0.07315 | 0.071745 | 0.070325 | 0.068887 | 0.067431 | 0.065955 | 0.064456 | 0.062931 | 0.061378 | 0.059792 | 0.05817 | 0.056506 | 0.054794 | 0.053025 | 0.051188 | 0.049271 | 0.047255 | 0.045115 | 0.042815 | 0.040301 | 0.037476 | 0.034157 | 0.029863 | 0.019492
重み | 1 | 4 | 2 | 4 | 2 | 4 | 2 | 4 | 2 | 4 | 2 | 4 | 2 | 4 | 2 | 4 | 2 | 4 | 2 | 4 | 2 | 4 | 2 | 4 | 2 | 4 | 2 | 4 | 2 | 4 | 2 | 4 | 2 | 4 | 2 | 4 | 2 | 4 | 2 | 4 | 2 | 4 | 2 | 4 | 2 | 4 | 2 | 4 | 2 | 4 | 2 | 4 | 2 | 4 | 2 | 4 | 2 | 4 | 2 | 4 | 2 | 4 | 2 | 4 | 2 | 4 | 2 | 4 | 2 | 4 | 2 | 4 | 2 | 4 | 2 | 4 | 2 | 4 | 2 | 4 | 2 | 4 | 2 | 4 | 2 | 4 | 2 | 4 | 2 | 4 | 2 | 4 | 2 | 4 | 2 | 4 | 2 | 4 | 2 | 4 | 2 | 4 | 2 | 4 | 2 | 4 | 2 | 4 | 2 | 4 | 2 | 4 | 2 | 4 | 2 | 4 | 2 | 4 | 2 | 4 | 2 | 4 | 2 | 4 | 2 | 4 | 2 | 4 | 2 | 4 | 2 | 4 | 2 | 4 | 2 | 4 | 2 | 4 | 2 | 4 | 2 | 4 | 2 | 4 | 2 | 4 | 2 | 4 | 2 | 4 | 2 | 4 | 2 | 4 | 2 | 4 | 2 | 4 | 2 | 4 | 2 | 4 | 2 | 4 | 2 | 4 | 2 | 4 | 2 | 4 | 2 | 4 | 2 | 4 | 2 | 4 | 2 | 4 | 2 | 4 | 2 | 4 | 2 | 4 | 2 | 4 | 2 | 4 | 2 | 4 | 2 | 4 | 2 | 4 | 2 | 4 | 2 | 4 | 2 | 4 | 1
各項結果 | 0 | -0.084201 | -0.059895 | -0.14759 | -0.08572 | -0.19282 | -0.10624 | -0.23089 | -0.12415 | -0.26494 | -0.14047 | -0.2964 | -0.15571 | -0.32606 | -0.17018 | -0.3544 | -0.18409 | -0.38173 | -0.19755 | -0.40828 | -0.21066 | -0.4342 | -0.22348 | -0.45961 | -0.23607 | -0.48457 | -0.24845 | -0.50916 | -0.26066 | -0.53339 | -0.27269 | -0.55729 | -0.28456 | -0.58085 | -0.29625 | -0.60407 | -0.30777 | -0.62691 | -0.31909 | -0.64933 | -0.33018 | -0.67125 | -0.34101 | -0.69262 | -0.35153 | -0.71331 | -0.36169 | -0.73323 | -0.37142 | -0.75222 | -0.38065 | -0.77011 | -0.38929 | -0.78671 | -0.39723 | -0.8018 | -0.40435 | -0.81511 | -0.41051 | -0.82636 | -0.41555 | -0.8352 | -0.41931 | -0.84129 | -0.42158 | -0.8442 | -0.42216 | -0.84349 | -0.42082 | -0.8387 | -0.41731 | -0.82933 | -0.41138 | -0.81486 | -0.40278 | -0.79479 | -0.39125 | -0.76861 | -0.37655 | -0.7359 | -0.35849 | -0.69628 | -0.33689 | -0.64949 | -0.31168 | -0.5954 | -0.28282 | -0.53409 | -0.2504 | -0.46583 | -0.21462 | -0.3911 | -0.17577 | -0.31067 | -0.1343 | -0.22549 | -0.090747 | -0.13677 | -0.045745 | -0.045838 | 0 | 0.045838 | 0.045745 | 0.13677 | 0.090747 | 0.22549 | 0.1343 | 0.31067 | 0.17577 | 0.3911 | 0.21462 | 0.46583 | 0.2504 | 0.53409 | 0.28282 | 0.5954 | 0.31168 | 0.64949 | 0.33689 | 0.69628 | 0.35849 | 0.7359 | 0.37655 | 0.76861 | 0.39125 | 0.79479 | 0.40278 | 0.81486 | 0.41138 | 0.82933 | 0.41731 | 0.8387 | 0.42082 | 0.84349 | 0.42216 | 0.8442 | 0.42158 | 0.84129 | 0.41931 | 0.8352 | 0.41555 | 0.82636 | 0.41051 | 0.81511 | 0.40435 | 0.8018 | 0.39723 | 0.78671 | 0.38929 | 0.77011 | 0.38065 | 0.75222 | 0.37142 | 0.73323 | 0.36169 | 0.71331 | 0.35153 | 0.69262 | 0.34101 | 0.67125 | 0.33018 | 0.64933 | 0.31909 | 0.62691 | 0.30777 | 0.60407 | 0.29625 | 0.58085 | 0.28456 | 0.55729 | 0.27269 | 0.53339 | 0.26066 | 0.50916 | 0.24845 | 0.48457 | 0.23607 | 0.45961 | 0.22348 | 0.4342 | 0.21066 | 0.40828 | 0.19755 | 0.38173 | 0.18409 | 0.3544 | 0.17018 | 0.32606 | 0.15571 | 0.2964 | 0.14047 | 0.26494 | 0.12415 | 0.23089 | 0.10624 | 0.19282 | 0.08572 | 0.14759 | 0.059895 | 0.084201 | 0
積分結果 | 2.5443e-17
S極寄与 | 2.7535e-14
外R磁石側全寄与 | 4.0051e-15
積分範囲（内R）
変数の開始値（-iｒ） | -5
変数の終了値（iｒ） | 5
変数増分 | 0.05
１．積分（内R磁石側）
分割番号 | 0 | 1 | 2 | 3 | 4 | 5 | 6 | 7 | 8 | 9 | 10 | 11 | 12 | 13 | 14 | 15 | 16 | 17 | 18 | 19 | 20 | 21 | 22 | 23 | 24 | 25 | 26 | 27 | 28 | 29 | 30 | 31 | 32 | 33 | 34 | 35 | 36 | 37 | 38 | 39 | 40 | 41 | 42 | 43 | 44 | 45 | 46 | 47 | 48 | 49 | 50 | 51 | 52 | 53 | 54 | 55 | 56 | 57 | 58 | 59 | 60 | 61 | 62 | 63 | 64 | 65 | 66 | 67 | 68 | 69 | 70 | 71 | 72 | 73 | 74 | 75 | 76 | 77 | 78 | 79 | 80 | 81 | 82 | 83 | 84 | 85 | 86 | 87 | 88 | 89 | 90 | 91 | 92 | 93 | 94 | 95 | 96 | 97 | 98 | 99 | 100 | 101 | 102 | 103 | 104 | 105 | 106 | 107 | 108 | 109 | 110 | 111 | 112 | 113 | 114 | 115 | 116 | 117 | 118 | 119 | 120 | 121 | 122 | 123 | 124 | 125 | 126 | 127 | 128 | 129 | 130 | 131 | 132 | 133 | 134 | 135 | 136 | 137 | 138 | 139 | 140 | 141 | 142 | 143 | 144 | 145 | 146 | 147 | 148 | 149 | 150 | 151 | 152 | 153 | 154 | 155 | 156 | 157 | 158 | 159 | 160 | 161 | 162 | 163 | 164 | 165 | 166 | 167 | 168 | 169 | 170 | 171 | 172 | 173 | 174 | 175 | 176 | 177 | 178 | 179 | 180 | 181 | 182 | 183 | 184 | 185 | 186 | 187 | 188 | 189 | 190 | 191 | 192 | 193 | 194 | 195 | 196 | 197 | 198 | 199 | 200
変数の値 | -5 | -4.95 | -4.9 | -4.85 | -4.8 | -4.75 | -4.7 | -4.65 | -4.6 | -4.55 | -4.5 | -4.45 | -4.4 | -4.35 | -4.3 | -4.25 | -4.2 | -4.15 | -4.1 | -4.05 | -4 | -3.95 | -3.9 | -3.85 | -3.8 | -3.75 | -3.7 | -3.65 | -3.6 | -3.55 | -3.5 | -3.45 | -3.4 | -3.35 | -3.3 | -3.25 | -3.2 | -3.15 | -3.1 | -3.05 | -3 | -2.95 | -2.9 | -2.85 | -2.8 | -2.75 | -2.7 | -2.65 | -2.6 | -2.55 | -2.5 | -2.45 | -2.4 | -2.35 | -2.3 | -2.25 | -2.2 | -2.15 | -2.1 | -2.05 | -2 | -1.95 | -1.9 | -1.85 | -1.8 | -1.75 | -1.7 | -1.65 | -1.6 | -1.55 | -1.5 | -1.45 | -1.4 | -1.35 | -1.3 | -1.25 | -1.2 | -1.15 | -1.1 | -1.05 | -1 | -0.95 | -0.9 | -0.85 | -0.8 | -0.75 | -0.7 | -0.65 | -0.6 | -0.55 | -0.5 | -0.45 | -0.4 | -0.35 | -0.3 | -0.25 | -0.2 | -0.15 | -0.1 | -0.05 | 0 | 0.05 | 0.1 | 0.15 | 0.2 | 0.25 | 0.3 | 0.35 | 0.4 | 0.45 | 0.5 | 0.55 | 0.6 | 0.65 | 0.7 | 0.75 | 0.8 | 0.85 | 0.9 | 0.95 | 1 | 1.05 | 1.1 | 1.15 | 1.2 | 1.25 | 1.3 | 1.35 | 1.4 | 1.45 | 1.5 | 1.55 | 1.6 | 1.65 | 1.7 | 1.75 | 1.8 | 1.85 | 1.9 | 1.95 | 2 | 2.05 | 2.1 | 2.15 | 2.2 | 2.25 | 2.3 | 2.35 | 2.4 | 2.45 | 2.5 | 2.55 | 2.6 | 2.65 | 2.7 | 2.75 | 2.8 | 2.85 | 2.9 | 2.95 | 3 | 3.05 | 3.1 | 3.15 | 3.2 | 3.25 | 3.3 | 3.35 | 3.4 | 3.45 | 3.5 | 3.55 | 3.6 | 3.65 | 3.7 | 3.75 | 3.8 | 3.85 | 3.9 | 3.95 | 4 | 4.05 | 4.1 | 4.15 | 4.2 | 4.25 | 4.3 | 4.35 | 4.4 | 4.45 | 4.5 | 4.55 | 4.6 | 4.65 | 4.7 | 4.75 | 4.8 | 4.85 | 4.9 | 4.95 | 5
1-1．N極側の積分
積分1項目
積分の分子 | 12.5 | 8.8836 | 7.3746 | 6.2297 | 5.28 | 4.4591 | 3.7324 | 3.0792 | 2.4859 | 1.9427 | 1.4425 | 0.97988 | 0.55058 | 0.15113 | -0.22132 | -0.56913 | -0.89431 | -1.1986 | -1.4835 | -1.7502 | -2 | -2.2339 | -2.4527 | -2.6573 | -2.8485 | -3.027 | -3.1932 | -3.3479 | -3.4915 | -3.6246 | -3.7475 | -3.8607 | -3.9646 | -4.0595 | -4.1459 | -4.2239 | -4.294 | -4.3564 | -4.4113 | -4.4591 | -4.5 | -4.5342 | -4.5619 | -4.5834 | -4.5989 | -4.6085 | -4.6125 | -4.611 | -4.6042 | -4.5922 | -4.5753 | -4.5536 | -4.5272 | -4.4963 | -4.4611 | -4.4216 | -4.378 | -4.3304 | -4.279 | -4.2239 | -4.1652 | -4.1029 | -4.0374 | -3.9685 | -3.8966 | -3.8216 | -3.7436 | -3.6628 | -3.5793 | -3.4932 | -3.4045 | -3.3134 | -3.22 | -3.1243 | -3.0265 | -2.9265 | -2.8246 | -2.7208 | -2.6152 | -2.5079 | -2.399 | -2.2885 | -2.1765 | -2.0631 | -1.9485 | -1.8326 | -1.7155 | -1.5974 | -1.4783 | -1.3583 | -1.2375 | -1.1159 | -0.99359 | -0.87071 | -0.7473 | -0.62344 | -0.4992 | -0.37466 | -0.2499 | -0.12499 | 0 | 0.12499 | 0.2499 | 0.37466 | 0.4992 | 0.62344 | 0.7473 | 0.87071 | 0.99359 | 1.1159 | 1.2375 | 1.3583 | 1.4783 | 1.5974 | 1.7155 | 1.8326 | 1.9485 | 2.0631 | 2.1765 | 2.2885 | 2.399 | 2.5079 | 2.6152 | 2.7208 | 2.8246 | 2.9265 | 3.0265 | 3.1243 | 3.22 | 3.3134 | 3.4045 | 3.4932 | 3.5793 | 3.6628 | 3.7436 | 3.8216 | 3.8966 | 3.9685 | 4.0374 | 4.1029 | 4.1652 | 4.2239 | 4.279 | 4.3304 | 4.378 | 4.4216 | 4.4611 | 4.4963 | 4.5272 | 4.5536 | 4.5753 | 4.5922 | 4.6042 | 4.611 | 4.6125 | 4.6085 | 4.5989 | 4.5834 | 4.5619 | 4.5342 | 4.5 | 4.4591 | 4.4113 | 4.3564 | 4.294 | 4.2239 | 4.1459 | 4.0595 | 3.9646 | 3.8607 | 3.7475 | 3.6246 | 3.4915 | 3.3479 | 3.1932 | 3.027 | 2.8485 | 2.6573 | 2.4527 | 2.2339 | 2 | 1.7502 | 1.4835 | 1.1986 | 0.89431 | 0.56913 | 0.22132 | -0.15113 | -0.55058 | -0.97988 | -1.4425 | -1.9427 | -2.4859 | -3.0792 | -3.7324 | -4.4591 | -5.28 | -6.2297 | -7.3746 | -8.8836 | -12.5
積分の分母(積１） | 29 | 28.5025 | 28.01 | 27.5225 | 27.04 | 26.5625 | 26.09 | 25.6225 | 25.16 | 24.7025 | 24.25 | 23.8025 | 23.36 | 22.9225 | 22.49 | 22.0625 | 21.64 | 21.2225 | 20.81 | 20.4025 | 20 | 19.6025 | 19.21 | 18.8225 | 18.44 | 18.0625 | 17.69 | 17.3225 | 16.96 | 16.6025 | 16.25 | 15.9025 | 15.56 | 15.2225 | 14.89 | 14.5625 | 14.24 | 13.9225 | 13.61 | 13.3025 | 13 | 12.7025 | 12.41 | 12.1225 | 11.84 | 11.5625 | 11.29 | 11.0225 | 10.76 | 10.5025 | 10.25 | 10.0025 | 9.76 | 9.5225 | 9.29 | 9.0625 | 8.84 | 8.6225 | 8.41 | 8.2025 | 8 | 7.8025 | 7.61 | 7.4225 | 7.24 | 7.0625 | 6.89 | 6.7225 | 6.56 | 6.4025 | 6.25 | 6.1025 | 5.96 | 5.8225 | 5.69 | 5.5625 | 5.44 | 5.3225 | 5.21 | 5.1025 | 5 | 4.9025 | 4.81 | 4.7225 | 4.64 | 4.5625 | 4.49 | 4.4225 | 4.36 | 4.3025 | 4.25 | 4.2025 | 4.16 | 4.1225 | 4.09 | 4.0625 | 4.04 | 4.0225 | 4.01 | 4.0025 | 4 | 4.0025 | 4.01 | 4.0225 | 4.04 | 4.0625 | 4.09 | 4.1225 | 4.16 | 4.2025 | 4.25 | 4.3025 | 4.36 | 4.4225 | 4.49 | 4.5625 | 4.64 | 4.7225 | 4.81 | 4.9025 | 5 | 5.1025 | 5.21 | 5.3225 | 5.44 | 5.5625 | 5.69 | 5.8225 | 5.96 | 6.1025 | 6.25 | 6.4025 | 6.56 | 6.7225 | 6.89 | 7.0625 | 7.24 | 7.4225 | 7.61 | 7.8025 | 8 | 8.2025 | 8.41 | 8.6225 | 8.84 | 9.0625 | 9.29 | 9.5225 | 9.76 | 10.0025 | 10.25 | 10.5025 | 10.76 | 11.0225 | 11.29 | 11.5625 | 11.84 | 12.1225 | 12.41 | 12.7025 | 13 | 13.3025 | 13.61 | 13.9225 | 14.24 | 14.5625 | 14.89 | 15.2225 | 15.56 | 15.9025 | 16.25 | 16.6025 | 16.96 | 17.3225 | 17.69 | 18.0625 | 18.44 | 18.8225 | 19.21 | 19.6025 | 20 | 20.4025 | 20.81 | 21.2225 | 21.64 | 22.0625 | 22.49 | 22.9225 | 23.36 | 23.8025 | 24.25 | 24.7025 | 25.16 | 25.6225 | 26.09 | 26.5625 | 27.04 | 27.5225 | 28.01 | 28.5025 | 29
積分の分母(積2） | 5.9372 | 5.6323 | 5.5023 | 5.4011 | 5.3151 | 5.2387 | 5.1692 | 5.105 | 5.045 | 4.9885 | 4.9349 | 4.8837 | 4.8348 | 4.7879 | 4.7426 | 4.699 | 4.6568 | 4.6158 | 4.5761 | 4.5375 | 4.5 | 4.4634 | 4.4278 | 4.3931 | 4.3591 | 4.326 | 4.2936 | 4.2619 | 4.2309 | 4.2006 | 4.1709 | 4.1418 | 4.1134 | 4.0855 | 4.0581 | 4.0313 | 4.0051 | 3.9793 | 3.9541 | 3.9294 | 3.9051 | 3.8814 | 3.8581 | 3.8352 | 3.8128 | 3.7909 | 3.7694 | 3.7483 | 3.7277 | 3.7075 | 3.6877 | 3.6684 | 3.6494 | 3.6309 | 3.6128 | 3.595 | 3.5777 | 3.5608 | 3.5443 | 3.5282 | 3.5124 | 3.4971 | 3.4821 | 3.4676 | 3.4534 | 3.4397 | 3.4263 | 3.4133 | 3.4007 | 3.3884 | 3.3766 | 3.3652 | 3.3541 | 3.3434 | 3.3331 | 3.3232 | 3.3137 | 3.3046 | 3.2958 | 3.2875 | 3.2795 | 3.2719 | 3.2647 | 3.2579 | 3.2515 | 3.2454 | 3.2398 | 3.2345 | 3.2297 | 3.2252 | 3.2211 | 3.2174 | 3.2141 | 3.2111 | 3.2086 | 3.2064 | 3.2047 | 3.2033 | 3.2023 | 3.2018 | 3.2016 | 3.2018 | 3.2023 | 3.2033 | 3.2047 | 3.2064 | 3.2086 | 3.2111 | 3.2141 | 3.2174 | 3.2211 | 3.2252 | 3.2297 | 3.2345 | 3.2398 | 3.2454 | 3.2515 | 3.2579 | 3.2647 | 3.2719 | 3.2795 | 3.2875 | 3.2958 | 3.3046 | 3.3137 | 3.3232 | 3.3331 | 3.3434 | 3.3541 | 3.3652 | 3.3766 | 3.3884 | 3.4007 | 3.4133 | 3.4263 | 3.4397 | 3.4534 | 3.4676 | 3.4821 | 3.4971 | 3.5124 | 3.5282 | 3.5443 | 3.5608 | 3.5777 | 3.595 | 3.6128 | 3.6309 | 3.6494 | 3.6684 | 3.6877 | 3.7075 | 3.7277 | 3.7483 | 3.7694 | 3.7909 | 3.8128 | 3.8352 | 3.8581 | 3.8814 | 3.9051 | 3.9294 | 3.9541 | 3.9793 | 4.0051 | 4.0313 | 4.0581 | 4.0855 | 4.1134 | 4.1418 | 4.1709 | 4.2006 | 4.2309 | 4.2619 | 4.2936 | 4.326 | 4.3591 | 4.3931 | 4.4278 | 4.4634 | 4.5 | 4.5375 | 4.5761 | 4.6158 | 4.6568 | 4.699 | 4.7426 | 4.7879 | 4.8348 | 4.8837 | 4.9349 | 4.9885 | 5.045 | 5.105 | 5.1692 | 5.2387 | 5.3151 | 5.4011 | 5.5023 | 5.6323 | 5.9372
積分1項目の各分割の結果 | 0.072599 | 0.055337 | 0.04785 | 0.041908 | 0.036738 | 0.032044 | 0.027675 | 0.023541 | 0.019584 | 0.015765 | 0.012054 | 0.0084294 | 0.0048749 | 0.001377 | -0.002075 | -0.0054898 | -0.0088746 | -0.012236 | -0.015578 | -0.018905 | -0.022222 | -0.025531 | -0.028836 | -0.032137 | -0.035437 | -0.038739 | -0.042042 | -0.045348 | -0.048658 | -0.051973 | -0.055291 | -0.058615 | -0.061943 | -0.065276 | -0.068612 | -0.07195 | -0.075291 | -0.078632 | -0.081972 | -0.085309 | -0.088641 | -0.091966 | -0.095282 | -0.098585 | -0.10187 | -0.10514 | -0.10838 | -0.1116 | -0.11479 | -0.11794 | -0.12104 | -0.1241 | -0.1271 | -0.13005 | -0.13292 | -0.13571 | -0.13843 | -0.14104 | -0.14356 | -0.14595 | -0.14823 | -0.15037 | -0.15236 | -0.15419 | -0.15585 | -0.15731 | -0.15858 | -0.15963 | -0.16045 | -0.16102 | -0.16132 | -0.16135 | -0.16108 | -0.16049 | -0.15958 | -0.15832 | -0.15669 | -0.15469 | -0.1523 | -0.14951 | -0.1463 | -0.14267 | -0.1386 | -0.1341 | -0.12915 | -0.12376 | -0.11793 | -0.11167 | -0.10498 | -0.097887 | -0.090395 | -0.082529 | -0.074312 | -0.065774 | -0.056945 | -0.04786 | -0.038557 | -0.029077 | -0.019461 | -0.0097532 | 0 | 0.0097532 | 0.019461 | 0.029077 | 0.038557 | 0.04786 | 0.056945 | 0.065774 | 0.074312 | 0.082529 | 0.090395 | 0.097887 | 0.10498 | 0.11167 | 0.11793 | 0.12376 | 0.12915 | 0.1341 | 0.1386 | 0.14267 | 0.1463 | 0.14951 | 0.1523 | 0.15469 | 0.15669 | 0.15832 | 0.15958 | 0.16049 | 0.16108 | 0.16135 | 0.16132 | 0.16102 | 0.16045 | 0.15963 | 0.15858 | 0.15731 | 0.15585 | 0.15419 | 0.15236 | 0.15037 | 0.14823 | 0.14595 | 0.14356 | 0.14104 | 0.13843 | 0.13571 | 0.13292 | 0.13005 | 0.1271 | 0.1241 | 0.12104 | 0.11794 | 0.11479 | 0.1116 | 0.10838 | 0.10514 | 0.10187 | 0.098585 | 0.095282 | 0.091966 | 0.088641 | 0.085309 | 0.081972 | 0.078632 | 0.075291 | 0.07195 | 0.068612 | 0.065276 | 0.061943 | 0.058615 | 0.055291 | 0.051973 | 0.048658 | 0.045348 | 0.042042 | 0.038739 | 0.035437 | 0.032137 | 0.028836 | 0.025531 | 0.022222 | 0.018905 | 0.015578 | 0.012236 | 0.0088746 | 0.0054898 | 0.002075 | -0.001377 | -0.0048749 | -0.0084294 | -0.012054 | -0.015765 | -0.019584 | -0.023541 | -0.027675 | -0.032044 | -0.036738 | -0.041908 | -0.04785 | -0.055337 | -0.072599
積分２項目
積分の分子 | -12.5 | -15.8664 | -17.1254 | -18.0203 | -18.72 | -19.2909 | -19.7676 | -20.1708 | -20.5141 | -20.8073 | -21.0575 | -21.2701 | -21.4494 | -21.5989 | -21.7213 | -21.8191 | -21.8943 | -21.9486 | -21.9835 | -22.0002 | -22 | -21.9839 | -21.9527 | -21.9073 | -21.8485 | -21.777 | -21.6932 | -21.5979 | -21.4915 | -21.3746 | -21.2475 | -21.1107 | -20.9646 | -20.8095 | -20.6459 | -20.4739 | -20.294 | -20.1064 | -19.9113 | -19.7091 | -19.5 | -19.2842 | -19.0619 | -18.8334 | -18.5989 | -18.3585 | -18.1125 | -17.861 | -17.6042 | -17.3422 | -17.0753 | -16.8036 | -16.5272 | -16.2463 | -15.9611 | -15.6716 | -15.378 | -15.0804 | -14.779 | -14.4739 | -14.1652 | -13.8529 | -13.5374 | -13.2185 | -12.8966 | -12.5716 | -12.2436 | -11.9128 | -11.5793 | -11.2432 | -10.9045 | -10.5634 | -10.22 | -9.8743 | -9.5265 | -9.1765 | -8.8246 | -8.4708 | -8.1152 | -7.7579 | -7.399 | -7.0385 | -6.6765 | -6.3131 | -5.9485 | -5.5826 | -5.2155 | -4.8474 | -4.4783 | -4.1083 | -3.7375 | -3.3659 | -2.9936 | -2.6207 | -2.2473 | -1.8734 | -1.4992 | -1.1247 | -0.7499 | -0.37499 | 0 | 0.37499 | 0.7499 | 1.1247 | 1.4992 | 1.8734 | 2.2473 | 2.6207 | 2.9936 | 3.3659 | 3.7375 | 4.1083 | 4.4783 | 4.8474 | 5.2155 | 5.5826 | 5.9485 | 6.3131 | 6.6765 | 7.0385 | 7.399 | 7.7579 | 8.1152 | 8.4708 | 8.8246 | 9.1765 | 9.5265 | 9.8743 | 10.22 | 10.5634 | 10.9045 | 11.2432 | 11.5793 | 11.9128 | 12.2436 | 12.5716 | 12.8966 | 13.2185 | 13.5374 | 13.8529 | 14.1652 | 14.4739 | 14.779 | 15.0804 | 15.378 | 15.6716 | 15.9611 | 16.2463 | 16.5272 | 16.8036 | 17.0753 | 17.3422 | 17.6042 | 17.861 | 18.1125 | 18.3585 | 18.5989 | 18.8334 | 19.0619 | 19.2842 | 19.5 | 19.7091 | 19.9113 | 20.1064 | 20.294 | 20.4739 | 20.6459 | 20.8095 | 20.9646 | 21.1107 | 21.2475 | 21.3746 | 21.4915 | 21.5979 | 21.6932 | 21.777 | 21.8485 | 21.9073 | 21.9527 | 21.9839 | 22 | 22.0002 | 21.9835 | 21.9486 | 21.8943 | 21.8191 | 21.7213 | 21.5989 | 21.4494 | 21.2701 | 21.0575 | 20.8073 | 20.5141 | 20.1708 | 19.7676 | 19.2909 | 18.72 | 18.0203 | 17.1254 | 15.8664 | 12.5
積分の分母(積2） | 5.9372 | 6.2271 | 6.3423 | 6.4287 | 6.5 | 6.5617 | 6.6166 | 6.6663 | 6.7118 | 6.7539 | 6.7932 | 6.83 | 6.8647 | 6.8976 | 6.9287 | 6.9584 | 6.9867 | 7.0138 | 7.0398 | 7.0648 | 7.0887 | 7.1118 | 7.134 | 7.1555 | 7.1762 | 7.1962 | 7.2156 | 7.2344 | 7.2525 | 7.2701 | 7.2872 | 7.3038 | 7.3199 | 7.3355 | 7.3506 | 7.3653 | 7.3797 | 7.3936 | 7.4071 | 7.4202 | 7.433 | 7.4455 | 7.4576 | 7.4693 | 7.4808 | 7.4919 | 7.5028 | 7.5133 | 7.5236 | 7.5335 | 7.5433 | 7.5527 | 7.5619 | 7.5708 | 7.5794 | 7.5879 | 7.596 | 7.604 | 7.6117 | 7.6192 | 7.6265 | 7.6335 | 7.6403 | 7.6469 | 7.6534 | 7.6596 | 7.6655 | 7.6713 | 7.6769 | 7.6823 | 7.6876 | 7.6926 | 7.6974 | 7.702 | 7.7065 | 7.7108 | 7.7149 | 7.7188 | 7.7225 | 7.7261 | 7.7295 | 7.7327 | 7.7357 | 7.7386 | 7.7413 | 7.7438 | 7.7462 | 7.7484 | 7.7504 | 7.7523 | 7.754 | 7.7555 | 7.7569 | 7.7581 | 7.7592 | 7.7601 | 7.7608 | 7.7614 | 7.7618 | 7.762 | 7.7621 | 7.762 | 7.7618 | 7.7614 | 7.7608 | 7.7601 | 7.7592 | 7.7581 | 7.7569 | 7.7555 | 7.754 | 7.7523 | 7.7504 | 7.7484 | 7.7462 | 7.7438 | 7.7413 | 7.7386 | 7.7357 | 7.7327 | 7.7295 | 7.7261 | 7.7225 | 7.7188 | 7.7149 | 7.7108 | 7.7065 | 7.702 | 7.6974 | 7.6926 | 7.6876 | 7.6823 | 7.6769 | 7.6713 | 7.6655 | 7.6596 | 7.6534 | 7.6469 | 7.6403 | 7.6335 | 7.6265 | 7.6192 | 7.6117 | 7.604 | 7.596 | 7.5879 | 7.5794 | 7.5708 | 7.5619 | 7.5527 | 7.5433 | 7.5335 | 7.5236 | 7.5133 | 7.5028 | 7.4919 | 7.4808 | 7.4693 | 7.4576 | 7.4455 | 7.433 | 7.4202 | 7.4071 | 7.3936 | 7.3797 | 7.3653 | 7.3506 | 7.3355 | 7.3199 | 7.3038 | 7.2872 | 7.2701 | 7.2525 | 7.2344 | 7.2156 | 7.1962 | 7.1762 | 7.1555 | 7.134 | 7.1118 | 7.0887 | 7.0648 | 7.0398 | 7.0138 | 6.9867 | 6.9584 | 6.9287 | 6.8976 | 6.8647 | 6.83 | 6.7932 | 6.7539 | 6.7118 | 6.6663 | 6.6166 | 6.5617 | 6.5 | 6.4287 | 6.3423 | 6.2271 | 5.9372
積分2項目の各分割の結果 | -0.072599 | -0.089394 | -0.096401 | -0.10185 | -0.10651 | -0.11068 | -0.11451 | -0.11809 | -0.12148 | -0.12472 | -0.12783 | -0.13084 | -0.13376 | -0.13661 | -0.13939 | -0.14213 | -0.14481 | -0.14745 | -0.15006 | -0.15263 | -0.15518 | -0.15769 | -0.16019 | -0.16266 | -0.16511 | -0.16754 | -0.16995 | -0.17235 | -0.17472 | -0.17708 | -0.17943 | -0.18176 | -0.18407 | -0.18636 | -0.18863 | -0.19089 | -0.19312 | -0.19533 | -0.19751 | -0.19967 | -0.2018 | -0.2039 | -0.20597 | -0.208 | -0.20998 | -0.21193 | -0.21383 | -0.21567 | -0.21746 | -0.21919 | -0.22084 | -0.22243 | -0.22393 | -0.22535 | -0.22668 | -0.2279 | -0.22901 | -0.23001 | -0.23087 | -0.2316 | -0.23217 | -0.23259 | -0.23283 | -0.23289 | -0.23275 | -0.2324 | -0.23182 | -0.231 | -0.22993 | -0.22858 | -0.22695 | -0.22502 | -0.22277 | -0.22019 | -0.21725 | -0.21395 | -0.21027 | -0.20619 | -0.2017 | -0.19679 | -0.19145 | -0.18566 | -0.17943 | -0.17275 | -0.1656 | -0.15801 | -0.14996 | -0.14146 | -0.13253 | -0.12317 | -0.11341 | -0.10327 | -0.09277 | -0.081941 | -0.070814 | -0.059426 | -0.047816 | -0.036024 | -0.024093 | -0.01207 | 0 | 0.01207 | 0.024093 | 0.036024 | 0.047816 | 0.059426 | 0.070814 | 0.081941 | 0.09277 | 0.10327 | 0.11341 | 0.12317 | 0.13253 | 0.14146 | 0.14996 | 0.15801 | 0.1656 | 0.17275 | 0.17943 | 0.18566 | 0.19145 | 0.19679 | 0.2017 | 0.20619 | 0.21027 | 0.21395 | 0.21725 | 0.22019 | 0.22277 | 0.22502 | 0.22695 | 0.22858 | 0.22993 | 0.231 | 0.23182 | 0.2324 | 0.23275 | 0.23289 | 0.23283 | 0.23259 | 0.23217 | 0.2316 | 0.23087 | 0.23001 | 0.22901 | 0.2279 | 0.22668 | 0.22535 | 0.22393 | 0.22243 | 0.22084 | 0.21919 | 0.21746 | 0.21567 | 0.21383 | 0.21193 | 0.20998 | 0.208 | 0.20597 | 0.2039 | 0.2018 | 0.19967 | 0.19751 | 0.19533 | 0.19312 | 0.19089 | 0.18863 | 0.18636 | 0.18407 | 0.18176 | 0.17943 | 0.17708 | 0.17472 | 0.17235 | 0.16995 | 0.16754 | 0.16511 | 0.16266 | 0.16019 | 0.15769 | 0.15518 | 0.15263 | 0.15006 | 0.14745 | 0.14481 | 0.14213 | 0.13939 | 0.13661 | 0.13376 | 0.13084 | 0.12783 | 0.12472 | 0.12148 | 0.11809 | 0.11451 | 0.11068 | 0.10651 | 0.10185 | 0.096401 | 0.089394 | 0.072599
重み | 1 | 1 | 1 | 1 | 1 | 1 | 1 | 1 | 1 | 1 | 1 | 1 | 1 | 1 | 1 | 1 | 1 | 1 | 1 | 1 | 1 | 1 | 1 | 1 | 1 | 1 | 1 | 1 | 1 | 1 | 1 | 1 | 1 | 1 | 1 | 1 | 1 | 1 | 1 | 1 | 1 | 1 | 1 | 1 | 1 | 1 | 1 | 1 | 1 | 1 | 1 | 1 | 1 | 1 | 1 | 1 | 1 | 1 | 1 | 1 | 1 | 1 | 1 | 1 | 1 | 1 | 1 | 1 | 1 | 1 | 1 | 1 | 1 | 1 | 1 | 1 | 1 | 1 | 1 | 1 | 1 | 1 | 1 | 1 | 1 | 1 | 1 | 1 | 1 | 1 | 1 | 1 | 1 | 1 | 1 | 1 | 1 | 1 | 1 | 1 | 1 | 1 | 1 | 1 | 1 | 1 | 1 | 1 | 1 | 1 | 1 | 1 | 1 | 1 | 1 | 1 | 1 | 1 | 1 | 1 | 1 | 1 | 1 | 1 | 1 | 1 | 1 | 1 | 1 | 1 | 1 | 1 | 1 | 1 | 1 | 1 | 1 | 1 | 1 | 1 | 1 | 1 | 1 | 1 | 1 | 1 | 1 | 1 | 1 | 1 | 1 | 1 | 1 | 1 | 1 | 1 | 1 | 1 | 1 | 1 | 1 | 1 | 1 | 1 | 1 | 1 | 1 | 1 | 1 | 1 | 1 | 1 | 1 | 1 | 1 | 1 | 1 | 1 | 1 | 1 | 1 | 1 | 1 | 1 | 1 | 1 | 1 | 1 | 1 | 1 | 1 | 1 | 1 | 1 | 1 | 1 | 1 | 1 | 1 | 1 | 1
各項結果 | 0 | -0.034057 | -0.048551 | -0.059941 | -0.069771 | -0.078635 | -0.086835 | -0.09455 | -0.1019 | -0.10895 | -0.11577 | -0.12241 | -0.12888 | -0.13523 | -0.14147 | -0.14762 | -0.15368 | -0.15969 | -0.16564 | -0.17154 | -0.1774 | -0.18322 | -0.18902 | -0.19479 | -0.20054 | -0.20628 | -0.21199 | -0.21769 | -0.22338 | -0.22906 | -0.23472 | -0.24037 | -0.24601 | -0.25163 | -0.25724 | -0.26284 | -0.26841 | -0.27396 | -0.27948 | -0.28498 | -0.29044 | -0.29587 | -0.30125 | -0.30658 | -0.31186 | -0.31707 | -0.32221 | -0.32727 | -0.33225 | -0.33712 | -0.34189 | -0.34653 | -0.35104 | -0.3554 | -0.3596 | -0.36361 | -0.36744 | -0.37105 | -0.37442 | -0.37755 | -0.3804 | -0.38295 | -0.38519 | -0.38708 | -0.38859 | -0.38971 | -0.3904 | -0.39063 | -0.39038 | -0.3896 | -0.38828 | -0.38637 | -0.38385 | -0.38068 | -0.37683 | -0.37226 | -0.36696 | -0.36088 | -0.354 | -0.3463 | -0.33775 | -0.32833 | -0.31803 | -0.30684 | -0.29475 | -0.28177 | -0.26789 | -0.25313 | -0.23751 | -0.22106 | -0.20381 | -0.1858 | -0.16708 | -0.14771 | -0.12776 | -0.10729 | -0.086373 | -0.0651 | -0.043554 | -0.021823 | 0 | 0.021823 | 0.043554 | 0.0651 | 0.086373 | 0.10729 | 0.12776 | 0.14771 | 0.16708 | 0.1858 | 0.20381 | 0.22106 | 0.23751 | 0.25313 | 0.26789 | 0.28177 | 0.29475 | 0.30684 | 0.31803 | 0.32833 | 0.33775 | 0.3463 | 0.354 | 0.36088 | 0.36696 | 0.37226 | 0.37683 | 0.38068 | 0.38385 | 0.38637 | 0.38828 | 0.3896 | 0.39038 | 0.39063 | 0.3904 | 0.38971 | 0.38859 | 0.38708 | 0.38519 | 0.38295 | 0.3804 | 0.37755 | 0.37442 | 0.37105 | 0.36744 | 0.36361 | 0.3596 | 0.3554 | 0.35104 | 0.34653 | 0.34189 | 0.33712 | 0.33225 | 0.32727 | 0.32221 | 0.31707 | 0.31186 | 0.30658 | 0.30125 | 0.29587 | 0.29044 | 0.28498 | 0.27948 | 0.27396 | 0.26841 | 0.26284 | 0.25724 | 0.25163 | 0.24601 | 0.24037 | 0.23472 | 0.22906 | 0.22338 | 0.21769 | 0.21199 | 0.20628 | 0.20054 | 0.19479 | 0.18902 | 0.18322 | 0.1774 | 0.17154 | 0.16564 | 0.15969 | 0.15368 | 0.14762 | 0.14147 | 0.13523 | 0.12888 | 0.12241 | 0.11577 | 0.10895 | 0.1019 | 0.09455 | 0.086835 | 0.078635 | 0.069771 | 0.059941 | 0.048551 | 0.034057 | 0
積分結果 | 1.0755e-17
N極寄与 | 1.164e-14
１－２．S極側の積分
積分1項目
積分の分子 | 12.5 | 8.8836 | 7.3746 | 6.2297 | 5.28 | 4.4591 | 3.7324 | 3.0792 | 2.4859 | 1.9427 | 1.4425 | 0.97988 | 0.55058 | 0.15113 | -0.22132 | -0.56913 | -0.89431 | -1.1986 | -1.4835 | -1.7502 | -2 | -2.2339 | -2.4527 | -2.6573 | -2.8485 | -3.027 | -3.1932 | -3.3479 | -3.4915 | -3.6246 | -3.7475 | -3.8607 | -3.9646 | -4.0595 | -4.1459 | -4.2239 | -4.294 | -4.3564 | -4.4113 | -4.4591 | -4.5 | -4.5342 | -4.5619 | -4.5834 | -4.5989 | -4.6085 | -4.6125 | -4.611 | -4.6042 | -4.5922 | -4.5753 | -4.5536 | -4.5272 | -4.4963 | -4.4611 | -4.4216 | -4.378 | -4.3304 | -4.279 | -4.2239 | -4.1652 | -4.1029 | -4.0374 | -3.9685 | -3.8966 | -3.8216 | -3.7436 | -3.6628 | -3.5793 | -3.4932 | -3.4045 | -3.3134 | -3.22 | -3.1243 | -3.0265 | -2.9265 | -2.8246 | -2.7208 | -2.6152 | -2.5079 | -2.399 | -2.2885 | -2.1765 | -2.0631 | -1.9485 | -1.8326 | -1.7155 | -1.5974 | -1.4783 | -1.3583 | -1.2375 | -1.1159 | -0.99359 | -0.87071 | -0.7473 | -0.62344 | -0.4992 | -0.37466 | -0.2499 | -0.12499 | 0 | 0.12499 | 0.2499 | 0.37466 | 0.4992 | 0.62344 | 0.7473 | 0.87071 | 0.99359 | 1.1159 | 1.2375 | 1.3583 | 1.4783 | 1.5974 | 1.7155 | 1.8326 | 1.9485 | 2.0631 | 2.1765 | 2.2885 | 2.399 | 2.5079 | 2.6152 | 2.7208 | 2.8246 | 2.9265 | 3.0265 | 3.1243 | 3.22 | 3.3134 | 3.4045 | 3.4932 | 3.5793 | 3.6628 | 3.7436 | 3.8216 | 3.8966 | 3.9685 | 4.0374 | 4.1029 | 4.1652 | 4.2239 | 4.279 | 4.3304 | 4.378 | 4.4216 | 4.4611 | 4.4963 | 4.5272 | 4.5536 | 4.5753 | 4.5922 | 4.6042 | 4.611 | 4.6125 | 4.6085 | 4.5989 | 4.5834 | 4.5619 | 4.5342 | 4.5 | 4.4591 | 4.4113 | 4.3564 | 4.294 | 4.2239 | 4.1459 | 4.0595 | 3.9646 | 3.8607 | 3.7475 | 3.6246 | 3.4915 | 3.3479 | 3.1932 | 3.027 | 2.8485 | 2.6573 | 2.4527 | 2.2339 | 2 | 1.7502 | 1.4835 | 1.1986 | 0.89431 | 0.56913 | 0.22132 | -0.15113 | -0.55058 | -0.97988 | -1.4425 | -1.9427 | -2.4859 | -3.0792 | -3.7324 | -4.4591 | -5.28 | -6.2297 | -7.3746 | -8.8836 | -12.5
積分の分母(積１） | 41 | 40.5025 | 40.01 | 39.5225 | 39.04 | 38.5625 | 38.09 | 37.6225 | 37.16 | 36.7025 | 36.25 | 35.8025 | 35.36 | 34.9225 | 34.49 | 34.0625 | 33.64 | 33.2225 | 32.81 | 32.4025 | 32 | 31.6025 | 31.21 | 30.8225 | 30.44 | 30.0625 | 29.69 | 29.3225 | 28.96 | 28.6025 | 28.25 | 27.9025 | 27.56 | 27.2225 | 26.89 | 26.5625 | 26.24 | 25.9225 | 25.61 | 25.3025 | 25 | 24.7025 | 24.41 | 24.1225 | 23.84 | 23.5625 | 23.29 | 23.0225 | 22.76 | 22.5025 | 22.25 | 22.0025 | 21.76 | 21.5225 | 21.29 | 21.0625 | 20.84 | 20.6225 | 20.41 | 20.2025 | 20 | 19.8025 | 19.61 | 19.4225 | 19.24 | 19.0625 | 18.89 | 18.7225 | 18.56 | 18.4025 | 18.25 | 18.1025 | 17.96 | 17.8225 | 17.69 | 17.5625 | 17.44 | 17.3225 | 17.21 | 17.1025 | 17 | 16.9025 | 16.81 | 16.7225 | 16.64 | 16.5625 | 16.49 | 16.4225 | 16.36 | 16.3025 | 16.25 | 16.2025 | 16.16 | 16.1225 | 16.09 | 16.0625 | 16.04 | 16.0225 | 16.01 | 16.0025 | 16 | 16.0025 | 16.01 | 16.0225 | 16.04 | 16.0625 | 16.09 | 16.1225 | 16.16 | 16.2025 | 16.25 | 16.3025 | 16.36 | 16.4225 | 16.49 | 16.5625 | 16.64 | 16.7225 | 16.81 | 16.9025 | 17 | 17.1025 | 17.21 | 17.3225 | 17.44 | 17.5625 | 17.69 | 17.8225 | 17.96 | 18.1025 | 18.25 | 18.4025 | 18.56 | 18.7225 | 18.89 | 19.0625 | 19.24 | 19.4225 | 19.61 | 19.8025 | 20 | 20.2025 | 20.41 | 20.6225 | 20.84 | 21.0625 | 21.29 | 21.5225 | 21.76 | 22.0025 | 22.25 | 22.5025 | 22.76 | 23.0225 | 23.29 | 23.5625 | 23.84 | 24.1225 | 24.41 | 24.7025 | 25 | 25.3025 | 25.61 | 25.9225 | 26.24 | 26.5625 | 26.89 | 27.2225 | 27.56 | 27.9025 | 28.25 | 28.6025 | 28.96 | 29.3225 | 29.69 | 30.0625 | 30.44 | 30.8225 | 31.21 | 31.6025 | 32 | 32.4025 | 32.81 | 33.2225 | 33.64 | 34.0625 | 34.49 | 34.9225 | 35.36 | 35.8025 | 36.25 | 36.7025 | 37.16 | 37.6225 | 38.09 | 38.5625 | 39.04 | 39.5225 | 40.01 | 40.5025 | 41
積分の分母(積2） | 6.8739 | 6.6124 | 6.5019 | 6.4166 | 6.3443 | 6.2804 | 6.2226 | 6.1694 | 6.1198 | 6.0733 | 6.0293 | 5.9876 | 5.9477 | 5.9096 | 5.873 | 5.8378 | 5.8039 | 5.7711 | 5.7394 | 5.7087 | 5.6789 | 5.65 | 5.6219 | 5.5945 | 5.5679 | 5.542 | 5.5168 | 5.4922 | 5.4681 | 5.4447 | 5.4218 | 5.3995 | 5.3777 | 5.3564 | 5.3356 | 5.3152 | 5.2953 | 5.2759 | 5.2569 | 5.2383 | 5.2202 | 5.2024 | 5.185 | 5.1681 | 5.1515 | 5.1353 | 5.1194 | 5.1039 | 5.0888 | 5.074 | 5.0596 | 5.0455 | 5.0317 | 5.0183 | 5.0052 | 4.9924 | 4.98 | 4.9678 | 4.956 | 4.9445 | 4.9333 | 4.9224 | 4.9118 | 4.9014 | 4.8914 | 4.8817 | 4.8723 | 4.8632 | 4.8543 | 4.8458 | 4.8375 | 4.8295 | 4.8218 | 4.8144 | 4.8073 | 4.8004 | 4.7938 | 4.7875 | 4.7815 | 4.7757 | 4.7702 | 4.765 | 4.7601 | 4.7554 | 4.751 | 4.7469 | 4.743 | 4.7394 | 4.7361 | 4.733 | 4.7303 | 4.7277 | 4.7255 | 4.7235 | 4.7218 | 4.7203 | 4.7191 | 4.7182 | 4.7175 | 4.7171 | 4.717 | 4.7171 | 4.7175 | 4.7182 | 4.7191 | 4.7203 | 4.7218 | 4.7235 | 4.7255 | 4.7277 | 4.7303 | 4.733 | 4.7361 | 4.7394 | 4.743 | 4.7469 | 4.751 | 4.7554 | 4.7601 | 4.765 | 4.7702 | 4.7757 | 4.7815 | 4.7875 | 4.7938 | 4.8004 | 4.8073 | 4.8144 | 4.8218 | 4.8295 | 4.8375 | 4.8458 | 4.8543 | 4.8632 | 4.8723 | 4.8817 | 4.8914 | 4.9014 | 4.9118 | 4.9224 | 4.9333 | 4.9445 | 4.956 | 4.9678 | 4.98 | 4.9924 | 5.0052 | 5.0183 | 5.0317 | 5.0455 | 5.0596 | 5.074 | 5.0888 | 5.1039 | 5.1194 | 5.1353 | 5.1515 | 5.1681 | 5.185 | 5.2024 | 5.2202 | 5.2383 | 5.2569 | 5.2759 | 5.2953 | 5.3152 | 5.3356 | 5.3564 | 5.3777 | 5.3995 | 5.4218 | 5.4447 | 5.4681 | 5.4922 | 5.5168 | 5.542 | 5.5679 | 5.5945 | 5.6219 | 5.65 | 5.6789 | 5.7087 | 5.7394 | 5.7711 | 5.8039 | 5.8378 | 5.873 | 5.9096 | 5.9477 | 5.9876 | 6.0293 | 6.0733 | 6.1198 | 6.1694 | 6.2226 | 6.2804 | 6.3443 | 6.4166 | 6.5019 | 6.6124 | 6.8739
積分1項目の各分割の結果 | 0.044353 | 0.03317 | 0.028348 | 0.024565 | 0.021318 | 0.018412 | 0.015747 | 0.013266 | 0.010931 | 0.0087152 | 0.0065998 | 0.004571 | 0.0026179 | 0.00073227 | -0.0010926 | -0.0028621 | -0.0045805 | -0.0062514 | -0.0078777 | -0.0094618 | -0.011006 | -0.012511 | -0.013979 | -0.01541 | -0.016807 | -0.018168 | -0.019495 | -0.020789 | -0.022048 | -0.023274 | -0.024467 | -0.025625 | -0.02675 | -0.027841 | -0.028896 | -0.029918 | -0.030903 | -0.031853 | -0.032767 | -0.033643 | -0.034482 | -0.035282 | -0.036044 | -0.036766 | -0.037447 | -0.038087 | -0.038685 | -0.039241 | -0.039752 | -0.04022 | -0.040642 | -0.041018 | -0.041348 | -0.04163 | -0.041864 | -0.042049 | -0.042184 | -0.042269 | -0.042303 | -0.042285 | -0.042215 | -0.042092 | -0.041916 | -0.041687 | -0.041404 | -0.041066 | -0.040675 | -0.040229 | -0.039728 | -0.039173 | -0.038563 | -0.0379 | -0.037182 | -0.036412 | -0.035588 | -0.034713 | -0.033786 | -0.032808 | -0.031781 | -0.030706 | -0.029583 | -0.028414 | -0.027201 | -0.025944 | -0.024646 | -0.023309 | -0.021934 | -0.020524 | -0.019079 | -0.017604 | -0.016099 | -0.014567 | -0.013011 | -0.011433 | -0.0098363 | -0.0082226 | -0.0065949 | -0.004956 | -0.0033087 | -0.0016558 | 0 | 0.0016558 | 0.0033087 | 0.004956 | 0.0065949 | 0.0082226 | 0.0098363 | 0.011433 | 0.013011 | 0.014567 | 0.016099 | 0.017604 | 0.019079 | 0.020524 | 0.021934 | 0.023309 | 0.024646 | 0.025944 | 0.027201 | 0.028414 | 0.029583 | 0.030706 | 0.031781 | 0.032808 | 0.033786 | 0.034713 | 0.035588 | 0.036412 | 0.037182 | 0.0379 | 0.038563 | 0.039173 | 0.039728 | 0.040229 | 0.040675 | 0.041066 | 0.041404 | 0.041687 | 0.041916 | 0.042092 | 0.042215 | 0.042285 | 0.042303 | 0.042269 | 0.042184 | 0.042049 | 0.041864 | 0.04163 | 0.041348 | 0.041018 | 0.040642 | 0.04022 | 0.039752 | 0.039241 | 0.038685 | 0.038087 | 0.037447 | 0.036766 | 0.036044 | 0.035282 | 0.034482 | 0.033643 | 0.032767 | 0.031853 | 0.030903 | 0.029918 | 0.028896 | 0.027841 | 0.02675 | 0.025625 | 0.024467 | 0.023274 | 0.022048 | 0.020789 | 0.019495 | 0.018168 | 0.016807 | 0.01541 | 0.013979 | 0.012511 | 0.011006 | 0.0094618 | 0.0078777 | 0.0062514 | 0.0045805 | 0.0028621 | 0.0010926 | -0.00073227 | -0.0026179 | -0.004571 | -0.0065998 | -0.0087152 | -0.010931 | -0.013266 | -0.015747 | -0.018412 | -0.021318 | -0.024565 | -0.028348 | -0.03317 | -0.044353
積分２項目
積分の分子 | -12.5 | -15.8664 | -17.1254 | -18.0203 | -18.72 | -19.2909 | -19.7676 | -20.1708 | -20.5141 | -20.8073 | -21.0575 | -21.2701 | -21.4494 | -21.5989 | -21.7213 | -21.8191 | -21.8943 | -21.9486 | -21.9835 | -22.0002 | -22 | -21.9839 | -21.9527 | -21.9073 | -21.8485 | -21.777 | -21.6932 | -21.5979 | -21.4915 | -21.3746 | -21.2475 | -21.1107 | -20.9646 | -20.8095 | -20.6459 | -20.4739 | -20.294 | -20.1064 | -19.9113 | -19.7091 | -19.5 | -19.2842 | -19.0619 | -18.8334 | -18.5989 | -18.3585 | -18.1125 | -17.861 | -17.6042 | -17.3422 | -17.0753 | -16.8036 | -16.5272 | -16.2463 | -15.9611 | -15.6716 | -15.378 | -15.0804 | -14.779 | -14.4739 | -14.1652 | -13.8529 | -13.5374 | -13.2185 | -12.8966 | -12.5716 | -12.2436 | -11.9128 | -11.5793 | -11.2432 | -10.9045 | -10.5634 | -10.22 | -9.8743 | -9.5265 | -9.1765 | -8.8246 | -8.4708 | -8.1152 | -7.7579 | -7.399 | -7.0385 | -6.6765 | -6.3131 | -5.9485 | -5.5826 | -5.2155 | -4.8474 | -4.4783 | -4.1083 | -3.7375 | -3.3659 | -2.9936 | -2.6207 | -2.2473 | -1.8734 | -1.4992 | -1.1247 | -0.7499 | -0.37499 | 0 | 0.37499 | 0.7499 | 1.1247 | 1.4992 | 1.8734 | 2.2473 | 2.6207 | 2.9936 | 3.3659 | 3.7375 | 4.1083 | 4.4783 | 4.8474 | 5.2155 | 5.5826 | 5.9485 | 6.3131 | 6.6765 | 7.0385 | 7.399 | 7.7579 | 8.1152 | 8.4708 | 8.8246 | 9.1765 | 9.5265 | 9.8743 | 10.22 | 10.5634 | 10.9045 | 11.2432 | 11.5793 | 11.9128 | 12.2436 | 12.5716 | 12.8966 | 13.2185 | 13.5374 | 13.8529 | 14.1652 | 14.4739 | 14.779 | 15.0804 | 15.378 | 15.6716 | 15.9611 | 16.2463 | 16.5272 | 16.8036 | 17.0753 | 17.3422 | 17.6042 | 17.861 | 18.1125 | 18.3585 | 18.5989 | 18.8334 | 19.0619 | 19.2842 | 19.5 | 19.7091 | 19.9113 | 20.1064 | 20.294 | 20.4739 | 20.6459 | 20.8095 | 20.9646 | 21.1107 | 21.2475 | 21.3746 | 21.4915 | 21.5979 | 21.6932 | 21.777 | 21.8485 | 21.9073 | 21.9527 | 21.9839 | 22 | 22.0002 | 21.9835 | 21.9486 | 21.8943 | 21.8191 | 21.7213 | 21.5989 | 21.4494 | 21.2701 | 21.0575 | 20.8073 | 20.5141 | 20.1708 | 19.7676 | 19.2909 | 18.72 | 18.0203 | 17.1254 | 15.8664 | 12.5
積分の分母(積2） | 6.8739 | 7.1258 | 7.2267 | 7.3026 | 7.3655 | 7.42 | 7.4686 | 7.5126 | 7.553 | 7.5905 | 7.6254 | 7.6583 | 7.6892 | 7.7186 | 7.7464 | 7.773 | 7.7984 | 7.8227 | 7.846 | 7.8683 | 7.8899 | 7.9106 | 7.9306 | 7.9499 | 7.9686 | 7.9866 | 8.0041 | 8.021 | 8.0374 | 8.0533 | 8.0687 | 8.0836 | 8.0982 | 8.1123 | 8.126 | 8.1393 | 8.1523 | 8.1649 | 8.1771 | 8.189 | 8.2006 | 8.2119 | 8.2229 | 8.2335 | 8.2439 | 8.254 | 8.2639 | 8.2734 | 8.2828 | 8.2918 | 8.3006 | 8.3092 | 8.3176 | 8.3257 | 8.3335 | 8.3412 | 8.3486 | 8.3559 | 8.3629 | 8.3697 | 8.3763 | 8.3827 | 8.389 | 8.395 | 8.4008 | 8.4065 | 8.4119 | 8.4172 | 8.4223 | 8.4272 | 8.432 | 8.4366 | 8.441 | 8.4452 | 8.4493 | 8.4532 | 8.4569 | 8.4605 | 8.4639 | 8.4671 | 8.4702 | 8.4732 | 8.4759 | 8.4786 | 8.481 | 8.4833 | 8.4855 | 8.4875 | 8.4894 | 8.4911 | 8.4926 | 8.494 | 8.4953 | 8.4964 | 8.4974 | 8.4982 | 8.4988 | 8.4993 | 8.4997 | 8.4999 | 8.5 | 8.4999 | 8.4997 | 8.4993 | 8.4988 | 8.4982 | 8.4974 | 8.4964 | 8.4953 | 8.494 | 8.4926 | 8.4911 | 8.4894 | 8.4875 | 8.4855 | 8.4833 | 8.481 | 8.4786 | 8.4759 | 8.4732 | 8.4702 | 8.4671 | 8.4639 | 8.4605 | 8.4569 | 8.4532 | 8.4493 | 8.4452 | 8.441 | 8.4366 | 8.432 | 8.4272 | 8.4223 | 8.4172 | 8.4119 | 8.4065 | 8.4008 | 8.395 | 8.389 | 8.3827 | 8.3763 | 8.3697 | 8.3629 | 8.3559 | 8.3486 | 8.3412 | 8.3335 | 8.3257 | 8.3176 | 8.3092 | 8.3006 | 8.2918 | 8.2828 | 8.2734 | 8.2639 | 8.254 | 8.2439 | 8.2335 | 8.2229 | 8.2119 | 8.2006 | 8.189 | 8.1771 | 8.1649 | 8.1523 | 8.1393 | 8.126 | 8.1123 | 8.0982 | 8.0836 | 8.0687 | 8.0533 | 8.0374 | 8.021 | 8.0041 | 7.9866 | 7.9686 | 7.9499 | 7.9306 | 7.9106 | 7.8899 | 7.8683 | 7.846 | 7.8227 | 7.7984 | 7.773 | 7.7464 | 7.7186 | 7.6892 | 7.6583 | 7.6254 | 7.5905 | 7.553 | 7.5126 | 7.4686 | 7.42 | 7.3655 | 7.3026 | 7.2267 | 7.1258 | 6.8739
積分2項目の各分割の結果 | -0.044353 | -0.054975 | -0.059229 | -0.062437 | -0.065102 | -0.067419 | -0.069487 | -0.071365 | -0.07309 | -0.074688 | -0.076179 | -0.077576 | -0.07889 | -0.080129 | -0.0813 | -0.082409 | -0.083459 | -0.084454 | -0.085397 | -0.086291 | -0.087137 | -0.087937 | -0.088693 | -0.089405 | -0.090074 | -0.0907 | -0.091286 | -0.09183 | -0.092333 | -0.092794 | -0.093215 | -0.093595 | -0.093934 | -0.094231 | -0.094486 | -0.094699 | -0.094869 | -0.094997 | -0.09508 | -0.09512 | -0.095115 | -0.095064 | -0.094968 | -0.094825 | -0.094634 | -0.094395 | -0.094108 | -0.09377 | -0.093383 | -0.092945 | -0.092454 | -0.091912 | -0.091316 | -0.090666 | -0.089961 | -0.089202 | -0.088386 | -0.087514 | -0.086586 | -0.085599 | -0.084555 | -0.083452 | -0.08229 | -0.08107 | -0.07979 | -0.07845 | -0.077052 | -0.075593 | -0.074075 | -0.072498 | -0.070862 | -0.069167 | -0.067414 | -0.065604 | -0.063736 | -0.061812 | -0.059833 | -0.057799 | -0.055712 | -0.053573 | -0.051384 | -0.049145 | -0.046859 | -0.044527 | -0.042151 | -0.039732 | -0.037273 | -0.034777 | -0.032245 | -0.029679 | -0.027082 | -0.024457 | -0.021806 | -0.019132 | -0.016437 | -0.013725 | -0.010998 | -0.0082586 | -0.0055107 | -0.0027569 | 0 | 0.0027569 | 0.0055107 | 0.0082586 | 0.010998 | 0.013725 | 0.016437 | 0.019132 | 0.021806 | 0.024457 | 0.027082 | 0.029679 | 0.032245 | 0.034777 | 0.037273 | 0.039732 | 0.042151 | 0.044527 | 0.046859 | 0.049145 | 0.051384 | 0.053573 | 0.055712 | 0.057799 | 0.059833 | 0.061812 | 0.063736 | 0.065604 | 0.067414 | 0.069167 | 0.070862 | 0.072498 | 0.074075 | 0.075593 | 0.077052 | 0.07845 | 0.07979 | 0.08107 | 0.08229 | 0.083452 | 0.084555 | 0.085599 | 0.086586 | 0.087514 | 0.088386 | 0.089202 | 0.089961 | 0.090666 | 0.091316 | 0.091912 | 0.092454 | 0.092945 | 0.093383 | 0.09377 | 0.094108 | 0.094395 | 0.094634 | 0.094825 | 0.094968 | 0.095064 | 0.095115 | 0.09512 | 0.09508 | 0.094997 | 0.094869 | 0.094699 | 0.094486 | 0.094231 | 0.093934 | 0.093595 | 0.093215 | 0.092794 | 0.092333 | 0.09183 | 0.091286 | 0.0907 | 0.090074 | 0.089405 | 0.088693 | 0.087937 | 0.087137 | 0.086291 | 0.085397 | 0.084454 | 0.083459 | 0.082409 | 0.0813 | 0.080129 | 0.07889 | 0.077576 | 0.076179 | 0.074688 | 0.07309 | 0.071365 | 0.069487 | 0.067419 | 0.065102 | 0.062437 | 0.059229 | 0.054975 | 0.044353
重み | 1 | 4 | 2 | 4 | 2 | 4 | 2 | 4 | 2 | 4 | 2 | 4 | 2 | 4 | 2 | 4 | 2 | 4 | 2 | 4 | 2 | 4 | 2 | 4 | 2 | 4 | 2 | 4 | 2 | 4 | 2 | 4 | 2 | 4 | 2 | 4 | 2 | 4 | 2 | 4 | 2 | 4 | 2 | 4 | 2 | 4 | 2 | 4 | 2 | 4 | 2 | 4 | 2 | 4 | 2 | 4 | 2 | 4 | 2 | 4 | 2 | 4 | 2 | 4 | 2 | 4 | 2 | 4 | 2 | 4 | 2 | 4 | 2 | 4 | 2 | 4 | 2 | 4 | 2 | 4 | 2 | 4 | 2 | 4 | 2 | 4 | 2 | 4 | 2 | 4 | 2 | 4 | 2 | 4 | 2 | 4 | 2 | 4 | 2 | 4 | 2 | 4 | 2 | 4 | 2 | 4 | 2 | 4 | 2 | 4 | 2 | 4 | 2 | 4 | 2 | 4 | 2 | 4 | 2 | 4 | 2 | 4 | 2 | 4 | 2 | 4 | 2 | 4 | 2 | 4 | 2 | 4 | 2 | 4 | 2 | 4 | 2 | 4 | 2 | 4 | 2 | 4 | 2 | 4 | 2 | 4 | 2 | 4 | 2 | 4 | 2 | 4 | 2 | 4 | 2 | 4 | 2 | 4 | 2 | 4 | 2 | 4 | 2 | 4 | 2 | 4 | 2 | 4 | 2 | 4 | 2 | 4 | 2 | 4 | 2 | 4 | 2 | 4 | 2 | 4 | 2 | 4 | 2 | 4 | 2 | 4 | 2 | 4 | 2 | 4 | 2 | 4 | 2 | 4 | 2 | 4 | 2 | 4 | 2 | 4 | 1
各項結果 | 0 | -0.087218 | -0.061762 | -0.15149 | -0.087569 | -0.19603 | -0.10748 | -0.23239 | -0.12432 | -0.26389 | -0.13916 | -0.29202 | -0.15254 | -0.31759 | -0.16479 | -0.34108 | -0.17608 | -0.36282 | -0.18655 | -0.38301 | -0.19629 | -0.40179 | -0.20534 | -0.41926 | -0.21376 | -0.43547 | -0.22156 | -0.45047 | -0.22876 | -0.46428 | -0.23536 | -0.47688 | -0.24137 | -0.48828 | -0.24676 | -0.49847 | -0.25155 | -0.5074 | -0.25569 | -0.51505 | -0.25919 | -0.52139 | -0.26202 | -0.52636 | -0.26416 | -0.52993 | -0.26559 | -0.53204 | -0.26627 | -0.53266 | -0.26619 | -0.53172 | -0.26533 | -0.52918 | -0.26365 | -0.525 | -0.26114 | -0.51913 | -0.25778 | -0.51154 | -0.25354 | -0.50218 | -0.24841 | -0.49103 | -0.24239 | -0.47807 | -0.23545 | -0.46329 | -0.22761 | -0.44668 | -0.21885 | -0.42827 | -0.20919 | -0.40806 | -0.19865 | -0.3861 | -0.18724 | -0.36243 | -0.17499 | -0.33712 | -0.16193 | -0.31024 | -0.14812 | -0.28188 | -0.13359 | -0.25217 | -0.11842 | -0.2212 | -0.10265 | -0.18913 | -0.086362 | -0.1561 | -0.069634 | -0.12226 | -0.052547 | -0.087789 | -0.035185 | -0.052859 | -0.017639 | -0.017651 | 0 | 0.017651 | 0.017639 | 0.052859 | 0.035185 | 0.087789 | 0.052547 | 0.12226 | 0.069634 | 0.1561 | 0.086362 | 0.18913 | 0.10265 | 0.2212 | 0.11842 | 0.25217 | 0.13359 | 0.28188 | 0.14812 | 0.31024 | 0.16193 | 0.33712 | 0.17499 | 0.36243 | 0.18724 | 0.3861 | 0.19865 | 0.40806 | 0.20919 | 0.42827 | 0.21885 | 0.44668 | 0.22761 | 0.46329 | 0.23545 | 0.47807 | 0.24239 | 0.49103 | 0.24841 | 0.50218 | 0.25354 | 0.51154 | 0.25778 | 0.51913 | 0.26114 | 0.525 | 0.26365 | 0.52918 | 0.26533 | 0.53172 | 0.26619 | 0.53266 | 0.26627 | 0.53204 | 0.26559 | 0.52993 | 0.26416 | 0.52636 | 0.26202 | 0.52139 | 0.25919 | 0.51505 | 0.25569 | 0.5074 | 0.25155 | 0.49847 | 0.24676 | 0.48828 | 0.24137 | 0.47688 | 0.23536 | 0.46428 | 0.22876 | 0.45047 | 0.22156 | 0.43547 | 0.21376 | 0.41926 | 0.20534 | 0.40179 | 0.19629 | 0.38301 | 0.18655 | 0.36282 | 0.17608 | 0.34108 | 0.16479 | 0.31759 | 0.15254 | 0.29202 | 0.13916 | 0.26389 | 0.12432 | 0.23239 | 0.10748 | 0.19603 | 0.087569 | 0.15149 | 0.061762 | 0.087218 | 0
積分結果 | 1.8272e-17
S極寄与 | 1.9775e-14
内R磁石側全寄与 | -8.1354e-15
外R-内R寄与 | 1.2141e-14

## 点7Bx (hidden)
磁石１の固有座標
X０ | 0
Y０ | 3
Z０ | 2
L０ | 2
積分範囲(外R）
変数の開始値（-oｒ） | -10
変数の終了値（oｒ） | 10
変数増分 | 0.1
１．積分（外R磁石側）
分割番号 | 0 | 1 | 2 | 3 | 4 | 5 | 6 | 7 | 8 | 9 | 10 | 11 | 12 | 13 | 14 | 15 | 16 | 17 | 18 | 19 | 20 | 21 | 22 | 23 | 24 | 25 | 26 | 27 | 28 | 29 | 30 | 31 | 32 | 33 | 34 | 35 | 36 | 37 | 38 | 39 | 40 | 41 | 42 | 43 | 44 | 45 | 46 | 47 | 48 | 49 | 50 | 51 | 52 | 53 | 54 | 55 | 56 | 57 | 58 | 59 | 60 | 61 | 62 | 63 | 64 | 65 | 66 | 67 | 68 | 69 | 70 | 71 | 72 | 73 | 74 | 75 | 76 | 77 | 78 | 79 | 80 | 81 | 82 | 83 | 84 | 85 | 86 | 87 | 88 | 89 | 90 | 91 | 92 | 93 | 94 | 95 | 96 | 97 | 98 | 99 | 100 | 101 | 102 | 103 | 104 | 105 | 106 | 107 | 108 | 109 | 110 | 111 | 112 | 113 | 114 | 115 | 116 | 117 | 118 | 119 | 120 | 121 | 122 | 123 | 124 | 125 | 126 | 127 | 128 | 129 | 130 | 131 | 132 | 133 | 134 | 135 | 136 | 137 | 138 | 139 | 140 | 141 | 142 | 143 | 144 | 145 | 146 | 147 | 148 | 149 | 150 | 151 | 152 | 153 | 154 | 155 | 156 | 157 | 158 | 159 | 160 | 161 | 162 | 163 | 164 | 165 | 166 | 167 | 168 | 169 | 170 | 171 | 172 | 173 | 174 | 175 | 176 | 177 | 178 | 179 | 180 | 181 | 182 | 183 | 184 | 185 | 186 | 187 | 188 | 189 | 190 | 191 | 192 | 193 | 194 | 195 | 196 | 197 | 198 | 199 | 200
変数の値 | -10 | -9.9 | -9.8 | -9.7 | -9.6 | -9.5 | -9.4 | -9.3 | -9.2 | -9.1 | -9 | -8.9 | -8.8 | -8.7 | -8.6 | -8.5 | -8.4 | -8.3 | -8.2 | -8.1 | -8 | -7.9 | -7.8 | -7.7 | -7.6 | -7.5 | -7.4 | -7.3 | -7.2 | -7.1 | -7 | -6.9 | -6.8 | -6.7 | -6.6 | -6.5 | -6.4 | -6.3 | -6.2 | -6.1 | -6 | -5.9 | -5.8 | -5.7 | -5.6 | -5.5 | -5.4 | -5.3 | -5.2 | -5.1 | -5 | -4.9 | -4.8 | -4.7 | -4.6 | -4.5 | -4.4 | -4.3 | -4.2 | -4.1 | -4 | -3.9 | -3.8 | -3.7 | -3.6 | -3.5 | -3.4 | -3.3 | -3.2 | -3.1 | -3 | -2.9 | -2.8 | -2.7 | -2.6 | -2.5 | -2.4 | -2.3 | -2.2 | -2.1 | -2 | -1.9 | -1.8 | -1.7 | -1.6 | -1.5 | -1.4 | -1.3 | -1.2 | -1.1 | -1 | -0.9 | -0.8 | -0.7 | -0.6 | -0.5 | -0.4 | -0.3 | -0.2 | -0.1 | 0 | 0.1 | 0.2 | 0.3 | 0.4 | 0.5 | 0.6 | 0.7 | 0.8 | 0.9 | 1 | 1.1 | 1.2 | 1.3 | 1.4 | 1.5 | 1.6 | 1.7 | 1.8 | 1.9 | 2 | 2.1 | 2.2 | 2.3 | 2.4 | 2.5 | 2.6 | 2.7 | 2.8 | 2.9 | 3 | 3.1 | 3.2 | 3.3 | 3.4 | 3.5 | 3.6 | 3.7 | 3.8 | 3.9 | 4 | 4.1 | 4.2 | 4.3 | 4.4 | 4.5 | 4.6 | 4.7 | 4.8 | 4.9 | 5 | 5.1 | 5.2 | 5.3 | 5.4 | 5.5 | 5.6 | 5.7 | 5.8 | 5.9 | 6 | 6.1 | 6.2 | 6.3 | 6.4 | 6.5 | 6.6 | 6.7 | 6.8 | 6.9 | 7 | 7.1 | 7.2 | 7.3 | 7.4 | 7.5 | 7.6 | 7.7 | 7.8 | 7.9 | 8 | 8.1 | 8.2 | 8.3 | 8.4 | 8.5 | 8.6 | 8.7 | 8.8 | 8.9 | 9 | 9.1 | 9.2 | 9.3 | 9.4 | 9.5 | 9.6 | 9.7 | 9.8 | 9.9 | 10
1-1．N極側の積分
積分1項目
積分の分子 | 30 | 15.7343 | 9.8982 | 5.5188 | 1.92 | -1.1637 | -3.8704 | -6.283 | -8.4565 | -10.4294 | -12.2301 | -13.8805 | -15.3977 | -16.7955 | -18.0853 | -19.2765 | -20.3773 | -21.3944 | -22.3338 | -23.2008 | -24 | -24.7354 | -25.4108 | -26.0294 | -26.5942 | -27.1078 | -27.5729 | -27.9916 | -28.3661 | -28.6983 | -28.99 | -29.2428 | -29.4584 | -29.6382 | -29.7835 | -29.8957 | -29.976 | -30.0255 | -30.0453 | -30.0365 | -30 | -29.9368 | -29.8478 | -29.7337 | -29.5956 | -29.4341 | -29.2499 | -29.0439 | -28.8166 | -28.5689 | -28.3013 | -28.0144 | -27.7089 | -27.3853 | -27.0443 | -26.6863 | -26.3119 | -25.9216 | -25.516 | -25.0955 | -24.6606 | -24.2118 | -23.7495 | -23.2742 | -22.7863 | -22.2862 | -21.7745 | -21.2514 | -20.7174 | -20.1728 | -19.6182 | -19.0538 | -18.48 | -17.8972 | -17.3058 | -16.7061 | -16.0985 | -15.4834 | -14.861 | -14.2317 | -13.5959 | -12.9539 | -12.306 | -11.6525 | -10.9939 | -10.3303 | -9.6621 | -8.9897 | -8.3133 | -7.6332 | -6.9499 | -6.2635 | -5.5744 | -4.8828 | -4.1892 | -3.4937 | -2.7968 | -2.0986 | -1.3996 | -0.69995 | 0 | 0.69995 | 1.3996 | 2.0986 | 2.7968 | 3.4937 | 4.1892 | 4.8828 | 5.5744 | 6.2635 | 6.9499 | 7.6332 | 8.3133 | 8.9897 | 9.6621 | 10.3303 | 10.9939 | 11.6525 | 12.306 | 12.9539 | 13.5959 | 14.2317 | 14.861 | 15.4834 | 16.0985 | 16.7061 | 17.3058 | 17.8972 | 18.48 | 19.0538 | 19.6182 | 20.1728 | 20.7174 | 21.2514 | 21.7745 | 22.2862 | 22.7863 | 23.2742 | 23.7495 | 24.2118 | 24.6606 | 25.0955 | 25.516 | 25.9216 | 26.3119 | 26.6863 | 27.0443 | 27.3853 | 27.7089 | 28.0144 | 28.3013 | 28.5689 | 28.8166 | 29.0439 | 29.2499 | 29.4341 | 29.5956 | 29.7337 | 29.8478 | 29.9368 | 30 | 30.0365 | 30.0453 | 30.0255 | 29.976 | 29.8957 | 29.7835 | 29.6382 | 29.4584 | 29.2428 | 28.99 | 28.6983 | 28.3661 | 27.9916 | 27.5729 | 27.1078 | 26.5942 | 26.0294 | 25.4108 | 24.7354 | 24 | 23.2008 | 22.3338 | 21.3944 | 20.3773 | 19.2765 | 18.0853 | 16.7955 | 15.3977 | 13.8805 | 12.2301 | 10.4294 | 8.4565 | 6.283 | 3.8704 | 1.1637 | -1.92 | -5.5188 | -9.8982 | -15.7343 | -30
積分の分母(積１） | 104 | 102.01 | 100.04 | 98.09 | 96.16 | 94.25 | 92.36 | 90.49 | 88.64 | 86.81 | 85 | 83.21 | 81.44 | 79.69 | 77.96 | 76.25 | 74.56 | 72.89 | 71.24 | 69.61 | 68 | 66.41 | 64.84 | 63.29 | 61.76 | 60.25 | 58.76 | 57.29 | 55.84 | 54.41 | 53 | 51.61 | 50.24 | 48.89 | 47.56 | 46.25 | 44.96 | 43.69 | 42.44 | 41.21 | 40 | 38.81 | 37.64 | 36.49 | 35.36 | 34.25 | 33.16 | 32.09 | 31.04 | 30.01 | 29 | 28.01 | 27.04 | 26.09 | 25.16 | 24.25 | 23.36 | 22.49 | 21.64 | 20.81 | 20 | 19.21 | 18.44 | 17.69 | 16.96 | 16.25 | 15.56 | 14.89 | 14.24 | 13.61 | 13 | 12.41 | 11.84 | 11.29 | 10.76 | 10.25 | 9.76 | 9.29 | 8.84 | 8.41 | 8 | 7.61 | 7.24 | 6.89 | 6.56 | 6.25 | 5.96 | 5.69 | 5.44 | 5.21 | 5 | 4.81 | 4.64 | 4.49 | 4.36 | 4.25 | 4.16 | 4.09 | 4.04 | 4.01 | 4 | 4.01 | 4.04 | 4.09 | 4.16 | 4.25 | 4.36 | 4.49 | 4.64 | 4.81 | 5 | 5.21 | 5.44 | 5.69 | 5.96 | 6.25 | 6.56 | 6.89 | 7.24 | 7.61 | 8 | 8.41 | 8.84 | 9.29 | 9.76 | 10.25 | 10.76 | 11.29 | 11.84 | 12.41 | 13 | 13.61 | 14.24 | 14.89 | 15.56 | 16.25 | 16.96 | 17.69 | 18.44 | 19.21 | 20 | 20.81 | 21.64 | 22.49 | 23.36 | 24.25 | 25.16 | 26.09 | 27.04 | 28.01 | 29 | 30.01 | 31.04 | 32.09 | 33.16 | 34.25 | 35.36 | 36.49 | 37.64 | 38.81 | 40 | 41.21 | 42.44 | 43.69 | 44.96 | 46.25 | 47.56 | 48.89 | 50.24 | 51.61 | 53 | 54.41 | 55.84 | 57.29 | 58.76 | 60.25 | 61.76 | 63.29 | 64.84 | 66.41 | 68 | 69.61 | 71.24 | 72.89 | 74.56 | 76.25 | 77.96 | 79.69 | 81.44 | 83.21 | 85 | 86.81 | 88.64 | 90.49 | 92.36 | 94.25 | 96.16 | 98.09 | 100.04 | 102.01 | 104
積分の分母(積2） | 10.6301 | 10.2243 | 10.0529 | 9.9204 | 9.8082 | 9.709 | 9.6192 | 9.5366 | 9.4596 | 9.3874 | 9.3192 | 9.2543 | 9.1925 | 9.1333 | 9.0765 | 9.0218 | 8.9691 | 8.9182 | 8.8689 | 8.8212 | 8.775 | 8.73 | 8.6864 | 8.6439 | 8.6026 | 8.5623 | 8.5231 | 8.4849 | 8.4476 | 8.4112 | 8.3756 | 8.3409 | 8.3071 | 8.274 | 8.2416 | 8.21 | 8.1791 | 8.1489 | 8.1194 | 8.0905 | 8.0623 | 8.0347 | 8.0077 | 7.9813 | 7.9555 | 7.9303 | 7.9057 | 7.8816 | 7.8581 | 7.8351 | 7.8127 | 7.7908 | 7.7694 | 7.7485 | 7.7282 | 7.7083 | 7.689 | 7.6701 | 7.6517 | 7.6338 | 7.6164 | 7.5994 | 7.5829 | 7.5669 | 7.5513 | 7.5362 | 7.5216 | 7.5074 | 7.4937 | 7.4804 | 7.4675 | 7.4551 | 7.4431 | 7.4316 | 7.4205 | 7.4098 | 7.3996 | 7.3898 | 7.3804 | 7.3714 | 7.3629 | 7.3548 | 7.3471 | 7.3398 | 7.333 | 7.3266 | 7.3206 | 7.315 | 7.3098 | 7.3051 | 7.3007 | 7.2968 | 7.2933 | 7.2902 | 7.2875 | 7.2853 | 7.2834 | 7.282 | 7.2809 | 7.2803 | 7.2801 | 7.2803 | 7.2809 | 7.282 | 7.2834 | 7.2853 | 7.2875 | 7.2902 | 7.2933 | 7.2968 | 7.3007 | 7.3051 | 7.3098 | 7.315 | 7.3206 | 7.3266 | 7.333 | 7.3398 | 7.3471 | 7.3548 | 7.3629 | 7.3714 | 7.3804 | 7.3898 | 7.3996 | 7.4098 | 7.4205 | 7.4316 | 7.4431 | 7.4551 | 7.4675 | 7.4804 | 7.4937 | 7.5074 | 7.5216 | 7.5362 | 7.5513 | 7.5669 | 7.5829 | 7.5994 | 7.6164 | 7.6338 | 7.6517 | 7.6701 | 7.689 | 7.7083 | 7.7282 | 7.7485 | 7.7694 | 7.7908 | 7.8127 | 7.8351 | 7.8581 | 7.8816 | 7.9057 | 7.9303 | 7.9555 | 7.9813 | 8.0077 | 8.0347 | 8.0623 | 8.0905 | 8.1194 | 8.1489 | 8.1791 | 8.21 | 8.2416 | 8.274 | 8.3071 | 8.3409 | 8.3756 | 8.4112 | 8.4476 | 8.4849 | 8.5231 | 8.5623 | 8.6026 | 8.6439 | 8.6864 | 8.73 | 8.775 | 8.8212 | 8.8689 | 8.9182 | 8.9691 | 9.0218 | 9.0765 | 9.1333 | 9.1925 | 9.2543 | 9.3192 | 9.3874 | 9.4596 | 9.5366 | 9.6192 | 9.709 | 9.8082 | 9.9204 | 10.0529 | 10.2243 | 10.6301
積分1項目の各分割の結果 | 0.027136 | 0.015086 | 0.0098423 | 0.0056714 | 0.0020357 | -0.0012717 | -0.0043564 | -0.0072807 | -0.010085 | -0.012798 | -0.01544 | -0.018025 | -0.020568 | -0.023076 | -0.025559 | -0.028022 | -0.030471 | -0.032912 | -0.035348 | -0.037784 | -0.040221 | -0.042665 | -0.045117 | -0.047579 | -0.050055 | -0.052547 | -0.055056 | -0.057584 | -0.060134 | -0.062708 | -0.065306 | -0.067931 | -0.070585 | -0.073269 | -0.075984 | -0.078733 | -0.081516 | -0.084335 | -0.087193 | -0.090089 | -0.093026 | -0.096005 | -0.099027 | -0.10209 | -0.10521 | -0.10837 | -0.11158 | -0.11483 | -0.11814 | -0.1215 | -0.12491 | -0.12838 | -0.13189 | -0.13546 | -0.13909 | -0.14276 | -0.14649 | -0.15027 | -0.1541 | -0.15797 | -0.16189 | -0.16585 | -0.16985 | -0.17387 | -0.17792 | -0.18198 | -0.18605 | -0.19011 | -0.19415 | -0.19815 | -0.20209 | -0.20595 | -0.2097 | -0.21331 | -0.21674 | -0.21996 | -0.22291 | -0.22554 | -0.22778 | -0.22957 | -0.23082 | -0.23144 | -0.23135 | -0.23042 | -0.22854 | -0.2256 | -0.22145 | -0.21598 | -0.20906 | -0.20056 | -0.19039 | -0.17846 | -0.16472 | -0.14917 | -0.13184 | -0.11284 | -0.092307 | -0.070464 | -0.047581 | -0.023976 | 0 | 0.023976 | 0.047581 | 0.070464 | 0.092307 | 0.11284 | 0.13184 | 0.14917 | 0.16472 | 0.17846 | 0.19039 | 0.20056 | 0.20906 | 0.21598 | 0.22145 | 0.2256 | 0.22854 | 0.23042 | 0.23135 | 0.23144 | 0.23082 | 0.22957 | 0.22778 | 0.22554 | 0.22291 | 0.21996 | 0.21674 | 0.21331 | 0.2097 | 0.20595 | 0.20209 | 0.19815 | 0.19415 | 0.19011 | 0.18605 | 0.18198 | 0.17792 | 0.17387 | 0.16985 | 0.16585 | 0.16189 | 0.15797 | 0.1541 | 0.15027 | 0.14649 | 0.14276 | 0.13909 | 0.13546 | 0.13189 | 0.12838 | 0.12491 | 0.1215 | 0.11814 | 0.11483 | 0.11158 | 0.10837 | 0.10521 | 0.10209 | 0.099027 | 0.096005 | 0.093026 | 0.090089 | 0.087193 | 0.084335 | 0.081516 | 0.078733 | 0.075984 | 0.073269 | 0.070585 | 0.067931 | 0.065306 | 0.062708 | 0.060134 | 0.057584 | 0.055056 | 0.052547 | 0.050055 | 0.047579 | 0.045117 | 0.042665 | 0.040221 | 0.037784 | 0.035348 | 0.032912 | 0.030471 | 0.028022 | 0.025559 | 0.023076 | 0.020568 | 0.018025 | 0.01544 | 0.012798 | 0.010085 | 0.0072807 | 0.0043564 | 0.0012717 | -0.0020357 | -0.0056714 | -0.0098423 | -0.015086 | -0.027136
積分２項目
積分の分子 | -30 | -43.6657 | -48.9018 | -52.6812 | -55.68 | -58.1637 | -60.2704 | -62.083 | -63.6565 | -65.0294 | -66.2301 | -67.2805 | -68.1977 | -68.9955 | -69.6853 | -70.2765 | -70.7773 | -71.1944 | -71.5338 | -71.8008 | -72 | -72.1354 | -72.2108 | -72.2294 | -72.1942 | -72.1078 | -71.9729 | -71.7916 | -71.5661 | -71.2983 | -70.99 | -70.6428 | -70.2584 | -69.8382 | -69.3835 | -68.8957 | -68.376 | -67.8255 | -67.2453 | -66.6365 | -66 | -65.3368 | -64.6478 | -63.9337 | -63.1956 | -62.4341 | -61.6499 | -60.8439 | -60.0166 | -59.1689 | -58.3013 | -57.4144 | -56.5089 | -55.5853 | -54.6443 | -53.6863 | -52.7119 | -51.7216 | -50.716 | -49.6955 | -48.6606 | -47.6118 | -46.5495 | -45.4742 | -44.3863 | -43.2862 | -42.1745 | -41.0514 | -39.9174 | -38.7728 | -37.6182 | -36.4538 | -35.28 | -34.0972 | -32.9058 | -31.7061 | -30.4985 | -29.2834 | -28.061 | -26.8317 | -25.5959 | -24.3539 | -23.106 | -21.8525 | -20.5939 | -19.3303 | -18.0621 | -16.7897 | -15.5133 | -14.2332 | -12.9499 | -11.6635 | -10.3744 | -9.0828 | -7.7892 | -6.4937 | -5.1968 | -3.8986 | -2.5996 | -1.2999 | 0 | 1.2999 | 2.5996 | 3.8986 | 5.1968 | 6.4937 | 7.7892 | 9.0828 | 10.3744 | 11.6635 | 12.9499 | 14.2332 | 15.5133 | 16.7897 | 18.0621 | 19.3303 | 20.5939 | 21.8525 | 23.106 | 24.3539 | 25.5959 | 26.8317 | 28.061 | 29.2834 | 30.4985 | 31.7061 | 32.9058 | 34.0972 | 35.28 | 36.4538 | 37.6182 | 38.7728 | 39.9174 | 41.0514 | 42.1745 | 43.2862 | 44.3863 | 45.4742 | 46.5495 | 47.6118 | 48.6606 | 49.6955 | 50.716 | 51.7216 | 52.7119 | 53.6863 | 54.6443 | 55.5853 | 56.5089 | 57.4144 | 58.3013 | 59.1689 | 60.0166 | 60.8439 | 61.6499 | 62.4341 | 63.1956 | 63.9337 | 64.6478 | 65.3368 | 66 | 66.6365 | 67.2453 | 67.8255 | 68.376 | 68.8957 | 69.3835 | 69.8382 | 70.2584 | 70.6428 | 70.99 | 71.2983 | 71.5661 | 71.7916 | 71.9729 | 72.1078 | 72.1942 | 72.2294 | 72.2108 | 72.1354 | 72 | 71.8008 | 71.5338 | 71.1944 | 70.7773 | 70.2765 | 69.6853 | 68.9955 | 68.1977 | 67.2805 | 66.2301 | 65.0294 | 63.6565 | 62.083 | 60.2704 | 58.1637 | 55.68 | 52.6812 | 48.9018 | 43.6657 | 30
積分の分母(積2） | 10.6301 | 11.0211 | 11.1776 | 11.2954 | 11.393 | 11.4776 | 11.5529 | 11.6213 | 11.684 | 11.7421 | 11.7963 | 11.8473 | 11.8953 | 11.9408 | 11.9841 | 12.0253 | 12.0646 | 12.1023 | 12.1384 | 12.1732 | 12.2066 | 12.2387 | 12.2698 | 12.2997 | 12.3286 | 12.3566 | 12.3837 | 12.4099 | 12.4354 | 12.46 | 12.4839 | 12.5071 | 12.5297 | 12.5516 | 12.5728 | 12.5935 | 12.6136 | 12.6331 | 12.6521 | 12.6706 | 12.6886 | 12.7061 | 12.7231 | 12.7396 | 12.7558 | 12.7714 | 12.7867 | 12.8016 | 12.816 | 12.8301 | 12.8437 | 12.857 | 12.87 | 12.8825 | 12.8948 | 12.9067 | 12.9182 | 12.9294 | 12.9403 | 12.9509 | 12.9611 | 12.9711 | 12.9807 | 12.9901 | 12.9991 | 13.0079 | 13.0164 | 13.0245 | 13.0325 | 13.0401 | 13.0475 | 13.0546 | 13.0614 | 13.068 | 13.0743 | 13.0803 | 13.0861 | 13.0917 | 13.0969 | 13.102 | 13.1068 | 13.1113 | 13.1156 | 13.1197 | 13.1235 | 13.1271 | 13.1305 | 13.1336 | 13.1365 | 13.1391 | 13.1415 | 13.1437 | 13.1456 | 13.1474 | 13.1488 | 13.1501 | 13.1511 | 13.1519 | 13.1525 | 13.1528 | 13.1529 | 13.1528 | 13.1525 | 13.1519 | 13.1511 | 13.1501 | 13.1488 | 13.1474 | 13.1456 | 13.1437 | 13.1415 | 13.1391 | 13.1365 | 13.1336 | 13.1305 | 13.1271 | 13.1235 | 13.1197 | 13.1156 | 13.1113 | 13.1068 | 13.102 | 13.0969 | 13.0917 | 13.0861 | 13.0803 | 13.0743 | 13.068 | 13.0614 | 13.0546 | 13.0475 | 13.0401 | 13.0325 | 13.0245 | 13.0164 | 13.0079 | 12.9991 | 12.9901 | 12.9807 | 12.9711 | 12.9611 | 12.9509 | 12.9403 | 12.9294 | 12.9182 | 12.9067 | 12.8948 | 12.8825 | 12.87 | 12.857 | 12.8437 | 12.8301 | 12.816 | 12.8016 | 12.7867 | 12.7714 | 12.7558 | 12.7396 | 12.7231 | 12.7061 | 12.6886 | 12.6706 | 12.6521 | 12.6331 | 12.6136 | 12.5935 | 12.5728 | 12.5516 | 12.5297 | 12.5071 | 12.4839 | 12.46 | 12.4354 | 12.4099 | 12.3837 | 12.3566 | 12.3286 | 12.2997 | 12.2698 | 12.2387 | 12.2066 | 12.1732 | 12.1384 | 12.1023 | 12.0646 | 12.0253 | 11.9841 | 11.9408 | 11.8953 | 11.8473 | 11.7963 | 11.7421 | 11.684 | 11.6213 | 11.5529 | 11.4776 | 11.393 | 11.2954 | 11.1776 | 11.0211 | 10.6301
積分2項目の各分割の結果 | -0.027136 | -0.038839 | -0.043732 | -0.047548 | -0.050824 | -0.053768 | -0.056484 | -0.059036 | -0.061464 | -0.063796 | -0.066053 | -0.068249 | -0.070397 | -0.072507 | -0.074587 | -0.076644 | -0.078682 | -0.080707 | -0.082723 | -0.084733 | -0.086742 | -0.088752 | -0.090766 | -0.092786 | -0.094816 | -0.096856 | -0.098909 | -0.10098 | -0.10306 | -0.10517 | -0.10729 | -0.10944 | -0.11161 | -0.11381 | -0.11603 | -0.11829 | -0.12057 | -0.12289 | -0.12523 | -0.12762 | -0.13004 | -0.1325 | -0.13499 | -0.13753 | -0.14011 | -0.14273 | -0.1454 | -0.14811 | -0.15087 | -0.15367 | -0.15653 | -0.15943 | -0.16238 | -0.16538 | -0.16843 | -0.17153 | -0.17468 | -0.17787 | -0.18111 | -0.18439 | -0.18772 | -0.19108 | -0.19447 | -0.19789 | -0.20133 | -0.20478 | -0.20823 | -0.21168 | -0.21509 | -0.21847 | -0.22178 | -0.22501 | -0.22813 | -0.23111 | -0.23391 | -0.23648 | -0.23879 | -0.24077 | -0.24237 | -0.24351 | -0.24411 | -0.24408 | -0.24333 | -0.24175 | -0.23921 | -0.23561 | -0.2308 | -0.22467 | -0.21708 | -0.20792 | -0.19708 | -0.18449 | -0.17008 | -0.15386 | -0.13587 | -0.11619 | -0.09499 | -0.072477 | -0.048923 | -0.024647 | 0 | 0.024647 | 0.048923 | 0.072477 | 0.09499 | 0.11619 | 0.13587 | 0.15386 | 0.17008 | 0.18449 | 0.19708 | 0.20792 | 0.21708 | 0.22467 | 0.2308 | 0.23561 | 0.23921 | 0.24175 | 0.24333 | 0.24408 | 0.24411 | 0.24351 | 0.24237 | 0.24077 | 0.23879 | 0.23648 | 0.23391 | 0.23111 | 0.22813 | 0.22501 | 0.22178 | 0.21847 | 0.21509 | 0.21168 | 0.20823 | 0.20478 | 0.20133 | 0.19789 | 0.19447 | 0.19108 | 0.18772 | 0.18439 | 0.18111 | 0.17787 | 0.17468 | 0.17153 | 0.16843 | 0.16538 | 0.16238 | 0.15943 | 0.15653 | 0.15367 | 0.15087 | 0.14811 | 0.1454 | 0.14273 | 0.14011 | 0.13753 | 0.13499 | 0.1325 | 0.13004 | 0.12762 | 0.12523 | 0.12289 | 0.12057 | 0.11829 | 0.11603 | 0.11381 | 0.11161 | 0.10944 | 0.10729 | 0.10517 | 0.10306 | 0.10098 | 0.098909 | 0.096856 | 0.094816 | 0.092786 | 0.090766 | 0.088752 | 0.086742 | 0.084733 | 0.082723 | 0.080707 | 0.078682 | 0.076644 | 0.074587 | 0.072507 | 0.070397 | 0.068249 | 0.066053 | 0.063796 | 0.061464 | 0.059036 | 0.056484 | 0.053768 | 0.050824 | 0.047548 | 0.043732 | 0.038839 | 0.027136
重み | 1 | 4 | 2 | 4 | 2 | 4 | 2 | 4 | 2 | 4 | 2 | 4 | 2 | 4 | 2 | 4 | 2 | 4 | 2 | 4 | 2 | 4 | 2 | 4 | 2 | 4 | 2 | 4 | 2 | 4 | 2 | 4 | 2 | 4 | 2 | 4 | 2 | 4 | 2 | 4 | 2 | 4 | 2 | 4 | 2 | 4 | 2 | 4 | 2 | 4 | 2 | 4 | 2 | 4 | 2 | 4 | 2 | 4 | 2 | 4 | 2 | 4 | 2 | 4 | 2 | 4 | 2 | 4 | 2 | 4 | 2 | 4 | 2 | 4 | 2 | 4 | 2 | 4 | 2 | 4 | 2 | 4 | 2 | 4 | 2 | 4 | 2 | 4 | 2 | 4 | 2 | 4 | 2 | 4 | 2 | 4 | 2 | 4 | 2 | 4 | 2 | 4 | 2 | 4 | 2 | 4 | 2 | 4 | 2 | 4 | 2 | 4 | 2 | 4 | 2 | 4 | 2 | 4 | 2 | 4 | 2 | 4 | 2 | 4 | 2 | 4 | 2 | 4 | 2 | 4 | 2 | 4 | 2 | 4 | 2 | 4 | 2 | 4 | 2 | 4 | 2 | 4 | 2 | 4 | 2 | 4 | 2 | 4 | 2 | 4 | 2 | 4 | 2 | 4 | 2 | 4 | 2 | 4 | 2 | 4 | 2 | 4 | 2 | 4 | 2 | 4 | 2 | 4 | 2 | 4 | 2 | 4 | 2 | 4 | 2 | 4 | 2 | 4 | 2 | 4 | 2 | 4 | 2 | 4 | 2 | 4 | 2 | 4 | 2 | 4 | 2 | 4 | 2 | 4 | 2 | 4 | 2 | 4 | 2 | 4 | 1
各項結果 | 0 | -0.095014 | -0.06778 | -0.1675 | -0.097576 | -0.22016 | -0.12168 | -0.26527 | -0.1431 | -0.30638 | -0.16298 | -0.3451 | -0.18193 | -0.38233 | -0.20029 | -0.41866 | -0.21831 | -0.45447 | -0.23614 | -0.49007 | -0.25393 | -0.52567 | -0.27177 | -0.56146 | -0.28974 | -0.59761 | -0.30793 | -0.63425 | -0.32639 | -0.6715 | -0.3452 | -0.70949 | -0.36439 | -0.74831 | -0.38403 | -0.78808 | -0.40417 | -0.82888 | -0.42485 | -0.87083 | -0.44613 | -0.914 | -0.46804 | -0.9585 | -0.49063 | -1.0044 | -0.51395 | -1.0518 | -0.53802 | -1.1007 | -0.56288 | -1.1512 | -0.58855 | -1.2034 | -0.61504 | -1.2572 | -0.64234 | -1.3126 | -0.67042 | -1.3695 | -0.69922 | -1.4277 | -0.72863 | -1.487 | -0.7585 | -1.5471 | -0.78857 | -1.6071 | -0.81848 | -1.6665 | -0.84774 | -1.7238 | -0.87566 | -1.7777 | -0.9013 | -1.8258 | -0.9234 | -1.8653 | -0.9403 | -1.8923 | -0.94986 | -1.9021 | -0.94935 | -1.8887 | -0.93551 | -1.8448 | -0.90451 | -1.7626 | -0.85228 | -1.6339 | -0.77494 | -1.4518 | -0.66961 | -1.2121 | -0.53543 | -0.91612 | -0.37459 | -0.57177 | -0.19301 | -0.19449 | 0 | 0.19449 | 0.19301 | 0.57177 | 0.37459 | 0.91612 | 0.53543 | 1.2121 | 0.66961 | 1.4518 | 0.77494 | 1.6339 | 0.85228 | 1.7626 | 0.90451 | 1.8448 | 0.93551 | 1.8887 | 0.94935 | 1.9021 | 0.94986 | 1.8923 | 0.9403 | 1.8653 | 0.9234 | 1.8258 | 0.9013 | 1.7777 | 0.87566 | 1.7238 | 0.84774 | 1.6665 | 0.81848 | 1.6071 | 0.78857 | 1.5471 | 0.7585 | 1.487 | 0.72863 | 1.4277 | 0.69922 | 1.3695 | 0.67042 | 1.3126 | 0.64234 | 1.2572 | 0.61504 | 1.2034 | 0.58855 | 1.1512 | 0.56288 | 1.1007 | 0.53802 | 1.0518 | 0.51395 | 1.0044 | 0.49063 | 0.9585 | 0.46804 | 0.914 | 0.44613 | 0.87083 | 0.42485 | 0.82888 | 0.40417 | 0.78808 | 0.38403 | 0.74831 | 0.36439 | 0.70949 | 0.3452 | 0.6715 | 0.32639 | 0.63425 | 0.30793 | 0.59761 | 0.28974 | 0.56146 | 0.27177 | 0.52567 | 0.25393 | 0.49007 | 0.23614 | 0.45447 | 0.21831 | 0.41866 | 0.20029 | 0.38233 | 0.18193 | 0.3451 | 0.16298 | 0.30638 | 0.1431 | 0.26527 | 0.12168 | 0.22016 | 0.097576 | 0.1675 | 0.06778 | 0.095014 | 0
積分結果 | 4.7184e-17
N極寄与 | 5.1066e-14
１－２．S極側の積分
積分1項目
積分の分子 | 30 | 15.7343 | 9.8982 | 5.5188 | 1.92 | -1.1637 | -3.8704 | -6.283 | -8.4565 | -10.4294 | -12.2301 | -13.8805 | -15.3977 | -16.7955 | -18.0853 | -19.2765 | -20.3773 | -21.3944 | -22.3338 | -23.2008 | -24 | -24.7354 | -25.4108 | -26.0294 | -26.5942 | -27.1078 | -27.5729 | -27.9916 | -28.3661 | -28.6983 | -28.99 | -29.2428 | -29.4584 | -29.6382 | -29.7835 | -29.8957 | -29.976 | -30.0255 | -30.0453 | -30.0365 | -30 | -29.9368 | -29.8478 | -29.7337 | -29.5956 | -29.4341 | -29.2499 | -29.0439 | -28.8166 | -28.5689 | -28.3013 | -28.0144 | -27.7089 | -27.3853 | -27.0443 | -26.6863 | -26.3119 | -25.9216 | -25.516 | -25.0955 | -24.6606 | -24.2118 | -23.7495 | -23.2742 | -22.7863 | -22.2862 | -21.7745 | -21.2514 | -20.7174 | -20.1728 | -19.6182 | -19.0538 | -18.48 | -17.8972 | -17.3058 | -16.7061 | -16.0985 | -15.4834 | -14.861 | -14.2317 | -13.5959 | -12.9539 | -12.306 | -11.6525 | -10.9939 | -10.3303 | -9.6621 | -8.9897 | -8.3133 | -7.6332 | -6.9499 | -6.2635 | -5.5744 | -4.8828 | -4.1892 | -3.4937 | -2.7968 | -2.0986 | -1.3996 | -0.69995 | 0 | 0.69995 | 1.3996 | 2.0986 | 2.7968 | 3.4937 | 4.1892 | 4.8828 | 5.5744 | 6.2635 | 6.9499 | 7.6332 | 8.3133 | 8.9897 | 9.6621 | 10.3303 | 10.9939 | 11.6525 | 12.306 | 12.9539 | 13.5959 | 14.2317 | 14.861 | 15.4834 | 16.0985 | 16.7061 | 17.3058 | 17.8972 | 18.48 | 19.0538 | 19.6182 | 20.1728 | 20.7174 | 21.2514 | 21.7745 | 22.2862 | 22.7863 | 23.2742 | 23.7495 | 24.2118 | 24.6606 | 25.0955 | 25.516 | 25.9216 | 26.3119 | 26.6863 | 27.0443 | 27.3853 | 27.7089 | 28.0144 | 28.3013 | 28.5689 | 28.8166 | 29.0439 | 29.2499 | 29.4341 | 29.5956 | 29.7337 | 29.8478 | 29.9368 | 30 | 30.0365 | 30.0453 | 30.0255 | 29.976 | 29.8957 | 29.7835 | 29.6382 | 29.4584 | 29.2428 | 28.99 | 28.6983 | 28.3661 | 27.9916 | 27.5729 | 27.1078 | 26.5942 | 26.0294 | 25.4108 | 24.7354 | 24 | 23.2008 | 22.3338 | 21.3944 | 20.3773 | 19.2765 | 18.0853 | 16.7955 | 15.3977 | 13.8805 | 12.2301 | 10.4294 | 8.4565 | 6.283 | 3.8704 | 1.1637 | -1.92 | -5.5188 | -9.8982 | -15.7343 | -30
積分の分母(積１） | 116 | 114.01 | 112.04 | 110.09 | 108.16 | 106.25 | 104.36 | 102.49 | 100.64 | 98.81 | 97 | 95.21 | 93.44 | 91.69 | 89.96 | 88.25 | 86.56 | 84.89 | 83.24 | 81.61 | 80 | 78.41 | 76.84 | 75.29 | 73.76 | 72.25 | 70.76 | 69.29 | 67.84 | 66.41 | 65 | 63.61 | 62.24 | 60.89 | 59.56 | 58.25 | 56.96 | 55.69 | 54.44 | 53.21 | 52 | 50.81 | 49.64 | 48.49 | 47.36 | 46.25 | 45.16 | 44.09 | 43.04 | 42.01 | 41 | 40.01 | 39.04 | 38.09 | 37.16 | 36.25 | 35.36 | 34.49 | 33.64 | 32.81 | 32 | 31.21 | 30.44 | 29.69 | 28.96 | 28.25 | 27.56 | 26.89 | 26.24 | 25.61 | 25 | 24.41 | 23.84 | 23.29 | 22.76 | 22.25 | 21.76 | 21.29 | 20.84 | 20.41 | 20 | 19.61 | 19.24 | 18.89 | 18.56 | 18.25 | 17.96 | 17.69 | 17.44 | 17.21 | 17 | 16.81 | 16.64 | 16.49 | 16.36 | 16.25 | 16.16 | 16.09 | 16.04 | 16.01 | 16 | 16.01 | 16.04 | 16.09 | 16.16 | 16.25 | 16.36 | 16.49 | 16.64 | 16.81 | 17 | 17.21 | 17.44 | 17.69 | 17.96 | 18.25 | 18.56 | 18.89 | 19.24 | 19.61 | 20 | 20.41 | 20.84 | 21.29 | 21.76 | 22.25 | 22.76 | 23.29 | 23.84 | 24.41 | 25 | 25.61 | 26.24 | 26.89 | 27.56 | 28.25 | 28.96 | 29.69 | 30.44 | 31.21 | 32 | 32.81 | 33.64 | 34.49 | 35.36 | 36.25 | 37.16 | 38.09 | 39.04 | 40.01 | 41 | 42.01 | 43.04 | 44.09 | 45.16 | 46.25 | 47.36 | 48.49 | 49.64 | 50.81 | 52 | 53.21 | 54.44 | 55.69 | 56.96 | 58.25 | 59.56 | 60.89 | 62.24 | 63.61 | 65 | 66.41 | 67.84 | 69.29 | 70.76 | 72.25 | 73.76 | 75.29 | 76.84 | 78.41 | 80 | 81.61 | 83.24 | 84.89 | 86.56 | 88.25 | 89.96 | 91.69 | 93.44 | 95.21 | 97 | 98.81 | 100.64 | 102.49 | 104.36 | 106.25 | 108.16 | 110.09 | 112.04 | 114.01 | 116
積分の分母(積2） | 11.1803 | 10.7952 | 10.633 | 10.5078 | 10.4019 | 10.3085 | 10.224 | 10.1463 | 10.074 | 10.0062 | 9.9422 | 9.8814 | 9.8235 | 9.7682 | 9.7151 | 9.664 | 9.6148 | 9.5674 | 9.5215 | 9.477 | 9.434 | 9.3922 | 9.3516 | 9.3122 | 9.2739 | 9.2365 | 9.2002 | 9.1648 | 9.1303 | 9.0966 | 9.0637 | 9.0317 | 9.0004 | 8.9699 | 8.94 | 8.9109 | 8.8824 | 8.8546 | 8.8275 | 8.8009 | 8.775 | 8.7496 | 8.7249 | 8.7007 | 8.677 | 8.6539 | 8.6313 | 8.6093 | 8.5878 | 8.5668 | 8.5463 | 8.5262 | 8.5067 | 8.4876 | 8.4691 | 8.4509 | 8.4333 | 8.4161 | 8.3993 | 8.383 | 8.3671 | 8.3517 | 8.3367 | 8.3221 | 8.308 | 8.2943 | 8.281 | 8.2681 | 8.2556 | 8.2435 | 8.2319 | 8.2206 | 8.2098 | 8.1993 | 8.1892 | 8.1796 | 8.1703 | 8.1614 | 8.1529 | 8.1448 | 8.1371 | 8.1298 | 8.1228 | 8.1162 | 8.1101 | 8.1042 | 8.0988 | 8.0938 | 8.0891 | 8.0848 | 8.0809 | 8.0773 | 8.0742 | 8.0714 | 8.069 | 8.0669 | 8.0652 | 8.0639 | 8.063 | 8.0624 | 8.0623 | 8.0624 | 8.063 | 8.0639 | 8.0652 | 8.0669 | 8.069 | 8.0714 | 8.0742 | 8.0773 | 8.0809 | 8.0848 | 8.0891 | 8.0938 | 8.0988 | 8.1042 | 8.1101 | 8.1162 | 8.1228 | 8.1298 | 8.1371 | 8.1448 | 8.1529 | 8.1614 | 8.1703 | 8.1796 | 8.1892 | 8.1993 | 8.2098 | 8.2206 | 8.2319 | 8.2435 | 8.2556 | 8.2681 | 8.281 | 8.2943 | 8.308 | 8.3221 | 8.3367 | 8.3517 | 8.3671 | 8.383 | 8.3993 | 8.4161 | 8.4333 | 8.4509 | 8.4691 | 8.4876 | 8.5067 | 8.5262 | 8.5463 | 8.5668 | 8.5878 | 8.6093 | 8.6313 | 8.6539 | 8.677 | 8.7007 | 8.7249 | 8.7496 | 8.775 | 8.8009 | 8.8275 | 8.8546 | 8.8824 | 8.9109 | 8.94 | 8.9699 | 9.0004 | 9.0317 | 9.0637 | 9.0966 | 9.1303 | 9.1648 | 9.2002 | 9.2365 | 9.2739 | 9.3122 | 9.3516 | 9.3922 | 9.434 | 9.477 | 9.5215 | 9.5674 | 9.6148 | 9.664 | 9.7151 | 9.7682 | 9.8235 | 9.8814 | 9.9422 | 10.0062 | 10.074 | 10.1463 | 10.224 | 10.3085 | 10.4019 | 10.5078 | 10.633 | 10.7952 | 11.1803
積分1項目の各分割の結果 | 0.023132 | 0.012784 | 0.0083086 | 0.0047708 | 0.0017066 | -0.0010625 | -0.0036275 | -0.006042 | -0.008341 | -0.010548 | -0.012682 | -0.014754 | -0.016775 | -0.018752 | -0.020693 | -0.022603 | -0.024484 | -0.026342 | -0.028179 | -0.029998 | -0.0318 | -0.033588 | -0.035363 | -0.037126 | -0.038878 | -0.040621 | -0.042354 | -0.044079 | -0.045796 | -0.047506 | -0.049207 | -0.050901 | -0.052587 | -0.054265 | -0.055935 | -0.057596 | -0.059248 | -0.06089 | -0.062521 | -0.06414 | -0.065746 | -0.067339 | -0.068916 | -0.070477 | -0.072019 | -0.07354 | -0.07504 | -0.076515 | -0.077963 | -0.079382 | -0.080769 | -0.082121 | -0.083435 | -0.084707 | -0.085934 | -0.087111 | -0.088236 | -0.089302 | -0.090305 | -0.091241 | -0.092104 | -0.092888 | -0.093587 | -0.094195 | -0.094706 | -0.095113 | -0.095408 | -0.095585 | -0.095636 | -0.095553 | -0.095328 | -0.094953 | -0.09442 | -0.093722 | -0.092849 | -0.091794 | -0.09055 | -0.08911 | -0.087466 | -0.085612 | -0.083543 | -0.081254 | -0.078742 | -0.076004 | -0.073038 | -0.069845 | -0.066427 | -0.062786 | -0.058929 | -0.05486 | -0.05059 | -0.04613 | -0.04149 | -0.036686 | -0.031734 | -0.026652 | -0.021459 | -0.016175 | -0.010822 | -0.0054226 | 0 | 0.0054226 | 0.010822 | 0.016175 | 0.021459 | 0.026652 | 0.031734 | 0.036686 | 0.04149 | 0.04613 | 0.05059 | 0.05486 | 0.058929 | 0.062786 | 0.066427 | 0.069845 | 0.073038 | 0.076004 | 0.078742 | 0.081254 | 0.083543 | 0.085612 | 0.087466 | 0.08911 | 0.09055 | 0.091794 | 0.092849 | 0.093722 | 0.09442 | 0.094953 | 0.095328 | 0.095553 | 0.095636 | 0.095585 | 0.095408 | 0.095113 | 0.094706 | 0.094195 | 0.093587 | 0.092888 | 0.092104 | 0.091241 | 0.090305 | 0.089302 | 0.088236 | 0.087111 | 0.085934 | 0.084707 | 0.083435 | 0.082121 | 0.080769 | 0.079382 | 0.077963 | 0.076515 | 0.07504 | 0.07354 | 0.072019 | 0.070477 | 0.068916 | 0.067339 | 0.065746 | 0.06414 | 0.062521 | 0.06089 | 0.059248 | 0.057596 | 0.055935 | 0.054265 | 0.052587 | 0.050901 | 0.049207 | 0.047506 | 0.045796 | 0.044079 | 0.042354 | 0.040621 | 0.038878 | 0.037126 | 0.035363 | 0.033588 | 0.0318 | 0.029998 | 0.028179 | 0.026342 | 0.024484 | 0.022603 | 0.020693 | 0.018752 | 0.016775 | 0.014754 | 0.012682 | 0.010548 | 0.008341 | 0.006042 | 0.0036275 | 0.0010625 | -0.0017066 | -0.0047708 | -0.0083086 | -0.012784 | -0.023132
積分２項目
積分の分子 | -30 | -43.6657 | -48.9018 | -52.6812 | -55.68 | -58.1637 | -60.2704 | -62.083 | -63.6565 | -65.0294 | -66.2301 | -67.2805 | -68.1977 | -68.9955 | -69.6853 | -70.2765 | -70.7773 | -71.1944 | -71.5338 | -71.8008 | -72 | -72.1354 | -72.2108 | -72.2294 | -72.1942 | -72.1078 | -71.9729 | -71.7916 | -71.5661 | -71.2983 | -70.99 | -70.6428 | -70.2584 | -69.8382 | -69.3835 | -68.8957 | -68.376 | -67.8255 | -67.2453 | -66.6365 | -66 | -65.3368 | -64.6478 | -63.9337 | -63.1956 | -62.4341 | -61.6499 | -60.8439 | -60.0166 | -59.1689 | -58.3013 | -57.4144 | -56.5089 | -55.5853 | -54.6443 | -53.6863 | -52.7119 | -51.7216 | -50.716 | -49.6955 | -48.6606 | -47.6118 | -46.5495 | -45.4742 | -44.3863 | -43.2862 | -42.1745 | -41.0514 | -39.9174 | -38.7728 | -37.6182 | -36.4538 | -35.28 | -34.0972 | -32.9058 | -31.7061 | -30.4985 | -29.2834 | -28.061 | -26.8317 | -25.5959 | -24.3539 | -23.106 | -21.8525 | -20.5939 | -19.3303 | -18.0621 | -16.7897 | -15.5133 | -14.2332 | -12.9499 | -11.6635 | -10.3744 | -9.0828 | -7.7892 | -6.4937 | -5.1968 | -3.8986 | -2.5996 | -1.2999 | 0 | 1.2999 | 2.5996 | 3.8986 | 5.1968 | 6.4937 | 7.7892 | 9.0828 | 10.3744 | 11.6635 | 12.9499 | 14.2332 | 15.5133 | 16.7897 | 18.0621 | 19.3303 | 20.5939 | 21.8525 | 23.106 | 24.3539 | 25.5959 | 26.8317 | 28.061 | 29.2834 | 30.4985 | 31.7061 | 32.9058 | 34.0972 | 35.28 | 36.4538 | 37.6182 | 38.7728 | 39.9174 | 41.0514 | 42.1745 | 43.2862 | 44.3863 | 45.4742 | 46.5495 | 47.6118 | 48.6606 | 49.6955 | 50.716 | 51.7216 | 52.7119 | 53.6863 | 54.6443 | 55.5853 | 56.5089 | 57.4144 | 58.3013 | 59.1689 | 60.0166 | 60.8439 | 61.6499 | 62.4341 | 63.1956 | 63.9337 | 64.6478 | 65.3368 | 66 | 66.6365 | 67.2453 | 67.8255 | 68.376 | 68.8957 | 69.3835 | 69.8382 | 70.2584 | 70.6428 | 70.99 | 71.2983 | 71.5661 | 71.7916 | 71.9729 | 72.1078 | 72.1942 | 72.2294 | 72.2108 | 72.1354 | 72 | 71.8008 | 71.5338 | 71.1944 | 70.7773 | 70.2765 | 69.6853 | 68.9955 | 68.1977 | 67.2805 | 66.2301 | 65.0294 | 63.6565 | 62.083 | 60.2704 | 58.1637 | 55.68 | 52.6812 | 48.9018 | 43.6657 | 30
積分の分母(積2） | 11.1803 | 11.5527 | 11.7021 | 11.8147 | 11.908 | 11.989 | 12.0611 | 12.1266 | 12.1867 | 12.2424 | 12.2944 | 12.3433 | 12.3894 | 12.4331 | 12.4747 | 12.5143 | 12.5521 | 12.5883 | 12.6231 | 12.6565 | 12.6886 | 12.7195 | 12.7494 | 12.7782 | 12.8061 | 12.833 | 12.8591 | 12.8844 | 12.9089 | 12.9326 | 12.9556 | 12.978 | 12.9997 | 13.0208 | 13.0413 | 13.0612 | 13.0806 | 13.0995 | 13.1178 | 13.1356 | 13.1529 | 13.1698 | 13.1862 | 13.2022 | 13.2178 | 13.2329 | 13.2476 | 13.262 | 13.2759 | 13.2895 | 13.3027 | 13.3155 | 13.328 | 13.3402 | 13.352 | 13.3634 | 13.3746 | 13.3854 | 13.3959 | 13.4062 | 13.4161 | 13.4257 | 13.435 | 13.444 | 13.4528 | 13.4612 | 13.4694 | 13.4773 | 13.485 | 13.4924 | 13.4995 | 13.5064 | 13.513 | 13.5193 | 13.5254 | 13.5313 | 13.5369 | 13.5422 | 13.5473 | 13.5522 | 13.5568 | 13.5612 | 13.5654 | 13.5693 | 13.573 | 13.5765 | 13.5797 | 13.5827 | 13.5855 | 13.5881 | 13.5904 | 13.5925 | 13.5944 | 13.5961 | 13.5975 | 13.5987 | 13.5997 | 13.6005 | 13.601 | 13.6014 | 13.6015 | 13.6014 | 13.601 | 13.6005 | 13.5997 | 13.5987 | 13.5975 | 13.5961 | 13.5944 | 13.5925 | 13.5904 | 13.5881 | 13.5855 | 13.5827 | 13.5797 | 13.5765 | 13.573 | 13.5693 | 13.5654 | 13.5612 | 13.5568 | 13.5522 | 13.5473 | 13.5422 | 13.5369 | 13.5313 | 13.5254 | 13.5193 | 13.513 | 13.5064 | 13.4995 | 13.4924 | 13.485 | 13.4773 | 13.4694 | 13.4612 | 13.4528 | 13.444 | 13.435 | 13.4257 | 13.4161 | 13.4062 | 13.3959 | 13.3854 | 13.3746 | 13.3634 | 13.352 | 13.3402 | 13.328 | 13.3155 | 13.3027 | 13.2895 | 13.2759 | 13.262 | 13.2476 | 13.2329 | 13.2178 | 13.2022 | 13.1862 | 13.1698 | 13.1529 | 13.1356 | 13.1178 | 13.0995 | 13.0806 | 13.0612 | 13.0413 | 13.0208 | 12.9997 | 12.978 | 12.9556 | 12.9326 | 12.9089 | 12.8844 | 12.8591 | 12.833 | 12.8061 | 12.7782 | 12.7494 | 12.7195 | 12.6886 | 12.6565 | 12.6231 | 12.5883 | 12.5521 | 12.5143 | 12.4747 | 12.4331 | 12.3894 | 12.3433 | 12.2944 | 12.2424 | 12.1867 | 12.1266 | 12.0611 | 11.989 | 11.908 | 11.8147 | 11.7021 | 11.5527 | 11.1803
積分2項目の各分割の結果 | -0.023132 | -0.033152 | -0.037298 | -0.040503 | -0.043231 | -0.045661 | -0.047883 | -0.049952 | -0.051902 | -0.053758 | -0.055536 | -0.05725 | -0.058909 | -0.060523 | -0.062096 | -0.063634 | -0.065142 | -0.066623 | -0.068079 | -0.069514 | -0.07093 | -0.072328 | -0.07371 | -0.075077 | -0.07643 | -0.077771 | -0.079099 | -0.080416 | -0.081721 | -0.083016 | -0.084299 | -0.085573 | -0.086835 | -0.088086 | -0.089326 | -0.090555 | -0.091771 | -0.092974 | -0.094164 | -0.095339 | -0.096498 | -0.09764 | -0.098764 | -0.099869 | -0.10095 | -0.10201 | -0.10305 | -0.10406 | -0.10504 | -0.10598 | -0.10689 | -0.10777 | -0.1086 | -0.10939 | -0.11013 | -0.11082 | -0.11146 | -0.11203 | -0.11254 | -0.11298 | -0.11334 | -0.11363 | -0.11382 | -0.11393 | -0.11393 | -0.11383 | -0.11361 | -0.11327 | -0.11281 | -0.11221 | -0.11147 | -0.11057 | -0.10951 | -0.10829 | -0.10689 | -0.10531 | -0.10354 | -0.10157 | -0.099392 | -0.097005 | -0.094402 | -0.091578 | -0.088529 | -0.085253 | -0.081749 | -0.078017 | -0.074058 | -0.069876 | -0.065476 | -0.060865 | -0.056051 | -0.051046 | -0.045861 | -0.040512 | -0.035015 | -0.029386 | -0.023646 | -0.017816 | -0.011916 | -0.0059697 | 0 | 0.0059697 | 0.011916 | 0.017816 | 0.023646 | 0.029386 | 0.035015 | 0.040512 | 0.045861 | 0.051046 | 0.056051 | 0.060865 | 0.065476 | 0.069876 | 0.074058 | 0.078017 | 0.081749 | 0.085253 | 0.088529 | 0.091578 | 0.094402 | 0.097005 | 0.099392 | 0.10157 | 0.10354 | 0.10531 | 0.10689 | 0.10829 | 0.10951 | 0.11057 | 0.11147 | 0.11221 | 0.11281 | 0.11327 | 0.11361 | 0.11383 | 0.11393 | 0.11393 | 0.11382 | 0.11363 | 0.11334 | 0.11298 | 0.11254 | 0.11203 | 0.11146 | 0.11082 | 0.11013 | 0.10939 | 0.1086 | 0.10777 | 0.10689 | 0.10598 | 0.10504 | 0.10406 | 0.10305 | 0.10201 | 0.10095 | 0.099869 | 0.098764 | 0.09764 | 0.096498 | 0.095339 | 0.094164 | 0.092974 | 0.091771 | 0.090555 | 0.089326 | 0.088086 | 0.086835 | 0.085573 | 0.084299 | 0.083016 | 0.081721 | 0.080416 | 0.079099 | 0.077771 | 0.07643 | 0.075077 | 0.07371 | 0.072328 | 0.07093 | 0.069514 | 0.068079 | 0.066623 | 0.065142 | 0.063634 | 0.062096 | 0.060523 | 0.058909 | 0.05725 | 0.055536 | 0.053758 | 0.051902 | 0.049952 | 0.047883 | 0.045661 | 0.043231 | 0.040503 | 0.037298 | 0.033152 | 0.023132
重み | 1 | 4 | 2 | 4 | 2 | 4 | 2 | 4 | 2 | 4 | 2 | 4 | 2 | 4 | 2 | 4 | 2 | 4 | 2 | 4 | 2 | 4 | 2 | 4 | 2 | 4 | 2 | 4 | 2 | 4 | 2 | 4 | 2 | 4 | 2 | 4 | 2 | 4 | 2 | 4 | 2 | 4 | 2 | 4 | 2 | 4 | 2 | 4 | 2 | 4 | 2 | 4 | 2 | 4 | 2 | 4 | 2 | 4 | 2 | 4 | 2 | 4 | 2 | 4 | 2 | 4 | 2 | 4 | 2 | 4 | 2 | 4 | 2 | 4 | 2 | 4 | 2 | 4 | 2 | 4 | 2 | 4 | 2 | 4 | 2 | 4 | 2 | 4 | 2 | 4 | 2 | 4 | 2 | 4 | 2 | 4 | 2 | 4 | 2 | 4 | 2 | 4 | 2 | 4 | 2 | 4 | 2 | 4 | 2 | 4 | 2 | 4 | 2 | 4 | 2 | 4 | 2 | 4 | 2 | 4 | 2 | 4 | 2 | 4 | 2 | 4 | 2 | 4 | 2 | 4 | 2 | 4 | 2 | 4 | 2 | 4 | 2 | 4 | 2 | 4 | 2 | 4 | 2 | 4 | 2 | 4 | 2 | 4 | 2 | 4 | 2 | 4 | 2 | 4 | 2 | 4 | 2 | 4 | 2 | 4 | 2 | 4 | 2 | 4 | 2 | 4 | 2 | 4 | 2 | 4 | 2 | 4 | 2 | 4 | 2 | 4 | 2 | 4 | 2 | 4 | 2 | 4 | 2 | 4 | 2 | 4 | 2 | 4 | 2 | 4 | 2 | 4 | 2 | 4 | 2 | 4 | 2 | 4 | 2 | 4 | 1
各項結果 | 0 | -0.081473 | -0.057979 | -0.14293 | -0.083049 | -0.18689 | -0.10302 | -0.22398 | -0.12049 | -0.25723 | -0.13644 | -0.28801 | -0.15137 | -0.3171 | -0.16558 | -0.34495 | -0.17925 | -0.37186 | -0.19252 | -0.39805 | -0.20546 | -0.42366 | -0.21814 | -0.44881 | -0.23062 | -0.47357 | -0.24291 | -0.49798 | -0.25503 | -0.52208 | -0.26701 | -0.54589 | -0.27884 | -0.56941 | -0.29052 | -0.5926 | -0.30204 | -0.61546 | -0.31337 | -0.63791 | -0.32449 | -0.65992 | -0.33536 | -0.68138 | -0.34594 | -0.70221 | -0.35618 | -0.72229 | -0.366 | -0.74146 | -0.37533 | -0.75956 | -0.38408 | -0.7764 | -0.39214 | -0.79175 | -0.39939 | -0.80534 | -0.40569 | -0.81689 | -0.4109 | -0.82606 | -0.41482 | -0.83249 | -0.41727 | -0.83576 | -0.41804 | -0.83544 | -0.41689 | -0.83105 | -0.41359 | -0.82209 | -0.40787 | -0.80805 | -0.39948 | -0.78842 | -0.38818 | -0.76271 | -0.37372 | -0.73047 | -0.35589 | -0.69133 | -0.33454 | -0.64503 | -0.30957 | -0.59145 | -0.28097 | -0.53065 | -0.24881 | -0.4629 | -0.21328 | -0.3887 | -0.1747 | -0.30879 | -0.1335 | -0.22415 | -0.09021 | -0.13596 | -0.045476 | -0.045569 | 0 | 0.045569 | 0.045476 | 0.13596 | 0.09021 | 0.22415 | 0.1335 | 0.30879 | 0.1747 | 0.3887 | 0.21328 | 0.4629 | 0.24881 | 0.53065 | 0.28097 | 0.59145 | 0.30957 | 0.64503 | 0.33454 | 0.69133 | 0.35589 | 0.73047 | 0.37372 | 0.76271 | 0.38818 | 0.78842 | 0.39948 | 0.80805 | 0.40787 | 0.82209 | 0.41359 | 0.83105 | 0.41689 | 0.83544 | 0.41804 | 0.83576 | 0.41727 | 0.83249 | 0.41482 | 0.82606 | 0.4109 | 0.81689 | 0.40569 | 0.80534 | 0.39939 | 0.79175 | 0.39214 | 0.7764 | 0.38408 | 0.75956 | 0.37533 | 0.74146 | 0.366 | 0.72229 | 0.35618 | 0.70221 | 0.34594 | 0.68138 | 0.33536 | 0.65992 | 0.32449 | 0.63791 | 0.31337 | 0.61546 | 0.30204 | 0.5926 | 0.29052 | 0.56941 | 0.27884 | 0.54589 | 0.26701 | 0.52208 | 0.25503 | 0.49798 | 0.24291 | 0.47357 | 0.23062 | 0.44881 | 0.21814 | 0.42366 | 0.20546 | 0.39805 | 0.19252 | 0.37186 | 0.17925 | 0.34495 | 0.16558 | 0.3171 | 0.15137 | 0.28801 | 0.13644 | 0.25723 | 0.12049 | 0.22398 | 0.10302 | 0.18689 | 0.083049 | 0.14293 | 0.057979 | 0.081473 | 0
積分結果 | 1.434e-17
S極寄与 | 1.552e-14
外R磁石側全寄与 | 3.5546e-14
積分範囲（内R）
変数の開始値（-iｒ） | -5
変数の終了値（iｒ） | 5
変数増分 | 0.05
１．積分（内R磁石側）
分割番号 | 0 | 1 | 2 | 3 | 4 | 5 | 6 | 7 | 8 | 9 | 10 | 11 | 12 | 13 | 14 | 15 | 16 | 17 | 18 | 19 | 20 | 21 | 22 | 23 | 24 | 25 | 26 | 27 | 28 | 29 | 30 | 31 | 32 | 33 | 34 | 35 | 36 | 37 | 38 | 39 | 40 | 41 | 42 | 43 | 44 | 45 | 46 | 47 | 48 | 49 | 50 | 51 | 52 | 53 | 54 | 55 | 56 | 57 | 58 | 59 | 60 | 61 | 62 | 63 | 64 | 65 | 66 | 67 | 68 | 69 | 70 | 71 | 72 | 73 | 74 | 75 | 76 | 77 | 78 | 79 | 80 | 81 | 82 | 83 | 84 | 85 | 86 | 87 | 88 | 89 | 90 | 91 | 92 | 93 | 94 | 95 | 96 | 97 | 98 | 99 | 100 | 101 | 102 | 103 | 104 | 105 | 106 | 107 | 108 | 109 | 110 | 111 | 112 | 113 | 114 | 115 | 116 | 117 | 118 | 119 | 120 | 121 | 122 | 123 | 124 | 125 | 126 | 127 | 128 | 129 | 130 | 131 | 132 | 133 | 134 | 135 | 136 | 137 | 138 | 139 | 140 | 141 | 142 | 143 | 144 | 145 | 146 | 147 | 148 | 149 | 150 | 151 | 152 | 153 | 154 | 155 | 156 | 157 | 158 | 159 | 160 | 161 | 162 | 163 | 164 | 165 | 166 | 167 | 168 | 169 | 170 | 171 | 172 | 173 | 174 | 175 | 176 | 177 | 178 | 179 | 180 | 181 | 182 | 183 | 184 | 185 | 186 | 187 | 188 | 189 | 190 | 191 | 192 | 193 | 194 | 195 | 196 | 197 | 198 | 199 | 200
変数の値 | -5 | -4.95 | -4.9 | -4.85 | -4.8 | -4.75 | -4.7 | -4.65 | -4.6 | -4.55 | -4.5 | -4.45 | -4.4 | -4.35 | -4.3 | -4.25 | -4.2 | -4.15 | -4.1 | -4.05 | -4 | -3.95 | -3.9 | -3.85 | -3.8 | -3.75 | -3.7 | -3.65 | -3.6 | -3.55 | -3.5 | -3.45 | -3.4 | -3.35 | -3.3 | -3.25 | -3.2 | -3.15 | -3.1 | -3.05 | -3 | -2.95 | -2.9 | -2.85 | -2.8 | -2.75 | -2.7 | -2.65 | -2.6 | -2.55 | -2.5 | -2.45 | -2.4 | -2.35 | -2.3 | -2.25 | -2.2 | -2.15 | -2.1 | -2.05 | -2 | -1.95 | -1.9 | -1.85 | -1.8 | -1.75 | -1.7 | -1.65 | -1.6 | -1.55 | -1.5 | -1.45 | -1.4 | -1.35 | -1.3 | -1.25 | -1.2 | -1.15 | -1.1 | -1.05 | -1 | -0.95 | -0.9 | -0.85 | -0.8 | -0.75 | -0.7 | -0.65 | -0.6 | -0.55 | -0.5 | -0.45 | -0.4 | -0.35 | -0.3 | -0.25 | -0.2 | -0.15 | -0.1 | -0.05 | 0 | 0.05 | 0.1 | 0.15 | 0.2 | 0.25 | 0.3 | 0.35 | 0.4 | 0.45 | 0.5 | 0.55 | 0.6 | 0.65 | 0.7 | 0.75 | 0.8 | 0.85 | 0.9 | 0.95 | 1 | 1.05 | 1.1 | 1.15 | 1.2 | 1.25 | 1.3 | 1.35 | 1.4 | 1.45 | 1.5 | 1.55 | 1.6 | 1.65 | 1.7 | 1.75 | 1.8 | 1.85 | 1.9 | 1.95 | 2 | 2.05 | 2.1 | 2.15 | 2.2 | 2.25 | 2.3 | 2.35 | 2.4 | 2.45 | 2.5 | 2.55 | 2.6 | 2.65 | 2.7 | 2.75 | 2.8 | 2.85 | 2.9 | 2.95 | 3 | 3.05 | 3.1 | 3.15 | 3.2 | 3.25 | 3.3 | 3.35 | 3.4 | 3.45 | 3.5 | 3.55 | 3.6 | 3.65 | 3.7 | 3.75 | 3.8 | 3.85 | 3.9 | 3.95 | 4 | 4.05 | 4.1 | 4.15 | 4.2 | 4.25 | 4.3 | 4.35 | 4.4 | 4.45 | 4.5 | 4.55 | 4.6 | 4.65 | 4.7 | 4.75 | 4.8 | 4.85 | 4.9 | 4.95 | 5
1-1．N極側の積分
積分1項目
積分の分子 | 15 | 11.3586 | 9.8246 | 8.6547 | 7.68 | 6.8341 | 6.0824 | 5.4042 | 4.7859 | 4.2177 | 3.6925 | 3.2049 | 2.7506 | 2.3261 | 1.9287 | 1.5559 | 1.2057 | 0.87641 | 0.56655 | 0.2748 | 0 | -0.25886 | -0.5027 | -0.73234 | -0.94854 | -1.152 | -1.3432 | -1.5229 | -1.6915 | -1.8496 | -1.9975 | -2.1357 | -2.2646 | -2.3845 | -2.4959 | -2.5989 | -2.694 | -2.7814 | -2.8613 | -2.9341 | -3 | -3.0592 | -3.1119 | -3.1584 | -3.1989 | -3.2335 | -3.2625 | -3.286 | -3.3042 | -3.3172 | -3.3253 | -3.3286 | -3.3272 | -3.3213 | -3.3111 | -3.2966 | -3.278 | -3.2554 | -3.229 | -3.1989 | -3.1652 | -3.1279 | -3.0874 | -3.0435 | -2.9966 | -2.9466 | -2.8936 | -2.8378 | -2.7793 | -2.7182 | -2.6545 | -2.5884 | -2.52 | -2.4493 | -2.3765 | -2.3015 | -2.2246 | -2.1458 | -2.0652 | -1.9829 | -1.899 | -1.8135 | -1.7265 | -1.6381 | -1.5485 | -1.4576 | -1.3655 | -1.2724 | -1.1783 | -1.0833 | -0.98747 | -0.89087 | -0.79359 | -0.69571 | -0.5973 | -0.49844 | -0.3992 | -0.29966 | -0.1999 | -0.099987 | 0 | 0.099987 | 0.1999 | 0.29966 | 0.3992 | 0.49844 | 0.5973 | 0.69571 | 0.79359 | 0.89087 | 0.98747 | 1.0833 | 1.1783 | 1.2724 | 1.3655 | 1.4576 | 1.5485 | 1.6381 | 1.7265 | 1.8135 | 1.899 | 1.9829 | 2.0652 | 2.1458 | 2.2246 | 2.3015 | 2.3765 | 2.4493 | 2.52 | 2.5884 | 2.6545 | 2.7182 | 2.7793 | 2.8378 | 2.8936 | 2.9466 | 2.9966 | 3.0435 | 3.0874 | 3.1279 | 3.1652 | 3.1989 | 3.229 | 3.2554 | 3.278 | 3.2966 | 3.3111 | 3.3213 | 3.3272 | 3.3286 | 3.3253 | 3.3172 | 3.3042 | 3.286 | 3.2625 | 3.2335 | 3.1989 | 3.1584 | 3.1119 | 3.0592 | 3 | 2.9341 | 2.8613 | 2.7814 | 2.694 | 2.5989 | 2.4959 | 2.3845 | 2.2646 | 2.1357 | 1.9975 | 1.8496 | 1.6915 | 1.5229 | 1.3432 | 1.152 | 0.94854 | 0.73234 | 0.5027 | 0.25886 | 0 | -0.2748 | -0.56655 | -0.87641 | -1.2057 | -1.5559 | -1.9287 | -2.3261 | -2.7506 | -3.2049 | -3.6925 | -4.2177 | -4.7859 | -5.4042 | -6.0824 | -6.8341 | -7.68 | -8.6547 | -9.8246 | -11.3586 | -15
積分の分母(積１） | 29 | 28.5025 | 28.01 | 27.5225 | 27.04 | 26.5625 | 26.09 | 25.6225 | 25.16 | 24.7025 | 24.25 | 23.8025 | 23.36 | 22.9225 | 22.49 | 22.0625 | 21.64 | 21.2225 | 20.81 | 20.4025 | 20 | 19.6025 | 19.21 | 18.8225 | 18.44 | 18.0625 | 17.69 | 17.3225 | 16.96 | 16.6025 | 16.25 | 15.9025 | 15.56 | 15.2225 | 14.89 | 14.5625 | 14.24 | 13.9225 | 13.61 | 13.3025 | 13 | 12.7025 | 12.41 | 12.1225 | 11.84 | 11.5625 | 11.29 | 11.0225 | 10.76 | 10.5025 | 10.25 | 10.0025 | 9.76 | 9.5225 | 9.29 | 9.0625 | 8.84 | 8.6225 | 8.41 | 8.2025 | 8 | 7.8025 | 7.61 | 7.4225 | 7.24 | 7.0625 | 6.89 | 6.7225 | 6.56 | 6.4025 | 6.25 | 6.1025 | 5.96 | 5.8225 | 5.69 | 5.5625 | 5.44 | 5.3225 | 5.21 | 5.1025 | 5 | 4.9025 | 4.81 | 4.7225 | 4.64 | 4.5625 | 4.49 | 4.4225 | 4.36 | 4.3025 | 4.25 | 4.2025 | 4.16 | 4.1225 | 4.09 | 4.0625 | 4.04 | 4.0225 | 4.01 | 4.0025 | 4 | 4.0025 | 4.01 | 4.0225 | 4.04 | 4.0625 | 4.09 | 4.1225 | 4.16 | 4.2025 | 4.25 | 4.3025 | 4.36 | 4.4225 | 4.49 | 4.5625 | 4.64 | 4.7225 | 4.81 | 4.9025 | 5 | 5.1025 | 5.21 | 5.3225 | 5.44 | 5.5625 | 5.69 | 5.8225 | 5.96 | 6.1025 | 6.25 | 6.4025 | 6.56 | 6.7225 | 6.89 | 7.0625 | 7.24 | 7.4225 | 7.61 | 7.8025 | 8 | 8.2025 | 8.41 | 8.6225 | 8.84 | 9.0625 | 9.29 | 9.5225 | 9.76 | 10.0025 | 10.25 | 10.5025 | 10.76 | 11.0225 | 11.29 | 11.5625 | 11.84 | 12.1225 | 12.41 | 12.7025 | 13 | 13.3025 | 13.61 | 13.9225 | 14.24 | 14.5625 | 14.89 | 15.2225 | 15.56 | 15.9025 | 16.25 | 16.6025 | 16.96 | 17.3225 | 17.69 | 18.0625 | 18.44 | 18.8225 | 19.21 | 19.6025 | 20 | 20.4025 | 20.81 | 21.2225 | 21.64 | 22.0625 | 22.49 | 22.9225 | 23.36 | 23.8025 | 24.25 | 24.7025 | 25.16 | 25.6225 | 26.09 | 26.5625 | 27.04 | 27.5225 | 28.01 | 28.5025 | 29
積分の分母(積2） | 6.1644 | 5.811 | 5.6595 | 5.5414 | 5.4406 | 5.3509 | 5.2692 | 5.1936 | 5.1227 | 5.0559 | 4.9923 | 4.9317 | 4.8735 | 4.8175 | 4.7635 | 4.7113 | 4.6607 | 4.6116 | 4.5639 | 4.5174 | 4.4721 | 4.428 | 4.3848 | 4.3427 | 4.3014 | 4.2611 | 4.2216 | 4.1829 | 4.145 | 4.1078 | 4.0713 | 4.0356 | 4.0005 | 3.966 | 3.9322 | 3.899 | 3.8664 | 3.8343 | 3.8029 | 3.772 | 3.7417 | 3.7119 | 3.6826 | 3.6539 | 3.6256 | 3.5979 | 3.5707 | 3.544 | 3.5178 | 3.4921 | 3.4669 | 3.4421 | 3.4179 | 3.3941 | 3.3708 | 3.348 | 3.3257 | 3.3038 | 3.2824 | 3.2615 | 3.2411 | 3.2211 | 3.2016 | 3.1826 | 3.1641 | 3.146 | 3.1285 | 3.1114 | 3.0947 | 3.0786 | 3.063 | 3.0478 | 3.0332 | 3.019 | 3.0053 | 2.9921 | 2.9794 | 2.9672 | 2.9555 | 2.9443 | 2.9336 | 2.9234 | 2.9138 | 2.9046 | 2.8959 | 2.8878 | 2.8802 | 2.8731 | 2.8665 | 2.8604 | 2.8549 | 2.8499 | 2.8454 | 2.8414 | 2.838 | 2.8351 | 2.8327 | 2.8308 | 2.8295 | 2.8287 | 2.8284 | 2.8287 | 2.8295 | 2.8308 | 2.8327 | 2.8351 | 2.838 | 2.8414 | 2.8454 | 2.8499 | 2.8549 | 2.8604 | 2.8665 | 2.8731 | 2.8802 | 2.8878 | 2.8959 | 2.9046 | 2.9138 | 2.9234 | 2.9336 | 2.9443 | 2.9555 | 2.9672 | 2.9794 | 2.9921 | 3.0053 | 3.019 | 3.0332 | 3.0478 | 3.063 | 3.0786 | 3.0947 | 3.1114 | 3.1285 | 3.146 | 3.1641 | 3.1826 | 3.2016 | 3.2211 | 3.2411 | 3.2615 | 3.2824 | 3.3038 | 3.3257 | 3.348 | 3.3708 | 3.3941 | 3.4179 | 3.4421 | 3.4669 | 3.4921 | 3.5178 | 3.544 | 3.5707 | 3.5979 | 3.6256 | 3.6539 | 3.6826 | 3.7119 | 3.7417 | 3.772 | 3.8029 | 3.8343 | 3.8664 | 3.899 | 3.9322 | 3.966 | 4.0005 | 4.0356 | 4.0713 | 4.1078 | 4.145 | 4.1829 | 4.2216 | 4.2611 | 4.3014 | 4.3427 | 4.3848 | 4.428 | 4.4721 | 4.5174 | 4.5639 | 4.6116 | 4.6607 | 4.7113 | 4.7635 | 4.8175 | 4.8735 | 4.9317 | 4.9923 | 5.0559 | 5.1227 | 5.1936 | 5.2692 | 5.3509 | 5.4406 | 5.5414 | 5.6595 | 5.811 | 6.1644
積分1項目の各分割の結果 | 0.083908 | 0.068579 | 0.061976 | 0.056748 | 0.052205 | 0.048082 | 0.044244 | 0.040611 | 0.037132 | 0.03377 | 0.0305 | 0.027302 | 0.024161 | 0.021064 | 0.018003 | 0.014968 | 0.011954 | 0.0089548 | 0.0059653 | 0.0029815 | 0 | -0.0029823 | -0.005968 | -0.0089595 | -0.011959 | -0.014967 | -0.017986 | -0.021018 | -0.024062 | -0.02712 | -0.030192 | -0.033279 | -0.036381 | -0.039497 | -0.042628 | -0.045773 | -0.048931 | -0.052102 | -0.055284 | -0.058475 | -0.061676 | -0.064882 | -0.068093 | -0.071306 | -0.074519 | -0.077727 | -0.080928 | -0.084118 | -0.087292 | -0.090447 | -0.093577 | -0.096677 | -0.099741 | -0.10276 | -0.10573 | -0.10865 | -0.1115 | -0.11428 | -0.11697 | -0.11957 | -0.12207 | -0.12446 | -0.12672 | -0.12884 | -0.13081 | -0.13262 | -0.13424 | -0.13568 | -0.1369 | -0.1379 | -0.13866 | -0.13917 | -0.1394 | -0.13934 | -0.13897 | -0.13828 | -0.13726 | -0.13587 | -0.13412 | -0.13199 | -0.12946 | -0.12653 | -0.12319 | -0.11942 | -0.11524 | -0.11063 | -0.10559 | -0.10014 | -0.094281 | -0.088024 | -0.081385 | -0.074384 | -0.067045 | -0.059393 | -0.051459 | -0.043277 | -0.034883 | -0.026316 | -0.017618 | -0.0088314 | 0 | 0.0088314 | 0.017618 | 0.026316 | 0.034883 | 0.043277 | 0.051459 | 0.059393 | 0.067045 | 0.074384 | 0.081385 | 0.088024 | 0.094281 | 0.10014 | 0.10559 | 0.11063 | 0.11524 | 0.11942 | 0.12319 | 0.12653 | 0.12946 | 0.13199 | 0.13412 | 0.13587 | 0.13726 | 0.13828 | 0.13897 | 0.13934 | 0.1394 | 0.13917 | 0.13866 | 0.1379 | 0.1369 | 0.13568 | 0.13424 | 0.13262 | 0.13081 | 0.12884 | 0.12672 | 0.12446 | 0.12207 | 0.11957 | 0.11697 | 0.11428 | 0.1115 | 0.10865 | 0.10573 | 0.10276 | 0.099741 | 0.096677 | 0.093577 | 0.090447 | 0.087292 | 0.084118 | 0.080928 | 0.077727 | 0.074519 | 0.071306 | 0.068093 | 0.064882 | 0.061676 | 0.058475 | 0.055284 | 0.052102 | 0.048931 | 0.045773 | 0.042628 | 0.039497 | 0.036381 | 0.033279 | 0.030192 | 0.02712 | 0.024062 | 0.021018 | 0.017986 | 0.014967 | 0.011959 | 0.0089595 | 0.005968 | 0.0029823 | 0 | -0.0029815 | -0.0059653 | -0.0089548 | -0.011954 | -0.014968 | -0.018003 | -0.021064 | -0.024161 | -0.027302 | -0.0305 | -0.03377 | -0.037132 | -0.040611 | -0.044244 | -0.048082 | -0.052205 | -0.056748 | -0.061976 | -0.068579 | -0.083908
積分２項目
積分の分子 | -15 | -18.3414 | -19.5754 | -20.4453 | -21.12 | -21.6659 | -22.1176 | -22.4958 | -22.8141 | -23.0823 | -23.3075 | -23.4951 | -23.6494 | -23.7739 | -23.8713 | -23.9441 | -23.9943 | -24.0236 | -24.0335 | -24.0252 | -24 | -23.9589 | -23.9027 | -23.8323 | -23.7485 | -23.652 | -23.5432 | -23.4229 | -23.2915 | -23.1496 | -22.9975 | -22.8357 | -22.6646 | -22.4845 | -22.2959 | -22.0989 | -21.894 | -21.6814 | -21.4613 | -21.2341 | -21 | -20.7592 | -20.5119 | -20.2584 | -19.9989 | -19.7335 | -19.4625 | -19.186 | -18.9042 | -18.6172 | -18.3253 | -18.0286 | -17.7272 | -17.4213 | -17.1111 | -16.7966 | -16.478 | -16.1554 | -15.829 | -15.4989 | -15.1652 | -14.8279 | -14.4874 | -14.1435 | -13.7966 | -13.4466 | -13.0936 | -12.7378 | -12.3793 | -12.0182 | -11.6545 | -11.2884 | -10.92 | -10.5493 | -10.1765 | -9.8015 | -9.4246 | -9.0458 | -8.6652 | -8.2829 | -7.899 | -7.5135 | -7.1265 | -6.7381 | -6.3485 | -5.9576 | -5.5655 | -5.1724 | -4.7783 | -4.3833 | -3.9875 | -3.5909 | -3.1936 | -2.7957 | -2.3973 | -1.9984 | -1.5992 | -1.1997 | -0.7999 | -0.39999 | 0 | 0.39999 | 0.7999 | 1.1997 | 1.5992 | 1.9984 | 2.3973 | 2.7957 | 3.1936 | 3.5909 | 3.9875 | 4.3833 | 4.7783 | 5.1724 | 5.5655 | 5.9576 | 6.3485 | 6.7381 | 7.1265 | 7.5135 | 7.899 | 8.2829 | 8.6652 | 9.0458 | 9.4246 | 9.8015 | 10.1765 | 10.5493 | 10.92 | 11.2884 | 11.6545 | 12.0182 | 12.3793 | 12.7378 | 13.0936 | 13.4466 | 13.7966 | 14.1435 | 14.4874 | 14.8279 | 15.1652 | 15.4989 | 15.829 | 16.1554 | 16.478 | 16.7966 | 17.1111 | 17.4213 | 17.7272 | 18.0286 | 18.3253 | 18.6172 | 18.9042 | 19.186 | 19.4625 | 19.7335 | 19.9989 | 20.2584 | 20.5119 | 20.7592 | 21 | 21.2341 | 21.4613 | 21.6814 | 21.894 | 22.0989 | 22.2959 | 22.4845 | 22.6646 | 22.8357 | 22.9975 | 23.1496 | 23.2915 | 23.4229 | 23.5432 | 23.652 | 23.7485 | 23.8323 | 23.9027 | 23.9589 | 24 | 24.0252 | 24.0335 | 24.0236 | 23.9943 | 23.9441 | 23.8713 | 23.7739 | 23.6494 | 23.4951 | 23.3075 | 23.0823 | 22.8141 | 22.4958 | 22.1176 | 21.6659 | 21.12 | 20.4453 | 19.5754 | 18.3414 | 15
積分の分母(積2） | 6.1644 | 6.4986 | 6.631 | 6.73 | 6.8118 | 6.8824 | 6.9452 | 7.0019 | 7.0539 | 7.102 | 7.1468 | 7.1888 | 7.2284 | 7.2658 | 7.3013 | 7.3351 | 7.3673 | 7.3982 | 7.4277 | 7.4561 | 7.4833 | 7.5095 | 7.5348 | 7.5592 | 7.5827 | 7.6055 | 7.6275 | 7.6488 | 7.6694 | 7.6893 | 7.7087 | 7.7275 | 7.7457 | 7.7634 | 7.7806 | 7.7973 | 7.8135 | 7.8293 | 7.8446 | 7.8595 | 7.874 | 7.8881 | 7.9018 | 7.9151 | 7.9281 | 7.9407 | 7.953 | 7.9649 | 7.9765 | 7.9878 | 7.9988 | 8.0095 | 8.0199 | 8.0299 | 8.0397 | 8.0493 | 8.0585 | 8.0675 | 8.0762 | 8.0847 | 8.0929 | 8.1009 | 8.1086 | 8.1161 | 8.1233 | 8.1303 | 8.1371 | 8.1437 | 8.15 | 8.1561 | 8.162 | 8.1677 | 8.1731 | 8.1784 | 8.1834 | 8.1882 | 8.1929 | 8.1973 | 8.2015 | 8.2055 | 8.2094 | 8.213 | 8.2164 | 8.2197 | 8.2227 | 8.2256 | 8.2283 | 8.2308 | 8.2331 | 8.2352 | 8.2371 | 8.2388 | 8.2404 | 8.2417 | 8.2429 | 8.2439 | 8.2448 | 8.2454 | 8.2458 | 8.2461 | 8.2462 | 8.2461 | 8.2458 | 8.2454 | 8.2448 | 8.2439 | 8.2429 | 8.2417 | 8.2404 | 8.2388 | 8.2371 | 8.2352 | 8.2331 | 8.2308 | 8.2283 | 8.2256 | 8.2227 | 8.2197 | 8.2164 | 8.213 | 8.2094 | 8.2055 | 8.2015 | 8.1973 | 8.1929 | 8.1882 | 8.1834 | 8.1784 | 8.1731 | 8.1677 | 8.162 | 8.1561 | 8.15 | 8.1437 | 8.1371 | 8.1303 | 8.1233 | 8.1161 | 8.1086 | 8.1009 | 8.0929 | 8.0847 | 8.0762 | 8.0675 | 8.0585 | 8.0493 | 8.0397 | 8.0299 | 8.0199 | 8.0095 | 7.9988 | 7.9878 | 7.9765 | 7.9649 | 7.953 | 7.9407 | 7.9281 | 7.9151 | 7.9018 | 7.8881 | 7.874 | 7.8595 | 7.8446 | 7.8293 | 7.8135 | 7.7973 | 7.7806 | 7.7634 | 7.7457 | 7.7275 | 7.7087 | 7.6893 | 7.6694 | 7.6488 | 7.6275 | 7.6055 | 7.5827 | 7.5592 | 7.5348 | 7.5095 | 7.4833 | 7.4561 | 7.4277 | 7.3982 | 7.3673 | 7.3351 | 7.3013 | 7.2658 | 7.2284 | 7.1888 | 7.1468 | 7.102 | 7.0539 | 7.0019 | 6.9452 | 6.8824 | 6.8118 | 6.73 | 6.631 | 6.4986 | 6.1644
積分2項目の各分割の結果 | -0.083908 | -0.099021 | -0.1054 | -0.11038 | -0.11466 | -0.11851 | -0.12206 | -0.12539 | -0.12855 | -0.13157 | -0.13448 | -0.13731 | -0.14006 | -0.14274 | -0.14537 | -0.14796 | -0.1505 | -0.15301 | -0.15549 | -0.15793 | -0.16036 | -0.16276 | -0.16514 | -0.1675 | -0.16984 | -0.17217 | -0.17448 | -0.17678 | -0.17907 | -0.18133 | -0.18359 | -0.18583 | -0.18805 | -0.19026 | -0.19245 | -0.19462 | -0.19677 | -0.19891 | -0.20101 | -0.2031 | -0.20515 | -0.20718 | -0.20917 | -0.21113 | -0.21305 | -0.21493 | -0.21676 | -0.21854 | -0.22026 | -0.22192 | -0.22351 | -0.22503 | -0.22648 | -0.22783 | -0.2291 | -0.23026 | -0.23131 | -0.23224 | -0.23305 | -0.23372 | -0.23423 | -0.23459 | -0.23478 | -0.23478 | -0.23458 | -0.23418 | -0.23354 | -0.23267 | -0.23155 | -0.23015 | -0.22846 | -0.22648 | -0.22418 | -0.22154 | -0.21855 | -0.2152 | -0.21146 | -0.20733 | -0.20279 | -0.19783 | -0.19244 | -0.1866 | -0.18032 | -0.17359 | -0.16639 | -0.15874 | -0.15064 | -0.1421 | -0.13312 | -0.12371 | -0.1139 | -0.10371 | -0.093162 | -0.082283 | -0.071108 | -0.059671 | -0.048011 | -0.03617 | -0.024191 | -0.012119 | 0 | 0.012119 | 0.024191 | 0.03617 | 0.048011 | 0.059671 | 0.071108 | 0.082283 | 0.093162 | 0.10371 | 0.1139 | 0.12371 | 0.13312 | 0.1421 | 0.15064 | 0.15874 | 0.16639 | 0.17359 | 0.18032 | 0.1866 | 0.19244 | 0.19783 | 0.20279 | 0.20733 | 0.21146 | 0.2152 | 0.21855 | 0.22154 | 0.22418 | 0.22648 | 0.22846 | 0.23015 | 0.23155 | 0.23267 | 0.23354 | 0.23418 | 0.23458 | 0.23478 | 0.23478 | 0.23459 | 0.23423 | 0.23372 | 0.23305 | 0.23224 | 0.23131 | 0.23026 | 0.2291 | 0.22783 | 0.22648 | 0.22503 | 0.22351 | 0.22192 | 0.22026 | 0.21854 | 0.21676 | 0.21493 | 0.21305 | 0.21113 | 0.20917 | 0.20718 | 0.20515 | 0.2031 | 0.20101 | 0.19891 | 0.19677 | 0.19462 | 0.19245 | 0.19026 | 0.18805 | 0.18583 | 0.18359 | 0.18133 | 0.17907 | 0.17678 | 0.17448 | 0.17217 | 0.16984 | 0.1675 | 0.16514 | 0.16276 | 0.16036 | 0.15793 | 0.15549 | 0.15301 | 0.1505 | 0.14796 | 0.14537 | 0.14274 | 0.14006 | 0.13731 | 0.13448 | 0.13157 | 0.12855 | 0.12539 | 0.12206 | 0.11851 | 0.11466 | 0.11038 | 0.1054 | 0.099021 | 0.083908
重み | 1 | 1 | 1 | 1 | 1 | 1 | 1 | 1 | 1 | 1 | 1 | 1 | 1 | 1 | 1 | 1 | 1 | 1 | 1 | 1 | 1 | 1 | 1 | 1 | 1 | 1 | 1 | 1 | 1 | 1 | 1 | 1 | 1 | 1 | 1 | 1 | 1 | 1 | 1 | 1 | 1 | 1 | 1 | 1 | 1 | 1 | 1 | 1 | 1 | 1 | 1 | 1 | 1 | 1 | 1 | 1 | 1 | 1 | 1 | 1 | 1 | 1 | 1 | 1 | 1 | 1 | 1 | 1 | 1 | 1 | 1 | 1 | 1 | 1 | 1 | 1 | 1 | 1 | 1 | 1 | 1 | 1 | 1 | 1 | 1 | 1 | 1 | 1 | 1 | 1 | 1 | 1 | 1 | 1 | 1 | 1 | 1 | 1 | 1 | 1 | 1 | 1 | 1 | 1 | 1 | 1 | 1 | 1 | 1 | 1 | 1 | 1 | 1 | 1 | 1 | 1 | 1 | 1 | 1 | 1 | 1 | 1 | 1 | 1 | 1 | 1 | 1 | 1 | 1 | 1 | 1 | 1 | 1 | 1 | 1 | 1 | 1 | 1 | 1 | 1 | 1 | 1 | 1 | 1 | 1 | 1 | 1 | 1 | 1 | 1 | 1 | 1 | 1 | 1 | 1 | 1 | 1 | 1 | 1 | 1 | 1 | 1 | 1 | 1 | 1 | 1 | 1 | 1 | 1 | 1 | 1 | 1 | 1 | 1 | 1 | 1 | 1 | 1 | 1 | 1 | 1 | 1 | 1 | 1 | 1 | 1 | 1 | 1 | 1 | 1 | 1 | 1 | 1 | 1 | 1 | 1 | 1 | 1 | 1 | 1 | 1
各項結果 | 0 | -0.030443 | -0.043419 | -0.053632 | -0.06246 | -0.070432 | -0.077818 | -0.084779 | -0.091415 | -0.0978 | -0.10398 | -0.11001 | -0.1159 | -0.12168 | -0.12737 | -0.13299 | -0.13855 | -0.14405 | -0.14952 | -0.15495 | -0.16036 | -0.16574 | -0.17111 | -0.17646 | -0.1818 | -0.18714 | -0.19247 | -0.1978 | -0.20313 | -0.20845 | -0.21378 | -0.21911 | -0.22443 | -0.22976 | -0.23508 | -0.24039 | -0.24571 | -0.25101 | -0.2563 | -0.26157 | -0.26683 | -0.27206 | -0.27727 | -0.28244 | -0.28757 | -0.29265 | -0.29769 | -0.30265 | -0.30755 | -0.31237 | -0.31709 | -0.32171 | -0.32622 | -0.3306 | -0.33483 | -0.33891 | -0.34281 | -0.34652 | -0.35002 | -0.35329 | -0.35631 | -0.35905 | -0.3615 | -0.36362 | -0.36539 | -0.36679 | -0.36779 | -0.36835 | -0.36845 | -0.36805 | -0.36713 | -0.36565 | -0.36357 | -0.36088 | -0.35752 | -0.35348 | -0.34872 | -0.3432 | -0.33691 | -0.32982 | -0.3219 | -0.31314 | -0.30351 | -0.29301 | -0.28163 | -0.26937 | -0.25624 | -0.24224 | -0.2274 | -0.21174 | -0.19529 | -0.1781 | -0.16021 | -0.14168 | -0.12257 | -0.10295 | -0.082894 | -0.062487 | -0.041809 | -0.02095 | 0 | 0.02095 | 0.041809 | 0.062487 | 0.082894 | 0.10295 | 0.12257 | 0.14168 | 0.16021 | 0.1781 | 0.19529 | 0.21174 | 0.2274 | 0.24224 | 0.25624 | 0.26937 | 0.28163 | 0.29301 | 0.30351 | 0.31314 | 0.3219 | 0.32982 | 0.33691 | 0.3432 | 0.34872 | 0.35348 | 0.35752 | 0.36088 | 0.36357 | 0.36565 | 0.36713 | 0.36805 | 0.36845 | 0.36835 | 0.36779 | 0.36679 | 0.36539 | 0.36362 | 0.3615 | 0.35905 | 0.35631 | 0.35329 | 0.35002 | 0.34652 | 0.34281 | 0.33891 | 0.33483 | 0.3306 | 0.32622 | 0.32171 | 0.31709 | 0.31237 | 0.30755 | 0.30265 | 0.29769 | 0.29265 | 0.28757 | 0.28244 | 0.27727 | 0.27206 | 0.26683 | 0.26157 | 0.2563 | 0.25101 | 0.24571 | 0.24039 | 0.23508 | 0.22976 | 0.22443 | 0.21911 | 0.21378 | 0.20845 | 0.20313 | 0.1978 | 0.19247 | 0.18714 | 0.1818 | 0.17646 | 0.17111 | 0.16574 | 0.16036 | 0.15495 | 0.14952 | 0.14405 | 0.13855 | 0.13299 | 0.12737 | 0.12168 | 0.1159 | 0.11001 | 0.10398 | 0.0978 | 0.091415 | 0.084779 | 0.077818 | 0.070432 | 0.06246 | 0.053632 | 0.043419 | 0.030443 | 0
積分結果 | 8.9049e-18
N極寄与 | 9.6374e-15
１－２．S極側の積分
積分1項目
積分の分子 | 15 | 11.3586 | 9.8246 | 8.6547 | 7.68 | 6.8341 | 6.0824 | 5.4042 | 4.7859 | 4.2177 | 3.6925 | 3.2049 | 2.7506 | 2.3261 | 1.9287 | 1.5559 | 1.2057 | 0.87641 | 0.56655 | 0.2748 | 0 | -0.25886 | -0.5027 | -0.73234 | -0.94854 | -1.152 | -1.3432 | -1.5229 | -1.6915 | -1.8496 | -1.9975 | -2.1357 | -2.2646 | -2.3845 | -2.4959 | -2.5989 | -2.694 | -2.7814 | -2.8613 | -2.9341 | -3 | -3.0592 | -3.1119 | -3.1584 | -3.1989 | -3.2335 | -3.2625 | -3.286 | -3.3042 | -3.3172 | -3.3253 | -3.3286 | -3.3272 | -3.3213 | -3.3111 | -3.2966 | -3.278 | -3.2554 | -3.229 | -3.1989 | -3.1652 | -3.1279 | -3.0874 | -3.0435 | -2.9966 | -2.9466 | -2.8936 | -2.8378 | -2.7793 | -2.7182 | -2.6545 | -2.5884 | -2.52 | -2.4493 | -2.3765 | -2.3015 | -2.2246 | -2.1458 | -2.0652 | -1.9829 | -1.899 | -1.8135 | -1.7265 | -1.6381 | -1.5485 | -1.4576 | -1.3655 | -1.2724 | -1.1783 | -1.0833 | -0.98747 | -0.89087 | -0.79359 | -0.69571 | -0.5973 | -0.49844 | -0.3992 | -0.29966 | -0.1999 | -0.099987 | 0 | 0.099987 | 0.1999 | 0.29966 | 0.3992 | 0.49844 | 0.5973 | 0.69571 | 0.79359 | 0.89087 | 0.98747 | 1.0833 | 1.1783 | 1.2724 | 1.3655 | 1.4576 | 1.5485 | 1.6381 | 1.7265 | 1.8135 | 1.899 | 1.9829 | 2.0652 | 2.1458 | 2.2246 | 2.3015 | 2.3765 | 2.4493 | 2.52 | 2.5884 | 2.6545 | 2.7182 | 2.7793 | 2.8378 | 2.8936 | 2.9466 | 2.9966 | 3.0435 | 3.0874 | 3.1279 | 3.1652 | 3.1989 | 3.229 | 3.2554 | 3.278 | 3.2966 | 3.3111 | 3.3213 | 3.3272 | 3.3286 | 3.3253 | 3.3172 | 3.3042 | 3.286 | 3.2625 | 3.2335 | 3.1989 | 3.1584 | 3.1119 | 3.0592 | 3 | 2.9341 | 2.8613 | 2.7814 | 2.694 | 2.5989 | 2.4959 | 2.3845 | 2.2646 | 2.1357 | 1.9975 | 1.8496 | 1.6915 | 1.5229 | 1.3432 | 1.152 | 0.94854 | 0.73234 | 0.5027 | 0.25886 | 0 | -0.2748 | -0.56655 | -0.87641 | -1.2057 | -1.5559 | -1.9287 | -2.3261 | -2.7506 | -3.2049 | -3.6925 | -4.2177 | -4.7859 | -5.4042 | -6.0824 | -6.8341 | -7.68 | -8.6547 | -9.8246 | -11.3586 | -15
積分の分母(積１） | 41 | 40.5025 | 40.01 | 39.5225 | 39.04 | 38.5625 | 38.09 | 37.6225 | 37.16 | 36.7025 | 36.25 | 35.8025 | 35.36 | 34.9225 | 34.49 | 34.0625 | 33.64 | 33.2225 | 32.81 | 32.4025 | 32 | 31.6025 | 31.21 | 30.8225 | 30.44 | 30.0625 | 29.69 | 29.3225 | 28.96 | 28.6025 | 28.25 | 27.9025 | 27.56 | 27.2225 | 26.89 | 26.5625 | 26.24 | 25.9225 | 25.61 | 25.3025 | 25 | 24.7025 | 24.41 | 24.1225 | 23.84 | 23.5625 | 23.29 | 23.0225 | 22.76 | 22.5025 | 22.25 | 22.0025 | 21.76 | 21.5225 | 21.29 | 21.0625 | 20.84 | 20.6225 | 20.41 | 20.2025 | 20 | 19.8025 | 19.61 | 19.4225 | 19.24 | 19.0625 | 18.89 | 18.7225 | 18.56 | 18.4025 | 18.25 | 18.1025 | 17.96 | 17.8225 | 17.69 | 17.5625 | 17.44 | 17.3225 | 17.21 | 17.1025 | 17 | 16.9025 | 16.81 | 16.7225 | 16.64 | 16.5625 | 16.49 | 16.4225 | 16.36 | 16.3025 | 16.25 | 16.2025 | 16.16 | 16.1225 | 16.09 | 16.0625 | 16.04 | 16.0225 | 16.01 | 16.0025 | 16 | 16.0025 | 16.01 | 16.0225 | 16.04 | 16.0625 | 16.09 | 16.1225 | 16.16 | 16.2025 | 16.25 | 16.3025 | 16.36 | 16.4225 | 16.49 | 16.5625 | 16.64 | 16.7225 | 16.81 | 16.9025 | 17 | 17.1025 | 17.21 | 17.3225 | 17.44 | 17.5625 | 17.69 | 17.8225 | 17.96 | 18.1025 | 18.25 | 18.4025 | 18.56 | 18.7225 | 18.89 | 19.0625 | 19.24 | 19.4225 | 19.61 | 19.8025 | 20 | 20.2025 | 20.41 | 20.6225 | 20.84 | 21.0625 | 21.29 | 21.5225 | 21.76 | 22.0025 | 22.25 | 22.5025 | 22.76 | 23.0225 | 23.29 | 23.5625 | 23.84 | 24.1225 | 24.41 | 24.7025 | 25 | 25.3025 | 25.61 | 25.9225 | 26.24 | 26.5625 | 26.89 | 27.2225 | 27.56 | 27.9025 | 28.25 | 28.6025 | 28.96 | 29.3225 | 29.69 | 30.0625 | 30.44 | 30.8225 | 31.21 | 31.6025 | 32 | 32.4025 | 32.81 | 33.2225 | 33.64 | 34.0625 | 34.49 | 34.9225 | 35.36 | 35.8025 | 36.25 | 36.7025 | 37.16 | 37.6225 | 38.09 | 38.5625 | 39.04 | 39.5225 | 40.01 | 40.5025 | 41
積分の分母(積2） | 7.0711 | 6.7652 | 6.6355 | 6.535 | 6.4498 | 6.3744 | 6.3059 | 6.2429 | 6.184 | 6.1288 | 6.0765 | 6.0267 | 5.9792 | 5.9337 | 5.8899 | 5.8478 | 5.8071 | 5.7678 | 5.7297 | 5.6927 | 5.6569 | 5.622 | 5.5881 | 5.5551 | 5.5229 | 5.4915 | 5.4609 | 5.4311 | 5.4019 | 5.3734 | 5.3456 | 5.3184 | 5.2918 | 5.2658 | 5.2404 | 5.2156 | 5.1912 | 5.1674 | 5.1441 | 5.1213 | 5.099 | 5.0772 | 5.0558 | 5.0349 | 5.0145 | 4.9945 | 4.9749 | 4.9558 | 4.9371 | 4.9188 | 4.9009 | 4.8835 | 4.8664 | 4.8497 | 4.8335 | 4.8176 | 4.8021 | 4.787 | 4.7722 | 4.7579 | 4.7439 | 4.7303 | 4.717 | 4.7042 | 4.6916 | 4.6795 | 4.6677 | 4.6562 | 4.6452 | 4.6344 | 4.624 | 4.614 | 4.6043 | 4.595 | 4.586 | 4.5774 | 4.5691 | 4.5612 | 4.5536 | 4.5463 | 4.5394 | 4.5328 | 4.5266 | 4.5207 | 4.5151 | 4.5099 | 4.505 | 4.5005 | 4.4963 | 4.4924 | 4.4889 | 4.4857 | 4.4829 | 4.4804 | 4.4782 | 4.4763 | 4.4748 | 4.4736 | 4.4728 | 4.4723 | 4.4721 | 4.4723 | 4.4728 | 4.4736 | 4.4748 | 4.4763 | 4.4782 | 4.4804 | 4.4829 | 4.4857 | 4.4889 | 4.4924 | 4.4963 | 4.5005 | 4.505 | 4.5099 | 4.5151 | 4.5207 | 4.5266 | 4.5328 | 4.5394 | 4.5463 | 4.5536 | 4.5612 | 4.5691 | 4.5774 | 4.586 | 4.595 | 4.6043 | 4.614 | 4.624 | 4.6344 | 4.6452 | 4.6562 | 4.6677 | 4.6795 | 4.6916 | 4.7042 | 4.717 | 4.7303 | 4.7439 | 4.7579 | 4.7722 | 4.787 | 4.8021 | 4.8176 | 4.8335 | 4.8497 | 4.8664 | 4.8835 | 4.9009 | 4.9188 | 4.9371 | 4.9558 | 4.9749 | 4.9945 | 5.0145 | 5.0349 | 5.0558 | 5.0772 | 5.099 | 5.1213 | 5.1441 | 5.1674 | 5.1912 | 5.2156 | 5.2404 | 5.2658 | 5.2918 | 5.3184 | 5.3456 | 5.3734 | 5.4019 | 5.4311 | 5.4609 | 5.4915 | 5.5229 | 5.5551 | 5.5881 | 5.622 | 5.6569 | 5.6927 | 5.7297 | 5.7678 | 5.8071 | 5.8478 | 5.8899 | 5.9337 | 5.9792 | 6.0267 | 6.0765 | 6.1288 | 6.184 | 6.2429 | 6.3059 | 6.3744 | 6.4498 | 6.535 | 6.6355 | 6.7652 | 7.0711
積分1項目の各分割の結果 | 0.05174 | 0.041454 | 0.037006 | 0.033509 | 0.0305 | 0.027802 | 0.025323 | 0.023009 | 0.020826 | 0.01875 | 0.016763 | 0.014853 | 0.01301 | 0.011225 | 0.0094942 | 0.007811 | 0.0061719 | 0.0045737 | 0.0030137 | 0.0014897 | 0 | -0.001457 | -0.0028824 | -0.0042772 | -0.0056421 | -0.0069778 | -0.0082846 | -0.0095629 | -0.010813 | -0.012034 | -0.013227 | -0.014392 | -0.015528 | -0.016634 | -0.017712 | -0.01876 | -0.019777 | -0.020764 | -0.021719 | -0.022643 | -0.023534 | -0.024392 | -0.025216 | -0.026005 | -0.026759 | -0.027476 | -0.028157 | -0.0288 | -0.029405 | -0.02997 | -0.030495 | -0.030979 | -0.031421 | -0.03182 | -0.032176 | -0.032488 | -0.032755 | -0.032976 | -0.033151 | -0.03328 | -0.03336 | -0.033393 | -0.033377 | -0.033311 | -0.033197 | -0.033032 | -0.032818 | -0.032553 | -0.032238 | -0.031872 | -0.031456 | -0.03099 | -0.030474 | -0.029908 | -0.029293 | -0.028629 | -0.027918 | -0.027159 | -0.026354 | -0.025503 | -0.024608 | -0.02367 | -0.02269 | -0.021669 | -0.02061 | -0.019513 | -0.018382 | -0.017216 | -0.016019 | -0.014792 | -0.013537 | -0.012257 | -0.010955 | -0.0096312 | -0.0082896 | -0.0069323 | -0.0055617 | -0.0041806 | -0.0027915 | -0.0013971 | 0 | 0.0013971 | 0.0027915 | 0.0041806 | 0.0055617 | 0.0069323 | 0.0082896 | 0.0096312 | 0.010955 | 0.012257 | 0.013537 | 0.014792 | 0.016019 | 0.017216 | 0.018382 | 0.019513 | 0.02061 | 0.021669 | 0.02269 | 0.02367 | 0.024608 | 0.025503 | 0.026354 | 0.027159 | 0.027918 | 0.028629 | 0.029293 | 0.029908 | 0.030474 | 0.03099 | 0.031456 | 0.031872 | 0.032238 | 0.032553 | 0.032818 | 0.033032 | 0.033197 | 0.033311 | 0.033377 | 0.033393 | 0.03336 | 0.03328 | 0.033151 | 0.032976 | 0.032755 | 0.032488 | 0.032176 | 0.03182 | 0.031421 | 0.030979 | 0.030495 | 0.02997 | 0.029405 | 0.0288 | 0.028157 | 0.027476 | 0.026759 | 0.026005 | 0.025216 | 0.024392 | 0.023534 | 0.022643 | 0.021719 | 0.020764 | 0.019777 | 0.01876 | 0.017712 | 0.016634 | 0.015528 | 0.014392 | 0.013227 | 0.012034 | 0.010813 | 0.0095629 | 0.0082846 | 0.0069778 | 0.0056421 | 0.0042772 | 0.0028824 | 0.001457 | 0 | -0.0014897 | -0.0030137 | -0.0045737 | -0.0061719 | -0.007811 | -0.0094942 | -0.011225 | -0.01301 | -0.014853 | -0.016763 | -0.01875 | -0.020826 | -0.023009 | -0.025323 | -0.027802 | -0.0305 | -0.033509 | -0.037006 | -0.041454 | -0.05174
積分２項目
積分の分子 | -15 | -18.3414 | -19.5754 | -20.4453 | -21.12 | -21.6659 | -22.1176 | -22.4958 | -22.8141 | -23.0823 | -23.3075 | -23.4951 | -23.6494 | -23.7739 | -23.8713 | -23.9441 | -23.9943 | -24.0236 | -24.0335 | -24.0252 | -24 | -23.9589 | -23.9027 | -23.8323 | -23.7485 | -23.652 | -23.5432 | -23.4229 | -23.2915 | -23.1496 | -22.9975 | -22.8357 | -22.6646 | -22.4845 | -22.2959 | -22.0989 | -21.894 | -21.6814 | -21.4613 | -21.2341 | -21 | -20.7592 | -20.5119 | -20.2584 | -19.9989 | -19.7335 | -19.4625 | -19.186 | -18.9042 | -18.6172 | -18.3253 | -18.0286 | -17.7272 | -17.4213 | -17.1111 | -16.7966 | -16.478 | -16.1554 | -15.829 | -15.4989 | -15.1652 | -14.8279 | -14.4874 | -14.1435 | -13.7966 | -13.4466 | -13.0936 | -12.7378 | -12.3793 | -12.0182 | -11.6545 | -11.2884 | -10.92 | -10.5493 | -10.1765 | -9.8015 | -9.4246 | -9.0458 | -8.6652 | -8.2829 | -7.899 | -7.5135 | -7.1265 | -6.7381 | -6.3485 | -5.9576 | -5.5655 | -5.1724 | -4.7783 | -4.3833 | -3.9875 | -3.5909 | -3.1936 | -2.7957 | -2.3973 | -1.9984 | -1.5992 | -1.1997 | -0.7999 | -0.39999 | 0 | 0.39999 | 0.7999 | 1.1997 | 1.5992 | 1.9984 | 2.3973 | 2.7957 | 3.1936 | 3.5909 | 3.9875 | 4.3833 | 4.7783 | 5.1724 | 5.5655 | 5.9576 | 6.3485 | 6.7381 | 7.1265 | 7.5135 | 7.899 | 8.2829 | 8.6652 | 9.0458 | 9.4246 | 9.8015 | 10.1765 | 10.5493 | 10.92 | 11.2884 | 11.6545 | 12.0182 | 12.3793 | 12.7378 | 13.0936 | 13.4466 | 13.7966 | 14.1435 | 14.4874 | 14.8279 | 15.1652 | 15.4989 | 15.829 | 16.1554 | 16.478 | 16.7966 | 17.1111 | 17.4213 | 17.7272 | 18.0286 | 18.3253 | 18.6172 | 18.9042 | 19.186 | 19.4625 | 19.7335 | 19.9989 | 20.2584 | 20.5119 | 20.7592 | 21 | 21.2341 | 21.4613 | 21.6814 | 21.894 | 22.0989 | 22.2959 | 22.4845 | 22.6646 | 22.8357 | 22.9975 | 23.1496 | 23.2915 | 23.4229 | 23.5432 | 23.652 | 23.7485 | 23.8323 | 23.9027 | 23.9589 | 24 | 24.0252 | 24.0335 | 24.0236 | 23.9943 | 23.9441 | 23.8713 | 23.7739 | 23.6494 | 23.4951 | 23.3075 | 23.0823 | 22.8141 | 22.4958 | 22.1176 | 21.6659 | 21.12 | 20.4453 | 19.5754 | 18.3414 | 15
積分の分母(積2） | 7.0711 | 7.3642 | 7.4813 | 7.5692 | 7.642 | 7.705 | 7.7611 | 7.812 | 7.8586 | 7.9018 | 7.9421 | 7.9799 | 8.0156 | 8.0493 | 8.0814 | 8.1119 | 8.1411 | 8.169 | 8.1958 | 8.2215 | 8.2462 | 8.27 | 8.293 | 8.3151 | 8.3365 | 8.3572 | 8.3772 | 8.3966 | 8.4154 | 8.4336 | 8.4513 | 8.4684 | 8.4851 | 8.5012 | 8.5169 | 8.5322 | 8.547 | 8.5614 | 8.5754 | 8.5891 | 8.6023 | 8.6152 | 8.6278 | 8.64 | 8.6519 | 8.6634 | 8.6747 | 8.6856 | 8.6963 | 8.7066 | 8.7167 | 8.7265 | 8.736 | 8.7453 | 8.7543 | 8.763 | 8.7715 | 8.7798 | 8.7878 | 8.7956 | 8.8032 | 8.8105 | 8.8176 | 8.8245 | 8.8311 | 8.8376 | 8.8438 | 8.8498 | 8.8556 | 8.8613 | 8.8667 | 8.8719 | 8.8769 | 8.8818 | 8.8864 | 8.8909 | 8.8951 | 8.8992 | 8.9031 | 8.9068 | 8.9103 | 8.9137 | 8.9168 | 8.9198 | 8.9226 | 8.9253 | 8.9277 | 8.93 | 8.9321 | 8.9341 | 8.9359 | 8.9375 | 8.9389 | 8.9402 | 8.9412 | 8.9422 | 8.9429 | 8.9435 | 8.9439 | 8.9442 | 8.9443 | 8.9442 | 8.9439 | 8.9435 | 8.9429 | 8.9422 | 8.9412 | 8.9402 | 8.9389 | 8.9375 | 8.9359 | 8.9341 | 8.9321 | 8.93 | 8.9277 | 8.9253 | 8.9226 | 8.9198 | 8.9168 | 8.9137 | 8.9103 | 8.9068 | 8.9031 | 8.8992 | 8.8951 | 8.8909 | 8.8864 | 8.8818 | 8.8769 | 8.8719 | 8.8667 | 8.8613 | 8.8556 | 8.8498 | 8.8438 | 8.8376 | 8.8311 | 8.8245 | 8.8176 | 8.8105 | 8.8032 | 8.7956 | 8.7878 | 8.7798 | 8.7715 | 8.763 | 8.7543 | 8.7453 | 8.736 | 8.7265 | 8.7167 | 8.7066 | 8.6963 | 8.6856 | 8.6747 | 8.6634 | 8.6519 | 8.64 | 8.6278 | 8.6152 | 8.6023 | 8.5891 | 8.5754 | 8.5614 | 8.547 | 8.5322 | 8.5169 | 8.5012 | 8.4851 | 8.4684 | 8.4513 | 8.4336 | 8.4154 | 8.3966 | 8.3772 | 8.3572 | 8.3365 | 8.3151 | 8.293 | 8.27 | 8.2462 | 8.2215 | 8.1958 | 8.169 | 8.1411 | 8.1119 | 8.0814 | 8.0493 | 8.0156 | 7.9799 | 7.9421 | 7.9018 | 7.8586 | 7.812 | 7.7611 | 7.705 | 7.642 | 7.5692 | 7.4813 | 7.3642 | 7.0711
積分2項目の各分割の結果 | -0.05174 | -0.061493 | -0.065398 | -0.068344 | -0.070791 | -0.072919 | -0.074817 | -0.076541 | -0.078124 | -0.07959 | -0.080957 | -0.082237 | -0.08344 | -0.084574 | -0.085644 | -0.086656 | -0.087613 | -0.088519 | -0.089376 | -0.090186 | -0.090951 | -0.091672 | -0.092351 | -0.092989 | -0.093585 | -0.094141 | -0.094657 | -0.095134 | -0.095571 | -0.095968 | -0.096325 | -0.096643 | -0.09692 | -0.097157 | -0.097353 | -0.097509 | -0.097622 | -0.097693 | -0.097722 | -0.097707 | -0.097648 | -0.097545 | -0.097396 | -0.097201 | -0.096959 | -0.09667 | -0.096333 | -0.095947 | -0.095511 | -0.095024 | -0.094486 | -0.093897 | -0.093254 | -0.092558 | -0.091808 | -0.091003 | -0.090143 | -0.089226 | -0.088253 | -0.087223 | -0.086135 | -0.084989 | -0.083784 | -0.082521 | -0.081199 | -0.079818 | -0.078377 | -0.076877 | -0.075318 | -0.0737 | -0.072023 | -0.070288 | -0.068494 | -0.066643 | -0.064735 | -0.062772 | -0.060753 | -0.05868 | -0.056553 | -0.054375 | -0.052147 | -0.049869 | -0.047544 | -0.045173 | -0.042758 | -0.040302 | -0.037805 | -0.03527 | -0.032699 | -0.030095 | -0.02746 | -0.024797 | -0.022108 | -0.019396 | -0.016664 | -0.013913 | -0.011149 | -0.0083718 | -0.0055862 | -0.0027946 | 0 | 0.0027946 | 0.0055862 | 0.0083718 | 0.011149 | 0.013913 | 0.016664 | 0.019396 | 0.022108 | 0.024797 | 0.02746 | 0.030095 | 0.032699 | 0.03527 | 0.037805 | 0.040302 | 0.042758 | 0.045173 | 0.047544 | 0.049869 | 0.052147 | 0.054375 | 0.056553 | 0.05868 | 0.060753 | 0.062772 | 0.064735 | 0.066643 | 0.068494 | 0.070288 | 0.072023 | 0.0737 | 0.075318 | 0.076877 | 0.078377 | 0.079818 | 0.081199 | 0.082521 | 0.083784 | 0.084989 | 0.086135 | 0.087223 | 0.088253 | 0.089226 | 0.090143 | 0.091003 | 0.091808 | 0.092558 | 0.093254 | 0.093897 | 0.094486 | 0.095024 | 0.095511 | 0.095947 | 0.096333 | 0.09667 | 0.096959 | 0.097201 | 0.097396 | 0.097545 | 0.097648 | 0.097707 | 0.097722 | 0.097693 | 0.097622 | 0.097509 | 0.097353 | 0.097157 | 0.09692 | 0.096643 | 0.096325 | 0.095968 | 0.095571 | 0.095134 | 0.094657 | 0.094141 | 0.093585 | 0.092989 | 0.092351 | 0.091672 | 0.090951 | 0.090186 | 0.089376 | 0.088519 | 0.087613 | 0.086656 | 0.085644 | 0.084574 | 0.08344 | 0.082237 | 0.080957 | 0.07959 | 0.078124 | 0.076541 | 0.074817 | 0.072919 | 0.070791 | 0.068344 | 0.065398 | 0.061493 | 0.05174
重み | 1 | 4 | 2 | 4 | 2 | 4 | 2 | 4 | 2 | 4 | 2 | 4 | 2 | 4 | 2 | 4 | 2 | 4 | 2 | 4 | 2 | 4 | 2 | 4 | 2 | 4 | 2 | 4 | 2 | 4 | 2 | 4 | 2 | 4 | 2 | 4 | 2 | 4 | 2 | 4 | 2 | 4 | 2 | 4 | 2 | 4 | 2 | 4 | 2 | 4 | 2 | 4 | 2 | 4 | 2 | 4 | 2 | 4 | 2 | 4 | 2 | 4 | 2 | 4 | 2 | 4 | 2 | 4 | 2 | 4 | 2 | 4 | 2 | 4 | 2 | 4 | 2 | 4 | 2 | 4 | 2 | 4 | 2 | 4 | 2 | 4 | 2 | 4 | 2 | 4 | 2 | 4 | 2 | 4 | 2 | 4 | 2 | 4 | 2 | 4 | 2 | 4 | 2 | 4 | 2 | 4 | 2 | 4 | 2 | 4 | 2 | 4 | 2 | 4 | 2 | 4 | 2 | 4 | 2 | 4 | 2 | 4 | 2 | 4 | 2 | 4 | 2 | 4 | 2 | 4 | 2 | 4 | 2 | 4 | 2 | 4 | 2 | 4 | 2 | 4 | 2 | 4 | 2 | 4 | 2 | 4 | 2 | 4 | 2 | 4 | 2 | 4 | 2 | 4 | 2 | 4 | 2 | 4 | 2 | 4 | 2 | 4 | 2 | 4 | 2 | 4 | 2 | 4 | 2 | 4 | 2 | 4 | 2 | 4 | 2 | 4 | 2 | 4 | 2 | 4 | 2 | 4 | 2 | 4 | 2 | 4 | 2 | 4 | 2 | 4 | 2 | 4 | 2 | 4 | 2 | 4 | 2 | 4 | 2 | 4 | 1
各項結果 | 0 | -0.080156 | -0.056785 | -0.13934 | -0.080581 | -0.18047 | -0.098989 | -0.21413 | -0.11459 | -0.24336 | -0.12839 | -0.26954 | -0.14086 | -0.29339 | -0.1523 | -0.31538 | -0.16288 | -0.33578 | -0.17272 | -0.35478 | -0.1819 | -0.37252 | -0.19047 | -0.38906 | -0.19845 | -0.40448 | -0.20588 | -0.41879 | -0.21277 | -0.43201 | -0.2191 | -0.44414 | -0.2249 | -0.45517 | -0.23013 | -0.46507 | -0.2348 | -0.47383 | -0.23888 | -0.4814 | -0.24236 | -0.48775 | -0.24522 | -0.49282 | -0.24744 | -0.49659 | -0.24898 | -0.49899 | -0.24983 | -0.49998 | -0.24996 | -0.4995 | -0.24935 | -0.49751 | -0.24797 | -0.49396 | -0.2458 | -0.48881 | -0.24281 | -0.48201 | -0.23899 | -0.47353 | -0.23432 | -0.46333 | -0.22879 | -0.4514 | -0.22239 | -0.43772 | -0.21511 | -0.42229 | -0.20696 | -0.40511 | -0.19794 | -0.3862 | -0.18806 | -0.3656 | -0.17734 | -0.34335 | -0.16581 | -0.31951 | -0.15351 | -0.29416 | -0.14047 | -0.26737 | -0.12674 | -0.23926 | -0.11237 | -0.20994 | -0.097435 | -0.17955 | -0.081995 | -0.14822 | -0.066126 | -0.11611 | -0.049906 | -0.083383 | -0.033421 | -0.05021 | -0.016755 | -0.016767 | 0 | 0.016767 | 0.016755 | 0.05021 | 0.033421 | 0.083383 | 0.049906 | 0.11611 | 0.066126 | 0.14822 | 0.081995 | 0.17955 | 0.097435 | 0.20994 | 0.11237 | 0.23926 | 0.12674 | 0.26737 | 0.14047 | 0.29416 | 0.15351 | 0.31951 | 0.16581 | 0.34335 | 0.17734 | 0.3656 | 0.18806 | 0.3862 | 0.19794 | 0.40511 | 0.20696 | 0.42229 | 0.21511 | 0.43772 | 0.22239 | 0.4514 | 0.22879 | 0.46333 | 0.23432 | 0.47353 | 0.23899 | 0.48201 | 0.24281 | 0.48881 | 0.2458 | 0.49396 | 0.24797 | 0.49751 | 0.24935 | 0.4995 | 0.24996 | 0.49998 | 0.24983 | 0.49899 | 0.24898 | 0.49659 | 0.24744 | 0.49282 | 0.24522 | 0.48775 | 0.24236 | 0.4814 | 0.23888 | 0.47383 | 0.2348 | 0.46507 | 0.23013 | 0.45517 | 0.2249 | 0.44414 | 0.2191 | 0.43201 | 0.21277 | 0.41879 | 0.20588 | 0.40448 | 0.19845 | 0.38906 | 0.19047 | 0.37252 | 0.1819 | 0.35478 | 0.17272 | 0.33578 | 0.16288 | 0.31538 | 0.1523 | 0.29339 | 0.14086 | 0.26954 | 0.12839 | 0.24336 | 0.11459 | 0.21413 | 0.098989 | 0.18047 | 0.080581 | 0.13934 | 0.056785 | 0.080156 | 0
積分結果 | 8.3267e-18
S極寄与 | 9.0116e-15
内R磁石側全寄与 | 6.258e-16
外R-内R寄与 | 3.492e-14

## 点8Bx (hidden)
磁石１の固有座標
X０ | 0
Y０ | 3.5
Z０ | 2
L０ | 2
積分範囲(外R）
変数の開始値（-oｒ） | -10
変数の終了値（oｒ） | 10
変数増分 | 0.1
１．積分（外R磁石側）
分割番号 | 0 | 1 | 2 | 3 | 4 | 5 | 6 | 7 | 8 | 9 | 10 | 11 | 12 | 13 | 14 | 15 | 16 | 17 | 18 | 19 | 20 | 21 | 22 | 23 | 24 | 25 | 26 | 27 | 28 | 29 | 30 | 31 | 32 | 33 | 34 | 35 | 36 | 37 | 38 | 39 | 40 | 41 | 42 | 43 | 44 | 45 | 46 | 47 | 48 | 49 | 50 | 51 | 52 | 53 | 54 | 55 | 56 | 57 | 58 | 59 | 60 | 61 | 62 | 63 | 64 | 65 | 66 | 67 | 68 | 69 | 70 | 71 | 72 | 73 | 74 | 75 | 76 | 77 | 78 | 79 | 80 | 81 | 82 | 83 | 84 | 85 | 86 | 87 | 88 | 89 | 90 | 91 | 92 | 93 | 94 | 95 | 96 | 97 | 98 | 99 | 100 | 101 | 102 | 103 | 104 | 105 | 106 | 107 | 108 | 109 | 110 | 111 | 112 | 113 | 114 | 115 | 116 | 117 | 118 | 119 | 120 | 121 | 122 | 123 | 124 | 125 | 126 | 127 | 128 | 129 | 130 | 131 | 132 | 133 | 134 | 135 | 136 | 137 | 138 | 139 | 140 | 141 | 142 | 143 | 144 | 145 | 146 | 147 | 148 | 149 | 150 | 151 | 152 | 153 | 154 | 155 | 156 | 157 | 158 | 159 | 160 | 161 | 162 | 163 | 164 | 165 | 166 | 167 | 168 | 169 | 170 | 171 | 172 | 173 | 174 | 175 | 176 | 177 | 178 | 179 | 180 | 181 | 182 | 183 | 184 | 185 | 186 | 187 | 188 | 189 | 190 | 191 | 192 | 193 | 194 | 195 | 196 | 197 | 198 | 199 | 200
変数の値 | -10 | -9.9 | -9.8 | -9.7 | -9.6 | -9.5 | -9.4 | -9.3 | -9.2 | -9.1 | -9 | -8.9 | -8.8 | -8.7 | -8.6 | -8.5 | -8.4 | -8.3 | -8.2 | -8.1 | -8 | -7.9 | -7.8 | -7.7 | -7.6 | -7.5 | -7.4 | -7.3 | -7.2 | -7.1 | -7 | -6.9 | -6.8 | -6.7 | -6.6 | -6.5 | -6.4 | -6.3 | -6.2 | -6.1 | -6 | -5.9 | -5.8 | -5.7 | -5.6 | -5.5 | -5.4 | -5.3 | -5.2 | -5.1 | -5 | -4.9 | -4.8 | -4.7 | -4.6 | -4.5 | -4.4 | -4.3 | -4.2 | -4.1 | -4 | -3.9 | -3.8 | -3.7 | -3.6 | -3.5 | -3.4 | -3.3 | -3.2 | -3.1 | -3 | -2.9 | -2.8 | -2.7 | -2.6 | -2.5 | -2.4 | -2.3 | -2.2 | -2.1 | -2 | -1.9 | -1.8 | -1.7 | -1.6 | -1.5 | -1.4 | -1.3 | -1.2 | -1.1 | -1 | -0.9 | -0.8 | -0.7 | -0.6 | -0.5 | -0.4 | -0.3 | -0.2 | -0.1 | 0 | 0.1 | 0.2 | 0.3 | 0.4 | 0.5 | 0.6 | 0.7 | 0.8 | 0.9 | 1 | 1.1 | 1.2 | 1.3 | 1.4 | 1.5 | 1.6 | 1.7 | 1.8 | 1.9 | 2 | 2.1 | 2.2 | 2.3 | 2.4 | 2.5 | 2.6 | 2.7 | 2.8 | 2.9 | 3 | 3.1 | 3.2 | 3.3 | 3.4 | 3.5 | 3.6 | 3.7 | 3.8 | 3.9 | 4 | 4.1 | 4.2 | 4.3 | 4.4 | 4.5 | 4.6 | 4.7 | 4.8 | 4.9 | 5 | 5.1 | 5.2 | 5.3 | 5.4 | 5.5 | 5.6 | 5.7 | 5.8 | 5.9 | 6 | 6.1 | 6.2 | 6.3 | 6.4 | 6.5 | 6.6 | 6.7 | 6.8 | 6.9 | 7 | 7.1 | 7.2 | 7.3 | 7.4 | 7.5 | 7.6 | 7.7 | 7.8 | 7.9 | 8 | 8.1 | 8.2 | 8.3 | 8.4 | 8.5 | 8.6 | 8.7 | 8.8 | 8.9 | 9 | 9.1 | 9.2 | 9.3 | 9.4 | 9.5 | 9.6 | 9.7 | 9.8 | 9.9 | 10
1-1．N極側の積分
積分1項目
積分の分子 | 35 | 20.6843 | 14.7982 | 10.3688 | 6.72 | 3.5863 | 0.8296 | -1.633 | -3.8565 | -5.8794 | -7.7301 | -9.4305 | -10.9977 | -12.4455 | -13.7853 | -15.0265 | -16.1773 | -17.2444 | -18.2338 | -19.1508 | -20 | -20.7854 | -21.5108 | -22.1794 | -22.7942 | -23.3578 | -23.8729 | -24.3416 | -24.7661 | -25.1483 | -25.49 | -25.7928 | -26.0584 | -26.2882 | -26.4835 | -26.6457 | -26.776 | -26.8755 | -26.9453 | -26.9865 | -27 | -26.9868 | -26.9478 | -26.8837 | -26.7956 | -26.6841 | -26.5499 | -26.3939 | -26.2166 | -26.0189 | -25.8013 | -25.5644 | -25.3089 | -25.0353 | -24.7443 | -24.4363 | -24.1119 | -23.7716 | -23.416 | -23.0455 | -22.6606 | -22.2618 | -21.8495 | -21.4242 | -20.9863 | -20.5362 | -20.0745 | -19.6014 | -19.1174 | -18.6228 | -18.1182 | -17.6038 | -17.08 | -16.5472 | -16.0058 | -15.4561 | -14.8985 | -14.3334 | -13.761 | -13.1817 | -12.5959 | -12.0039 | -11.406 | -10.8025 | -10.1939 | -9.5803 | -8.9621 | -8.3397 | -7.7133 | -7.0832 | -6.4499 | -5.8135 | -5.1744 | -4.5328 | -3.8892 | -3.2437 | -2.5968 | -1.9486 | -1.2996 | -0.64995 | 0 | 0.64995 | 1.2996 | 1.9486 | 2.5968 | 3.2437 | 3.8892 | 4.5328 | 5.1744 | 5.8135 | 6.4499 | 7.0832 | 7.7133 | 8.3397 | 8.9621 | 9.5803 | 10.1939 | 10.8025 | 11.406 | 12.0039 | 12.5959 | 13.1817 | 13.761 | 14.3334 | 14.8985 | 15.4561 | 16.0058 | 16.5472 | 17.08 | 17.6038 | 18.1182 | 18.6228 | 19.1174 | 19.6014 | 20.0745 | 20.5362 | 20.9863 | 21.4242 | 21.8495 | 22.2618 | 22.6606 | 23.0455 | 23.416 | 23.7716 | 24.1119 | 24.4363 | 24.7443 | 25.0353 | 25.3089 | 25.5644 | 25.8013 | 26.0189 | 26.2166 | 26.3939 | 26.5499 | 26.6841 | 26.7956 | 26.8837 | 26.9478 | 26.9868 | 27 | 26.9865 | 26.9453 | 26.8755 | 26.776 | 26.6457 | 26.4835 | 26.2882 | 26.0584 | 25.7928 | 25.49 | 25.1483 | 24.7661 | 24.3416 | 23.8729 | 23.3578 | 22.7942 | 22.1794 | 21.5108 | 20.7854 | 20 | 19.1508 | 18.2338 | 17.2444 | 16.1773 | 15.0265 | 13.7853 | 12.4455 | 10.9977 | 9.4305 | 7.7301 | 5.8794 | 3.8565 | 1.633 | -0.8296 | -3.5863 | -6.72 | -10.3688 | -14.7982 | -20.6843 | -35
積分の分母(積１） | 104 | 102.01 | 100.04 | 98.09 | 96.16 | 94.25 | 92.36 | 90.49 | 88.64 | 86.81 | 85 | 83.21 | 81.44 | 79.69 | 77.96 | 76.25 | 74.56 | 72.89 | 71.24 | 69.61 | 68 | 66.41 | 64.84 | 63.29 | 61.76 | 60.25 | 58.76 | 57.29 | 55.84 | 54.41 | 53 | 51.61 | 50.24 | 48.89 | 47.56 | 46.25 | 44.96 | 43.69 | 42.44 | 41.21 | 40 | 38.81 | 37.64 | 36.49 | 35.36 | 34.25 | 33.16 | 32.09 | 31.04 | 30.01 | 29 | 28.01 | 27.04 | 26.09 | 25.16 | 24.25 | 23.36 | 22.49 | 21.64 | 20.81 | 20 | 19.21 | 18.44 | 17.69 | 16.96 | 16.25 | 15.56 | 14.89 | 14.24 | 13.61 | 13 | 12.41 | 11.84 | 11.29 | 10.76 | 10.25 | 9.76 | 9.29 | 8.84 | 8.41 | 8 | 7.61 | 7.24 | 6.89 | 6.56 | 6.25 | 5.96 | 5.69 | 5.44 | 5.21 | 5 | 4.81 | 4.64 | 4.49 | 4.36 | 4.25 | 4.16 | 4.09 | 4.04 | 4.01 | 4 | 4.01 | 4.04 | 4.09 | 4.16 | 4.25 | 4.36 | 4.49 | 4.64 | 4.81 | 5 | 5.21 | 5.44 | 5.69 | 5.96 | 6.25 | 6.56 | 6.89 | 7.24 | 7.61 | 8 | 8.41 | 8.84 | 9.29 | 9.76 | 10.25 | 10.76 | 11.29 | 11.84 | 12.41 | 13 | 13.61 | 14.24 | 14.89 | 15.56 | 16.25 | 16.96 | 17.69 | 18.44 | 19.21 | 20 | 20.81 | 21.64 | 22.49 | 23.36 | 24.25 | 25.16 | 26.09 | 27.04 | 28.01 | 29 | 30.01 | 31.04 | 32.09 | 33.16 | 34.25 | 35.36 | 36.49 | 37.64 | 38.81 | 40 | 41.21 | 42.44 | 43.69 | 44.96 | 46.25 | 47.56 | 48.89 | 50.24 | 51.61 | 53 | 54.41 | 55.84 | 57.29 | 58.76 | 60.25 | 61.76 | 63.29 | 64.84 | 66.41 | 68 | 69.61 | 71.24 | 72.89 | 74.56 | 76.25 | 77.96 | 79.69 | 81.44 | 83.21 | 85 | 86.81 | 88.64 | 90.49 | 92.36 | 94.25 | 96.16 | 98.09 | 100.04 | 102.01 | 104
積分の分母(積2） | 10.7819 | 10.3138 | 10.1153 | 9.9616 | 9.8311 | 9.7156 | 9.6108 | 9.5142 | 9.4242 | 9.3396 | 9.2595 | 9.1833 | 9.1105 | 9.0408 | 8.9738 | 8.9093 | 8.847 | 8.7867 | 8.7284 | 8.6718 | 8.6168 | 8.5634 | 8.5115 | 8.4609 | 8.4116 | 8.3636 | 8.3167 | 8.271 | 8.2263 | 8.1827 | 8.14 | 8.0984 | 8.0576 | 8.0178 | 7.9788 | 7.9407 | 7.9034 | 7.8669 | 7.8312 | 7.7963 | 7.7621 | 7.7286 | 7.6959 | 7.6639 | 7.6325 | 7.6019 | 7.5719 | 7.5426 | 7.5139 | 7.4858 | 7.4584 | 7.4317 | 7.4055 | 7.3799 | 7.355 | 7.3306 | 7.3069 | 7.2837 | 7.2611 | 7.2391 | 7.2176 | 7.1967 | 7.1764 | 7.1567 | 7.1375 | 7.1188 | 7.1007 | 7.0832 | 7.0662 | 7.0497 | 7.0338 | 7.0184 | 7.0036 | 6.9893 | 6.9755 | 6.9622 | 6.9495 | 6.9373 | 6.9257 | 6.9145 | 6.9039 | 6.8938 | 6.8843 | 6.8752 | 6.8667 | 6.8587 | 6.8512 | 6.8443 | 6.8378 | 6.8319 | 6.8265 | 6.8216 | 6.8172 | 6.8133 | 6.81 | 6.8072 | 6.8049 | 6.8031 | 6.8018 | 6.801 | 6.8007 | 6.801 | 6.8018 | 6.8031 | 6.8049 | 6.8072 | 6.81 | 6.8133 | 6.8172 | 6.8216 | 6.8265 | 6.8319 | 6.8378 | 6.8443 | 6.8512 | 6.8587 | 6.8667 | 6.8752 | 6.8843 | 6.8938 | 6.9039 | 6.9145 | 6.9257 | 6.9373 | 6.9495 | 6.9622 | 6.9755 | 6.9893 | 7.0036 | 7.0184 | 7.0338 | 7.0497 | 7.0662 | 7.0832 | 7.1007 | 7.1188 | 7.1375 | 7.1567 | 7.1764 | 7.1967 | 7.2176 | 7.2391 | 7.2611 | 7.2837 | 7.3069 | 7.3306 | 7.355 | 7.3799 | 7.4055 | 7.4317 | 7.4584 | 7.4858 | 7.5139 | 7.5426 | 7.5719 | 7.6019 | 7.6325 | 7.6639 | 7.6959 | 7.7286 | 7.7621 | 7.7963 | 7.8312 | 7.8669 | 7.9034 | 7.9407 | 7.9788 | 8.0178 | 8.0576 | 8.0984 | 8.14 | 8.1827 | 8.2263 | 8.271 | 8.3167 | 8.3636 | 8.4116 | 8.4609 | 8.5115 | 8.5634 | 8.6168 | 8.6718 | 8.7284 | 8.7867 | 8.847 | 8.9093 | 8.9738 | 9.0408 | 9.1105 | 9.1833 | 9.2595 | 9.3396 | 9.4242 | 9.5142 | 9.6108 | 9.7156 | 9.8311 | 9.9616 | 10.1153 | 10.3138 | 10.7819
積分1項目の各分割の結果 | 0.031213 | 0.01966 | 0.014624 | 0.010612 | 0.0071084 | 0.0039164 | 0.0009346 | -0.0018968 | -0.0046165 | -0.0072516 | -0.0098215 | -0.012341 | -0.014822 | -0.017274 | -0.019705 | -0.02212 | -0.024525 | -0.026925 | -0.029324 | -0.031725 | -0.034133 | -0.036549 | -0.038977 | -0.041419 | -0.043877 | -0.046354 | -0.048851 | -0.051371 | -0.053915 | -0.056485 | -0.059084 | -0.061712 | -0.064371 | -0.067064 | -0.06979 | -0.072553 | -0.075354 | -0.078193 | -0.081073 | -0.083996 | -0.086961 | -0.089971 | -0.093028 | -0.096132 | -0.099285 | -0.10249 | -0.10574 | -0.10905 | -0.11241 | -0.11582 | -0.11929 | -0.12281 | -0.12639 | -0.13003 | -0.13372 | -0.13746 | -0.14126 | -0.14512 | -0.14902 | -0.15298 | -0.15698 | -0.16103 | -0.16511 | -0.16923 | -0.17337 | -0.17753 | -0.18169 | -0.18585 | -0.18999 | -0.1941 | -0.19814 | -0.20211 | -0.20598 | -0.2097 | -0.21325 | -0.21658 | -0.21965 | -0.2224 | -0.22477 | -0.22668 | -0.22806 | -0.22881 | -0.22884 | -0.22804 | -0.2263 | -0.22349 | -0.21948 | -0.21415 | -0.20736 | -0.199 | -0.18897 | -0.17718 | -0.16358 | -0.14817 | -0.13099 | -0.11212 | -0.091733 | -0.070034 | -0.047294 | -0.023832 | 0 | 0.023832 | 0.047294 | 0.070034 | 0.091733 | 0.11212 | 0.13099 | 0.14817 | 0.16358 | 0.17718 | 0.18897 | 0.199 | 0.20736 | 0.21415 | 0.21948 | 0.22349 | 0.2263 | 0.22804 | 0.22884 | 0.22881 | 0.22806 | 0.22668 | 0.22477 | 0.2224 | 0.21965 | 0.21658 | 0.21325 | 0.2097 | 0.20598 | 0.20211 | 0.19814 | 0.1941 | 0.18999 | 0.18585 | 0.18169 | 0.17753 | 0.17337 | 0.16923 | 0.16511 | 0.16103 | 0.15698 | 0.15298 | 0.14902 | 0.14512 | 0.14126 | 0.13746 | 0.13372 | 0.13003 | 0.12639 | 0.12281 | 0.11929 | 0.11582 | 0.11241 | 0.10905 | 0.10574 | 0.10249 | 0.099285 | 0.096132 | 0.093028 | 0.089971 | 0.086961 | 0.083996 | 0.081073 | 0.078193 | 0.075354 | 0.072553 | 0.06979 | 0.067064 | 0.064371 | 0.061712 | 0.059084 | 0.056485 | 0.053915 | 0.051371 | 0.048851 | 0.046354 | 0.043877 | 0.041419 | 0.038977 | 0.036549 | 0.034133 | 0.031725 | 0.029324 | 0.026925 | 0.024525 | 0.02212 | 0.019705 | 0.017274 | 0.014822 | 0.012341 | 0.0098215 | 0.0072516 | 0.0046165 | 0.0018968 | -0.0009346 | -0.0039164 | -0.0071084 | -0.010612 | -0.014624 | -0.01966 | -0.031213
積分２項目
積分の分子 | -35 | -48.6157 | -53.8018 | -57.5312 | -60.48 | -62.9137 | -64.9704 | -66.733 | -68.2565 | -69.5794 | -70.7301 | -71.7305 | -72.5977 | -73.3455 | -73.9853 | -74.5265 | -74.9773 | -75.3444 | -75.6338 | -75.8508 | -76 | -76.0854 | -76.1108 | -76.0794 | -75.9942 | -75.8578 | -75.6729 | -75.4416 | -75.1661 | -74.8483 | -74.49 | -74.0928 | -73.6584 | -73.1882 | -72.6835 | -72.1457 | -71.576 | -70.9755 | -70.3453 | -69.6865 | -69 | -68.2868 | -67.5478 | -66.7837 | -65.9956 | -65.1841 | -64.3499 | -63.4939 | -62.6166 | -61.7189 | -60.8013 | -59.8644 | -58.9089 | -57.9353 | -56.9443 | -55.9363 | -54.9119 | -53.8716 | -52.816 | -51.7455 | -50.6606 | -49.5618 | -48.4495 | -47.3242 | -46.1863 | -45.0362 | -43.8745 | -42.7014 | -41.5174 | -40.3228 | -39.1182 | -37.9038 | -36.68 | -35.4472 | -34.2058 | -32.9561 | -31.6985 | -30.4334 | -29.161 | -27.8817 | -26.5959 | -25.3039 | -24.006 | -22.7025 | -21.3939 | -20.0803 | -18.7621 | -17.4397 | -16.1133 | -14.7832 | -13.4499 | -12.1135 | -10.7744 | -9.4328 | -8.0892 | -6.7437 | -5.3968 | -4.0486 | -2.6996 | -1.3499 | 0 | 1.3499 | 2.6996 | 4.0486 | 5.3968 | 6.7437 | 8.0892 | 9.4328 | 10.7744 | 12.1135 | 13.4499 | 14.7832 | 16.1133 | 17.4397 | 18.7621 | 20.0803 | 21.3939 | 22.7025 | 24.006 | 25.3039 | 26.5959 | 27.8817 | 29.161 | 30.4334 | 31.6985 | 32.9561 | 34.2058 | 35.4472 | 36.68 | 37.9038 | 39.1182 | 40.3228 | 41.5174 | 42.7014 | 43.8745 | 45.0362 | 46.1863 | 47.3242 | 48.4495 | 49.5618 | 50.6606 | 51.7455 | 52.816 | 53.8716 | 54.9119 | 55.9363 | 56.9443 | 57.9353 | 58.9089 | 59.8644 | 60.8013 | 61.7189 | 62.6166 | 63.4939 | 64.3499 | 65.1841 | 65.9956 | 66.7837 | 67.5478 | 68.2868 | 69 | 69.6865 | 70.3453 | 70.9755 | 71.576 | 72.1457 | 72.6835 | 73.1882 | 73.6584 | 74.0928 | 74.49 | 74.8483 | 75.1661 | 75.4416 | 75.6729 | 75.8578 | 75.9942 | 76.0794 | 76.1108 | 76.0854 | 76 | 75.8508 | 75.6338 | 75.3444 | 74.9773 | 74.5265 | 73.9853 | 73.3455 | 72.5977 | 71.7305 | 70.7301 | 69.5794 | 68.2565 | 66.733 | 64.9704 | 62.9137 | 60.48 | 57.5312 | 53.8018 | 48.6157 | 35
積分の分母(積2） | 10.7819 | 11.2305 | 11.4096 | 11.5441 | 11.6555 | 11.7519 | 11.8377 | 11.9155 | 11.9868 | 12.0529 | 12.1145 | 12.1724 | 12.2269 | 12.2786 | 12.3276 | 12.3744 | 12.419 | 12.4617 | 12.5026 | 12.5419 | 12.5797 | 12.6162 | 12.6513 | 12.6852 | 12.7179 | 12.7495 | 12.7802 | 12.8098 | 12.8385 | 12.8664 | 12.8934 | 12.9196 | 12.9451 | 12.9698 | 12.9938 | 13.0171 | 13.0398 | 13.0618 | 13.0833 | 13.1041 | 13.1244 | 13.1441 | 13.1633 | 13.182 | 13.2002 | 13.2178 | 13.2351 | 13.2518 | 13.2681 | 13.2839 | 13.2993 | 13.3143 | 13.3289 | 13.343 | 13.3568 | 13.3702 | 13.3832 | 13.3958 | 13.4081 | 13.42 | 13.4315 | 13.4427 | 13.4536 | 13.4641 | 13.4743 | 13.4842 | 13.4937 | 13.5029 | 13.5118 | 13.5204 | 13.5287 | 13.5367 | 13.5444 | 13.5518 | 13.5589 | 13.5657 | 13.5722 | 13.5784 | 13.5844 | 13.59 | 13.5954 | 13.6005 | 13.6054 | 13.61 | 13.6143 | 13.6183 | 13.6221 | 13.6256 | 13.6288 | 13.6318 | 13.6345 | 13.6369 | 13.6391 | 13.6411 | 13.6427 | 13.6441 | 13.6453 | 13.6462 | 13.6468 | 13.6472 | 13.6473 | 13.6472 | 13.6468 | 13.6462 | 13.6453 | 13.6441 | 13.6427 | 13.6411 | 13.6391 | 13.6369 | 13.6345 | 13.6318 | 13.6288 | 13.6256 | 13.6221 | 13.6183 | 13.6143 | 13.61 | 13.6054 | 13.6005 | 13.5954 | 13.59 | 13.5844 | 13.5784 | 13.5722 | 13.5657 | 13.5589 | 13.5518 | 13.5444 | 13.5367 | 13.5287 | 13.5204 | 13.5118 | 13.5029 | 13.4937 | 13.4842 | 13.4743 | 13.4641 | 13.4536 | 13.4427 | 13.4315 | 13.42 | 13.4081 | 13.3958 | 13.3832 | 13.3702 | 13.3568 | 13.343 | 13.3289 | 13.3143 | 13.2993 | 13.2839 | 13.2681 | 13.2518 | 13.2351 | 13.2178 | 13.2002 | 13.182 | 13.1633 | 13.1441 | 13.1244 | 13.1041 | 13.0833 | 13.0618 | 13.0398 | 13.0171 | 12.9938 | 12.9698 | 12.9451 | 12.9196 | 12.8934 | 12.8664 | 12.8385 | 12.8098 | 12.7802 | 12.7495 | 12.7179 | 12.6852 | 12.6513 | 12.6162 | 12.5797 | 12.5419 | 12.5026 | 12.4617 | 12.419 | 12.3744 | 12.3276 | 12.2786 | 12.2269 | 12.1724 | 12.1145 | 12.0529 | 11.9868 | 11.9155 | 11.8377 | 11.7519 | 11.6555 | 11.5441 | 11.4096 | 11.2305 | 10.7819
積分2項目の各分割の結果 | -0.031213 | -0.042436 | -0.047136 | -0.050806 | -0.053962 | -0.056801 | -0.059424 | -0.061891 | -0.064241 | -0.0665 | -0.068688 | -0.070819 | -0.072907 | -0.074959 | -0.076983 | -0.078986 | -0.080973 | -0.082948 | -0.084916 | -0.086881 | -0.088845 | -0.090812 | -0.092783 | -0.094762 | -0.096752 | -0.098753 | -0.10077 | -0.1028 | -0.10485 | -0.10692 | -0.10901 | -0.11112 | -0.11326 | -0.11542 | -0.11761 | -0.11984 | -0.12209 | -0.12437 | -0.12669 | -0.12904 | -0.13143 | -0.13386 | -0.13633 | -0.13884 | -0.14139 | -0.14399 | -0.14662 | -0.14931 | -0.15204 | -0.15482 | -0.15765 | -0.16052 | -0.16345 | -0.16642 | -0.16945 | -0.17252 | -0.17564 | -0.17881 | -0.18203 | -0.18529 | -0.18859 | -0.19193 | -0.19529 | -0.19869 | -0.20211 | -0.20553 | -0.20896 | -0.21238 | -0.21578 | -0.21913 | -0.22242 | -0.22563 | -0.22873 | -0.23168 | -0.23446 | -0.23701 | -0.2393 | -0.24126 | -0.24283 | -0.24395 | -0.24453 | -0.24448 | -0.24371 | -0.2421 | -0.23955 | -0.23592 | -0.2311 | -0.22494 | -0.21733 | -0.20815 | -0.19729 | -0.18467 | -0.17025 | -0.15401 | -0.13599 | -0.1163 | -0.095074 | -0.07254 | -0.048965 | -0.024668 | 0 | 0.024668 | 0.048965 | 0.07254 | 0.095074 | 0.1163 | 0.13599 | 0.15401 | 0.17025 | 0.18467 | 0.19729 | 0.20815 | 0.21733 | 0.22494 | 0.2311 | 0.23592 | 0.23955 | 0.2421 | 0.24371 | 0.24448 | 0.24453 | 0.24395 | 0.24283 | 0.24126 | 0.2393 | 0.23701 | 0.23446 | 0.23168 | 0.22873 | 0.22563 | 0.22242 | 0.21913 | 0.21578 | 0.21238 | 0.20896 | 0.20553 | 0.20211 | 0.19869 | 0.19529 | 0.19193 | 0.18859 | 0.18529 | 0.18203 | 0.17881 | 0.17564 | 0.17252 | 0.16945 | 0.16642 | 0.16345 | 0.16052 | 0.15765 | 0.15482 | 0.15204 | 0.14931 | 0.14662 | 0.14399 | 0.14139 | 0.13884 | 0.13633 | 0.13386 | 0.13143 | 0.12904 | 0.12669 | 0.12437 | 0.12209 | 0.11984 | 0.11761 | 0.11542 | 0.11326 | 0.11112 | 0.10901 | 0.10692 | 0.10485 | 0.1028 | 0.10077 | 0.098753 | 0.096752 | 0.094762 | 0.092783 | 0.090812 | 0.088845 | 0.086881 | 0.084916 | 0.082948 | 0.080973 | 0.078986 | 0.076983 | 0.074959 | 0.072907 | 0.070819 | 0.068688 | 0.0665 | 0.064241 | 0.061891 | 0.059424 | 0.056801 | 0.053962 | 0.050806 | 0.047136 | 0.042436 | 0.031213
重み | 1 | 4 | 2 | 4 | 2 | 4 | 2 | 4 | 2 | 4 | 2 | 4 | 2 | 4 | 2 | 4 | 2 | 4 | 2 | 4 | 2 | 4 | 2 | 4 | 2 | 4 | 2 | 4 | 2 | 4 | 2 | 4 | 2 | 4 | 2 | 4 | 2 | 4 | 2 | 4 | 2 | 4 | 2 | 4 | 2 | 4 | 2 | 4 | 2 | 4 | 2 | 4 | 2 | 4 | 2 | 4 | 2 | 4 | 2 | 4 | 2 | 4 | 2 | 4 | 2 | 4 | 2 | 4 | 2 | 4 | 2 | 4 | 2 | 4 | 2 | 4 | 2 | 4 | 2 | 4 | 2 | 4 | 2 | 4 | 2 | 4 | 2 | 4 | 2 | 4 | 2 | 4 | 2 | 4 | 2 | 4 | 2 | 4 | 2 | 4 | 2 | 4 | 2 | 4 | 2 | 4 | 2 | 4 | 2 | 4 | 2 | 4 | 2 | 4 | 2 | 4 | 2 | 4 | 2 | 4 | 2 | 4 | 2 | 4 | 2 | 4 | 2 | 4 | 2 | 4 | 2 | 4 | 2 | 4 | 2 | 4 | 2 | 4 | 2 | 4 | 2 | 4 | 2 | 4 | 2 | 4 | 2 | 4 | 2 | 4 | 2 | 4 | 2 | 4 | 2 | 4 | 2 | 4 | 2 | 4 | 2 | 4 | 2 | 4 | 2 | 4 | 2 | 4 | 2 | 4 | 2 | 4 | 2 | 4 | 2 | 4 | 2 | 4 | 2 | 4 | 2 | 4 | 2 | 4 | 2 | 4 | 2 | 4 | 2 | 4 | 2 | 4 | 2 | 4 | 2 | 4 | 2 | 4 | 2 | 4 | 1
各項結果 | 0 | -0.091105 | -0.065024 | -0.16078 | -0.093707 | -0.21154 | -0.11698 | -0.25515 | -0.13771 | -0.295 | -0.15702 | -0.33264 | -0.17546 | -0.36893 | -0.19337 | -0.40442 | -0.21099 | -0.43949 | -0.22848 | -0.47443 | -0.24596 | -0.50944 | -0.26352 | -0.54472 | -0.28126 | -0.58043 | -0.29924 | -0.61668 | -0.31753 | -0.65361 | -0.33618 | -0.69133 | -0.35526 | -0.72994 | -0.37481 | -0.76955 | -0.39488 | -0.81026 | -0.41553 | -0.85216 | -0.43679 | -0.89534 | -0.45872 | -0.93989 | -0.48135 | -0.98589 | -0.50473 | -1.0334 | -0.52889 | -1.0826 | -0.55387 | -1.1333 | -0.57968 | -1.1858 | -0.60633 | -1.2399 | -0.63381 | -1.2957 | -0.66211 | -1.3531 | -0.69114 | -1.4118 | -0.72081 | -1.4717 | -0.75095 | -1.5322 | -0.78131 | -1.5929 | -0.81154 | -1.6529 | -0.84113 | -1.711 | -0.86941 | -1.7655 | -0.89542 | -1.8144 | -0.9179 | -1.8547 | -0.93521 | -1.8825 | -0.94517 | -1.8932 | -0.9451 | -1.8806 | -0.9317 | -1.8376 | -0.90115 | -1.7564 | -0.84939 | -1.6286 | -0.77252 | -1.4474 | -0.66766 | -1.2087 | -0.53396 | -0.91367 | -0.37361 | -0.57029 | -0.19252 | -0.194 | 0 | 0.194 | 0.19252 | 0.57029 | 0.37361 | 0.91367 | 0.53396 | 1.2087 | 0.66766 | 1.4474 | 0.77252 | 1.6286 | 0.84939 | 1.7564 | 0.90115 | 1.8376 | 0.9317 | 1.8806 | 0.9451 | 1.8932 | 0.94517 | 1.8825 | 0.93521 | 1.8547 | 0.9179 | 1.8144 | 0.89542 | 1.7655 | 0.86941 | 1.711 | 0.84113 | 1.6529 | 0.81154 | 1.5929 | 0.78131 | 1.5322 | 0.75095 | 1.4717 | 0.72081 | 1.4118 | 0.69114 | 1.3531 | 0.66211 | 1.2957 | 0.63381 | 1.2399 | 0.60633 | 1.1858 | 0.57968 | 1.1333 | 0.55387 | 1.0826 | 0.52889 | 1.0334 | 0.50473 | 0.98589 | 0.48135 | 0.93989 | 0.45872 | 0.89534 | 0.43679 | 0.85216 | 0.41553 | 0.81026 | 0.39488 | 0.76955 | 0.37481 | 0.72994 | 0.35526 | 0.69133 | 0.33618 | 0.65361 | 0.31753 | 0.61668 | 0.29924 | 0.58043 | 0.28126 | 0.54472 | 0.26352 | 0.50944 | 0.24596 | 0.47443 | 0.22848 | 0.43949 | 0.21099 | 0.40442 | 0.19337 | 0.36893 | 0.17546 | 0.33264 | 0.15702 | 0.295 | 0.13771 | 0.25515 | 0.11698 | 0.21154 | 0.093707 | 0.16078 | 0.065024 | 0.091105 | 0
積分結果 | 1.8504e-17
N極寄与 | 2.0026e-14
１－２．S極側の積分
積分1項目
積分の分子 | 35 | 20.6843 | 14.7982 | 10.3688 | 6.72 | 3.5863 | 0.8296 | -1.633 | -3.8565 | -5.8794 | -7.7301 | -9.4305 | -10.9977 | -12.4455 | -13.7853 | -15.0265 | -16.1773 | -17.2444 | -18.2338 | -19.1508 | -20 | -20.7854 | -21.5108 | -22.1794 | -22.7942 | -23.3578 | -23.8729 | -24.3416 | -24.7661 | -25.1483 | -25.49 | -25.7928 | -26.0584 | -26.2882 | -26.4835 | -26.6457 | -26.776 | -26.8755 | -26.9453 | -26.9865 | -27 | -26.9868 | -26.9478 | -26.8837 | -26.7956 | -26.6841 | -26.5499 | -26.3939 | -26.2166 | -26.0189 | -25.8013 | -25.5644 | -25.3089 | -25.0353 | -24.7443 | -24.4363 | -24.1119 | -23.7716 | -23.416 | -23.0455 | -22.6606 | -22.2618 | -21.8495 | -21.4242 | -20.9863 | -20.5362 | -20.0745 | -19.6014 | -19.1174 | -18.6228 | -18.1182 | -17.6038 | -17.08 | -16.5472 | -16.0058 | -15.4561 | -14.8985 | -14.3334 | -13.761 | -13.1817 | -12.5959 | -12.0039 | -11.406 | -10.8025 | -10.1939 | -9.5803 | -8.9621 | -8.3397 | -7.7133 | -7.0832 | -6.4499 | -5.8135 | -5.1744 | -4.5328 | -3.8892 | -3.2437 | -2.5968 | -1.9486 | -1.2996 | -0.64995 | 0 | 0.64995 | 1.2996 | 1.9486 | 2.5968 | 3.2437 | 3.8892 | 4.5328 | 5.1744 | 5.8135 | 6.4499 | 7.0832 | 7.7133 | 8.3397 | 8.9621 | 9.5803 | 10.1939 | 10.8025 | 11.406 | 12.0039 | 12.5959 | 13.1817 | 13.761 | 14.3334 | 14.8985 | 15.4561 | 16.0058 | 16.5472 | 17.08 | 17.6038 | 18.1182 | 18.6228 | 19.1174 | 19.6014 | 20.0745 | 20.5362 | 20.9863 | 21.4242 | 21.8495 | 22.2618 | 22.6606 | 23.0455 | 23.416 | 23.7716 | 24.1119 | 24.4363 | 24.7443 | 25.0353 | 25.3089 | 25.5644 | 25.8013 | 26.0189 | 26.2166 | 26.3939 | 26.5499 | 26.6841 | 26.7956 | 26.8837 | 26.9478 | 26.9868 | 27 | 26.9865 | 26.9453 | 26.8755 | 26.776 | 26.6457 | 26.4835 | 26.2882 | 26.0584 | 25.7928 | 25.49 | 25.1483 | 24.7661 | 24.3416 | 23.8729 | 23.3578 | 22.7942 | 22.1794 | 21.5108 | 20.7854 | 20 | 19.1508 | 18.2338 | 17.2444 | 16.1773 | 15.0265 | 13.7853 | 12.4455 | 10.9977 | 9.4305 | 7.7301 | 5.8794 | 3.8565 | 1.633 | -0.8296 | -3.5863 | -6.72 | -10.3688 | -14.7982 | -20.6843 | -35
積分の分母(積１） | 116 | 114.01 | 112.04 | 110.09 | 108.16 | 106.25 | 104.36 | 102.49 | 100.64 | 98.81 | 97 | 95.21 | 93.44 | 91.69 | 89.96 | 88.25 | 86.56 | 84.89 | 83.24 | 81.61 | 80 | 78.41 | 76.84 | 75.29 | 73.76 | 72.25 | 70.76 | 69.29 | 67.84 | 66.41 | 65 | 63.61 | 62.24 | 60.89 | 59.56 | 58.25 | 56.96 | 55.69 | 54.44 | 53.21 | 52 | 50.81 | 49.64 | 48.49 | 47.36 | 46.25 | 45.16 | 44.09 | 43.04 | 42.01 | 41 | 40.01 | 39.04 | 38.09 | 37.16 | 36.25 | 35.36 | 34.49 | 33.64 | 32.81 | 32 | 31.21 | 30.44 | 29.69 | 28.96 | 28.25 | 27.56 | 26.89 | 26.24 | 25.61 | 25 | 24.41 | 23.84 | 23.29 | 22.76 | 22.25 | 21.76 | 21.29 | 20.84 | 20.41 | 20 | 19.61 | 19.24 | 18.89 | 18.56 | 18.25 | 17.96 | 17.69 | 17.44 | 17.21 | 17 | 16.81 | 16.64 | 16.49 | 16.36 | 16.25 | 16.16 | 16.09 | 16.04 | 16.01 | 16 | 16.01 | 16.04 | 16.09 | 16.16 | 16.25 | 16.36 | 16.49 | 16.64 | 16.81 | 17 | 17.21 | 17.44 | 17.69 | 17.96 | 18.25 | 18.56 | 18.89 | 19.24 | 19.61 | 20 | 20.41 | 20.84 | 21.29 | 21.76 | 22.25 | 22.76 | 23.29 | 23.84 | 24.41 | 25 | 25.61 | 26.24 | 26.89 | 27.56 | 28.25 | 28.96 | 29.69 | 30.44 | 31.21 | 32 | 32.81 | 33.64 | 34.49 | 35.36 | 36.25 | 37.16 | 38.09 | 39.04 | 40.01 | 41 | 42.01 | 43.04 | 44.09 | 45.16 | 46.25 | 47.36 | 48.49 | 49.64 | 50.81 | 52 | 53.21 | 54.44 | 55.69 | 56.96 | 58.25 | 59.56 | 60.89 | 62.24 | 63.61 | 65 | 66.41 | 67.84 | 69.29 | 70.76 | 72.25 | 73.76 | 75.29 | 76.84 | 78.41 | 80 | 81.61 | 83.24 | 84.89 | 86.56 | 88.25 | 89.96 | 91.69 | 93.44 | 95.21 | 97 | 98.81 | 100.64 | 102.49 | 104.36 | 106.25 | 108.16 | 110.09 | 112.04 | 114.01 | 116
積分の分母(積2） | 11.3248 | 10.88 | 10.6921 | 10.5467 | 10.4235 | 10.3147 | 10.2161 | 10.1253 | 10.0407 | 9.9613 | 9.8862 | 9.8149 | 9.7469 | 9.6818 | 9.6192 | 9.559 | 9.501 | 9.4449 | 9.3907 | 9.3381 | 9.2871 | 9.2376 | 9.1894 | 9.1426 | 9.097 | 9.0526 | 9.0093 | 8.9671 | 8.9259 | 8.8857 | 8.8465 | 8.8081 | 8.7707 | 8.7341 | 8.6984 | 8.6634 | 8.6292 | 8.5958 | 8.5632 | 8.5312 | 8.5 | 8.4695 | 8.4396 | 8.4104 | 8.3819 | 8.3539 | 8.3267 | 8.3 | 8.274 | 8.2485 | 8.2236 | 8.1994 | 8.1756 | 8.1525 | 8.1299 | 8.1079 | 8.0864 | 8.0655 | 8.0451 | 8.0252 | 8.0059 | 7.987 | 7.9687 | 7.951 | 7.9337 | 7.9169 | 7.9006 | 7.8849 | 7.8696 | 7.8548 | 7.8406 | 7.8268 | 7.8134 | 7.8006 | 7.7883 | 7.7764 | 7.765 | 7.7541 | 7.7437 | 7.7338 | 7.7243 | 7.7153 | 7.7067 | 7.6986 | 7.691 | 7.6839 | 7.6772 | 7.671 | 7.6652 | 7.6599 | 7.6551 | 7.6508 | 7.6469 | 7.6434 | 7.6404 | 7.6379 | 7.6358 | 7.6342 | 7.6331 | 7.6324 | 7.6322 | 7.6324 | 7.6331 | 7.6342 | 7.6358 | 7.6379 | 7.6404 | 7.6434 | 7.6469 | 7.6508 | 7.6551 | 7.6599 | 7.6652 | 7.671 | 7.6772 | 7.6839 | 7.691 | 7.6986 | 7.7067 | 7.7153 | 7.7243 | 7.7338 | 7.7437 | 7.7541 | 7.765 | 7.7764 | 7.7883 | 7.8006 | 7.8134 | 7.8268 | 7.8406 | 7.8548 | 7.8696 | 7.8849 | 7.9006 | 7.9169 | 7.9337 | 7.951 | 7.9687 | 7.987 | 8.0059 | 8.0252 | 8.0451 | 8.0655 | 8.0864 | 8.1079 | 8.1299 | 8.1525 | 8.1756 | 8.1994 | 8.2236 | 8.2485 | 8.274 | 8.3 | 8.3267 | 8.3539 | 8.3819 | 8.4104 | 8.4396 | 8.4695 | 8.5 | 8.5312 | 8.5632 | 8.5958 | 8.6292 | 8.6634 | 8.6984 | 8.7341 | 8.7707 | 8.8081 | 8.8465 | 8.8857 | 8.9259 | 8.9671 | 9.0093 | 9.0526 | 9.097 | 9.1426 | 9.1894 | 9.2376 | 9.2871 | 9.3381 | 9.3907 | 9.4449 | 9.501 | 9.559 | 9.6192 | 9.6818 | 9.7469 | 9.8149 | 9.8862 | 9.9613 | 10.0407 | 10.1253 | 10.2161 | 10.3147 | 10.4235 | 10.5467 | 10.6921 | 10.88 | 11.3248
積分1項目の各分割の結果 | 0.026643 | 0.016675 | 0.012353 | 0.0089303 | 0.0059606 | 0.0032723 | 0.00077813 | -0.0015736 | -0.0038164 | -0.0059733 | -0.0080609 | -0.010092 | -0.012075 | -0.01402 | -0.01593 | -0.017813 | -0.019671 | -0.021508 | -0.023326 | -0.02513 | -0.026919 | -0.028697 | -0.030464 | -0.032221 | -0.033971 | -0.035713 | -0.037448 | -0.039177 | -0.0409 | -0.042617 | -0.044329 | -0.046035 | -0.047736 | -0.049431 | -0.051119 | -0.052801 | -0.054476 | -0.056142 | -0.0578 | -0.059449 | -0.061086 | -0.062711 | -0.064323 | -0.065921 | -0.067501 | -0.069063 | -0.070605 | -0.072125 | -0.073619 | -0.075086 | -0.076523 | -0.077927 | -0.079294 | -0.080622 | -0.081905 | -0.083142 | -0.084326 | -0.085455 | -0.086522 | -0.087523 | -0.088453 | -0.089306 | -0.090075 | -0.090756 | -0.09134 | -0.091822 | -0.092194 | -0.092449 | -0.092579 | -0.092576 | -0.092433 | -0.092142 | -0.091694 | -0.091081 | -0.090295 | -0.089329 | -0.088174 | -0.086824 | -0.085271 | -0.08351 | -0.081535 | -0.07934 | -0.076924 | -0.074282 | -0.071413 | -0.068318 | -0.064998 | -0.061457 | -0.057699 | -0.053731 | -0.049562 | -0.045203 | -0.040665 | -0.035963 | -0.031114 | -0.026135 | -0.021045 | -0.015864 | -0.010615 | -0.005319 | 0 | 0.005319 | 0.010615 | 0.015864 | 0.021045 | 0.026135 | 0.031114 | 0.035963 | 0.040665 | 0.045203 | 0.049562 | 0.053731 | 0.057699 | 0.061457 | 0.064998 | 0.068318 | 0.071413 | 0.074282 | 0.076924 | 0.07934 | 0.081535 | 0.08351 | 0.085271 | 0.086824 | 0.088174 | 0.089329 | 0.090295 | 0.091081 | 0.091694 | 0.092142 | 0.092433 | 0.092576 | 0.092579 | 0.092449 | 0.092194 | 0.091822 | 0.09134 | 0.090756 | 0.090075 | 0.089306 | 0.088453 | 0.087523 | 0.086522 | 0.085455 | 0.084326 | 0.083142 | 0.081905 | 0.080622 | 0.079294 | 0.077927 | 0.076523 | 0.075086 | 0.073619 | 0.072125 | 0.070605 | 0.069063 | 0.067501 | 0.065921 | 0.064323 | 0.062711 | 0.061086 | 0.059449 | 0.0578 | 0.056142 | 0.054476 | 0.052801 | 0.051119 | 0.049431 | 0.047736 | 0.046035 | 0.044329 | 0.042617 | 0.0409 | 0.039177 | 0.037448 | 0.035713 | 0.033971 | 0.032221 | 0.030464 | 0.028697 | 0.026919 | 0.02513 | 0.023326 | 0.021508 | 0.019671 | 0.017813 | 0.01593 | 0.01402 | 0.012075 | 0.010092 | 0.0080609 | 0.0059733 | 0.0038164 | 0.0015736 | -0.00077813 | -0.0032723 | -0.0059606 | -0.0089303 | -0.012353 | -0.016675 | -0.026643
積分２項目
積分の分子 | -35 | -48.6157 | -53.8018 | -57.5312 | -60.48 | -62.9137 | -64.9704 | -66.733 | -68.2565 | -69.5794 | -70.7301 | -71.7305 | -72.5977 | -73.3455 | -73.9853 | -74.5265 | -74.9773 | -75.3444 | -75.6338 | -75.8508 | -76 | -76.0854 | -76.1108 | -76.0794 | -75.9942 | -75.8578 | -75.6729 | -75.4416 | -75.1661 | -74.8483 | -74.49 | -74.0928 | -73.6584 | -73.1882 | -72.6835 | -72.1457 | -71.576 | -70.9755 | -70.3453 | -69.6865 | -69 | -68.2868 | -67.5478 | -66.7837 | -65.9956 | -65.1841 | -64.3499 | -63.4939 | -62.6166 | -61.7189 | -60.8013 | -59.8644 | -58.9089 | -57.9353 | -56.9443 | -55.9363 | -54.9119 | -53.8716 | -52.816 | -51.7455 | -50.6606 | -49.5618 | -48.4495 | -47.3242 | -46.1863 | -45.0362 | -43.8745 | -42.7014 | -41.5174 | -40.3228 | -39.1182 | -37.9038 | -36.68 | -35.4472 | -34.2058 | -32.9561 | -31.6985 | -30.4334 | -29.161 | -27.8817 | -26.5959 | -25.3039 | -24.006 | -22.7025 | -21.3939 | -20.0803 | -18.7621 | -17.4397 | -16.1133 | -14.7832 | -13.4499 | -12.1135 | -10.7744 | -9.4328 | -8.0892 | -6.7437 | -5.3968 | -4.0486 | -2.6996 | -1.3499 | 0 | 1.3499 | 2.6996 | 4.0486 | 5.3968 | 6.7437 | 8.0892 | 9.4328 | 10.7744 | 12.1135 | 13.4499 | 14.7832 | 16.1133 | 17.4397 | 18.7621 | 20.0803 | 21.3939 | 22.7025 | 24.006 | 25.3039 | 26.5959 | 27.8817 | 29.161 | 30.4334 | 31.6985 | 32.9561 | 34.2058 | 35.4472 | 36.68 | 37.9038 | 39.1182 | 40.3228 | 41.5174 | 42.7014 | 43.8745 | 45.0362 | 46.1863 | 47.3242 | 48.4495 | 49.5618 | 50.6606 | 51.7455 | 52.816 | 53.8716 | 54.9119 | 55.9363 | 56.9443 | 57.9353 | 58.9089 | 59.8644 | 60.8013 | 61.7189 | 62.6166 | 63.4939 | 64.3499 | 65.1841 | 65.9956 | 66.7837 | 67.5478 | 68.2868 | 69 | 69.6865 | 70.3453 | 70.9755 | 71.576 | 72.1457 | 72.6835 | 73.1882 | 73.6584 | 74.0928 | 74.49 | 74.8483 | 75.1661 | 75.4416 | 75.6729 | 75.8578 | 75.9942 | 76.0794 | 76.1108 | 76.0854 | 76 | 75.8508 | 75.6338 | 75.3444 | 74.9773 | 74.5265 | 73.9853 | 73.3455 | 72.5977 | 71.7305 | 70.7301 | 69.5794 | 68.2565 | 66.733 | 64.9704 | 62.9137 | 60.48 | 57.5312 | 53.8018 | 48.6157 | 35
積分の分母(積2） | 11.3248 | 11.7526 | 11.9239 | 12.0527 | 12.1594 | 12.2518 | 12.3342 | 12.4088 | 12.4774 | 12.5408 | 12.6001 | 12.6557 | 12.7082 | 12.7579 | 12.8051 | 12.8501 | 12.8931 | 12.9342 | 12.9736 | 13.0115 | 13.048 | 13.0831 | 13.117 | 13.1496 | 13.1812 | 13.2118 | 13.2413 | 13.2699 | 13.2977 | 13.3246 | 13.3507 | 13.376 | 13.4006 | 13.4244 | 13.4476 | 13.4702 | 13.4921 | 13.5134 | 13.5341 | 13.5543 | 13.5739 | 13.5929 | 13.6115 | 13.6296 | 13.6471 | 13.6642 | 13.6809 | 13.6971 | 13.7128 | 13.7282 | 13.7431 | 13.7576 | 13.7717 | 13.7854 | 13.7987 | 13.8117 | 13.8242 | 13.8365 | 13.8483 | 13.8599 | 13.8711 | 13.8819 | 13.8924 | 13.9026 | 13.9125 | 13.922 | 13.9313 | 13.9402 | 13.9488 | 13.9571 | 13.9652 | 13.9729 | 13.9803 | 13.9875 | 13.9944 | 14.001 | 14.0073 | 14.0133 | 14.0191 | 14.0246 | 14.0298 | 14.0348 | 14.0395 | 14.0439 | 14.0481 | 14.052 | 14.0556 | 14.059 | 14.0622 | 14.065 | 14.0677 | 14.07 | 14.0722 | 14.074 | 14.0756 | 14.077 | 14.0781 | 14.079 | 14.0796 | 14.08 | 14.0801 | 14.08 | 14.0796 | 14.079 | 14.0781 | 14.077 | 14.0756 | 14.074 | 14.0722 | 14.07 | 14.0677 | 14.065 | 14.0622 | 14.059 | 14.0556 | 14.052 | 14.0481 | 14.0439 | 14.0395 | 14.0348 | 14.0298 | 14.0246 | 14.0191 | 14.0133 | 14.0073 | 14.001 | 13.9944 | 13.9875 | 13.9803 | 13.9729 | 13.9652 | 13.9571 | 13.9488 | 13.9402 | 13.9313 | 13.922 | 13.9125 | 13.9026 | 13.8924 | 13.8819 | 13.8711 | 13.8599 | 13.8483 | 13.8365 | 13.8242 | 13.8117 | 13.7987 | 13.7854 | 13.7717 | 13.7576 | 13.7431 | 13.7282 | 13.7128 | 13.6971 | 13.6809 | 13.6642 | 13.6471 | 13.6296 | 13.6115 | 13.5929 | 13.5739 | 13.5543 | 13.5341 | 13.5134 | 13.4921 | 13.4702 | 13.4476 | 13.4244 | 13.4006 | 13.376 | 13.3507 | 13.3246 | 13.2977 | 13.2699 | 13.2413 | 13.2118 | 13.1812 | 13.1496 | 13.117 | 13.0831 | 13.048 | 13.0115 | 12.9736 | 12.9342 | 12.8931 | 12.8501 | 12.8051 | 12.7579 | 12.7082 | 12.6557 | 12.6001 | 12.5408 | 12.4774 | 12.4088 | 12.3342 | 12.2518 | 12.1594 | 12.0527 | 11.9239 | 11.7526 | 11.3248
積分2項目の各分割の結果 | -0.026643 | -0.036283 | -0.040272 | -0.043358 | -0.045987 | -0.04833 | -0.050474 | -0.052472 | -0.054356 | -0.05615 | -0.057871 | -0.05953 | -0.061137 | -0.062701 | -0.064226 | -0.065719 | -0.067183 | -0.068621 | -0.070036 | -0.071431 | -0.072808 | -0.074168 | -0.075514 | -0.076845 | -0.078163 | -0.07947 | -0.080765 | -0.082049 | -0.083322 | -0.084585 | -0.085838 | -0.087081 | -0.088314 | -0.089536 | -0.090748 | -0.091948 | -0.093136 | -0.094312 | -0.095474 | -0.096623 | -0.097756 | -0.098872 | -0.099971 | -0.10105 | -0.10211 | -0.10314 | -0.10415 | -0.10514 | -0.10609 | -0.10702 | -0.10791 | -0.10876 | -0.10957 | -0.11034 | -0.11105 | -0.11172 | -0.11233 | -0.11289 | -0.11337 | -0.11379 | -0.11413 | -0.11439 | -0.11457 | -0.11465 | -0.11463 | -0.11451 | -0.11427 | -0.11392 | -0.11343 | -0.11281 | -0.11205 | -0.11113 | -0.11005 | -0.10881 | -0.10739 | -0.10579 | -0.104 | -0.10201 | -0.099812 | -0.097406 | -0.094784 | -0.09194 | -0.088872 | -0.085577 | -0.082053 | -0.078301 | -0.074323 | -0.070122 | -0.065703 | -0.061073 | -0.05624 | -0.051216 | -0.046013 | -0.040645 | -0.035128 | -0.029481 | -0.023722 | -0.017872 | -0.011954 | -0.0059886 | 0 | 0.0059886 | 0.011954 | 0.017872 | 0.023722 | 0.029481 | 0.035128 | 0.040645 | 0.046013 | 0.051216 | 0.05624 | 0.061073 | 0.065703 | 0.070122 | 0.074323 | 0.078301 | 0.082053 | 0.085577 | 0.088872 | 0.09194 | 0.094784 | 0.097406 | 0.099812 | 0.10201 | 0.104 | 0.10579 | 0.10739 | 0.10881 | 0.11005 | 0.11113 | 0.11205 | 0.11281 | 0.11343 | 0.11392 | 0.11427 | 0.11451 | 0.11463 | 0.11465 | 0.11457 | 0.11439 | 0.11413 | 0.11379 | 0.11337 | 0.11289 | 0.11233 | 0.11172 | 0.11105 | 0.11034 | 0.10957 | 0.10876 | 0.10791 | 0.10702 | 0.10609 | 0.10514 | 0.10415 | 0.10314 | 0.10211 | 0.10105 | 0.099971 | 0.098872 | 0.097756 | 0.096623 | 0.095474 | 0.094312 | 0.093136 | 0.091948 | 0.090748 | 0.089536 | 0.088314 | 0.087081 | 0.085838 | 0.084585 | 0.083322 | 0.082049 | 0.080765 | 0.07947 | 0.078163 | 0.076845 | 0.075514 | 0.074168 | 0.072808 | 0.071431 | 0.070036 | 0.068621 | 0.067183 | 0.065719 | 0.064226 | 0.062701 | 0.061137 | 0.05953 | 0.057871 | 0.05615 | 0.054356 | 0.052472 | 0.050474 | 0.04833 | 0.045987 | 0.043358 | 0.040272 | 0.036283 | 0.026643
重み | 1 | 4 | 2 | 4 | 2 | 4 | 2 | 4 | 2 | 4 | 2 | 4 | 2 | 4 | 2 | 4 | 2 | 4 | 2 | 4 | 2 | 4 | 2 | 4 | 2 | 4 | 2 | 4 | 2 | 4 | 2 | 4 | 2 | 4 | 2 | 4 | 2 | 4 | 2 | 4 | 2 | 4 | 2 | 4 | 2 | 4 | 2 | 4 | 2 | 4 | 2 | 4 | 2 | 4 | 2 | 4 | 2 | 4 | 2 | 4 | 2 | 4 | 2 | 4 | 2 | 4 | 2 | 4 | 2 | 4 | 2 | 4 | 2 | 4 | 2 | 4 | 2 | 4 | 2 | 4 | 2 | 4 | 2 | 4 | 2 | 4 | 2 | 4 | 2 | 4 | 2 | 4 | 2 | 4 | 2 | 4 | 2 | 4 | 2 | 4 | 2 | 4 | 2 | 4 | 2 | 4 | 2 | 4 | 2 | 4 | 2 | 4 | 2 | 4 | 2 | 4 | 2 | 4 | 2 | 4 | 2 | 4 | 2 | 4 | 2 | 4 | 2 | 4 | 2 | 4 | 2 | 4 | 2 | 4 | 2 | 4 | 2 | 4 | 2 | 4 | 2 | 4 | 2 | 4 | 2 | 4 | 2 | 4 | 2 | 4 | 2 | 4 | 2 | 4 | 2 | 4 | 2 | 4 | 2 | 4 | 2 | 4 | 2 | 4 | 2 | 4 | 2 | 4 | 2 | 4 | 2 | 4 | 2 | 4 | 2 | 4 | 2 | 4 | 2 | 4 | 2 | 4 | 2 | 4 | 2 | 4 | 2 | 4 | 2 | 4 | 2 | 4 | 2 | 4 | 2 | 4 | 2 | 4 | 2 | 4 | 1
各項結果 | 0 | -0.07843 | -0.055838 | -0.13771 | -0.080053 | -0.18023 | -0.099392 | -0.21618 | -0.11635 | -0.24849 | -0.13186 | -0.27849 | -0.14643 | -0.30688 | -0.16031 | -0.33413 | -0.17371 | -0.36051 | -0.18673 | -0.38624 | -0.19945 | -0.41146 | -0.21195 | -0.43627 | -0.22427 | -0.46073 | -0.23642 | -0.4849 | -0.24844 | -0.50881 | -0.26033 | -0.53247 | -0.2721 | -0.55587 | -0.28373 | -0.579 | -0.29522 | -0.60182 | -0.30655 | -0.62429 | -0.31768 | -0.64633 | -0.32859 | -0.66788 | -0.33922 | -0.68883 | -0.34952 | -0.70906 | -0.35943 | -0.72841 | -0.36886 | -0.74674 | -0.37772 | -0.76383 | -0.38592 | -0.77946 | -0.39332 | -0.79336 | -0.39979 | -0.80526 | -0.40517 | -0.8148 | -0.40929 | -0.82163 | -0.41195 | -0.82533 | -0.41293 | -0.82546 | -0.41202 | -0.82154 | -0.40896 | -0.81308 | -0.40349 | -0.79957 | -0.39538 | -0.78048 | -0.38434 | -0.75533 | -0.37017 | -0.72367 | -0.35264 | -0.68512 | -0.33159 | -0.63943 | -0.30693 | -0.58648 | -0.27864 | -0.52632 | -0.2468 | -0.45922 | -0.2116 | -0.38567 | -0.17336 | -0.30643 | -0.13248 | -0.22246 | -0.089533 | -0.13495 | -0.045137 | -0.04523 | 0 | 0.04523 | 0.045137 | 0.13495 | 0.089533 | 0.22246 | 0.13248 | 0.30643 | 0.17336 | 0.38567 | 0.2116 | 0.45922 | 0.2468 | 0.52632 | 0.27864 | 0.58648 | 0.30693 | 0.63943 | 0.33159 | 0.68512 | 0.35264 | 0.72367 | 0.37017 | 0.75533 | 0.38434 | 0.78048 | 0.39538 | 0.79957 | 0.40349 | 0.81308 | 0.40896 | 0.82154 | 0.41202 | 0.82546 | 0.41293 | 0.82533 | 0.41195 | 0.82163 | 0.40929 | 0.8148 | 0.40517 | 0.80526 | 0.39979 | 0.79336 | 0.39332 | 0.77946 | 0.38592 | 0.76383 | 0.37772 | 0.74674 | 0.36886 | 0.72841 | 0.35943 | 0.70906 | 0.34952 | 0.68883 | 0.33922 | 0.66788 | 0.32859 | 0.64633 | 0.31768 | 0.62429 | 0.30655 | 0.60182 | 0.29522 | 0.579 | 0.28373 | 0.55587 | 0.2721 | 0.53247 | 0.26033 | 0.50881 | 0.24844 | 0.4849 | 0.23642 | 0.46073 | 0.22427 | 0.43627 | 0.21195 | 0.41146 | 0.19945 | 0.38624 | 0.18673 | 0.36051 | 0.17371 | 0.33413 | 0.16031 | 0.30688 | 0.14643 | 0.27849 | 0.13186 | 0.24849 | 0.11635 | 0.21618 | 0.099392 | 0.18023 | 0.080053 | 0.13771 | 0.055838 | 0.07843 | 0
積分結果 | 0
S極寄与 | 0
外R磁石側全寄与 | 2.0026e-14
積分範囲（内R）
変数の開始値（-iｒ） | -5
変数の終了値（iｒ） | 5
変数増分 | 0.05
１．積分（内R磁石側）
分割番号 | 0 | 1 | 2 | 3 | 4 | 5 | 6 | 7 | 8 | 9 | 10 | 11 | 12 | 13 | 14 | 15 | 16 | 17 | 18 | 19 | 20 | 21 | 22 | 23 | 24 | 25 | 26 | 27 | 28 | 29 | 30 | 31 | 32 | 33 | 34 | 35 | 36 | 37 | 38 | 39 | 40 | 41 | 42 | 43 | 44 | 45 | 46 | 47 | 48 | 49 | 50 | 51 | 52 | 53 | 54 | 55 | 56 | 57 | 58 | 59 | 60 | 61 | 62 | 63 | 64 | 65 | 66 | 67 | 68 | 69 | 70 | 71 | 72 | 73 | 74 | 75 | 76 | 77 | 78 | 79 | 80 | 81 | 82 | 83 | 84 | 85 | 86 | 87 | 88 | 89 | 90 | 91 | 92 | 93 | 94 | 95 | 96 | 97 | 98 | 99 | 100 | 101 | 102 | 103 | 104 | 105 | 106 | 107 | 108 | 109 | 110 | 111 | 112 | 113 | 114 | 115 | 116 | 117 | 118 | 119 | 120 | 121 | 122 | 123 | 124 | 125 | 126 | 127 | 128 | 129 | 130 | 131 | 132 | 133 | 134 | 135 | 136 | 137 | 138 | 139 | 140 | 141 | 142 | 143 | 144 | 145 | 146 | 147 | 148 | 149 | 150 | 151 | 152 | 153 | 154 | 155 | 156 | 157 | 158 | 159 | 160 | 161 | 162 | 163 | 164 | 165 | 166 | 167 | 168 | 169 | 170 | 171 | 172 | 173 | 174 | 175 | 176 | 177 | 178 | 179 | 180 | 181 | 182 | 183 | 184 | 185 | 186 | 187 | 188 | 189 | 190 | 191 | 192 | 193 | 194 | 195 | 196 | 197 | 198 | 199 | 200
変数の値 | -5 | -4.95 | -4.9 | -4.85 | -4.8 | -4.75 | -4.7 | -4.65 | -4.6 | -4.55 | -4.5 | -4.45 | -4.4 | -4.35 | -4.3 | -4.25 | -4.2 | -4.15 | -4.1 | -4.05 | -4 | -3.95 | -3.9 | -3.85 | -3.8 | -3.75 | -3.7 | -3.65 | -3.6 | -3.55 | -3.5 | -3.45 | -3.4 | -3.35 | -3.3 | -3.25 | -3.2 | -3.15 | -3.1 | -3.05 | -3 | -2.95 | -2.9 | -2.85 | -2.8 | -2.75 | -2.7 | -2.65 | -2.6 | -2.55 | -2.5 | -2.45 | -2.4 | -2.35 | -2.3 | -2.25 | -2.2 | -2.15 | -2.1 | -2.05 | -2 | -1.95 | -1.9 | -1.85 | -1.8 | -1.75 | -1.7 | -1.65 | -1.6 | -1.55 | -1.5 | -1.45 | -1.4 | -1.35 | -1.3 | -1.25 | -1.2 | -1.15 | -1.1 | -1.05 | -1 | -0.95 | -0.9 | -0.85 | -0.8 | -0.75 | -0.7 | -0.65 | -0.6 | -0.55 | -0.5 | -0.45 | -0.4 | -0.35 | -0.3 | -0.25 | -0.2 | -0.15 | -0.1 | -0.05 | 0 | 0.05 | 0.1 | 0.15 | 0.2 | 0.25 | 0.3 | 0.35 | 0.4 | 0.45 | 0.5 | 0.55 | 0.6 | 0.65 | 0.7 | 0.75 | 0.8 | 0.85 | 0.9 | 0.95 | 1 | 1.05 | 1.1 | 1.15 | 1.2 | 1.25 | 1.3 | 1.35 | 1.4 | 1.45 | 1.5 | 1.55 | 1.6 | 1.65 | 1.7 | 1.75 | 1.8 | 1.85 | 1.9 | 1.95 | 2 | 2.05 | 2.1 | 2.15 | 2.2 | 2.25 | 2.3 | 2.35 | 2.4 | 2.45 | 2.5 | 2.55 | 2.6 | 2.65 | 2.7 | 2.75 | 2.8 | 2.85 | 2.9 | 2.95 | 3 | 3.05 | 3.1 | 3.15 | 3.2 | 3.25 | 3.3 | 3.35 | 3.4 | 3.45 | 3.5 | 3.55 | 3.6 | 3.65 | 3.7 | 3.75 | 3.8 | 3.85 | 3.9 | 3.95 | 4 | 4.05 | 4.1 | 4.15 | 4.2 | 4.25 | 4.3 | 4.35 | 4.4 | 4.45 | 4.5 | 4.55 | 4.6 | 4.65 | 4.7 | 4.75 | 4.8 | 4.85 | 4.9 | 4.95 | 5
1-1．N極側の積分
積分1項目
積分の分子 | 17.5 | 13.8336 | 12.2746 | 11.0797 | 10.08 | 9.2091 | 8.4324 | 7.7292 | 7.0859 | 6.4927 | 5.9425 | 5.4299 | 4.9506 | 4.5011 | 4.0787 | 3.6809 | 3.3057 | 2.9514 | 2.6165 | 2.2998 | 2 | 1.7161 | 1.4473 | 1.1927 | 0.95146 | 0.72304 | 0.50677 | 0.30209 | 0.10847 | -0.07458 | -0.2475 | -0.41071 | -0.56461 | -0.70955 | -0.84588 | -0.97393 | -1.094 | -1.2064 | -1.3113 | -1.4091 | -1.5 | -1.5842 | -1.6619 | -1.7334 | -1.7989 | -1.8585 | -1.9125 | -1.961 | -2.0042 | -2.0422 | -2.0753 | -2.1036 | -2.1272 | -2.1463 | -2.1611 | -2.1716 | -2.178 | -2.1804 | -2.179 | -2.1739 | -2.1652 | -2.1529 | -2.1374 | -2.1185 | -2.0966 | -2.0716 | -2.0436 | -2.0128 | -1.9793 | -1.9432 | -1.9045 | -1.8634 | -1.82 | -1.7743 | -1.7265 | -1.6765 | -1.6246 | -1.5708 | -1.5152 | -1.4579 | -1.399 | -1.3385 | -1.2765 | -1.2131 | -1.1485 | -1.0826 | -1.0155 | -0.94742 | -0.87832 | -0.80831 | -0.73747 | -0.66587 | -0.59359 | -0.52071 | -0.4473 | -0.37344 | -0.2992 | -0.22466 | -0.1499 | -0.074987 | 0 | 0.074987 | 0.1499 | 0.22466 | 0.2992 | 0.37344 | 0.4473 | 0.52071 | 0.59359 | 0.66587 | 0.73747 | 0.80831 | 0.87832 | 0.94742 | 1.0155 | 1.0826 | 1.1485 | 1.2131 | 1.2765 | 1.3385 | 1.399 | 1.4579 | 1.5152 | 1.5708 | 1.6246 | 1.6765 | 1.7265 | 1.7743 | 1.82 | 1.8634 | 1.9045 | 1.9432 | 1.9793 | 2.0128 | 2.0436 | 2.0716 | 2.0966 | 2.1185 | 2.1374 | 2.1529 | 2.1652 | 2.1739 | 2.179 | 2.1804 | 2.178 | 2.1716 | 2.1611 | 2.1463 | 2.1272 | 2.1036 | 2.0753 | 2.0422 | 2.0042 | 1.961 | 1.9125 | 1.8585 | 1.7989 | 1.7334 | 1.6619 | 1.5842 | 1.5 | 1.4091 | 1.3113 | 1.2064 | 1.094 | 0.97393 | 0.84588 | 0.70955 | 0.56461 | 0.41071 | 0.2475 | 0.07458 | -0.10847 | -0.30209 | -0.50677 | -0.72304 | -0.95146 | -1.1927 | -1.4473 | -1.7161 | -2 | -2.2998 | -2.6165 | -2.9514 | -3.3057 | -3.6809 | -4.0787 | -4.5011 | -4.9506 | -5.4299 | -5.9425 | -6.4927 | -7.0859 | -7.7292 | -8.4324 | -9.2091 | -10.08 | -11.0797 | -12.2746 | -13.8336 | -17.5
積分の分母(積１） | 29 | 28.5025 | 28.01 | 27.5225 | 27.04 | 26.5625 | 26.09 | 25.6225 | 25.16 | 24.7025 | 24.25 | 23.8025 | 23.36 | 22.9225 | 22.49 | 22.0625 | 21.64 | 21.2225 | 20.81 | 20.4025 | 20 | 19.6025 | 19.21 | 18.8225 | 18.44 | 18.0625 | 17.69 | 17.3225 | 16.96 | 16.6025 | 16.25 | 15.9025 | 15.56 | 15.2225 | 14.89 | 14.5625 | 14.24 | 13.9225 | 13.61 | 13.3025 | 13 | 12.7025 | 12.41 | 12.1225 | 11.84 | 11.5625 | 11.29 | 11.0225 | 10.76 | 10.5025 | 10.25 | 10.0025 | 9.76 | 9.5225 | 9.29 | 9.0625 | 8.84 | 8.6225 | 8.41 | 8.2025 | 8 | 7.8025 | 7.61 | 7.4225 | 7.24 | 7.0625 | 6.89 | 6.7225 | 6.56 | 6.4025 | 6.25 | 6.1025 | 5.96 | 5.8225 | 5.69 | 5.5625 | 5.44 | 5.3225 | 5.21 | 5.1025 | 5 | 4.9025 | 4.81 | 4.7225 | 4.64 | 4.5625 | 4.49 | 4.4225 | 4.36 | 4.3025 | 4.25 | 4.2025 | 4.16 | 4.1225 | 4.09 | 4.0625 | 4.04 | 4.0225 | 4.01 | 4.0025 | 4 | 4.0025 | 4.01 | 4.0225 | 4.04 | 4.0625 | 4.09 | 4.1225 | 4.16 | 4.2025 | 4.25 | 4.3025 | 4.36 | 4.4225 | 4.49 | 4.5625 | 4.64 | 4.7225 | 4.81 | 4.9025 | 5 | 5.1025 | 5.21 | 5.3225 | 5.44 | 5.5625 | 5.69 | 5.8225 | 5.96 | 6.1025 | 6.25 | 6.4025 | 6.56 | 6.7225 | 6.89 | 7.0625 | 7.24 | 7.4225 | 7.61 | 7.8025 | 8 | 8.2025 | 8.41 | 8.6225 | 8.84 | 9.0625 | 9.29 | 9.5225 | 9.76 | 10.0025 | 10.25 | 10.5025 | 10.76 | 11.0225 | 11.29 | 11.5625 | 11.84 | 12.1225 | 12.41 | 12.7025 | 13 | 13.3025 | 13.61 | 13.9225 | 14.24 | 14.5625 | 14.89 | 15.2225 | 15.56 | 15.9025 | 16.25 | 16.6025 | 16.96 | 17.3225 | 17.69 | 18.0625 | 18.44 | 18.8225 | 19.21 | 19.6025 | 20 | 20.4025 | 20.81 | 21.2225 | 21.64 | 22.0625 | 22.49 | 22.9225 | 23.36 | 23.8025 | 24.25 | 24.7025 | 25.16 | 25.6225 | 26.09 | 26.5625 | 27.04 | 27.5225 | 28.01 | 28.5025 | 29
積分の分母(積2） | 6.4226 | 6.026 | 5.8553 | 5.722 | 5.608 | 5.5065 | 5.4138 | 5.3278 | 5.2472 | 5.1709 | 5.0984 | 5.0291 | 4.9625 | 4.8983 | 4.8363 | 4.7763 | 4.718 | 4.6614 | 4.6062 | 4.5525 | 4.5 | 4.4487 | 4.3986 | 4.3495 | 4.3015 | 4.2544 | 4.2082 | 4.1629 | 4.1184 | 4.0747 | 4.0317 | 3.9896 | 3.9481 | 3.9073 | 3.8673 | 3.8278 | 3.789 | 3.7509 | 3.7133 | 3.6764 | 3.6401 | 3.6043 | 3.5691 | 3.5345 | 3.5004 | 3.4669 | 3.4339 | 3.4015 | 3.3696 | 3.3382 | 3.3074 | 3.2772 | 3.2474 | 3.2182 | 3.1895 | 3.1613 | 3.1337 | 3.1066 | 3.08 | 3.054 | 3.0285 | 3.0036 | 2.9792 | 2.9553 | 2.932 | 2.9093 | 2.8871 | 2.8654 | 2.8444 | 2.8239 | 2.8039 | 2.7846 | 2.7659 | 2.7477 | 2.7301 | 2.7132 | 2.6968 | 2.6811 | 2.666 | 2.6515 | 2.6376 | 2.6244 | 2.6118 | 2.5999 | 2.5886 | 2.578 | 2.568 | 2.5587 | 2.5501 | 2.5421 | 2.5348 | 2.5282 | 2.5223 | 2.5171 | 2.5126 | 2.5087 | 2.5056 | 2.5031 | 2.5014 | 2.5003 | 2.5 | 2.5003 | 2.5014 | 2.5031 | 2.5056 | 2.5087 | 2.5126 | 2.5171 | 2.5223 | 2.5282 | 2.5348 | 2.5421 | 2.5501 | 2.5587 | 2.568 | 2.578 | 2.5886 | 2.5999 | 2.6118 | 2.6244 | 2.6376 | 2.6515 | 2.666 | 2.6811 | 2.6968 | 2.7132 | 2.7301 | 2.7477 | 2.7659 | 2.7846 | 2.8039 | 2.8239 | 2.8444 | 2.8654 | 2.8871 | 2.9093 | 2.932 | 2.9553 | 2.9792 | 3.0036 | 3.0285 | 3.054 | 3.08 | 3.1066 | 3.1337 | 3.1613 | 3.1895 | 3.2182 | 3.2474 | 3.2772 | 3.3074 | 3.3382 | 3.3696 | 3.4015 | 3.4339 | 3.4669 | 3.5004 | 3.5345 | 3.5691 | 3.6043 | 3.6401 | 3.6764 | 3.7133 | 3.7509 | 3.789 | 3.8278 | 3.8673 | 3.9073 | 3.9481 | 3.9896 | 4.0317 | 4.0747 | 4.1184 | 4.1629 | 4.2082 | 4.2544 | 4.3015 | 4.3495 | 4.3986 | 4.4487 | 4.5 | 4.5525 | 4.6062 | 4.6614 | 4.718 | 4.7763 | 4.8363 | 4.8983 | 4.9625 | 5.0291 | 5.0984 | 5.1709 | 5.2472 | 5.3278 | 5.4138 | 5.5065 | 5.608 | 5.722 | 5.8553 | 6.026 | 6.4226
積分1項目の各分割の結果 | 0.093957 | 0.080542 | 0.074841 | 0.070355 | 0.066473 | 0.062961 | 0.0597 | 0.05662 | 0.053673 | 0.050829 | 0.048064 | 0.045361 | 0.042706 | 0.040088 | 0.037499 | 0.034931 | 0.032378 | 0.029835 | 0.027297 | 0.02476 | 0.022222 | 0.019679 | 0.017128 | 0.014568 | 0.011995 | 0.0094091 | 0.0068076 | 0.0041892 | 0.0015529 | -0.0011024 | -0.0037777 | -0.0064736 | -0.0091907 | -0.011929 | -0.01469 | -0.017472 | -0.020276 | -0.023101 | -0.025947 | -0.028813 | -0.031699 | -0.034602 | -0.037522 | -0.040457 | -0.043405 | -0.046363 | -0.04933 | -0.052302 | -0.055277 | -0.058249 | -0.061217 | -0.064174 | -0.067116 | -0.070038 | -0.072934 | -0.075798 | -0.078622 | -0.081399 | -0.084121 | -0.08678 | -0.089365 | -0.091867 | -0.094276 | -0.096579 | -0.098766 | -0.10082 | -0.10274 | -0.10449 | -0.10608 | -0.10748 | -0.10868 | -0.10966 | -0.11041 | -0.1109 | -0.11114 | -0.11109 | -0.11074 | -0.11008 | -0.10909 | -0.10776 | -0.10608 | -0.10403 | -0.10161 | -0.098806 | -0.095617 | -0.09204 | -0.088074 | -0.083725 | -0.078997 | -0.073903 | -0.068455 | -0.06267 | -0.056571 | -0.05018 | -0.043526 | -0.036641 | -0.029558 | -0.022312 | -0.014944 | -0.007493 | 0 | 0.007493 | 0.014944 | 0.022312 | 0.029558 | 0.036641 | 0.043526 | 0.05018 | 0.056571 | 0.06267 | 0.068455 | 0.073903 | 0.078997 | 0.083725 | 0.088074 | 0.09204 | 0.095617 | 0.098806 | 0.10161 | 0.10403 | 0.10608 | 0.10776 | 0.10909 | 0.11008 | 0.11074 | 0.11109 | 0.11114 | 0.1109 | 0.11041 | 0.10966 | 0.10868 | 0.10748 | 0.10608 | 0.10449 | 0.10274 | 0.10082 | 0.098766 | 0.096579 | 0.094276 | 0.091867 | 0.089365 | 0.08678 | 0.084121 | 0.081399 | 0.078622 | 0.075798 | 0.072934 | 0.070038 | 0.067116 | 0.064174 | 0.061217 | 0.058249 | 0.055277 | 0.052302 | 0.04933 | 0.046363 | 0.043405 | 0.040457 | 0.037522 | 0.034602 | 0.031699 | 0.028813 | 0.025947 | 0.023101 | 0.020276 | 0.017472 | 0.01469 | 0.011929 | 0.0091907 | 0.0064736 | 0.0037777 | 0.0011024 | -0.0015529 | -0.0041892 | -0.0068076 | -0.0094091 | -0.011995 | -0.014568 | -0.017128 | -0.019679 | -0.022222 | -0.02476 | -0.027297 | -0.029835 | -0.032378 | -0.034931 | -0.037499 | -0.040088 | -0.042706 | -0.045361 | -0.048064 | -0.050829 | -0.053673 | -0.05662 | -0.0597 | -0.062961 | -0.066473 | -0.070355 | -0.074841 | -0.080542 | -0.093957
積分２項目
積分の分子 | -17.5 | -20.8164 | -22.0254 | -22.8703 | -23.52 | -24.0409 | -24.4676 | -24.8208 | -25.1141 | -25.3573 | -25.5575 | -25.7201 | -25.8494 | -25.9489 | -26.0213 | -26.0691 | -26.0943 | -26.0986 | -26.0835 | -26.0502 | -26 | -25.9339 | -25.8527 | -25.7573 | -25.6485 | -25.527 | -25.3932 | -25.2479 | -25.0915 | -24.9246 | -24.7475 | -24.5607 | -24.3646 | -24.1595 | -23.9459 | -23.7239 | -23.494 | -23.2564 | -23.0113 | -22.7591 | -22.5 | -22.2342 | -21.9619 | -21.6834 | -21.3989 | -21.1085 | -20.8125 | -20.511 | -20.2042 | -19.8922 | -19.5753 | -19.2536 | -18.9272 | -18.5963 | -18.2611 | -17.9216 | -17.578 | -17.2304 | -16.879 | -16.5239 | -16.1652 | -15.8029 | -15.4374 | -15.0685 | -14.6966 | -14.3216 | -13.9436 | -13.5628 | -13.1793 | -12.7932 | -12.4045 | -12.0134 | -11.62 | -11.2243 | -10.8265 | -10.4265 | -10.0246 | -9.6208 | -9.2152 | -8.8079 | -8.399 | -7.9885 | -7.5765 | -7.1631 | -6.7485 | -6.3326 | -5.9155 | -5.4974 | -5.0783 | -4.6583 | -4.2375 | -3.8159 | -3.3936 | -2.9707 | -2.5473 | -2.1234 | -1.6992 | -1.2747 | -0.8499 | -0.42499 | 0 | 0.42499 | 0.8499 | 1.2747 | 1.6992 | 2.1234 | 2.5473 | 2.9707 | 3.3936 | 3.8159 | 4.2375 | 4.6583 | 5.0783 | 5.4974 | 5.9155 | 6.3326 | 6.7485 | 7.1631 | 7.5765 | 7.9885 | 8.399 | 8.8079 | 9.2152 | 9.6208 | 10.0246 | 10.4265 | 10.8265 | 11.2243 | 11.62 | 12.0134 | 12.4045 | 12.7932 | 13.1793 | 13.5628 | 13.9436 | 14.3216 | 14.6966 | 15.0685 | 15.4374 | 15.8029 | 16.1652 | 16.5239 | 16.879 | 17.2304 | 17.578 | 17.9216 | 18.2611 | 18.5963 | 18.9272 | 19.2536 | 19.5753 | 19.8922 | 20.2042 | 20.511 | 20.8125 | 21.1085 | 21.3989 | 21.6834 | 21.9619 | 22.2342 | 22.5 | 22.7591 | 23.0113 | 23.2564 | 23.494 | 23.7239 | 23.9459 | 24.1595 | 24.3646 | 24.5607 | 24.7475 | 24.9246 | 25.0915 | 25.2479 | 25.3932 | 25.527 | 25.6485 | 25.7573 | 25.8527 | 25.9339 | 26 | 26.0502 | 26.0835 | 26.0986 | 26.0943 | 26.0691 | 26.0213 | 25.9489 | 25.8494 | 25.7201 | 25.5575 | 25.3573 | 25.1141 | 24.8208 | 24.4676 | 24.0409 | 23.52 | 22.8703 | 22.0254 | 20.8164 | 17.5
積分の分母(積2） | 6.4226 | 6.7961 | 6.9437 | 7.054 | 7.1449 | 7.2235 | 7.2932 | 7.3563 | 7.414 | 7.4673 | 7.5171 | 7.5636 | 7.6075 | 7.649 | 7.6883 | 7.7258 | 7.7615 | 7.7956 | 7.8283 | 7.8597 | 7.8899 | 7.9189 | 7.9468 | 7.9738 | 7.9998 | 8.025 | 8.0493 | 8.0728 | 8.0956 | 8.1177 | 8.1391 | 8.1599 | 8.18 | 8.1996 | 8.2185 | 8.237 | 8.2549 | 8.2723 | 8.2892 | 8.3057 | 8.3217 | 8.3372 | 8.3523 | 8.3671 | 8.3814 | 8.3953 | 8.4088 | 8.422 | 8.4348 | 8.4473 | 8.4594 | 8.4711 | 8.4826 | 8.4937 | 8.5045 | 8.515 | 8.5253 | 8.5352 | 8.5448 | 8.5541 | 8.5632 | 8.572 | 8.5805 | 8.5887 | 8.5967 | 8.6044 | 8.6119 | 8.6191 | 8.6261 | 8.6328 | 8.6393 | 8.6456 | 8.6516 | 8.6574 | 8.6629 | 8.6683 | 8.6734 | 8.6782 | 8.6829 | 8.6873 | 8.6915 | 8.6955 | 8.6993 | 8.7029 | 8.7063 | 8.7094 | 8.7124 | 8.7151 | 8.7176 | 8.72 | 8.7221 | 8.724 | 8.7257 | 8.7272 | 8.7285 | 8.7296 | 8.7305 | 8.7312 | 8.7317 | 8.732 | 8.7321 | 8.732 | 8.7317 | 8.7312 | 8.7305 | 8.7296 | 8.7285 | 8.7272 | 8.7257 | 8.724 | 8.7221 | 8.72 | 8.7176 | 8.7151 | 8.7124 | 8.7094 | 8.7063 | 8.7029 | 8.6993 | 8.6955 | 8.6915 | 8.6873 | 8.6829 | 8.6782 | 8.6734 | 8.6683 | 8.6629 | 8.6574 | 8.6516 | 8.6456 | 8.6393 | 8.6328 | 8.6261 | 8.6191 | 8.6119 | 8.6044 | 8.5967 | 8.5887 | 8.5805 | 8.572 | 8.5632 | 8.5541 | 8.5448 | 8.5352 | 8.5253 | 8.515 | 8.5045 | 8.4937 | 8.4826 | 8.4711 | 8.4594 | 8.4473 | 8.4348 | 8.422 | 8.4088 | 8.3953 | 8.3814 | 8.3671 | 8.3523 | 8.3372 | 8.3217 | 8.3057 | 8.2892 | 8.2723 | 8.2549 | 8.237 | 8.2185 | 8.1996 | 8.18 | 8.1599 | 8.1391 | 8.1177 | 8.0956 | 8.0728 | 8.0493 | 8.025 | 7.9998 | 7.9738 | 7.9468 | 7.9189 | 7.8899 | 7.8597 | 7.8283 | 7.7956 | 7.7615 | 7.7258 | 7.6883 | 7.649 | 7.6075 | 7.5636 | 7.5171 | 7.4673 | 7.414 | 7.3563 | 7.2932 | 7.2235 | 7.1449 | 7.054 | 6.9437 | 6.7961 | 6.4226
積分2項目の各分割の結果 | -0.093957 | -0.10746 | -0.11325 | -0.1178 | -0.12174 | -0.1253 | -0.12859 | -0.13169 | -0.13463 | -0.13747 | -0.1402 | -0.14286 | -0.14546 | -0.148 | -0.15049 | -0.15294 | -0.15536 | -0.15775 | -0.16011 | -0.16245 | -0.16477 | -0.16707 | -0.16935 | -0.17162 | -0.17387 | -0.17611 | -0.17833 | -0.18055 | -0.18275 | -0.18494 | -0.18711 | -0.18927 | -0.19142 | -0.19356 | -0.19568 | -0.19778 | -0.19986 | -0.20193 | -0.20397 | -0.20599 | -0.20798 | -0.20995 | -0.21188 | -0.21378 | -0.21564 | -0.21746 | -0.21923 | -0.22095 | -0.22261 | -0.22422 | -0.22576 | -0.22723 | -0.22862 | -0.22992 | -0.23113 | -0.23224 | -0.23324 | -0.23413 | -0.23488 | -0.2355 | -0.23597 | -0.23628 | -0.23642 | -0.23637 | -0.23613 | -0.23567 | -0.23499 | -0.23408 | -0.2329 | -0.23146 | -0.22973 | -0.2277 | -0.22535 | -0.22267 | -0.21964 | -0.21624 | -0.21246 | -0.20829 | -0.20371 | -0.1987 | -0.19327 | -0.18739 | -0.18107 | -0.17429 | -0.16705 | -0.15936 | -0.15122 | -0.14263 | -0.13361 | -0.12416 | -0.11431 | -0.10408 | -0.09349 | -0.08257 | -0.071354 | -0.059876 | -0.048175 | -0.036293 | -0.024273 | -0.01216 | 0 | 0.01216 | 0.024273 | 0.036293 | 0.048175 | 0.059876 | 0.071354 | 0.08257 | 0.09349 | 0.10408 | 0.11431 | 0.12416 | 0.13361 | 0.14263 | 0.15122 | 0.15936 | 0.16705 | 0.17429 | 0.18107 | 0.18739 | 0.19327 | 0.1987 | 0.20371 | 0.20829 | 0.21246 | 0.21624 | 0.21964 | 0.22267 | 0.22535 | 0.2277 | 0.22973 | 0.23146 | 0.2329 | 0.23408 | 0.23499 | 0.23567 | 0.23613 | 0.23637 | 0.23642 | 0.23628 | 0.23597 | 0.2355 | 0.23488 | 0.23413 | 0.23324 | 0.23224 | 0.23113 | 0.22992 | 0.22862 | 0.22723 | 0.22576 | 0.22422 | 0.22261 | 0.22095 | 0.21923 | 0.21746 | 0.21564 | 0.21378 | 0.21188 | 0.20995 | 0.20798 | 0.20599 | 0.20397 | 0.20193 | 0.19986 | 0.19778 | 0.19568 | 0.19356 | 0.19142 | 0.18927 | 0.18711 | 0.18494 | 0.18275 | 0.18055 | 0.17833 | 0.17611 | 0.17387 | 0.17162 | 0.16935 | 0.16707 | 0.16477 | 0.16245 | 0.16011 | 0.15775 | 0.15536 | 0.15294 | 0.15049 | 0.148 | 0.14546 | 0.14286 | 0.1402 | 0.13747 | 0.13463 | 0.13169 | 0.12859 | 0.1253 | 0.12174 | 0.1178 | 0.11325 | 0.10746 | 0.093957
重み | 1 | 1 | 1 | 1 | 1 | 1 | 1 | 1 | 1 | 1 | 1 | 1 | 1 | 1 | 1 | 1 | 1 | 1 | 1 | 1 | 1 | 1 | 1 | 1 | 1 | 1 | 1 | 1 | 1 | 1 | 1 | 1 | 1 | 1 | 1 | 1 | 1 | 1 | 1 | 1 | 1 | 1 | 1 | 1 | 1 | 1 | 1 | 1 | 1 | 1 | 1 | 1 | 1 | 1 | 1 | 1 | 1 | 1 | 1 | 1 | 1 | 1 | 1 | 1 | 1 | 1 | 1 | 1 | 1 | 1 | 1 | 1 | 1 | 1 | 1 | 1 | 1 | 1 | 1 | 1 | 1 | 1 | 1 | 1 | 1 | 1 | 1 | 1 | 1 | 1 | 1 | 1 | 1 | 1 | 1 | 1 | 1 | 1 | 1 | 1 | 1 | 1 | 1 | 1 | 1 | 1 | 1 | 1 | 1 | 1 | 1 | 1 | 1 | 1 | 1 | 1 | 1 | 1 | 1 | 1 | 1 | 1 | 1 | 1 | 1 | 1 | 1 | 1 | 1 | 1 | 1 | 1 | 1 | 1 | 1 | 1 | 1 | 1 | 1 | 1 | 1 | 1 | 1 | 1 | 1 | 1 | 1 | 1 | 1 | 1 | 1 | 1 | 1 | 1 | 1 | 1 | 1 | 1 | 1 | 1 | 1 | 1 | 1 | 1 | 1 | 1 | 1 | 1 | 1 | 1 | 1 | 1 | 1 | 1 | 1 | 1 | 1 | 1 | 1 | 1 | 1 | 1 | 1 | 1 | 1 | 1 | 1 | 1 | 1 | 1 | 1 | 1 | 1 | 1 | 1 | 1 | 1 | 1 | 1 | 1 | 1
各項結果 | 0 | -0.026922 | -0.038404 | -0.047447 | -0.055267 | -0.062334 | -0.068887 | -0.075065 | -0.080961 | -0.086637 | -0.09214 | -0.097502 | -0.10275 | -0.10791 | -0.11299 | -0.11801 | -0.12298 | -0.12792 | -0.13282 | -0.13769 | -0.14255 | -0.14739 | -0.15222 | -0.15705 | -0.16187 | -0.1667 | -0.17153 | -0.17636 | -0.18119 | -0.18604 | -0.19089 | -0.19575 | -0.20061 | -0.20549 | -0.21037 | -0.21525 | -0.22014 | -0.22503 | -0.22992 | -0.2348 | -0.23968 | -0.24455 | -0.2494 | -0.25424 | -0.25904 | -0.26382 | -0.26856 | -0.27325 | -0.27789 | -0.28247 | -0.28698 | -0.2914 | -0.29573 | -0.29996 | -0.30407 | -0.30804 | -0.31187 | -0.31553 | -0.319 | -0.32228 | -0.32533 | -0.32815 | -0.33069 | -0.33295 | -0.33489 | -0.3365 | -0.33773 | -0.33857 | -0.33898 | -0.33894 | -0.33841 | -0.33736 | -0.33576 | -0.33358 | -0.33078 | -0.32733 | -0.3232 | -0.31837 | -0.3128 | -0.30646 | -0.29935 | -0.29142 | -0.28267 | -0.27309 | -0.26267 | -0.2514 | -0.23929 | -0.22636 | -0.21261 | -0.19807 | -0.18277 | -0.16675 | -0.15006 | -0.13275 | -0.11488 | -0.096517 | -0.077733 | -0.058606 | -0.039217 | -0.019653 | 0 | 0.019653 | 0.039217 | 0.058606 | 0.077733 | 0.096517 | 0.11488 | 0.13275 | 0.15006 | 0.16675 | 0.18277 | 0.19807 | 0.21261 | 0.22636 | 0.23929 | 0.2514 | 0.26267 | 0.27309 | 0.28267 | 0.29142 | 0.29935 | 0.30646 | 0.3128 | 0.31837 | 0.3232 | 0.32733 | 0.33078 | 0.33358 | 0.33576 | 0.33736 | 0.33841 | 0.33894 | 0.33898 | 0.33857 | 0.33773 | 0.3365 | 0.33489 | 0.33295 | 0.33069 | 0.32815 | 0.32533 | 0.32228 | 0.319 | 0.31553 | 0.31187 | 0.30804 | 0.30407 | 0.29996 | 0.29573 | 0.2914 | 0.28698 | 0.28247 | 0.27789 | 0.27325 | 0.26856 | 0.26382 | 0.25904 | 0.25424 | 0.2494 | 0.24455 | 0.23968 | 0.2348 | 0.22992 | 0.22503 | 0.22014 | 0.21525 | 0.21037 | 0.20549 | 0.20061 | 0.19575 | 0.19089 | 0.18604 | 0.18119 | 0.17636 | 0.17153 | 0.1667 | 0.16187 | 0.15705 | 0.15222 | 0.14739 | 0.14255 | 0.13769 | 0.13282 | 0.12792 | 0.12298 | 0.11801 | 0.11299 | 0.10791 | 0.10275 | 0.097502 | 0.09214 | 0.086637 | 0.080961 | 0.075065 | 0.068887 | 0.062334 | 0.055267 | 0.047447 | 0.038404 | 0.026922 | 0
積分結果 | 3.932e-18
N極寄与 | 4.2555e-15
１－２．S極側の積分
積分1項目
積分の分子 | 17.5 | 13.8336 | 12.2746 | 11.0797 | 10.08 | 9.2091 | 8.4324 | 7.7292 | 7.0859 | 6.4927 | 5.9425 | 5.4299 | 4.9506 | 4.5011 | 4.0787 | 3.6809 | 3.3057 | 2.9514 | 2.6165 | 2.2998 | 2 | 1.7161 | 1.4473 | 1.1927 | 0.95146 | 0.72304 | 0.50677 | 0.30209 | 0.10847 | -0.07458 | -0.2475 | -0.41071 | -0.56461 | -0.70955 | -0.84588 | -0.97393 | -1.094 | -1.2064 | -1.3113 | -1.4091 | -1.5 | -1.5842 | -1.6619 | -1.7334 | -1.7989 | -1.8585 | -1.9125 | -1.961 | -2.0042 | -2.0422 | -2.0753 | -2.1036 | -2.1272 | -2.1463 | -2.1611 | -2.1716 | -2.178 | -2.1804 | -2.179 | -2.1739 | -2.1652 | -2.1529 | -2.1374 | -2.1185 | -2.0966 | -2.0716 | -2.0436 | -2.0128 | -1.9793 | -1.9432 | -1.9045 | -1.8634 | -1.82 | -1.7743 | -1.7265 | -1.6765 | -1.6246 | -1.5708 | -1.5152 | -1.4579 | -1.399 | -1.3385 | -1.2765 | -1.2131 | -1.1485 | -1.0826 | -1.0155 | -0.94742 | -0.87832 | -0.80831 | -0.73747 | -0.66587 | -0.59359 | -0.52071 | -0.4473 | -0.37344 | -0.2992 | -0.22466 | -0.1499 | -0.074987 | 0 | 0.074987 | 0.1499 | 0.22466 | 0.2992 | 0.37344 | 0.4473 | 0.52071 | 0.59359 | 0.66587 | 0.73747 | 0.80831 | 0.87832 | 0.94742 | 1.0155 | 1.0826 | 1.1485 | 1.2131 | 1.2765 | 1.3385 | 1.399 | 1.4579 | 1.5152 | 1.5708 | 1.6246 | 1.6765 | 1.7265 | 1.7743 | 1.82 | 1.8634 | 1.9045 | 1.9432 | 1.9793 | 2.0128 | 2.0436 | 2.0716 | 2.0966 | 2.1185 | 2.1374 | 2.1529 | 2.1652 | 2.1739 | 2.179 | 2.1804 | 2.178 | 2.1716 | 2.1611 | 2.1463 | 2.1272 | 2.1036 | 2.0753 | 2.0422 | 2.0042 | 1.961 | 1.9125 | 1.8585 | 1.7989 | 1.7334 | 1.6619 | 1.5842 | 1.5 | 1.4091 | 1.3113 | 1.2064 | 1.094 | 0.97393 | 0.84588 | 0.70955 | 0.56461 | 0.41071 | 0.2475 | 0.07458 | -0.10847 | -0.30209 | -0.50677 | -0.72304 | -0.95146 | -1.1927 | -1.4473 | -1.7161 | -2 | -2.2998 | -2.6165 | -2.9514 | -3.3057 | -3.6809 | -4.0787 | -4.5011 | -4.9506 | -5.4299 | -5.9425 | -6.4927 | -7.0859 | -7.7292 | -8.4324 | -9.2091 | -10.08 | -11.0797 | -12.2746 | -13.8336 | -17.5
積分の分母(積１） | 41 | 40.5025 | 40.01 | 39.5225 | 39.04 | 38.5625 | 38.09 | 37.6225 | 37.16 | 36.7025 | 36.25 | 35.8025 | 35.36 | 34.9225 | 34.49 | 34.0625 | 33.64 | 33.2225 | 32.81 | 32.4025 | 32 | 31.6025 | 31.21 | 30.8225 | 30.44 | 30.0625 | 29.69 | 29.3225 | 28.96 | 28.6025 | 28.25 | 27.9025 | 27.56 | 27.2225 | 26.89 | 26.5625 | 26.24 | 25.9225 | 25.61 | 25.3025 | 25 | 24.7025 | 24.41 | 24.1225 | 23.84 | 23.5625 | 23.29 | 23.0225 | 22.76 | 22.5025 | 22.25 | 22.0025 | 21.76 | 21.5225 | 21.29 | 21.0625 | 20.84 | 20.6225 | 20.41 | 20.2025 | 20 | 19.8025 | 19.61 | 19.4225 | 19.24 | 19.0625 | 18.89 | 18.7225 | 18.56 | 18.4025 | 18.25 | 18.1025 | 17.96 | 17.8225 | 17.69 | 17.5625 | 17.44 | 17.3225 | 17.21 | 17.1025 | 17 | 16.9025 | 16.81 | 16.7225 | 16.64 | 16.5625 | 16.49 | 16.4225 | 16.36 | 16.3025 | 16.25 | 16.2025 | 16.16 | 16.1225 | 16.09 | 16.0625 | 16.04 | 16.0225 | 16.01 | 16.0025 | 16 | 16.0025 | 16.01 | 16.0225 | 16.04 | 16.0625 | 16.09 | 16.1225 | 16.16 | 16.2025 | 16.25 | 16.3025 | 16.36 | 16.4225 | 16.49 | 16.5625 | 16.64 | 16.7225 | 16.81 | 16.9025 | 17 | 17.1025 | 17.21 | 17.3225 | 17.44 | 17.5625 | 17.69 | 17.8225 | 17.96 | 18.1025 | 18.25 | 18.4025 | 18.56 | 18.7225 | 18.89 | 19.0625 | 19.24 | 19.4225 | 19.61 | 19.8025 | 20 | 20.2025 | 20.41 | 20.6225 | 20.84 | 21.0625 | 21.29 | 21.5225 | 21.76 | 22.0025 | 22.25 | 22.5025 | 22.76 | 23.0225 | 23.29 | 23.5625 | 23.84 | 24.1225 | 24.41 | 24.7025 | 25 | 25.3025 | 25.61 | 25.9225 | 26.24 | 26.5625 | 26.89 | 27.2225 | 27.56 | 27.9025 | 28.25 | 28.6025 | 28.96 | 29.3225 | 29.69 | 30.0625 | 30.44 | 30.8225 | 31.21 | 31.6025 | 32 | 32.4025 | 32.81 | 33.2225 | 33.64 | 34.0625 | 34.49 | 34.9225 | 35.36 | 35.8025 | 36.25 | 36.7025 | 37.16 | 37.6225 | 38.09 | 38.5625 | 39.04 | 39.5225 | 40.01 | 40.5025 | 41
積分の分母(積2） | 7.2973 | 6.9507 | 6.8033 | 6.6889 | 6.5917 | 6.5055 | 6.4272 | 6.355 | 6.2875 | 6.224 | 6.1639 | 6.1067 | 6.0519 | 5.9994 | 5.9489 | 5.9002 | 5.8532 | 5.8076 | 5.7634 | 5.7206 | 5.6789 | 5.6384 | 5.5989 | 5.5604 | 5.5229 | 5.4863 | 5.4506 | 5.4157 | 5.3815 | 5.3482 | 5.3155 | 5.2836 | 5.2524 | 5.2218 | 5.1919 | 5.1626 | 5.1339 | 5.1058 | 5.0783 | 5.0513 | 5.0249 | 4.9991 | 4.9738 | 4.949 | 4.9247 | 4.9009 | 4.8777 | 4.8549 | 4.8326 | 4.8108 | 4.7895 | 4.7686 | 4.7482 | 4.7283 | 4.7088 | 4.6898 | 4.6712 | 4.6531 | 4.6354 | 4.6181 | 4.6013 | 4.5849 | 4.569 | 4.5534 | 4.5384 | 4.5237 | 4.5094 | 4.4956 | 4.4822 | 4.4693 | 4.4567 | 4.4446 | 4.4328 | 4.4215 | 4.4106 | 4.4002 | 4.3901 | 4.3804 | 4.3712 | 4.3624 | 4.354 | 4.346 | 4.3384 | 4.3312 | 4.3245 | 4.3181 | 4.3122 | 4.3066 | 4.3015 | 4.2968 | 4.2925 | 4.2886 | 4.2851 | 4.282 | 4.2794 | 4.2771 | 4.2753 | 4.2738 | 4.2728 | 4.2722 | 4.272 | 4.2722 | 4.2728 | 4.2738 | 4.2753 | 4.2771 | 4.2794 | 4.282 | 4.2851 | 4.2886 | 4.2925 | 4.2968 | 4.3015 | 4.3066 | 4.3122 | 4.3181 | 4.3245 | 4.3312 | 4.3384 | 4.346 | 4.354 | 4.3624 | 4.3712 | 4.3804 | 4.3901 | 4.4002 | 4.4106 | 4.4215 | 4.4328 | 4.4446 | 4.4567 | 4.4693 | 4.4822 | 4.4956 | 4.5094 | 4.5237 | 4.5384 | 4.5534 | 4.569 | 4.5849 | 4.6013 | 4.6181 | 4.6354 | 4.6531 | 4.6712 | 4.6898 | 4.7088 | 4.7283 | 4.7482 | 4.7686 | 4.7895 | 4.8108 | 4.8326 | 4.8549 | 4.8777 | 4.9009 | 4.9247 | 4.949 | 4.9738 | 4.9991 | 5.0249 | 5.0513 | 5.0783 | 5.1058 | 5.1339 | 5.1626 | 5.1919 | 5.2218 | 5.2524 | 5.2836 | 5.3155 | 5.3482 | 5.3815 | 5.4157 | 5.4506 | 5.4863 | 5.5229 | 5.5604 | 5.5989 | 5.6384 | 5.6789 | 5.7206 | 5.7634 | 5.8076 | 5.8532 | 5.9002 | 5.9489 | 5.9994 | 6.0519 | 6.1067 | 6.1639 | 6.224 | 6.2875 | 6.355 | 6.4272 | 6.5055 | 6.5917 | 6.6889 | 6.8033 | 6.9507 | 7.2973
積分1項目の各分割の結果 | 0.058492 | 0.049139 | 0.045094 | 0.041911 | 0.03917 | 0.036709 | 0.034444 | 0.032328 | 0.030328 | 0.028422 | 0.026595 | 0.024835 | 0.023134 | 0.021484 | 0.019879 | 0.018315 | 0.016789 | 0.015297 | 0.013837 | 0.012407 | 0.011006 | 0.0096311 | 0.0082825 | 0.0069589 | 0.0056595 | 0.0043839 | 0.0031316 | 0.0019023 | 0.00069597 | -0.00048754 | -0.0016482 | -0.0027859 | -0.0039004 | -0.0049915 | -0.0060589 | -0.0071022 | -0.0081209 | -0.0091147 | -0.010083 | -0.011025 | -0.01194 | -0.012829 | -0.013689 | -0.01452 | -0.015322 | -0.016094 | -0.016835 | -0.017544 | -0.018221 | -0.018865 | -0.019474 | -0.020049 | -0.020588 | -0.021091 | -0.021557 | -0.021984 | -0.022373 | -0.022723 | -0.023032 | -0.0233 | -0.023528 | -0.023713 | -0.023855 | -0.023955 | -0.024011 | -0.024023 | -0.023991 | -0.023914 | -0.023793 | -0.023627 | -0.023416 | -0.023161 | -0.02286 | -0.022516 | -0.022127 | -0.021695 | -0.02122 | -0.020702 | -0.020142 | -0.019541 | -0.018901 | -0.018221 | -0.017503 | -0.016749 | -0.01596 | -0.015137 | -0.014282 | -0.013396 | -0.012481 | -0.011539 | -0.010573 | -0.0095828 | -0.008572 | -0.0075424 | -0.0064962 | -0.0054357 | -0.0043631 | -0.0032808 | -0.0021913 | -0.0010969 | 0 | 0.0010969 | 0.0021913 | 0.0032808 | 0.0043631 | 0.0054357 | 0.0064962 | 0.0075424 | 0.008572 | 0.0095828 | 0.010573 | 0.011539 | 0.012481 | 0.013396 | 0.014282 | 0.015137 | 0.01596 | 0.016749 | 0.017503 | 0.018221 | 0.018901 | 0.019541 | 0.020142 | 0.020702 | 0.02122 | 0.021695 | 0.022127 | 0.022516 | 0.02286 | 0.023161 | 0.023416 | 0.023627 | 0.023793 | 0.023914 | 0.023991 | 0.024023 | 0.024011 | 0.023955 | 0.023855 | 0.023713 | 0.023528 | 0.0233 | 0.023032 | 0.022723 | 0.022373 | 0.021984 | 0.021557 | 0.021091 | 0.020588 | 0.020049 | 0.019474 | 0.018865 | 0.018221 | 0.017544 | 0.016835 | 0.016094 | 0.015322 | 0.01452 | 0.013689 | 0.012829 | 0.01194 | 0.011025 | 0.010083 | 0.0091147 | 0.0081209 | 0.0071022 | 0.0060589 | 0.0049915 | 0.0039004 | 0.0027859 | 0.0016482 | 0.00048754 | -0.00069597 | -0.0019023 | -0.0031316 | -0.0043839 | -0.0056595 | -0.0069589 | -0.0082825 | -0.0096311 | -0.011006 | -0.012407 | -0.013837 | -0.015297 | -0.016789 | -0.018315 | -0.019879 | -0.021484 | -0.023134 | -0.024835 | -0.026595 | -0.028422 | -0.030328 | -0.032328 | -0.034444 | -0.036709 | -0.03917 | -0.041911 | -0.045094 | -0.049139 | -0.058492
積分２項目
積分の分子 | -17.5 | -20.8164 | -22.0254 | -22.8703 | -23.52 | -24.0409 | -24.4676 | -24.8208 | -25.1141 | -25.3573 | -25.5575 | -25.7201 | -25.8494 | -25.9489 | -26.0213 | -26.0691 | -26.0943 | -26.0986 | -26.0835 | -26.0502 | -26 | -25.9339 | -25.8527 | -25.7573 | -25.6485 | -25.527 | -25.3932 | -25.2479 | -25.0915 | -24.9246 | -24.7475 | -24.5607 | -24.3646 | -24.1595 | -23.9459 | -23.7239 | -23.494 | -23.2564 | -23.0113 | -22.7591 | -22.5 | -22.2342 | -21.9619 | -21.6834 | -21.3989 | -21.1085 | -20.8125 | -20.511 | -20.2042 | -19.8922 | -19.5753 | -19.2536 | -18.9272 | -18.5963 | -18.2611 | -17.9216 | -17.578 | -17.2304 | -16.879 | -16.5239 | -16.1652 | -15.8029 | -15.4374 | -15.0685 | -14.6966 | -14.3216 | -13.9436 | -13.5628 | -13.1793 | -12.7932 | -12.4045 | -12.0134 | -11.62 | -11.2243 | -10.8265 | -10.4265 | -10.0246 | -9.6208 | -9.2152 | -8.8079 | -8.399 | -7.9885 | -7.5765 | -7.1631 | -6.7485 | -6.3326 | -5.9155 | -5.4974 | -5.0783 | -4.6583 | -4.2375 | -3.8159 | -3.3936 | -2.9707 | -2.5473 | -2.1234 | -1.6992 | -1.2747 | -0.8499 | -0.42499 | 0 | 0.42499 | 0.8499 | 1.2747 | 1.6992 | 2.1234 | 2.5473 | 2.9707 | 3.3936 | 3.8159 | 4.2375 | 4.6583 | 5.0783 | 5.4974 | 5.9155 | 6.3326 | 6.7485 | 7.1631 | 7.5765 | 7.9885 | 8.399 | 8.8079 | 9.2152 | 9.6208 | 10.0246 | 10.4265 | 10.8265 | 11.2243 | 11.62 | 12.0134 | 12.4045 | 12.7932 | 13.1793 | 13.5628 | 13.9436 | 14.3216 | 14.6966 | 15.0685 | 15.4374 | 15.8029 | 16.1652 | 16.5239 | 16.879 | 17.2304 | 17.578 | 17.9216 | 18.2611 | 18.5963 | 18.9272 | 19.2536 | 19.5753 | 19.8922 | 20.2042 | 20.511 | 20.8125 | 21.1085 | 21.3989 | 21.6834 | 21.9619 | 22.2342 | 22.5 | 22.7591 | 23.0113 | 23.2564 | 23.494 | 23.7239 | 23.9459 | 24.1595 | 24.3646 | 24.5607 | 24.7475 | 24.9246 | 25.0915 | 25.2479 | 25.3932 | 25.527 | 25.6485 | 25.7573 | 25.8527 | 25.9339 | 26 | 26.0502 | 26.0835 | 26.0986 | 26.0943 | 26.0691 | 26.0213 | 25.9489 | 25.8494 | 25.7201 | 25.5575 | 25.3573 | 25.1141 | 24.8208 | 24.4676 | 24.0409 | 23.52 | 22.8703 | 22.0254 | 20.8164 | 17.5
積分の分母(積2） | 7.2973 | 7.6281 | 7.7598 | 7.8587 | 7.9404 | 8.0112 | 8.0741 | 8.1311 | 8.1833 | 8.2317 | 8.2768 | 8.3192 | 8.3591 | 8.3968 | 8.4327 | 8.4668 | 8.4994 | 8.5306 | 8.5605 | 8.5892 | 8.6168 | 8.6434 | 8.669 | 8.6938 | 8.7176 | 8.7407 | 8.7631 | 8.7847 | 8.8056 | 8.8259 | 8.8456 | 8.8647 | 8.8833 | 8.9013 | 8.9188 | 8.9358 | 8.9523 | 8.9683 | 8.9839 | 8.9991 | 9.0139 | 9.0282 | 9.0422 | 9.0558 | 9.069 | 9.0819 | 9.0944 | 9.1066 | 9.1184 | 9.13 | 9.1412 | 9.1521 | 9.1627 | 9.173 | 9.183 | 9.1927 | 9.2022 | 9.2114 | 9.2203 | 9.2289 | 9.2373 | 9.2455 | 9.2534 | 9.261 | 9.2684 | 9.2756 | 9.2825 | 9.2892 | 9.2957 | 9.3019 | 9.3079 | 9.3137 | 9.3193 | 9.3247 | 9.3299 | 9.3348 | 9.3395 | 9.3441 | 9.3484 | 9.3525 | 9.3564 | 9.3602 | 9.3637 | 9.367 | 9.3701 | 9.373 | 9.3758 | 9.3783 | 9.3807 | 9.3828 | 9.3848 | 9.3866 | 9.3882 | 9.3896 | 9.3908 | 9.3918 | 9.3927 | 9.3933 | 9.3938 | 9.3941 | 9.3941 | 9.3941 | 9.3938 | 9.3933 | 9.3927 | 9.3918 | 9.3908 | 9.3896 | 9.3882 | 9.3866 | 9.3848 | 9.3828 | 9.3807 | 9.3783 | 9.3758 | 9.373 | 9.3701 | 9.367 | 9.3637 | 9.3602 | 9.3564 | 9.3525 | 9.3484 | 9.3441 | 9.3395 | 9.3348 | 9.3299 | 9.3247 | 9.3193 | 9.3137 | 9.3079 | 9.3019 | 9.2957 | 9.2892 | 9.2825 | 9.2756 | 9.2684 | 9.261 | 9.2534 | 9.2455 | 9.2373 | 9.2289 | 9.2203 | 9.2114 | 9.2022 | 9.1927 | 9.183 | 9.173 | 9.1627 | 9.1521 | 9.1412 | 9.13 | 9.1184 | 9.1066 | 9.0944 | 9.0819 | 9.069 | 9.0558 | 9.0422 | 9.0282 | 9.0139 | 8.9991 | 8.9839 | 8.9683 | 8.9523 | 8.9358 | 8.9188 | 8.9013 | 8.8833 | 8.8647 | 8.8456 | 8.8259 | 8.8056 | 8.7847 | 8.7631 | 8.7407 | 8.7176 | 8.6938 | 8.669 | 8.6434 | 8.6168 | 8.5892 | 8.5605 | 8.5306 | 8.4994 | 8.4668 | 8.4327 | 8.3968 | 8.3591 | 8.3192 | 8.2768 | 8.2317 | 8.1833 | 8.1311 | 8.0741 | 8.0112 | 7.9404 | 7.8587 | 7.7598 | 7.6281 | 7.2973
積分2項目の各分割の結果 | -0.058492 | -0.067377 | -0.070942 | -0.073634 | -0.075873 | -0.07782 | -0.079558 | -0.081137 | -0.082587 | -0.08393 | -0.085182 | -0.086353 | -0.087454 | -0.088491 | -0.089468 | -0.090392 | -0.091264 | -0.092088 | -0.092866 | -0.0936 | -0.094292 | -0.094942 | -0.095552 | -0.096123 | -0.096654 | -0.097146 | -0.0976 | -0.098016 | -0.098394 | -0.098733 | -0.099034 | -0.099296 | -0.099519 | -0.099703 | -0.099847 | -0.099951 | -0.10001 | -0.10004 | -0.10002 | -0.099952 | -0.099846 | -0.099696 | -0.099501 | -0.099261 | -0.098975 | -0.098642 | -0.098261 | -0.097831 | -0.097353 | -0.096824 | -0.096245 | -0.095614 | -0.094931 | -0.094194 | -0.093404 | -0.09256 | -0.09166 | -0.090705 | -0.089693 | -0.088625 | -0.087499 | -0.086316 | -0.085074 | -0.083774 | -0.082415 | -0.080997 | -0.07952 | -0.077985 | -0.07639 | -0.074736 | -0.073024 | -0.071253 | -0.069425 | -0.067539 | -0.065597 | -0.063599 | -0.061546 | -0.059438 | -0.057278 | -0.055066 | -0.052804 | -0.050493 | -0.048134 | -0.04573 | -0.043282 | -0.040792 | -0.038262 | -0.035694 | -0.03309 | -0.030454 | -0.027786 | -0.02509 | -0.022368 | -0.019624 | -0.016859 | -0.014076 | -0.011279 | -0.0084693 | -0.0056511 | -0.0028271 | 0 | 0.0028271 | 0.0056511 | 0.0084693 | 0.011279 | 0.014076 | 0.016859 | 0.019624 | 0.022368 | 0.02509 | 0.027786 | 0.030454 | 0.03309 | 0.035694 | 0.038262 | 0.040792 | 0.043282 | 0.04573 | 0.048134 | 0.050493 | 0.052804 | 0.055066 | 0.057278 | 0.059438 | 0.061546 | 0.063599 | 0.065597 | 0.067539 | 0.069425 | 0.071253 | 0.073024 | 0.074736 | 0.07639 | 0.077985 | 0.07952 | 0.080997 | 0.082415 | 0.083774 | 0.085074 | 0.086316 | 0.087499 | 0.088625 | 0.089693 | 0.090705 | 0.09166 | 0.09256 | 0.093404 | 0.094194 | 0.094931 | 0.095614 | 0.096245 | 0.096824 | 0.097353 | 0.097831 | 0.098261 | 0.098642 | 0.098975 | 0.099261 | 0.099501 | 0.099696 | 0.099846 | 0.099952 | 0.10002 | 0.10004 | 0.10001 | 0.099951 | 0.099847 | 0.099703 | 0.099519 | 0.099296 | 0.099034 | 0.098733 | 0.098394 | 0.098016 | 0.0976 | 0.097146 | 0.096654 | 0.096123 | 0.095552 | 0.094942 | 0.094292 | 0.0936 | 0.092866 | 0.092088 | 0.091264 | 0.090392 | 0.089468 | 0.088491 | 0.087454 | 0.086353 | 0.085182 | 0.08393 | 0.082587 | 0.081137 | 0.079558 | 0.07782 | 0.075873 | 0.073634 | 0.070942 | 0.067377 | 0.058492
重み | 1 | 4 | 2 | 4 | 2 | 4 | 2 | 4 | 2 | 4 | 2 | 4 | 2 | 4 | 2 | 4 | 2 | 4 | 2 | 4 | 2 | 4 | 2 | 4 | 2 | 4 | 2 | 4 | 2 | 4 | 2 | 4 | 2 | 4 | 2 | 4 | 2 | 4 | 2 | 4 | 2 | 4 | 2 | 4 | 2 | 4 | 2 | 4 | 2 | 4 | 2 | 4 | 2 | 4 | 2 | 4 | 2 | 4 | 2 | 4 | 2 | 4 | 2 | 4 | 2 | 4 | 2 | 4 | 2 | 4 | 2 | 4 | 2 | 4 | 2 | 4 | 2 | 4 | 2 | 4 | 2 | 4 | 2 | 4 | 2 | 4 | 2 | 4 | 2 | 4 | 2 | 4 | 2 | 4 | 2 | 4 | 2 | 4 | 2 | 4 | 2 | 4 | 2 | 4 | 2 | 4 | 2 | 4 | 2 | 4 | 2 | 4 | 2 | 4 | 2 | 4 | 2 | 4 | 2 | 4 | 2 | 4 | 2 | 4 | 2 | 4 | 2 | 4 | 2 | 4 | 2 | 4 | 2 | 4 | 2 | 4 | 2 | 4 | 2 | 4 | 2 | 4 | 2 | 4 | 2 | 4 | 2 | 4 | 2 | 4 | 2 | 4 | 2 | 4 | 2 | 4 | 2 | 4 | 2 | 4 | 2 | 4 | 2 | 4 | 2 | 4 | 2 | 4 | 2 | 4 | 2 | 4 | 2 | 4 | 2 | 4 | 2 | 4 | 2 | 4 | 2 | 4 | 2 | 4 | 2 | 4 | 2 | 4 | 2 | 4 | 2 | 4 | 2 | 4 | 2 | 4 | 2 | 4 | 2 | 4 | 1
各項結果 | 0 | -0.072953 | -0.051697 | -0.12689 | -0.073405 | -0.16444 | -0.090228 | -0.19524 | -0.10452 | -0.22203 | -0.11717 | -0.24607 | -0.12864 | -0.26803 | -0.13918 | -0.28831 | -0.14895 | -0.30717 | -0.15806 | -0.32477 | -0.16657 | -0.34124 | -0.17454 | -0.35665 | -0.18199 | -0.37105 | -0.18894 | -0.38446 | -0.1954 | -0.39688 | -0.20136 | -0.40833 | -0.20684 | -0.41878 | -0.21181 | -0.42821 | -0.21627 | -0.4366 | -0.2202 | -0.44391 | -0.22357 | -0.4501 | -0.22638 | -0.45512 | -0.22859 | -0.45894 | -0.23019 | -0.4615 | -0.23115 | -0.46276 | -0.23144 | -0.46265 | -0.23104 | -0.46114 | -0.22992 | -0.45818 | -0.22807 | -0.45371 | -0.22545 | -0.4477 | -0.22205 | -0.44011 | -0.21786 | -0.43091 | -0.21285 | -0.42008 | -0.20702 | -0.40759 | -0.20037 | -0.39345 | -0.19288 | -0.37766 | -0.18457 | -0.36022 | -0.17545 | -0.34117 | -0.16553 | -0.32056 | -0.15484 | -0.29843 | -0.14341 | -0.27486 | -0.13128 | -0.24992 | -0.11848 | -0.22372 | -0.10509 | -0.19636 | -0.091143 | -0.16797 | -0.076717 | -0.13869 | -0.061881 | -0.10866 | -0.04671 | -0.078046 | -0.031283 | -0.047 | -0.015685 | -0.015696 | 0 | 0.015696 | 0.015685 | 0.047 | 0.031283 | 0.078046 | 0.04671 | 0.10866 | 0.061881 | 0.13869 | 0.076717 | 0.16797 | 0.091143 | 0.19636 | 0.10509 | 0.22372 | 0.11848 | 0.24992 | 0.13128 | 0.27486 | 0.14341 | 0.29843 | 0.15484 | 0.32056 | 0.16553 | 0.34117 | 0.17545 | 0.36022 | 0.18457 | 0.37766 | 0.19288 | 0.39345 | 0.20037 | 0.40759 | 0.20702 | 0.42008 | 0.21285 | 0.43091 | 0.21786 | 0.44011 | 0.22205 | 0.4477 | 0.22545 | 0.45371 | 0.22807 | 0.45818 | 0.22992 | 0.46114 | 0.23104 | 0.46265 | 0.23144 | 0.46276 | 0.23115 | 0.4615 | 0.23019 | 0.45894 | 0.22859 | 0.45512 | 0.22638 | 0.4501 | 0.22357 | 0.44391 | 0.2202 | 0.4366 | 0.21627 | 0.42821 | 0.21181 | 0.41878 | 0.20684 | 0.40833 | 0.20136 | 0.39688 | 0.1954 | 0.38446 | 0.18894 | 0.37105 | 0.18199 | 0.35665 | 0.17454 | 0.34124 | 0.16657 | 0.32477 | 0.15806 | 0.30717 | 0.14895 | 0.28831 | 0.13918 | 0.26803 | 0.12864 | 0.24607 | 0.11717 | 0.22203 | 0.10452 | 0.19524 | 0.090228 | 0.16444 | 0.073405 | 0.12689 | 0.051697 | 0.072953 | 0
積分結果 | 1.1334e-17
S極寄与 | 1.2266e-14
内R磁石側全寄与 | -8.0103e-15
外R-内R寄与 | 2.8036e-14

## 点9Bx (hidden)
磁石１の固有座標
X０ | 0
Y０ | 4
Z０ | 2
L０ | 2
積分範囲(外R）
変数の開始値（-oｒ） | -10
変数の終了値（oｒ） | 10
変数増分 | 0.1
１．積分（外R磁石側）
分割番号 | 0 | 1 | 2 | 3 | 4 | 5 | 6 | 7 | 8 | 9 | 10 | 11 | 12 | 13 | 14 | 15 | 16 | 17 | 18 | 19 | 20 | 21 | 22 | 23 | 24 | 25 | 26 | 27 | 28 | 29 | 30 | 31 | 32 | 33 | 34 | 35 | 36 | 37 | 38 | 39 | 40 | 41 | 42 | 43 | 44 | 45 | 46 | 47 | 48 | 49 | 50 | 51 | 52 | 53 | 54 | 55 | 56 | 57 | 58 | 59 | 60 | 61 | 62 | 63 | 64 | 65 | 66 | 67 | 68 | 69 | 70 | 71 | 72 | 73 | 74 | 75 | 76 | 77 | 78 | 79 | 80 | 81 | 82 | 83 | 84 | 85 | 86 | 87 | 88 | 89 | 90 | 91 | 92 | 93 | 94 | 95 | 96 | 97 | 98 | 99 | 100 | 101 | 102 | 103 | 104 | 105 | 106 | 107 | 108 | 109 | 110 | 111 | 112 | 113 | 114 | 115 | 116 | 117 | 118 | 119 | 120 | 121 | 122 | 123 | 124 | 125 | 126 | 127 | 128 | 129 | 130 | 131 | 132 | 133 | 134 | 135 | 136 | 137 | 138 | 139 | 140 | 141 | 142 | 143 | 144 | 145 | 146 | 147 | 148 | 149 | 150 | 151 | 152 | 153 | 154 | 155 | 156 | 157 | 158 | 159 | 160 | 161 | 162 | 163 | 164 | 165 | 166 | 167 | 168 | 169 | 170 | 171 | 172 | 173 | 174 | 175 | 176 | 177 | 178 | 179 | 180 | 181 | 182 | 183 | 184 | 185 | 186 | 187 | 188 | 189 | 190 | 191 | 192 | 193 | 194 | 195 | 196 | 197 | 198 | 199 | 200
変数の値 | -10 | -9.9 | -9.8 | -9.7 | -9.6 | -9.5 | -9.4 | -9.3 | -9.2 | -9.1 | -9 | -8.9 | -8.8 | -8.7 | -8.6 | -8.5 | -8.4 | -8.3 | -8.2 | -8.1 | -8 | -7.9 | -7.8 | -7.7 | -7.6 | -7.5 | -7.4 | -7.3 | -7.2 | -7.1 | -7 | -6.9 | -6.8 | -6.7 | -6.6 | -6.5 | -6.4 | -6.3 | -6.2 | -6.1 | -6 | -5.9 | -5.8 | -5.7 | -5.6 | -5.5 | -5.4 | -5.3 | -5.2 | -5.1 | -5 | -4.9 | -4.8 | -4.7 | -4.6 | -4.5 | -4.4 | -4.3 | -4.2 | -4.1 | -4 | -3.9 | -3.8 | -3.7 | -3.6 | -3.5 | -3.4 | -3.3 | -3.2 | -3.1 | -3 | -2.9 | -2.8 | -2.7 | -2.6 | -2.5 | -2.4 | -2.3 | -2.2 | -2.1 | -2 | -1.9 | -1.8 | -1.7 | -1.6 | -1.5 | -1.4 | -1.3 | -1.2 | -1.1 | -1 | -0.9 | -0.8 | -0.7 | -0.6 | -0.5 | -0.4 | -0.3 | -0.2 | -0.1 | 0 | 0.1 | 0.2 | 0.3 | 0.4 | 0.5 | 0.6 | 0.7 | 0.8 | 0.9 | 1 | 1.1 | 1.2 | 1.3 | 1.4 | 1.5 | 1.6 | 1.7 | 1.8 | 1.9 | 2 | 2.1 | 2.2 | 2.3 | 2.4 | 2.5 | 2.6 | 2.7 | 2.8 | 2.9 | 3 | 3.1 | 3.2 | 3.3 | 3.4 | 3.5 | 3.6 | 3.7 | 3.8 | 3.9 | 4 | 4.1 | 4.2 | 4.3 | 4.4 | 4.5 | 4.6 | 4.7 | 4.8 | 4.9 | 5 | 5.1 | 5.2 | 5.3 | 5.4 | 5.5 | 5.6 | 5.7 | 5.8 | 5.9 | 6 | 6.1 | 6.2 | 6.3 | 6.4 | 6.5 | 6.6 | 6.7 | 6.8 | 6.9 | 7 | 7.1 | 7.2 | 7.3 | 7.4 | 7.5 | 7.6 | 7.7 | 7.8 | 7.9 | 8 | 8.1 | 8.2 | 8.3 | 8.4 | 8.5 | 8.6 | 8.7 | 8.8 | 8.9 | 9 | 9.1 | 9.2 | 9.3 | 9.4 | 9.5 | 9.6 | 9.7 | 9.8 | 9.9 | 10
1-1．N極側の積分
積分1項目
積分の分子 | 40 | 25.6343 | 19.6982 | 15.2188 | 11.52 | 8.3363 | 5.5296 | 3.017 | 0.74351 | -1.3294 | -3.2301 | -4.9805 | -6.5977 | -8.0955 | -9.4853 | -10.7765 | -11.9773 | -13.0944 | -14.1338 | -15.1008 | -16 | -16.8354 | -17.6108 | -18.3294 | -18.9942 | -19.6078 | -20.1729 | -20.6916 | -21.1661 | -21.5983 | -21.99 | -22.3428 | -22.6584 | -22.9382 | -23.1835 | -23.3957 | -23.576 | -23.7255 | -23.8453 | -23.9365 | -24 | -24.0368 | -24.0478 | -24.0337 | -23.9956 | -23.9341 | -23.8499 | -23.7439 | -23.6166 | -23.4689 | -23.3013 | -23.1144 | -22.9089 | -22.6853 | -22.4443 | -22.1863 | -21.9119 | -21.6216 | -21.316 | -20.9955 | -20.6606 | -20.3118 | -19.9495 | -19.5742 | -19.1863 | -18.7862 | -18.3745 | -17.9514 | -17.5174 | -17.0728 | -16.6182 | -16.1538 | -15.68 | -15.1972 | -14.7058 | -14.2061 | -13.6985 | -13.1834 | -12.661 | -12.1317 | -11.5959 | -11.0539 | -10.506 | -9.9525 | -9.3939 | -8.8303 | -8.2621 | -7.6897 | -7.1133 | -6.5332 | -5.9499 | -5.3635 | -4.7744 | -4.1828 | -3.5892 | -2.9937 | -2.3968 | -1.7986 | -1.1996 | -0.59995 | 0 | 0.59995 | 1.1996 | 1.7986 | 2.3968 | 2.9937 | 3.5892 | 4.1828 | 4.7744 | 5.3635 | 5.9499 | 6.5332 | 7.1133 | 7.6897 | 8.2621 | 8.8303 | 9.3939 | 9.9525 | 10.506 | 11.0539 | 11.5959 | 12.1317 | 12.661 | 13.1834 | 13.6985 | 14.2061 | 14.7058 | 15.1972 | 15.68 | 16.1538 | 16.6182 | 17.0728 | 17.5174 | 17.9514 | 18.3745 | 18.7862 | 19.1863 | 19.5742 | 19.9495 | 20.3118 | 20.6606 | 20.9955 | 21.316 | 21.6216 | 21.9119 | 22.1863 | 22.4443 | 22.6853 | 22.9089 | 23.1144 | 23.3013 | 23.4689 | 23.6166 | 23.7439 | 23.8499 | 23.9341 | 23.9956 | 24.0337 | 24.0478 | 24.0368 | 24 | 23.9365 | 23.8453 | 23.7255 | 23.576 | 23.3957 | 23.1835 | 22.9382 | 22.6584 | 22.3428 | 21.99 | 21.5983 | 21.1661 | 20.6916 | 20.1729 | 19.6078 | 18.9942 | 18.3294 | 17.6108 | 16.8354 | 16 | 15.1008 | 14.1338 | 13.0944 | 11.9773 | 10.7765 | 9.4853 | 8.0955 | 6.5977 | 4.9805 | 3.2301 | 1.3294 | -0.74351 | -3.017 | -5.5296 | -8.3363 | -11.52 | -15.2188 | -19.6982 | -25.6343 | -40
積分の分母(積１） | 104 | 102.01 | 100.04 | 98.09 | 96.16 | 94.25 | 92.36 | 90.49 | 88.64 | 86.81 | 85 | 83.21 | 81.44 | 79.69 | 77.96 | 76.25 | 74.56 | 72.89 | 71.24 | 69.61 | 68 | 66.41 | 64.84 | 63.29 | 61.76 | 60.25 | 58.76 | 57.29 | 55.84 | 54.41 | 53 | 51.61 | 50.24 | 48.89 | 47.56 | 46.25 | 44.96 | 43.69 | 42.44 | 41.21 | 40 | 38.81 | 37.64 | 36.49 | 35.36 | 34.25 | 33.16 | 32.09 | 31.04 | 30.01 | 29 | 28.01 | 27.04 | 26.09 | 25.16 | 24.25 | 23.36 | 22.49 | 21.64 | 20.81 | 20 | 19.21 | 18.44 | 17.69 | 16.96 | 16.25 | 15.56 | 14.89 | 14.24 | 13.61 | 13 | 12.41 | 11.84 | 11.29 | 10.76 | 10.25 | 9.76 | 9.29 | 8.84 | 8.41 | 8 | 7.61 | 7.24 | 6.89 | 6.56 | 6.25 | 5.96 | 5.69 | 5.44 | 5.21 | 5 | 4.81 | 4.64 | 4.49 | 4.36 | 4.25 | 4.16 | 4.09 | 4.04 | 4.01 | 4 | 4.01 | 4.04 | 4.09 | 4.16 | 4.25 | 4.36 | 4.49 | 4.64 | 4.81 | 5 | 5.21 | 5.44 | 5.69 | 5.96 | 6.25 | 6.56 | 6.89 | 7.24 | 7.61 | 8 | 8.41 | 8.84 | 9.29 | 9.76 | 10.25 | 10.76 | 11.29 | 11.84 | 12.41 | 13 | 13.61 | 14.24 | 14.89 | 15.56 | 16.25 | 16.96 | 17.69 | 18.44 | 19.21 | 20 | 20.81 | 21.64 | 22.49 | 23.36 | 24.25 | 25.16 | 26.09 | 27.04 | 28.01 | 29 | 30.01 | 31.04 | 32.09 | 33.16 | 34.25 | 35.36 | 36.49 | 37.64 | 38.81 | 40 | 41.21 | 42.44 | 43.69 | 44.96 | 46.25 | 47.56 | 48.89 | 50.24 | 51.61 | 53 | 54.41 | 55.84 | 57.29 | 58.76 | 60.25 | 61.76 | 63.29 | 64.84 | 66.41 | 68 | 69.61 | 71.24 | 72.89 | 74.56 | 76.25 | 77.96 | 79.69 | 81.44 | 83.21 | 85 | 86.81 | 88.64 | 90.49 | 92.36 | 94.25 | 96.16 | 98.09 | 100.04 | 102.01 | 104
積分の分母(積2） | 10.9545 | 10.4266 | 10.202 | 10.0275 | 9.8793 | 9.7478 | 9.6284 | 9.5182 | 9.4152 | 9.3183 | 9.2265 | 9.1391 | 9.0555 | 8.9753 | 8.8981 | 8.8237 | 8.7517 | 8.6821 | 8.6146 | 8.549 | 8.4853 | 8.4233 | 8.3629 | 8.304 | 8.2466 | 8.1905 | 8.1358 | 8.0823 | 8.0301 | 7.979 | 7.929 | 7.8801 | 7.8322 | 7.7853 | 7.7394 | 7.6945 | 7.6505 | 7.6074 | 7.5652 | 7.5238 | 7.4833 | 7.4436 | 7.4048 | 7.3667 | 7.3294 | 7.2929 | 7.2572 | 7.2222 | 7.188 | 7.1544 | 7.1217 | 7.0896 | 7.0582 | 7.0276 | 6.9976 | 6.9683 | 6.9398 | 6.9119 | 6.8846 | 6.8581 | 6.8322 | 6.807 | 6.7824 | 6.7585 | 6.7353 | 6.7127 | 6.6907 | 6.6694 | 6.6488 | 6.6288 | 6.6095 | 6.5907 | 6.5727 | 6.5552 | 6.5384 | 6.5223 | 6.5068 | 6.4919 | 6.4777 | 6.464 | 6.4511 | 6.4387 | 6.427 | 6.416 | 6.4055 | 6.3957 | 6.3865 | 6.378 | 6.3701 | 6.3628 | 6.3562 | 6.3502 | 6.3448 | 6.3401 | 6.3359 | 6.3325 | 6.3296 | 6.3274 | 6.3258 | 6.3249 | 6.3246 | 6.3249 | 6.3258 | 6.3274 | 6.3296 | 6.3325 | 6.3359 | 6.3401 | 6.3448 | 6.3502 | 6.3562 | 6.3628 | 6.3701 | 6.378 | 6.3865 | 6.3957 | 6.4055 | 6.416 | 6.427 | 6.4387 | 6.4511 | 6.464 | 6.4777 | 6.4919 | 6.5068 | 6.5223 | 6.5384 | 6.5552 | 6.5727 | 6.5907 | 6.6095 | 6.6288 | 6.6488 | 6.6694 | 6.6907 | 6.7127 | 6.7353 | 6.7585 | 6.7824 | 6.807 | 6.8322 | 6.8581 | 6.8846 | 6.9119 | 6.9398 | 6.9683 | 6.9976 | 7.0276 | 7.0582 | 7.0896 | 7.1217 | 7.1544 | 7.188 | 7.2222 | 7.2572 | 7.2929 | 7.3294 | 7.3667 | 7.4048 | 7.4436 | 7.4833 | 7.5238 | 7.5652 | 7.6074 | 7.6505 | 7.6945 | 7.7394 | 7.7853 | 7.8322 | 7.8801 | 7.929 | 7.979 | 8.0301 | 8.0823 | 8.1358 | 8.1905 | 8.2466 | 8.304 | 8.3629 | 8.4233 | 8.4853 | 8.549 | 8.6146 | 8.6821 | 8.7517 | 8.8237 | 8.8981 | 8.9753 | 9.0555 | 9.1391 | 9.2265 | 9.3183 | 9.4152 | 9.5182 | 9.6284 | 9.7478 | 9.8793 | 10.0275 | 10.202 | 10.4266 | 10.9545
積分1項目の各分割の結果 | 0.03511 | 0.024101 | 0.019301 | 0.015473 | 0.012126 | 0.0090737 | 0.0062181 | 0.0035028 | 0.0008909 | -0.0016434 | -0.0041187 | -0.0065493 | -0.0089463 | -0.011319 | -0.013674 | -0.016017 | -0.018355 | -0.020691 | -0.02303 | -0.025375 | -0.02773 | -0.030096 | -0.032477 | -0.034876 | -0.037294 | -0.039734 | -0.042197 | -0.044687 | -0.047204 | -0.04975 | -0.052328 | -0.054938 | -0.057583 | -0.060265 | -0.062984 | -0.065742 | -0.068542 | -0.071383 | -0.074269 | -0.0772 | -0.080178 | -0.083205 | -0.086281 | -0.089408 | -0.092587 | -0.095819 | -0.099107 | -0.10245 | -0.10585 | -0.10931 | -0.11282 | -0.1164 | -0.12003 | -0.12373 | -0.12748 | -0.13129 | -0.13516 | -0.13909 | -0.14308 | -0.14711 | -0.1512 | -0.15533 | -0.15951 | -0.16372 | -0.16796 | -0.17222 | -0.17649 | -0.18076 | -0.18502 | -0.18924 | -0.19341 | -0.1975 | -0.20149 | -0.20534 | -0.20903 | -0.2125 | -0.2157 | -0.21859 | -0.2211 | -0.22316 | -0.22469 | -0.2256 | -0.22578 | -0.22514 | -0.22356 | -0.22091 | -0.21706 | -0.21189 | -0.20527 | -0.19708 | -0.18722 | -0.1756 | -0.16217 | -0.14694 | -0.12993 | -0.11124 | -0.091025 | -0.069502 | -0.046939 | -0.023655 | 0 | 0.023655 | 0.046939 | 0.069502 | 0.091025 | 0.11124 | 0.12993 | 0.14694 | 0.16217 | 0.1756 | 0.18722 | 0.19708 | 0.20527 | 0.21189 | 0.21706 | 0.22091 | 0.22356 | 0.22514 | 0.22578 | 0.2256 | 0.22469 | 0.22316 | 0.2211 | 0.21859 | 0.2157 | 0.2125 | 0.20903 | 0.20534 | 0.20149 | 0.1975 | 0.19341 | 0.18924 | 0.18502 | 0.18076 | 0.17649 | 0.17222 | 0.16796 | 0.16372 | 0.15951 | 0.15533 | 0.1512 | 0.14711 | 0.14308 | 0.13909 | 0.13516 | 0.13129 | 0.12748 | 0.12373 | 0.12003 | 0.1164 | 0.11282 | 0.10931 | 0.10585 | 0.10245 | 0.099107 | 0.095819 | 0.092587 | 0.089408 | 0.086281 | 0.083205 | 0.080178 | 0.0772 | 0.074269 | 0.071383 | 0.068542 | 0.065742 | 0.062984 | 0.060265 | 0.057583 | 0.054938 | 0.052328 | 0.04975 | 0.047204 | 0.044687 | 0.042197 | 0.039734 | 0.037294 | 0.034876 | 0.032477 | 0.030096 | 0.02773 | 0.025375 | 0.02303 | 0.020691 | 0.018355 | 0.016017 | 0.013674 | 0.011319 | 0.0089463 | 0.0065493 | 0.0041187 | 0.0016434 | -0.0008909 | -0.0035028 | -0.0062181 | -0.0090737 | -0.012126 | -0.015473 | -0.019301 | -0.024101 | -0.03511
積分２項目
積分の分子 | -40 | -53.5657 | -58.7018 | -62.3812 | -65.28 | -67.6637 | -69.6704 | -71.383 | -72.8565 | -74.1294 | -75.2301 | -76.1805 | -76.9977 | -77.6955 | -78.2853 | -78.7765 | -79.1773 | -79.4944 | -79.7338 | -79.9008 | -80 | -80.0354 | -80.0108 | -79.9294 | -79.7942 | -79.6078 | -79.3729 | -79.0916 | -78.7661 | -78.3983 | -77.99 | -77.5428 | -77.0584 | -76.5382 | -75.9835 | -75.3957 | -74.776 | -74.1255 | -73.4453 | -72.7365 | -72 | -71.2368 | -70.4478 | -69.6337 | -68.7956 | -67.9341 | -67.0499 | -66.1439 | -65.2166 | -64.2689 | -63.3013 | -62.3144 | -61.3089 | -60.2853 | -59.2443 | -58.1863 | -57.1119 | -56.0216 | -54.916 | -53.7955 | -52.6606 | -51.5118 | -50.3495 | -49.1742 | -47.9863 | -46.7862 | -45.5745 | -44.3514 | -43.1174 | -41.8728 | -40.6182 | -39.3538 | -38.08 | -36.7972 | -35.5058 | -34.2061 | -32.8985 | -31.5834 | -30.261 | -28.9317 | -27.5959 | -26.2539 | -24.906 | -23.5525 | -22.1939 | -20.8303 | -19.4621 | -18.0897 | -16.7133 | -15.3332 | -13.9499 | -12.5635 | -11.1744 | -9.7828 | -8.3892 | -6.9937 | -5.5968 | -4.1986 | -2.7996 | -1.3999 | 0 | 1.3999 | 2.7996 | 4.1986 | 5.5968 | 6.9937 | 8.3892 | 9.7828 | 11.1744 | 12.5635 | 13.9499 | 15.3332 | 16.7133 | 18.0897 | 19.4621 | 20.8303 | 22.1939 | 23.5525 | 24.906 | 26.2539 | 27.5959 | 28.9317 | 30.261 | 31.5834 | 32.8985 | 34.2061 | 35.5058 | 36.7972 | 38.08 | 39.3538 | 40.6182 | 41.8728 | 43.1174 | 44.3514 | 45.5745 | 46.7862 | 47.9863 | 49.1742 | 50.3495 | 51.5118 | 52.6606 | 53.7955 | 54.916 | 56.0216 | 57.1119 | 58.1863 | 59.2443 | 60.2853 | 61.3089 | 62.3144 | 63.3013 | 64.2689 | 65.2166 | 66.1439 | 67.0499 | 67.9341 | 68.7956 | 69.6337 | 70.4478 | 71.2368 | 72 | 72.7365 | 73.4453 | 74.1255 | 74.776 | 75.3957 | 75.9835 | 76.5382 | 77.0584 | 77.5428 | 77.99 | 78.3983 | 78.7661 | 79.0916 | 79.3729 | 79.6078 | 79.7942 | 79.9294 | 80.0108 | 80.0354 | 80 | 79.9008 | 79.7338 | 79.4944 | 79.1773 | 78.7765 | 78.2853 | 77.6955 | 76.9977 | 76.1805 | 75.2301 | 74.1294 | 72.8565 | 71.383 | 69.6704 | 67.6637 | 65.28 | 62.3812 | 58.7018 | 53.5657 | 40
積分の分母(積2） | 10.9545 | 11.458 | 11.6585 | 11.8088 | 11.9331 | 12.0408 | 12.1365 | 12.2231 | 12.3026 | 12.3761 | 12.4447 | 12.5091 | 12.5697 | 12.6271 | 12.6816 | 12.7335 | 12.7831 | 12.8305 | 12.8759 | 12.9195 | 12.9615 | 13.0019 | 13.0408 | 13.0784 | 13.1146 | 13.1497 | 13.1836 | 13.2165 | 13.2483 | 13.2792 | 13.3091 | 13.3381 | 13.3663 | 13.3936 | 13.4202 | 13.446 | 13.4711 | 13.4955 | 13.5192 | 13.5422 | 13.5647 | 13.5865 | 13.6077 | 13.6283 | 13.6484 | 13.668 | 13.687 | 13.7055 | 13.7235 | 13.741 | 13.758 | 13.7745 | 13.7906 | 13.8063 | 13.8215 | 13.8363 | 13.8506 | 13.8646 | 13.8781 | 13.8913 | 13.904 | 13.9164 | 13.9283 | 13.94 | 13.9512 | 13.9621 | 13.9726 | 13.9828 | 13.9926 | 14.0021 | 14.0113 | 14.0201 | 14.0285 | 14.0367 | 14.0445 | 14.052 | 14.0592 | 14.0661 | 14.0727 | 14.0789 | 14.0849 | 14.0905 | 14.0959 | 14.1009 | 14.1056 | 14.1101 | 14.1143 | 14.1181 | 14.1217 | 14.125 | 14.128 | 14.1307 | 14.1331 | 14.1352 | 14.137 | 14.1386 | 14.1399 | 14.1409 | 14.1416 | 14.142 | 14.1421 | 14.142 | 14.1416 | 14.1409 | 14.1399 | 14.1386 | 14.137 | 14.1352 | 14.1331 | 14.1307 | 14.128 | 14.125 | 14.1217 | 14.1181 | 14.1143 | 14.1101 | 14.1056 | 14.1009 | 14.0959 | 14.0905 | 14.0849 | 14.0789 | 14.0727 | 14.0661 | 14.0592 | 14.052 | 14.0445 | 14.0367 | 14.0285 | 14.0201 | 14.0113 | 14.0021 | 13.9926 | 13.9828 | 13.9726 | 13.9621 | 13.9512 | 13.94 | 13.9283 | 13.9164 | 13.904 | 13.8913 | 13.8781 | 13.8646 | 13.8506 | 13.8363 | 13.8215 | 13.8063 | 13.7906 | 13.7745 | 13.758 | 13.741 | 13.7235 | 13.7055 | 13.687 | 13.668 | 13.6484 | 13.6283 | 13.6077 | 13.5865 | 13.5647 | 13.5422 | 13.5192 | 13.4955 | 13.4711 | 13.446 | 13.4202 | 13.3936 | 13.3663 | 13.3381 | 13.3091 | 13.2792 | 13.2483 | 13.2165 | 13.1836 | 13.1497 | 13.1146 | 13.0784 | 13.0408 | 13.0019 | 12.9615 | 12.9195 | 12.8759 | 12.8305 | 12.7831 | 12.7335 | 12.6816 | 12.6271 | 12.5697 | 12.5091 | 12.4447 | 12.3761 | 12.3026 | 12.2231 | 12.1365 | 12.0408 | 11.9331 | 11.8088 | 11.6585 | 11.458 | 10.9545
積分2項目の各分割の結果 | -0.03511 | -0.045828 | -0.050331 | -0.053855 | -0.056889 | -0.059624 | -0.062154 | -0.064538 | -0.06681 | -0.068998 | -0.071119 | -0.073189 | -0.075217 | -0.077213 | -0.079183 | -0.081135 | -0.083073 | -0.085001 | -0.086924 | -0.088845 | -0.090767 | -0.092692 | -0.094624 | -0.096565 | -0.098516 | -0.10048 | -0.10246 | -0.10446 | -0.10647 | -0.10851 | -0.11056 | -0.11265 | -0.11475 | -0.11689 | -0.11905 | -0.12124 | -0.12346 | -0.12572 | -0.12801 | -0.13033 | -0.1327 | -0.1351 | -0.13754 | -0.14002 | -0.14255 | -0.14512 | -0.14773 | -0.15039 | -0.1531 | -0.15585 | -0.15866 | -0.16151 | -0.16441 | -0.16736 | -0.17037 | -0.17342 | -0.17652 | -0.17966 | -0.18286 | -0.18609 | -0.18937 | -0.19269 | -0.19604 | -0.19941 | -0.20281 | -0.20621 | -0.20962 | -0.21302 | -0.21639 | -0.21973 | -0.223 | -0.22619 | -0.22926 | -0.2322 | -0.23495 | -0.23749 | -0.23975 | -0.2417 | -0.24325 | -0.24435 | -0.24491 | -0.24484 | -0.24405 | -0.24242 | -0.23985 | -0.2362 | -0.23136 | -0.22519 | -0.21756 | -0.20836 | -0.19748 | -0.18484 | -0.1704 | -0.15414 | -0.13611 | -0.11639 | -0.095148 | -0.072596 | -0.049002 | -0.024686 | 0 | 0.024686 | 0.049002 | 0.072596 | 0.095148 | 0.11639 | 0.13611 | 0.15414 | 0.1704 | 0.18484 | 0.19748 | 0.20836 | 0.21756 | 0.22519 | 0.23136 | 0.2362 | 0.23985 | 0.24242 | 0.24405 | 0.24484 | 0.24491 | 0.24435 | 0.24325 | 0.2417 | 0.23975 | 0.23749 | 0.23495 | 0.2322 | 0.22926 | 0.22619 | 0.223 | 0.21973 | 0.21639 | 0.21302 | 0.20962 | 0.20621 | 0.20281 | 0.19941 | 0.19604 | 0.19269 | 0.18937 | 0.18609 | 0.18286 | 0.17966 | 0.17652 | 0.17342 | 0.17037 | 0.16736 | 0.16441 | 0.16151 | 0.15866 | 0.15585 | 0.1531 | 0.15039 | 0.14773 | 0.14512 | 0.14255 | 0.14002 | 0.13754 | 0.1351 | 0.1327 | 0.13033 | 0.12801 | 0.12572 | 0.12346 | 0.12124 | 0.11905 | 0.11689 | 0.11475 | 0.11265 | 0.11056 | 0.10851 | 0.10647 | 0.10446 | 0.10246 | 0.10048 | 0.098516 | 0.096565 | 0.094624 | 0.092692 | 0.090767 | 0.088845 | 0.086924 | 0.085001 | 0.083073 | 0.081135 | 0.079183 | 0.077213 | 0.075217 | 0.073189 | 0.071119 | 0.068998 | 0.06681 | 0.064538 | 0.062154 | 0.059624 | 0.056889 | 0.053855 | 0.050331 | 0.045828 | 0.03511
重み | 1 | 4 | 2 | 4 | 2 | 4 | 2 | 4 | 2 | 4 | 2 | 4 | 2 | 4 | 2 | 4 | 2 | 4 | 2 | 4 | 2 | 4 | 2 | 4 | 2 | 4 | 2 | 4 | 2 | 4 | 2 | 4 | 2 | 4 | 2 | 4 | 2 | 4 | 2 | 4 | 2 | 4 | 2 | 4 | 2 | 4 | 2 | 4 | 2 | 4 | 2 | 4 | 2 | 4 | 2 | 4 | 2 | 4 | 2 | 4 | 2 | 4 | 2 | 4 | 2 | 4 | 2 | 4 | 2 | 4 | 2 | 4 | 2 | 4 | 2 | 4 | 2 | 4 | 2 | 4 | 2 | 4 | 2 | 4 | 2 | 4 | 2 | 4 | 2 | 4 | 2 | 4 | 2 | 4 | 2 | 4 | 2 | 4 | 2 | 4 | 2 | 4 | 2 | 4 | 2 | 4 | 2 | 4 | 2 | 4 | 2 | 4 | 2 | 4 | 2 | 4 | 2 | 4 | 2 | 4 | 2 | 4 | 2 | 4 | 2 | 4 | 2 | 4 | 2 | 4 | 2 | 4 | 2 | 4 | 2 | 4 | 2 | 4 | 2 | 4 | 2 | 4 | 2 | 4 | 2 | 4 | 2 | 4 | 2 | 4 | 2 | 4 | 2 | 4 | 2 | 4 | 2 | 4 | 2 | 4 | 2 | 4 | 2 | 4 | 2 | 4 | 2 | 4 | 2 | 4 | 2 | 4 | 2 | 4 | 2 | 4 | 2 | 4 | 2 | 4 | 2 | 4 | 2 | 4 | 2 | 4 | 2 | 4 | 2 | 4 | 2 | 4 | 2 | 4 | 2 | 4 | 2 | 4 | 2 | 4 | 1
各項結果 | 0 | -0.08691 | -0.062061 | -0.15353 | -0.089526 | -0.2022 | -0.11187 | -0.24414 | -0.13184 | -0.28256 | -0.15048 | -0.31895 | -0.16833 | -0.35412 | -0.18571 | -0.38861 | -0.20286 | -0.42277 | -0.21991 | -0.45688 | -0.23699 | -0.49115 | -0.2542 | -0.52576 | -0.27162 | -0.56086 | -0.28932 | -0.59657 | -0.30735 | -0.63303 | -0.32578 | -0.67034 | -0.34467 | -0.7086 | -0.36406 | -0.74792 | -0.38401 | -0.78841 | -0.40456 | -0.83014 | -0.42575 | -0.87322 | -0.44764 | -0.91773 | -0.47027 | -0.96375 | -0.49368 | -1.0114 | -0.5179 | -1.0606 | -0.54296 | -1.1116 | -0.56889 | -1.1644 | -0.59569 | -1.2188 | -0.62336 | -1.275 | -0.65187 | -1.3328 | -0.68115 | -1.3921 | -0.71109 | -1.4525 | -0.74153 | -1.5137 | -0.77223 | -1.5751 | -0.80282 | -1.6359 | -0.83281 | -1.6947 | -0.8615 | -1.7502 | -0.88796 | -1.7999 | -0.91092 | -1.8412 | -0.92871 | -1.87 | -0.93919 | -1.8817 | -0.93966 | -1.8702 | -0.92681 | -1.8284 | -0.89684 | -1.7483 | -0.84566 | -1.6217 | -0.76939 | -1.4418 | -0.66515 | -1.2043 | -0.53206 | -0.91051 | -0.37235 | -0.56839 | -0.19188 | -0.19336 | 0 | 0.19336 | 0.19188 | 0.56839 | 0.37235 | 0.91051 | 0.53206 | 1.2043 | 0.66515 | 1.4418 | 0.76939 | 1.6217 | 0.84566 | 1.7483 | 0.89684 | 1.8284 | 0.92681 | 1.8702 | 0.93966 | 1.8817 | 0.93919 | 1.87 | 0.92871 | 1.8412 | 0.91092 | 1.7999 | 0.88796 | 1.7502 | 0.8615 | 1.6947 | 0.83281 | 1.6359 | 0.80282 | 1.5751 | 0.77223 | 1.5137 | 0.74153 | 1.4525 | 0.71109 | 1.3921 | 0.68115 | 1.3328 | 0.65187 | 1.275 | 0.62336 | 1.2188 | 0.59569 | 1.1644 | 0.56889 | 1.1116 | 0.54296 | 1.0606 | 0.5179 | 1.0114 | 0.49368 | 0.96375 | 0.47027 | 0.91773 | 0.44764 | 0.87322 | 0.42575 | 0.83014 | 0.40456 | 0.78841 | 0.38401 | 0.74792 | 0.36406 | 0.7086 | 0.34467 | 0.67034 | 0.32578 | 0.63303 | 0.30735 | 0.59657 | 0.28932 | 0.56086 | 0.27162 | 0.52576 | 0.2542 | 0.49115 | 0.23699 | 0.45688 | 0.21991 | 0.42277 | 0.20286 | 0.38861 | 0.18571 | 0.35412 | 0.16833 | 0.31895 | 0.15048 | 0.28256 | 0.13184 | 0.24414 | 0.11187 | 0.2022 | 0.089526 | 0.15353 | 0.062061 | 0.08691 | 0
積分結果 | 4.811e-17
N極寄与 | 5.2067e-14
１－２．S極側の積分
積分1項目
積分の分子 | 40 | 25.6343 | 19.6982 | 15.2188 | 11.52 | 8.3363 | 5.5296 | 3.017 | 0.74351 | -1.3294 | -3.2301 | -4.9805 | -6.5977 | -8.0955 | -9.4853 | -10.7765 | -11.9773 | -13.0944 | -14.1338 | -15.1008 | -16 | -16.8354 | -17.6108 | -18.3294 | -18.9942 | -19.6078 | -20.1729 | -20.6916 | -21.1661 | -21.5983 | -21.99 | -22.3428 | -22.6584 | -22.9382 | -23.1835 | -23.3957 | -23.576 | -23.7255 | -23.8453 | -23.9365 | -24 | -24.0368 | -24.0478 | -24.0337 | -23.9956 | -23.9341 | -23.8499 | -23.7439 | -23.6166 | -23.4689 | -23.3013 | -23.1144 | -22.9089 | -22.6853 | -22.4443 | -22.1863 | -21.9119 | -21.6216 | -21.316 | -20.9955 | -20.6606 | -20.3118 | -19.9495 | -19.5742 | -19.1863 | -18.7862 | -18.3745 | -17.9514 | -17.5174 | -17.0728 | -16.6182 | -16.1538 | -15.68 | -15.1972 | -14.7058 | -14.2061 | -13.6985 | -13.1834 | -12.661 | -12.1317 | -11.5959 | -11.0539 | -10.506 | -9.9525 | -9.3939 | -8.8303 | -8.2621 | -7.6897 | -7.1133 | -6.5332 | -5.9499 | -5.3635 | -4.7744 | -4.1828 | -3.5892 | -2.9937 | -2.3968 | -1.7986 | -1.1996 | -0.59995 | 0 | 0.59995 | 1.1996 | 1.7986 | 2.3968 | 2.9937 | 3.5892 | 4.1828 | 4.7744 | 5.3635 | 5.9499 | 6.5332 | 7.1133 | 7.6897 | 8.2621 | 8.8303 | 9.3939 | 9.9525 | 10.506 | 11.0539 | 11.5959 | 12.1317 | 12.661 | 13.1834 | 13.6985 | 14.2061 | 14.7058 | 15.1972 | 15.68 | 16.1538 | 16.6182 | 17.0728 | 17.5174 | 17.9514 | 18.3745 | 18.7862 | 19.1863 | 19.5742 | 19.9495 | 20.3118 | 20.6606 | 20.9955 | 21.316 | 21.6216 | 21.9119 | 22.1863 | 22.4443 | 22.6853 | 22.9089 | 23.1144 | 23.3013 | 23.4689 | 23.6166 | 23.7439 | 23.8499 | 23.9341 | 23.9956 | 24.0337 | 24.0478 | 24.0368 | 24 | 23.9365 | 23.8453 | 23.7255 | 23.576 | 23.3957 | 23.1835 | 22.9382 | 22.6584 | 22.3428 | 21.99 | 21.5983 | 21.1661 | 20.6916 | 20.1729 | 19.6078 | 18.9942 | 18.3294 | 17.6108 | 16.8354 | 16 | 15.1008 | 14.1338 | 13.0944 | 11.9773 | 10.7765 | 9.4853 | 8.0955 | 6.5977 | 4.9805 | 3.2301 | 1.3294 | -0.74351 | -3.017 | -5.5296 | -8.3363 | -11.52 | -15.2188 | -19.6982 | -25.6343 | -40
積分の分母(積１） | 116 | 114.01 | 112.04 | 110.09 | 108.16 | 106.25 | 104.36 | 102.49 | 100.64 | 98.81 | 97 | 95.21 | 93.44 | 91.69 | 89.96 | 88.25 | 86.56 | 84.89 | 83.24 | 81.61 | 80 | 78.41 | 76.84 | 75.29 | 73.76 | 72.25 | 70.76 | 69.29 | 67.84 | 66.41 | 65 | 63.61 | 62.24 | 60.89 | 59.56 | 58.25 | 56.96 | 55.69 | 54.44 | 53.21 | 52 | 50.81 | 49.64 | 48.49 | 47.36 | 46.25 | 45.16 | 44.09 | 43.04 | 42.01 | 41 | 40.01 | 39.04 | 38.09 | 37.16 | 36.25 | 35.36 | 34.49 | 33.64 | 32.81 | 32 | 31.21 | 30.44 | 29.69 | 28.96 | 28.25 | 27.56 | 26.89 | 26.24 | 25.61 | 25 | 24.41 | 23.84 | 23.29 | 22.76 | 22.25 | 21.76 | 21.29 | 20.84 | 20.41 | 20 | 19.61 | 19.24 | 18.89 | 18.56 | 18.25 | 17.96 | 17.69 | 17.44 | 17.21 | 17 | 16.81 | 16.64 | 16.49 | 16.36 | 16.25 | 16.16 | 16.09 | 16.04 | 16.01 | 16 | 16.01 | 16.04 | 16.09 | 16.16 | 16.25 | 16.36 | 16.49 | 16.64 | 16.81 | 17 | 17.21 | 17.44 | 17.69 | 17.96 | 18.25 | 18.56 | 18.89 | 19.24 | 19.61 | 20 | 20.41 | 20.84 | 21.29 | 21.76 | 22.25 | 22.76 | 23.29 | 23.84 | 24.41 | 25 | 25.61 | 26.24 | 26.89 | 27.56 | 28.25 | 28.96 | 29.69 | 30.44 | 31.21 | 32 | 32.81 | 33.64 | 34.49 | 35.36 | 36.25 | 37.16 | 38.09 | 39.04 | 40.01 | 41 | 42.01 | 43.04 | 44.09 | 45.16 | 46.25 | 47.36 | 48.49 | 49.64 | 50.81 | 52 | 53.21 | 54.44 | 55.69 | 56.96 | 58.25 | 59.56 | 60.89 | 62.24 | 63.61 | 65 | 66.41 | 67.84 | 69.29 | 70.76 | 72.25 | 73.76 | 75.29 | 76.84 | 78.41 | 80 | 81.61 | 83.24 | 84.89 | 86.56 | 88.25 | 89.96 | 91.69 | 93.44 | 95.21 | 97 | 98.81 | 100.64 | 102.49 | 104.36 | 106.25 | 108.16 | 110.09 | 112.04 | 114.01 | 116
積分の分母(積2） | 11.4891 | 10.987 | 10.7741 | 10.609 | 10.469 | 10.345 | 10.2326 | 10.1289 | 10.0323 | 9.9414 | 9.8554 | 9.7736 | 9.6955 | 9.6206 | 9.5486 | 9.4793 | 9.4124 | 9.3477 | 9.285 | 9.2242 | 9.1652 | 9.1078 | 9.0519 | 8.9976 | 8.9446 | 8.893 | 8.8426 | 8.7934 | 8.7454 | 8.6985 | 8.6527 | 8.6079 | 8.5641 | 8.5212 | 8.4793 | 8.4383 | 8.3982 | 8.359 | 8.3206 | 8.283 | 8.2462 | 8.2102 | 8.175 | 8.1405 | 8.1068 | 8.0738 | 8.0416 | 8.01 | 7.9791 | 7.949 | 7.9195 | 7.8906 | 7.8625 | 7.835 | 7.8081 | 7.7819 | 7.7563 | 7.7313 | 7.707 | 7.6833 | 7.6602 | 7.6377 | 7.6158 | 7.5946 | 7.5739 | 7.5538 | 7.5343 | 7.5154 | 7.4971 | 7.4794 | 7.4622 | 7.4457 | 7.4297 | 7.4143 | 7.3994 | 7.3851 | 7.3714 | 7.3583 | 7.3457 | 7.3338 | 7.3223 | 7.3114 | 7.3011 | 7.2914 | 7.2822 | 7.2736 | 7.2655 | 7.258 | 7.2511 | 7.2447 | 7.2389 | 7.2336 | 7.2289 | 7.2247 | 7.2211 | 7.218 | 7.2155 | 7.2136 | 7.2122 | 7.2114 | 7.2111 | 7.2114 | 7.2122 | 7.2136 | 7.2155 | 7.218 | 7.2211 | 7.2247 | 7.2289 | 7.2336 | 7.2389 | 7.2447 | 7.2511 | 7.258 | 7.2655 | 7.2736 | 7.2822 | 7.2914 | 7.3011 | 7.3114 | 7.3223 | 7.3338 | 7.3457 | 7.3583 | 7.3714 | 7.3851 | 7.3994 | 7.4143 | 7.4297 | 7.4457 | 7.4622 | 7.4794 | 7.4971 | 7.5154 | 7.5343 | 7.5538 | 7.5739 | 7.5946 | 7.6158 | 7.6377 | 7.6602 | 7.6833 | 7.707 | 7.7313 | 7.7563 | 7.7819 | 7.8081 | 7.835 | 7.8625 | 7.8906 | 7.9195 | 7.949 | 7.9791 | 8.01 | 8.0416 | 8.0738 | 8.1068 | 8.1405 | 8.175 | 8.2102 | 8.2462 | 8.283 | 8.3206 | 8.359 | 8.3982 | 8.4383 | 8.4793 | 8.5212 | 8.5641 | 8.6079 | 8.6527 | 8.6985 | 8.7454 | 8.7934 | 8.8426 | 8.893 | 8.9446 | 8.9976 | 9.0519 | 9.1078 | 9.1652 | 9.2242 | 9.285 | 9.3477 | 9.4124 | 9.4793 | 9.5486 | 9.6206 | 9.6955 | 9.7736 | 9.8554 | 9.9414 | 10.0323 | 10.1289 | 10.2326 | 10.345 | 10.469 | 10.609 | 10.7741 | 10.987 | 11.4891
積分1項目の各分割の結果 | 0.030013 | 0.020464 | 0.016318 | 0.01303 | 0.010174 | 0.0075842 | 0.0051781 | 0.0029062 | 0.00073641 | -0.0013533 | -0.0033789 | -0.0053522 | -0.0072827 | -0.0091774 | -0.011042 | -0.012882 | -0.014701 | -0.016502 | -0.018287 | -0.02006 | -0.021822 | -0.023574 | -0.025319 | -0.027057 | -0.02879 | -0.030517 | -0.03224 | -0.03396 | -0.035676 | -0.037389 | -0.039099 | -0.040805 | -0.042509 | -0.044209 | -0.045905 | -0.047598 | -0.049285 | -0.050967 | -0.052642 | -0.05431 | -0.05597 | -0.05762 | -0.059259 | -0.060886 | -0.062498 | -0.064095 | -0.065674 | -0.067232 | -0.068769 | -0.07028 | -0.071763 | -0.073215 | -0.074634 | -0.076015 | -0.077354 | -0.078649 | -0.079894 | -0.081085 | -0.082217 | -0.083286 | -0.084285 | -0.08521 | -0.086054 | -0.08681 | -0.087473 | -0.088035 | -0.088489 | -0.088829 | -0.089045 | -0.089131 | -0.089079 | -0.08888 | -0.088526 | -0.088009 | -0.087321 | -0.086454 | -0.085401 | -0.084154 | -0.082705 | -0.08105 | -0.079182 | -0.077096 | -0.07479 | -0.072259 | -0.069503 | -0.066522 | -0.063317 | -0.059891 | -0.05625 | -0.0524 | -0.048349 | -0.044109 | -0.039691 | -0.03511 | -0.030382 | -0.025524 | -0.020555 | -0.015497 | -0.01037 | -0.0051964 | 0 | 0.0051964 | 0.01037 | 0.015497 | 0.020555 | 0.025524 | 0.030382 | 0.03511 | 0.039691 | 0.044109 | 0.048349 | 0.0524 | 0.05625 | 0.059891 | 0.063317 | 0.066522 | 0.069503 | 0.072259 | 0.07479 | 0.077096 | 0.079182 | 0.08105 | 0.082705 | 0.084154 | 0.085401 | 0.086454 | 0.087321 | 0.088009 | 0.088526 | 0.08888 | 0.089079 | 0.089131 | 0.089045 | 0.088829 | 0.088489 | 0.088035 | 0.087473 | 0.08681 | 0.086054 | 0.08521 | 0.084285 | 0.083286 | 0.082217 | 0.081085 | 0.079894 | 0.078649 | 0.077354 | 0.076015 | 0.074634 | 0.073215 | 0.071763 | 0.07028 | 0.068769 | 0.067232 | 0.065674 | 0.064095 | 0.062498 | 0.060886 | 0.059259 | 0.05762 | 0.05597 | 0.05431 | 0.052642 | 0.050967 | 0.049285 | 0.047598 | 0.045905 | 0.044209 | 0.042509 | 0.040805 | 0.039099 | 0.037389 | 0.035676 | 0.03396 | 0.03224 | 0.030517 | 0.02879 | 0.027057 | 0.025319 | 0.023574 | 0.021822 | 0.02006 | 0.018287 | 0.016502 | 0.014701 | 0.012882 | 0.011042 | 0.0091774 | 0.0072827 | 0.0053522 | 0.0033789 | 0.0013533 | -0.00073641 | -0.0029062 | -0.0051781 | -0.0075842 | -0.010174 | -0.01303 | -0.016318 | -0.020464 | -0.030013
積分２項目
積分の分子 | -40 | -53.5657 | -58.7018 | -62.3812 | -65.28 | -67.6637 | -69.6704 | -71.383 | -72.8565 | -74.1294 | -75.2301 | -76.1805 | -76.9977 | -77.6955 | -78.2853 | -78.7765 | -79.1773 | -79.4944 | -79.7338 | -79.9008 | -80 | -80.0354 | -80.0108 | -79.9294 | -79.7942 | -79.6078 | -79.3729 | -79.0916 | -78.7661 | -78.3983 | -77.99 | -77.5428 | -77.0584 | -76.5382 | -75.9835 | -75.3957 | -74.776 | -74.1255 | -73.4453 | -72.7365 | -72 | -71.2368 | -70.4478 | -69.6337 | -68.7956 | -67.9341 | -67.0499 | -66.1439 | -65.2166 | -64.2689 | -63.3013 | -62.3144 | -61.3089 | -60.2853 | -59.2443 | -58.1863 | -57.1119 | -56.0216 | -54.916 | -53.7955 | -52.6606 | -51.5118 | -50.3495 | -49.1742 | -47.9863 | -46.7862 | -45.5745 | -44.3514 | -43.1174 | -41.8728 | -40.6182 | -39.3538 | -38.08 | -36.7972 | -35.5058 | -34.2061 | -32.8985 | -31.5834 | -30.261 | -28.9317 | -27.5959 | -26.2539 | -24.906 | -23.5525 | -22.1939 | -20.8303 | -19.4621 | -18.0897 | -16.7133 | -15.3332 | -13.9499 | -12.5635 | -11.1744 | -9.7828 | -8.3892 | -6.9937 | -5.5968 | -4.1986 | -2.7996 | -1.3999 | 0 | 1.3999 | 2.7996 | 4.1986 | 5.5968 | 6.9937 | 8.3892 | 9.7828 | 11.1744 | 12.5635 | 13.9499 | 15.3332 | 16.7133 | 18.0897 | 19.4621 | 20.8303 | 22.1939 | 23.5525 | 24.906 | 26.2539 | 27.5959 | 28.9317 | 30.261 | 31.5834 | 32.8985 | 34.2061 | 35.5058 | 36.7972 | 38.08 | 39.3538 | 40.6182 | 41.8728 | 43.1174 | 44.3514 | 45.5745 | 46.7862 | 47.9863 | 49.1742 | 50.3495 | 51.5118 | 52.6606 | 53.7955 | 54.916 | 56.0216 | 57.1119 | 58.1863 | 59.2443 | 60.2853 | 61.3089 | 62.3144 | 63.3013 | 64.2689 | 65.2166 | 66.1439 | 67.0499 | 67.9341 | 68.7956 | 69.6337 | 70.4478 | 71.2368 | 72 | 72.7365 | 73.4453 | 74.1255 | 74.776 | 75.3957 | 75.9835 | 76.5382 | 77.0584 | 77.5428 | 77.99 | 78.3983 | 78.7661 | 79.0916 | 79.3729 | 79.6078 | 79.7942 | 79.9294 | 80.0108 | 80.0354 | 80 | 79.9008 | 79.7338 | 79.4944 | 79.1773 | 78.7765 | 78.2853 | 77.6955 | 76.9977 | 76.1805 | 75.2301 | 74.1294 | 72.8565 | 71.383 | 69.6704 | 67.6637 | 65.28 | 62.3812 | 58.7018 | 53.5657 | 40
積分の分母(積2） | 11.4891 | 11.9702 | 12.1622 | 12.3064 | 12.4258 | 12.5292 | 12.6212 | 12.7045 | 12.781 | 12.8518 | 12.9179 | 12.9799 | 13.0383 | 13.0937 | 13.1462 | 13.1963 | 13.2441 | 13.2899 | 13.3338 | 13.3759 | 13.4164 | 13.4554 | 13.493 | 13.5294 | 13.5644 | 13.5983 | 13.6312 | 13.6629 | 13.6937 | 13.7236 | 13.7525 | 13.7806 | 13.8079 | 13.8343 | 13.8601 | 13.8851 | 13.9093 | 13.933 | 13.9559 | 13.9783 | 14 | 14.0211 | 14.0417 | 14.0617 | 14.0812 | 14.1001 | 14.1185 | 14.1365 | 14.1539 | 14.1709 | 14.1874 | 14.2034 | 14.2191 | 14.2342 | 14.249 | 14.2633 | 14.2772 | 14.2908 | 14.3039 | 14.3167 | 14.329 | 14.341 | 14.3527 | 14.3639 | 14.3748 | 14.3854 | 14.3956 | 14.4055 | 14.415 | 14.4242 | 14.4331 | 14.4417 | 14.4499 | 14.4578 | 14.4654 | 14.4727 | 14.4797 | 14.4864 | 14.4928 | 14.4988 | 14.5046 | 14.5101 | 14.5153 | 14.5202 | 14.5248 | 14.5291 | 14.5331 | 14.5369 | 14.5404 | 14.5435 | 14.5464 | 14.5491 | 14.5514 | 14.5535 | 14.5553 | 14.5568 | 14.558 | 14.559 | 14.5597 | 14.5601 | 14.5602 | 14.5601 | 14.5597 | 14.559 | 14.558 | 14.5568 | 14.5553 | 14.5535 | 14.5514 | 14.5491 | 14.5464 | 14.5435 | 14.5404 | 14.5369 | 14.5331 | 14.5291 | 14.5248 | 14.5202 | 14.5153 | 14.5101 | 14.5046 | 14.4988 | 14.4928 | 14.4864 | 14.4797 | 14.4727 | 14.4654 | 14.4578 | 14.4499 | 14.4417 | 14.4331 | 14.4242 | 14.415 | 14.4055 | 14.3956 | 14.3854 | 14.3748 | 14.3639 | 14.3527 | 14.341 | 14.329 | 14.3167 | 14.3039 | 14.2908 | 14.2772 | 14.2633 | 14.249 | 14.2342 | 14.2191 | 14.2034 | 14.1874 | 14.1709 | 14.1539 | 14.1365 | 14.1185 | 14.1001 | 14.0812 | 14.0617 | 14.0417 | 14.0211 | 14 | 13.9783 | 13.9559 | 13.933 | 13.9093 | 13.8851 | 13.8601 | 13.8343 | 13.8079 | 13.7806 | 13.7525 | 13.7236 | 13.6937 | 13.6629 | 13.6312 | 13.5983 | 13.5644 | 13.5294 | 13.493 | 13.4554 | 13.4164 | 13.3759 | 13.3338 | 13.2899 | 13.2441 | 13.1963 | 13.1462 | 13.0937 | 13.0383 | 12.9799 | 12.9179 | 12.8518 | 12.781 | 12.7045 | 12.6212 | 12.5292 | 12.4258 | 12.3064 | 12.1622 | 11.9702 | 11.4891
積分2項目の各分割の結果 | -0.030013 | -0.03925 | -0.043079 | -0.046044 | -0.048572 | -0.050828 | -0.052895 | -0.054822 | -0.056641 | -0.058375 | -0.060038 | -0.061644 | -0.063201 | -0.064716 | -0.066196 | -0.067644 | -0.069065 | -0.070463 | -0.071839 | -0.073196 | -0.074536 | -0.07586 | -0.07717 | -0.078468 | -0.079753 | -0.081027 | -0.082291 | -0.083544 | -0.084788 | -0.086021 | -0.087246 | -0.08846 | -0.089665 | -0.09086 | -0.092045 | -0.093219 | -0.094381 | -0.095532 | -0.096669 | -0.097792 | -0.098901 | -0.099994 | -0.10107 | -0.10212 | -0.10316 | -0.10417 | -0.10516 | -0.10612 | -0.10706 | -0.10796 | -0.10882 | -0.10965 | -0.11044 | -0.11119 | -0.11189 | -0.11254 | -0.11313 | -0.11366 | -0.11413 | -0.11452 | -0.11485 | -0.11509 | -0.11524 | -0.11531 | -0.11527 | -0.11513 | -0.11487 | -0.1145 | -0.11399 | -0.11335 | -0.11257 | -0.11164 | -0.11054 | -0.10928 | -0.10784 | -0.10622 | -0.10441 | -0.10241 | -0.10019 | -0.097768 | -0.095128 | -0.092267 | -0.089181 | -0.085869 | -0.082328 | -0.078559 | -0.074563 | -0.070345 | -0.065908 | -0.061261 | -0.056411 | -0.05137 | -0.046149 | -0.040764 | -0.03523 | -0.029566 | -0.02379 | -0.017923 | -0.011988 | -0.0060056 | 0 | 0.0060056 | 0.011988 | 0.017923 | 0.02379 | 0.029566 | 0.03523 | 0.040764 | 0.046149 | 0.05137 | 0.056411 | 0.061261 | 0.065908 | 0.070345 | 0.074563 | 0.078559 | 0.082328 | 0.085869 | 0.089181 | 0.092267 | 0.095128 | 0.097768 | 0.10019 | 0.10241 | 0.10441 | 0.10622 | 0.10784 | 0.10928 | 0.11054 | 0.11164 | 0.11257 | 0.11335 | 0.11399 | 0.1145 | 0.11487 | 0.11513 | 0.11527 | 0.11531 | 0.11524 | 0.11509 | 0.11485 | 0.11452 | 0.11413 | 0.11366 | 0.11313 | 0.11254 | 0.11189 | 0.11119 | 0.11044 | 0.10965 | 0.10882 | 0.10796 | 0.10706 | 0.10612 | 0.10516 | 0.10417 | 0.10316 | 0.10212 | 0.10107 | 0.099994 | 0.098901 | 0.097792 | 0.096669 | 0.095532 | 0.094381 | 0.093219 | 0.092045 | 0.09086 | 0.089665 | 0.08846 | 0.087246 | 0.086021 | 0.084788 | 0.083544 | 0.082291 | 0.081027 | 0.079753 | 0.078468 | 0.07717 | 0.07586 | 0.074536 | 0.073196 | 0.071839 | 0.070463 | 0.069065 | 0.067644 | 0.066196 | 0.064716 | 0.063201 | 0.061644 | 0.060038 | 0.058375 | 0.056641 | 0.054822 | 0.052895 | 0.050828 | 0.048572 | 0.046044 | 0.043079 | 0.03925 | 0.030013
重み | 1 | 4 | 2 | 4 | 2 | 4 | 2 | 4 | 2 | 4 | 2 | 4 | 2 | 4 | 2 | 4 | 2 | 4 | 2 | 4 | 2 | 4 | 2 | 4 | 2 | 4 | 2 | 4 | 2 | 4 | 2 | 4 | 2 | 4 | 2 | 4 | 2 | 4 | 2 | 4 | 2 | 4 | 2 | 4 | 2 | 4 | 2 | 4 | 2 | 4 | 2 | 4 | 2 | 4 | 2 | 4 | 2 | 4 | 2 | 4 | 2 | 4 | 2 | 4 | 2 | 4 | 2 | 4 | 2 | 4 | 2 | 4 | 2 | 4 | 2 | 4 | 2 | 4 | 2 | 4 | 2 | 4 | 2 | 4 | 2 | 4 | 2 | 4 | 2 | 4 | 2 | 4 | 2 | 4 | 2 | 4 | 2 | 4 | 2 | 4 | 2 | 4 | 2 | 4 | 2 | 4 | 2 | 4 | 2 | 4 | 2 | 4 | 2 | 4 | 2 | 4 | 2 | 4 | 2 | 4 | 2 | 4 | 2 | 4 | 2 | 4 | 2 | 4 | 2 | 4 | 2 | 4 | 2 | 4 | 2 | 4 | 2 | 4 | 2 | 4 | 2 | 4 | 2 | 4 | 2 | 4 | 2 | 4 | 2 | 4 | 2 | 4 | 2 | 4 | 2 | 4 | 2 | 4 | 2 | 4 | 2 | 4 | 2 | 4 | 2 | 4 | 2 | 4 | 2 | 4 | 2 | 4 | 2 | 4 | 2 | 4 | 2 | 4 | 2 | 4 | 2 | 4 | 2 | 4 | 2 | 4 | 2 | 4 | 2 | 4 | 2 | 4 | 2 | 4 | 2 | 4 | 2 | 4 | 2 | 4 | 1
各項結果 | 0 | -0.075143 | -0.053521 | -0.13205 | -0.076797 | -0.17298 | -0.095434 | -0.20766 | -0.11181 | -0.23891 | -0.12683 | -0.26799 | -0.14097 | -0.29557 | -0.15448 | -0.3221 | -0.16753 | -0.34786 | -0.18025 | -0.37302 | -0.19271 | -0.39774 | -0.20498 | -0.4221 | -0.21709 | -0.44618 | -0.22906 | -0.47002 | -0.24093 | -0.49364 | -0.25269 | -0.51706 | -0.26435 | -0.54028 | -0.2759 | -0.56327 | -0.28733 | -0.58599 | -0.29862 | -0.60841 | -0.30974 | -0.63045 | -0.32066 | -0.65204 | -0.33132 | -0.67307 | -0.34167 | -0.69342 | -0.35165 | -0.71295 | -0.36117 | -0.73148 | -0.37016 | -0.74882 | -0.37849 | -0.76474 | -0.38604 | -0.77898 | -0.39269 | -0.79124 | -0.39826 | -0.80119 | -0.40259 | -0.80847 | -0.40549 | -0.81265 | -0.40672 | -0.8133 | -0.40607 | -0.80993 | -0.4033 | -0.80206 | -0.39813 | -0.78916 | -0.39033 | -0.77072 | -0.37963 | -0.74624 | -0.3658 | -0.71527 | -0.34862 | -0.67745 | -0.32794 | -0.63251 | -0.30366 | -0.58032 | -0.27576 | -0.52094 | -0.24432 | -0.45464 | -0.20952 | -0.38191 | -0.17168 | -0.3035 | -0.13122 | -0.22036 | -0.088691 | -0.13368 | -0.044715 | -0.044808 | 0 | 0.044808 | 0.044715 | 0.13368 | 0.088691 | 0.22036 | 0.13122 | 0.3035 | 0.17168 | 0.38191 | 0.20952 | 0.45464 | 0.24432 | 0.52094 | 0.27576 | 0.58032 | 0.30366 | 0.63251 | 0.32794 | 0.67745 | 0.34862 | 0.71527 | 0.3658 | 0.74624 | 0.37963 | 0.77072 | 0.39033 | 0.78916 | 0.39813 | 0.80206 | 0.4033 | 0.80993 | 0.40607 | 0.8133 | 0.40672 | 0.81265 | 0.40549 | 0.80847 | 0.40259 | 0.80119 | 0.39826 | 0.79124 | 0.39269 | 0.77898 | 0.38604 | 0.76474 | 0.37849 | 0.74882 | 0.37016 | 0.73148 | 0.36117 | 0.71295 | 0.35165 | 0.69342 | 0.34167 | 0.67307 | 0.33132 | 0.65204 | 0.32066 | 0.63045 | 0.30974 | 0.60841 | 0.29862 | 0.58599 | 0.28733 | 0.56327 | 0.2759 | 0.54028 | 0.26435 | 0.51706 | 0.25269 | 0.49364 | 0.24093 | 0.47002 | 0.22906 | 0.44618 | 0.21709 | 0.4221 | 0.20498 | 0.39774 | 0.19271 | 0.37302 | 0.18025 | 0.34786 | 0.16753 | 0.3221 | 0.15448 | 0.29557 | 0.14097 | 0.26799 | 0.12683 | 0.23891 | 0.11181 | 0.20766 | 0.095434 | 0.17298 | 0.076797 | 0.13205 | 0.053521 | 0.075143 | 0
積分結果 | 2.313e-17
S極寄与 | 2.5032e-14
外R磁石側全寄与 | 2.7035e-14
積分範囲（内R）
変数の開始値（-iｒ） | -5
変数の終了値（iｒ） | 5
変数増分 | 0.05
１．積分（内R磁石側）
分割番号 | 0 | 1 | 2 | 3 | 4 | 5 | 6 | 7 | 8 | 9 | 10 | 11 | 12 | 13 | 14 | 15 | 16 | 17 | 18 | 19 | 20 | 21 | 22 | 23 | 24 | 25 | 26 | 27 | 28 | 29 | 30 | 31 | 32 | 33 | 34 | 35 | 36 | 37 | 38 | 39 | 40 | 41 | 42 | 43 | 44 | 45 | 46 | 47 | 48 | 49 | 50 | 51 | 52 | 53 | 54 | 55 | 56 | 57 | 58 | 59 | 60 | 61 | 62 | 63 | 64 | 65 | 66 | 67 | 68 | 69 | 70 | 71 | 72 | 73 | 74 | 75 | 76 | 77 | 78 | 79 | 80 | 81 | 82 | 83 | 84 | 85 | 86 | 87 | 88 | 89 | 90 | 91 | 92 | 93 | 94 | 95 | 96 | 97 | 98 | 99 | 100 | 101 | 102 | 103 | 104 | 105 | 106 | 107 | 108 | 109 | 110 | 111 | 112 | 113 | 114 | 115 | 116 | 117 | 118 | 119 | 120 | 121 | 122 | 123 | 124 | 125 | 126 | 127 | 128 | 129 | 130 | 131 | 132 | 133 | 134 | 135 | 136 | 137 | 138 | 139 | 140 | 141 | 142 | 143 | 144 | 145 | 146 | 147 | 148 | 149 | 150 | 151 | 152 | 153 | 154 | 155 | 156 | 157 | 158 | 159 | 160 | 161 | 162 | 163 | 164 | 165 | 166 | 167 | 168 | 169 | 170 | 171 | 172 | 173 | 174 | 175 | 176 | 177 | 178 | 179 | 180 | 181 | 182 | 183 | 184 | 185 | 186 | 187 | 188 | 189 | 190 | 191 | 192 | 193 | 194 | 195 | 196 | 197 | 198 | 199 | 200
変数の値 | -5 | -4.95 | -4.9 | -4.85 | -4.8 | -4.75 | -4.7 | -4.65 | -4.6 | -4.55 | -4.5 | -4.45 | -4.4 | -4.35 | -4.3 | -4.25 | -4.2 | -4.15 | -4.1 | -4.05 | -4 | -3.95 | -3.9 | -3.85 | -3.8 | -3.75 | -3.7 | -3.65 | -3.6 | -3.55 | -3.5 | -3.45 | -3.4 | -3.35 | -3.3 | -3.25 | -3.2 | -3.15 | -3.1 | -3.05 | -3 | -2.95 | -2.9 | -2.85 | -2.8 | -2.75 | -2.7 | -2.65 | -2.6 | -2.55 | -2.5 | -2.45 | -2.4 | -2.35 | -2.3 | -2.25 | -2.2 | -2.15 | -2.1 | -2.05 | -2 | -1.95 | -1.9 | -1.85 | -1.8 | -1.75 | -1.7 | -1.65 | -1.6 | -1.55 | -1.5 | -1.45 | -1.4 | -1.35 | -1.3 | -1.25 | -1.2 | -1.15 | -1.1 | -1.05 | -1 | -0.95 | -0.9 | -0.85 | -0.8 | -0.75 | -0.7 | -0.65 | -0.6 | -0.55 | -0.5 | -0.45 | -0.4 | -0.35 | -0.3 | -0.25 | -0.2 | -0.15 | -0.1 | -0.05 | 0 | 0.05 | 0.1 | 0.15 | 0.2 | 0.25 | 0.3 | 0.35 | 0.4 | 0.45 | 0.5 | 0.55 | 0.6 | 0.65 | 0.7 | 0.75 | 0.8 | 0.85 | 0.9 | 0.95 | 1 | 1.05 | 1.1 | 1.15 | 1.2 | 1.25 | 1.3 | 1.35 | 1.4 | 1.45 | 1.5 | 1.55 | 1.6 | 1.65 | 1.7 | 1.75 | 1.8 | 1.85 | 1.9 | 1.95 | 2 | 2.05 | 2.1 | 2.15 | 2.2 | 2.25 | 2.3 | 2.35 | 2.4 | 2.45 | 2.5 | 2.55 | 2.6 | 2.65 | 2.7 | 2.75 | 2.8 | 2.85 | 2.9 | 2.95 | 3 | 3.05 | 3.1 | 3.15 | 3.2 | 3.25 | 3.3 | 3.35 | 3.4 | 3.45 | 3.5 | 3.55 | 3.6 | 3.65 | 3.7 | 3.75 | 3.8 | 3.85 | 3.9 | 3.95 | 4 | 4.05 | 4.1 | 4.15 | 4.2 | 4.25 | 4.3 | 4.35 | 4.4 | 4.45 | 4.5 | 4.55 | 4.6 | 4.65 | 4.7 | 4.75 | 4.8 | 4.85 | 4.9 | 4.95 | 5
1-1．N極側の積分
積分1項目
積分の分子 | 20 | 16.3086 | 14.7246 | 13.5047 | 12.48 | 11.5841 | 10.7824 | 10.0542 | 9.3859 | 8.7677 | 8.1925 | 7.6549 | 7.1506 | 6.6761 | 6.2287 | 5.8059 | 5.4057 | 5.0264 | 4.6665 | 4.3248 | 4 | 3.6911 | 3.3973 | 3.1177 | 2.8515 | 2.598 | 2.3568 | 2.1271 | 1.9085 | 1.7004 | 1.5025 | 1.3143 | 1.1354 | 0.96545 | 0.80412 | 0.65107 | 0.506 | 0.36863 | 0.23867 | 0.11588 | 0 | -0.1092 | -0.21194 | -0.30844 | -0.3989 | -0.48351 | -0.56248 | -0.63597 | -0.70416 | -0.76722 | -0.82532 | -0.8786 | -0.92722 | -0.97133 | -1.0111 | -1.0466 | -1.078 | -1.1054 | -1.129 | -1.1489 | -1.1652 | -1.1779 | -1.1874 | -1.1935 | -1.1966 | -1.1966 | -1.1936 | -1.1878 | -1.1793 | -1.1682 | -1.1545 | -1.1384 | -1.12 | -1.0993 | -1.0765 | -1.0515 | -1.0246 | -0.99585 | -0.96525 | -0.93293 | -0.89898 | -0.86347 | -0.8265 | -0.78814 | -0.74847 | -0.70757 | -0.66553 | -0.62242 | -0.57832 | -0.53331 | -0.48747 | -0.44087 | -0.39359 | -0.34571 | -0.2973 | -0.24844 | -0.1992 | -0.14966 | -0.0999 | -0.049987 | 0 | 0.049987 | 0.0999 | 0.14966 | 0.1992 | 0.24844 | 0.2973 | 0.34571 | 0.39359 | 0.44087 | 0.48747 | 0.53331 | 0.57832 | 0.62242 | 0.66553 | 0.70757 | 0.74847 | 0.78814 | 0.8265 | 0.86347 | 0.89898 | 0.93293 | 0.96525 | 0.99585 | 1.0246 | 1.0515 | 1.0765 | 1.0993 | 1.12 | 1.1384 | 1.1545 | 1.1682 | 1.1793 | 1.1878 | 1.1936 | 1.1966 | 1.1966 | 1.1935 | 1.1874 | 1.1779 | 1.1652 | 1.1489 | 1.129 | 1.1054 | 1.078 | 1.0466 | 1.0111 | 0.97133 | 0.92722 | 0.8786 | 0.82532 | 0.76722 | 0.70416 | 0.63597 | 0.56248 | 0.48351 | 0.3989 | 0.30844 | 0.21194 | 0.1092 | 0 | -0.11588 | -0.23867 | -0.36863 | -0.506 | -0.65107 | -0.80412 | -0.96545 | -1.1354 | -1.3143 | -1.5025 | -1.7004 | -1.9085 | -2.1271 | -2.3568 | -2.598 | -2.8515 | -3.1177 | -3.3973 | -3.6911 | -4 | -4.3248 | -4.6665 | -5.0264 | -5.4057 | -5.8059 | -6.2287 | -6.6761 | -7.1506 | -7.6549 | -8.1925 | -8.7677 | -9.3859 | -10.0542 | -10.7824 | -11.5841 | -12.48 | -13.5047 | -14.7246 | -16.3086 | -20
積分の分母(積１） | 29 | 28.5025 | 28.01 | 27.5225 | 27.04 | 26.5625 | 26.09 | 25.6225 | 25.16 | 24.7025 | 24.25 | 23.8025 | 23.36 | 22.9225 | 22.49 | 22.0625 | 21.64 | 21.2225 | 20.81 | 20.4025 | 20 | 19.6025 | 19.21 | 18.8225 | 18.44 | 18.0625 | 17.69 | 17.3225 | 16.96 | 16.6025 | 16.25 | 15.9025 | 15.56 | 15.2225 | 14.89 | 14.5625 | 14.24 | 13.9225 | 13.61 | 13.3025 | 13 | 12.7025 | 12.41 | 12.1225 | 11.84 | 11.5625 | 11.29 | 11.0225 | 10.76 | 10.5025 | 10.25 | 10.0025 | 9.76 | 9.5225 | 9.29 | 9.0625 | 8.84 | 8.6225 | 8.41 | 8.2025 | 8 | 7.8025 | 7.61 | 7.4225 | 7.24 | 7.0625 | 6.89 | 6.7225 | 6.56 | 6.4025 | 6.25 | 6.1025 | 5.96 | 5.8225 | 5.69 | 5.5625 | 5.44 | 5.3225 | 5.21 | 5.1025 | 5 | 4.9025 | 4.81 | 4.7225 | 4.64 | 4.5625 | 4.49 | 4.4225 | 4.36 | 4.3025 | 4.25 | 4.2025 | 4.16 | 4.1225 | 4.09 | 4.0625 | 4.04 | 4.0225 | 4.01 | 4.0025 | 4 | 4.0025 | 4.01 | 4.0225 | 4.04 | 4.0625 | 4.09 | 4.1225 | 4.16 | 4.2025 | 4.25 | 4.3025 | 4.36 | 4.4225 | 4.49 | 4.5625 | 4.64 | 4.7225 | 4.81 | 4.9025 | 5 | 5.1025 | 5.21 | 5.3225 | 5.44 | 5.5625 | 5.69 | 5.8225 | 5.96 | 6.1025 | 6.25 | 6.4025 | 6.56 | 6.7225 | 6.89 | 7.0625 | 7.24 | 7.4225 | 7.61 | 7.8025 | 8 | 8.2025 | 8.41 | 8.6225 | 8.84 | 9.0625 | 9.29 | 9.5225 | 9.76 | 10.0025 | 10.25 | 10.5025 | 10.76 | 11.0225 | 11.29 | 11.5625 | 11.84 | 12.1225 | 12.41 | 12.7025 | 13 | 13.3025 | 13.61 | 13.9225 | 14.24 | 14.5625 | 14.89 | 15.2225 | 15.56 | 15.9025 | 16.25 | 16.6025 | 16.96 | 17.3225 | 17.69 | 18.0625 | 18.44 | 18.8225 | 19.21 | 19.6025 | 20 | 20.4025 | 20.81 | 21.2225 | 21.64 | 22.0625 | 22.49 | 22.9225 | 23.36 | 23.8025 | 24.25 | 24.7025 | 25.16 | 25.6225 | 26.09 | 26.5625 | 27.04 | 27.5225 | 28.01 | 28.5025 | 29
積分の分母(積2） | 6.7082 | 6.2735 | 6.0861 | 5.9393 | 5.8138 | 5.7018 | 5.5994 | 5.5043 | 5.4151 | 5.3306 | 5.2502 | 5.1732 | 5.0991 | 5.0277 | 4.9587 | 4.8917 | 4.8266 | 4.7633 | 4.7016 | 4.6414 | 4.5826 | 4.525 | 4.4686 | 4.4134 | 4.3593 | 4.3061 | 4.2539 | 4.2026 | 4.1522 | 4.1027 | 4.0539 | 4.0059 | 3.9587 | 3.9122 | 3.8664 | 3.8213 | 3.7769 | 3.7331 | 3.69 | 3.6475 | 3.6056 | 3.5642 | 3.5235 | 3.4834 | 3.4439 | 3.4049 | 3.3665 | 3.3287 | 3.2914 | 3.2547 | 3.2185 | 3.1829 | 3.1479 | 3.1134 | 3.0795 | 3.0461 | 3.0133 | 2.9811 | 2.9494 | 2.9183 | 2.8878 | 2.8579 | 2.8285 | 2.7998 | 2.7716 | 2.7441 | 2.7172 | 2.6909 | 2.6652 | 2.6402 | 2.6158 | 2.5921 | 2.569 | 2.5467 | 2.525 | 2.504 | 2.4838 | 2.4642 | 2.4454 | 2.4273 | 2.41 | 2.3935 | 2.3777 | 2.3627 | 2.3485 | 2.3351 | 2.3225 | 2.3107 | 2.2998 | 2.2897 | 2.2805 | 2.2721 | 2.2646 | 2.2579 | 2.2521 | 2.2472 | 2.2432 | 2.2401 | 2.2379 | 2.2365 | 2.2361 | 2.2365 | 2.2379 | 2.2401 | 2.2432 | 2.2472 | 2.2521 | 2.2579 | 2.2646 | 2.2721 | 2.2805 | 2.2897 | 2.2998 | 2.3107 | 2.3225 | 2.3351 | 2.3485 | 2.3627 | 2.3777 | 2.3935 | 2.41 | 2.4273 | 2.4454 | 2.4642 | 2.4838 | 2.504 | 2.525 | 2.5467 | 2.569 | 2.5921 | 2.6158 | 2.6402 | 2.6652 | 2.6909 | 2.7172 | 2.7441 | 2.7716 | 2.7998 | 2.8285 | 2.8579 | 2.8878 | 2.9183 | 2.9494 | 2.9811 | 3.0133 | 3.0461 | 3.0795 | 3.1134 | 3.1479 | 3.1829 | 3.2185 | 3.2547 | 3.2914 | 3.3287 | 3.3665 | 3.4049 | 3.4439 | 3.4834 | 3.5235 | 3.5642 | 3.6056 | 3.6475 | 3.69 | 3.7331 | 3.7769 | 3.8213 | 3.8664 | 3.9122 | 3.9587 | 4.0059 | 4.0539 | 4.1027 | 4.1522 | 4.2026 | 4.2539 | 4.3061 | 4.3593 | 4.4134 | 4.4686 | 4.525 | 4.5826 | 4.6414 | 4.7016 | 4.7633 | 4.8266 | 4.8917 | 4.9587 | 5.0277 | 5.0991 | 5.1732 | 5.2502 | 5.3306 | 5.4151 | 5.5043 | 5.5994 | 5.7018 | 5.8138 | 5.9393 | 6.0861 | 6.2735 | 6.7082
積分1項目の各分割の結果 | 0.10281 | 0.091205 | 0.086376 | 0.082615 | 0.079387 | 0.076486 | 0.073808 | 0.071289 | 0.06889 | 0.066583 | 0.064347 | 0.062167 | 0.060031 | 0.057928 | 0.055853 | 0.053796 | 0.051754 | 0.049722 | 0.047695 | 0.04567 | 0.043644 | 0.041613 | 0.039576 | 0.03753 | 0.035473 | 0.033403 | 0.031319 | 0.029218 | 0.0271 | 0.024964 | 0.022808 | 0.020631 | 0.018432 | 0.016211 | 0.013967 | 0.0117 | 0.0094082 | 0.0070925 | 0.0047525 | 0.0023882 | 0 | -0.0024119 | -0.0048468 | -0.0073041 | -0.0097827 | -0.012282 | -0.014799 | -0.017333 | -0.019883 | -0.022445 | -0.025017 | -0.027597 | -0.03018 | -0.032763 | -0.035342 | -0.037912 | -0.040468 | -0.043005 | -0.045516 | -0.047995 | -0.050434 | -0.052826 | -0.055162 | -0.057433 | -0.05963 | -0.061742 | -0.063757 | -0.065665 | -0.067454 | -0.069109 | -0.07062 | -0.07197 | -0.073148 | -0.074137 | -0.074924 | -0.075494 | -0.075833 | -0.075927 | -0.075762 | -0.075325 | -0.074604 | -0.073588 | -0.072268 | -0.070636 | -0.068686 | -0.066415 | -0.063822 | -0.060907 | -0.057676 | -0.054135 | -0.050296 | -0.046172 | -0.04178 | -0.03714 | -0.032276 | -0.027213 | -0.02198 | -0.016609 | -0.011132 | -0.0055842 | 0 | 0.0055842 | 0.011132 | 0.016609 | 0.02198 | 0.027213 | 0.032276 | 0.03714 | 0.04178 | 0.046172 | 0.050296 | 0.054135 | 0.057676 | 0.060907 | 0.063822 | 0.066415 | 0.068686 | 0.070636 | 0.072268 | 0.073588 | 0.074604 | 0.075325 | 0.075762 | 0.075927 | 0.075833 | 0.075494 | 0.074924 | 0.074137 | 0.073148 | 0.07197 | 0.07062 | 0.069109 | 0.067454 | 0.065665 | 0.063757 | 0.061742 | 0.05963 | 0.057433 | 0.055162 | 0.052826 | 0.050434 | 0.047995 | 0.045516 | 0.043005 | 0.040468 | 0.037912 | 0.035342 | 0.032763 | 0.03018 | 0.027597 | 0.025017 | 0.022445 | 0.019883 | 0.017333 | 0.014799 | 0.012282 | 0.0097827 | 0.0073041 | 0.0048468 | 0.0024119 | 0 | -0.0023882 | -0.0047525 | -0.0070925 | -0.0094082 | -0.0117 | -0.013967 | -0.016211 | -0.018432 | -0.020631 | -0.022808 | -0.024964 | -0.0271 | -0.029218 | -0.031319 | -0.033403 | -0.035473 | -0.03753 | -0.039576 | -0.041613 | -0.043644 | -0.04567 | -0.047695 | -0.049722 | -0.051754 | -0.053796 | -0.055853 | -0.057928 | -0.060031 | -0.062167 | -0.064347 | -0.066583 | -0.06889 | -0.071289 | -0.073808 | -0.076486 | -0.079387 | -0.082615 | -0.086376 | -0.091205 | -0.10281
積分２項目
積分の分子 | -20 | -23.2914 | -24.4754 | -25.2953 | -25.92 | -26.4159 | -26.8176 | -27.1458 | -27.4141 | -27.6323 | -27.8075 | -27.9451 | -28.0494 | -28.1239 | -28.1713 | -28.1941 | -28.1943 | -28.1736 | -28.1335 | -28.0752 | -28 | -27.9089 | -27.8027 | -27.6823 | -27.5485 | -27.402 | -27.2432 | -27.0729 | -26.8915 | -26.6996 | -26.4975 | -26.2857 | -26.0646 | -25.8345 | -25.5959 | -25.3489 | -25.094 | -24.8314 | -24.5613 | -24.2841 | -24 | -23.7092 | -23.4119 | -23.1084 | -22.7989 | -22.4835 | -22.1625 | -21.836 | -21.5042 | -21.1672 | -20.8253 | -20.4786 | -20.1272 | -19.7713 | -19.4111 | -19.0466 | -18.678 | -18.3054 | -17.929 | -17.5489 | -17.1652 | -16.7779 | -16.3874 | -15.9935 | -15.5966 | -15.1966 | -14.7936 | -14.3878 | -13.9793 | -13.5682 | -13.1545 | -12.7384 | -12.32 | -11.8993 | -11.4765 | -11.0515 | -10.6246 | -10.1958 | -9.7652 | -9.3329 | -8.899 | -8.4635 | -8.0265 | -7.5881 | -7.1485 | -6.7076 | -6.2655 | -5.8224 | -5.3783 | -4.9333 | -4.4875 | -4.0409 | -3.5936 | -3.1457 | -2.6973 | -2.2484 | -1.7992 | -1.3497 | -0.8999 | -0.44999 | 0 | 0.44999 | 0.8999 | 1.3497 | 1.7992 | 2.2484 | 2.6973 | 3.1457 | 3.5936 | 4.0409 | 4.4875 | 4.9333 | 5.3783 | 5.8224 | 6.2655 | 6.7076 | 7.1485 | 7.5881 | 8.0265 | 8.4635 | 8.899 | 9.3329 | 9.7652 | 10.1958 | 10.6246 | 11.0515 | 11.4765 | 11.8993 | 12.32 | 12.7384 | 13.1545 | 13.5682 | 13.9793 | 14.3878 | 14.7936 | 15.1966 | 15.5966 | 15.9935 | 16.3874 | 16.7779 | 17.1652 | 17.5489 | 17.929 | 18.3054 | 18.678 | 19.0466 | 19.4111 | 19.7713 | 20.1272 | 20.4786 | 20.8253 | 21.1672 | 21.5042 | 21.836 | 22.1625 | 22.4835 | 22.7989 | 23.1084 | 23.4119 | 23.7092 | 24 | 24.2841 | 24.5613 | 24.8314 | 25.094 | 25.3489 | 25.5959 | 25.8345 | 26.0646 | 26.2857 | 26.4975 | 26.6996 | 26.8915 | 27.0729 | 27.2432 | 27.402 | 27.5485 | 27.6823 | 27.8027 | 27.9089 | 28 | 28.0752 | 28.1335 | 28.1736 | 28.1943 | 28.1941 | 28.1713 | 28.1239 | 28.0494 | 27.9451 | 27.8075 | 27.6323 | 27.4141 | 27.1458 | 26.8176 | 26.4159 | 25.92 | 25.2953 | 24.4754 | 23.2914 | 20
積分の分母(積2） | 6.7082 | 7.1164 | 7.2774 | 7.3976 | 7.4967 | 7.5822 | 7.6581 | 7.7267 | 7.7895 | 7.8476 | 7.9016 | 7.9523 | 7.9999 | 8.045 | 8.0878 | 8.1284 | 8.1672 | 8.2043 | 8.2398 | 8.2739 | 8.3066 | 8.3381 | 8.3685 | 8.3977 | 8.426 | 8.4533 | 8.4796 | 8.5052 | 8.5299 | 8.5538 | 8.577 | 8.5996 | 8.6214 | 8.6426 | 8.6632 | 8.6832 | 8.7026 | 8.7215 | 8.7398 | 8.7576 | 8.775 | 8.7918 | 8.8082 | 8.8242 | 8.8397 | 8.8547 | 8.8694 | 8.8837 | 8.8976 | 8.9111 | 8.9242 | 8.9369 | 8.9493 | 8.9614 | 8.9731 | 8.9845 | 8.9955 | 9.0063 | 9.0167 | 9.0268 | 9.0366 | 9.0461 | 9.0554 | 9.0643 | 9.0729 | 9.0813 | 9.0894 | 9.0972 | 9.1048 | 9.1121 | 9.1191 | 9.1258 | 9.1324 | 9.1386 | 9.1446 | 9.1504 | 9.1559 | 9.1612 | 9.1662 | 9.171 | 9.1756 | 9.1799 | 9.184 | 9.1879 | 9.1916 | 9.195 | 9.1982 | 9.2011 | 9.2039 | 9.2064 | 9.2087 | 9.2107 | 9.2126 | 9.2142 | 9.2156 | 9.2168 | 9.2178 | 9.2186 | 9.2191 | 9.2194 | 9.2195 | 9.2194 | 9.2191 | 9.2186 | 9.2178 | 9.2168 | 9.2156 | 9.2142 | 9.2126 | 9.2107 | 9.2087 | 9.2064 | 9.2039 | 9.2011 | 9.1982 | 9.195 | 9.1916 | 9.1879 | 9.184 | 9.1799 | 9.1756 | 9.171 | 9.1662 | 9.1612 | 9.1559 | 9.1504 | 9.1446 | 9.1386 | 9.1324 | 9.1258 | 9.1191 | 9.1121 | 9.1048 | 9.0972 | 9.0894 | 9.0813 | 9.0729 | 9.0643 | 9.0554 | 9.0461 | 9.0366 | 9.0268 | 9.0167 | 9.0063 | 8.9955 | 8.9845 | 8.9731 | 8.9614 | 8.9493 | 8.9369 | 8.9242 | 8.9111 | 8.8976 | 8.8837 | 8.8694 | 8.8547 | 8.8397 | 8.8242 | 8.8082 | 8.7918 | 8.775 | 8.7576 | 8.7398 | 8.7215 | 8.7026 | 8.6832 | 8.6632 | 8.6426 | 8.6214 | 8.5996 | 8.577 | 8.5538 | 8.5299 | 8.5052 | 8.4796 | 8.4533 | 8.426 | 8.3977 | 8.3685 | 8.3381 | 8.3066 | 8.2739 | 8.2398 | 8.2043 | 8.1672 | 8.1284 | 8.0878 | 8.045 | 7.9999 | 7.9523 | 7.9016 | 7.8476 | 7.7895 | 7.7267 | 7.6581 | 7.5822 | 7.4967 | 7.3976 | 7.2774 | 7.1164 | 6.7082
積分2項目の各分割の結果 | -0.10281 | -0.11483 | -0.12007 | -0.12424 | -0.12787 | -0.13116 | -0.13422 | -0.13711 | -0.13988 | -0.14254 | -0.14512 | -0.14764 | -0.15009 | -0.15251 | -0.15488 | -0.15722 | -0.15953 | -0.16181 | -0.16407 | -0.16631 | -0.16854 | -0.17075 | -0.17295 | -0.17513 | -0.1773 | -0.17947 | -0.18162 | -0.18376 | -0.18589 | -0.18801 | -0.19011 | -0.19221 | -0.1943 | -0.19637 | -0.19843 | -0.20047 | -0.20249 | -0.2045 | -0.20649 | -0.20845 | -0.21039 | -0.2123 | -0.21418 | -0.21603 | -0.21783 | -0.2196 | -0.22132 | -0.223 | -0.22462 | -0.22617 | -0.22767 | -0.22909 | -0.23043 | -0.23169 | -0.23286 | -0.23392 | -0.23488 | -0.23572 | -0.23644 | -0.23701 | -0.23744 | -0.23771 | -0.2378 | -0.23772 | -0.23743 | -0.23694 | -0.23622 | -0.23526 | -0.23405 | -0.23257 | -0.2308 | -0.22874 | -0.22635 | -0.22363 | -0.22056 | -0.21713 | -0.21331 | -0.2091 | -0.20448 | -0.19944 | -0.19397 | -0.18806 | -0.1817 | -0.17488 | -0.16761 | -0.15989 | -0.15171 | -0.14309 | -0.13403 | -0.12455 | -0.11466 | -0.10439 | -0.093768 | -0.082813 | -0.071562 | -0.060049 | -0.048314 | -0.036397 | -0.024342 | -0.012195 | 0 | 0.012195 | 0.024342 | 0.036397 | 0.048314 | 0.060049 | 0.071562 | 0.082813 | 0.093768 | 0.10439 | 0.11466 | 0.12455 | 0.13403 | 0.14309 | 0.15171 | 0.15989 | 0.16761 | 0.17488 | 0.1817 | 0.18806 | 0.19397 | 0.19944 | 0.20448 | 0.2091 | 0.21331 | 0.21713 | 0.22056 | 0.22363 | 0.22635 | 0.22874 | 0.2308 | 0.23257 | 0.23405 | 0.23526 | 0.23622 | 0.23694 | 0.23743 | 0.23772 | 0.2378 | 0.23771 | 0.23744 | 0.23701 | 0.23644 | 0.23572 | 0.23488 | 0.23392 | 0.23286 | 0.23169 | 0.23043 | 0.22909 | 0.22767 | 0.22617 | 0.22462 | 0.223 | 0.22132 | 0.2196 | 0.21783 | 0.21603 | 0.21418 | 0.2123 | 0.21039 | 0.20845 | 0.20649 | 0.2045 | 0.20249 | 0.20047 | 0.19843 | 0.19637 | 0.1943 | 0.19221 | 0.19011 | 0.18801 | 0.18589 | 0.18376 | 0.18162 | 0.17947 | 0.1773 | 0.17513 | 0.17295 | 0.17075 | 0.16854 | 0.16631 | 0.16407 | 0.16181 | 0.15953 | 0.15722 | 0.15488 | 0.15251 | 0.15009 | 0.14764 | 0.14512 | 0.14254 | 0.13988 | 0.13711 | 0.13422 | 0.13116 | 0.12787 | 0.12424 | 0.12007 | 0.11483 | 0.10281
重み | 1 | 1 | 1 | 1 | 1 | 1 | 1 | 1 | 1 | 1 | 1 | 1 | 1 | 1 | 1 | 1 | 1 | 1 | 1 | 1 | 1 | 1 | 1 | 1 | 1 | 1 | 1 | 1 | 1 | 1 | 1 | 1 | 1 | 1 | 1 | 1 | 1 | 1 | 1 | 1 | 1 | 1 | 1 | 1 | 1 | 1 | 1 | 1 | 1 | 1 | 1 | 1 | 1 | 1 | 1 | 1 | 1 | 1 | 1 | 1 | 1 | 1 | 1 | 1 | 1 | 1 | 1 | 1 | 1 | 1 | 1 | 1 | 1 | 1 | 1 | 1 | 1 | 1 | 1 | 1 | 1 | 1 | 1 | 1 | 1 | 1 | 1 | 1 | 1 | 1 | 1 | 1 | 1 | 1 | 1 | 1 | 1 | 1 | 1 | 1 | 1 | 1 | 1 | 1 | 1 | 1 | 1 | 1 | 1 | 1 | 1 | 1 | 1 | 1 | 1 | 1 | 1 | 1 | 1 | 1 | 1 | 1 | 1 | 1 | 1 | 1 | 1 | 1 | 1 | 1 | 1 | 1 | 1 | 1 | 1 | 1 | 1 | 1 | 1 | 1 | 1 | 1 | 1 | 1 | 1 | 1 | 1 | 1 | 1 | 1 | 1 | 1 | 1 | 1 | 1 | 1 | 1 | 1 | 1 | 1 | 1 | 1 | 1 | 1 | 1 | 1 | 1 | 1 | 1 | 1 | 1 | 1 | 1 | 1 | 1 | 1 | 1 | 1 | 1 | 1 | 1 | 1 | 1 | 1 | 1 | 1 | 1 | 1 | 1 | 1 | 1 | 1 | 1 | 1 | 1 | 1 | 1 | 1 | 1 | 1 | 1
各項結果 | 0 | -0.023624 | -0.033697 | -0.041625 | -0.04848 | -0.054674 | -0.060414 | -0.065826 | -0.070989 | -0.075959 | -0.080775 | -0.085469 | -0.090064 | -0.094578 | -0.099026 | -0.10342 | -0.10777 | -0.11209 | -0.11638 | -0.12064 | -0.1249 | -0.12914 | -0.13337 | -0.1376 | -0.14183 | -0.14606 | -0.1503 | -0.15454 | -0.15879 | -0.16304 | -0.16731 | -0.17158 | -0.17586 | -0.18016 | -0.18446 | -0.18877 | -0.19309 | -0.19741 | -0.20173 | -0.20606 | -0.21039 | -0.21471 | -0.21903 | -0.22333 | -0.22762 | -0.23188 | -0.23612 | -0.24033 | -0.2445 | -0.24862 | -0.25268 | -0.25668 | -0.26061 | -0.26445 | -0.2682 | -0.27184 | -0.27535 | -0.27873 | -0.28195 | -0.28501 | -0.28787 | -0.29053 | -0.29297 | -0.29515 | -0.29706 | -0.29868 | -0.29998 | -0.30093 | -0.30151 | -0.30168 | -0.30142 | -0.30071 | -0.2995 | -0.29777 | -0.29549 | -0.29262 | -0.28914 | -0.28503 | -0.28024 | -0.27477 | -0.26857 | -0.26165 | -0.25396 | -0.24552 | -0.2363 | -0.2263 | -0.21553 | -0.20399 | -0.1917 | -0.17868 | -0.16496 | -0.15057 | -0.13555 | -0.11995 | -0.10384 | -0.087262 | -0.070294 | -0.053006 | -0.035475 | -0.017779 | 0 | 0.017779 | 0.035475 | 0.053006 | 0.070294 | 0.087262 | 0.10384 | 0.11995 | 0.13555 | 0.15057 | 0.16496 | 0.17868 | 0.1917 | 0.20399 | 0.21553 | 0.2263 | 0.2363 | 0.24552 | 0.25396 | 0.26165 | 0.26857 | 0.27477 | 0.28024 | 0.28503 | 0.28914 | 0.29262 | 0.29549 | 0.29777 | 0.2995 | 0.30071 | 0.30142 | 0.30168 | 0.30151 | 0.30093 | 0.29998 | 0.29868 | 0.29706 | 0.29515 | 0.29297 | 0.29053 | 0.28787 | 0.28501 | 0.28195 | 0.27873 | 0.27535 | 0.27184 | 0.2682 | 0.26445 | 0.26061 | 0.25668 | 0.25268 | 0.24862 | 0.2445 | 0.24033 | 0.23612 | 0.23188 | 0.22762 | 0.22333 | 0.21903 | 0.21471 | 0.21039 | 0.20606 | 0.20173 | 0.19741 | 0.19309 | 0.18877 | 0.18446 | 0.18016 | 0.17586 | 0.17158 | 0.16731 | 0.16304 | 0.15879 | 0.15454 | 0.1503 | 0.14606 | 0.14183 | 0.1376 | 0.13337 | 0.12914 | 0.1249 | 0.12064 | 0.11638 | 0.11209 | 0.10777 | 0.10342 | 0.099026 | 0.094578 | 0.090064 | 0.085469 | 0.080775 | 0.075959 | 0.070989 | 0.065826 | 0.060414 | 0.054674 | 0.04848 | 0.041625 | 0.033697 | 0.023624 | 0
積分結果 | 6.7076e-18
N極寄与 | 7.2593e-15
１－２．S極側の積分
積分1項目
積分の分子 | 20 | 16.3086 | 14.7246 | 13.5047 | 12.48 | 11.5841 | 10.7824 | 10.0542 | 9.3859 | 8.7677 | 8.1925 | 7.6549 | 7.1506 | 6.6761 | 6.2287 | 5.8059 | 5.4057 | 5.0264 | 4.6665 | 4.3248 | 4 | 3.6911 | 3.3973 | 3.1177 | 2.8515 | 2.598 | 2.3568 | 2.1271 | 1.9085 | 1.7004 | 1.5025 | 1.3143 | 1.1354 | 0.96545 | 0.80412 | 0.65107 | 0.506 | 0.36863 | 0.23867 | 0.11588 | 0 | -0.1092 | -0.21194 | -0.30844 | -0.3989 | -0.48351 | -0.56248 | -0.63597 | -0.70416 | -0.76722 | -0.82532 | -0.8786 | -0.92722 | -0.97133 | -1.0111 | -1.0466 | -1.078 | -1.1054 | -1.129 | -1.1489 | -1.1652 | -1.1779 | -1.1874 | -1.1935 | -1.1966 | -1.1966 | -1.1936 | -1.1878 | -1.1793 | -1.1682 | -1.1545 | -1.1384 | -1.12 | -1.0993 | -1.0765 | -1.0515 | -1.0246 | -0.99585 | -0.96525 | -0.93293 | -0.89898 | -0.86347 | -0.8265 | -0.78814 | -0.74847 | -0.70757 | -0.66553 | -0.62242 | -0.57832 | -0.53331 | -0.48747 | -0.44087 | -0.39359 | -0.34571 | -0.2973 | -0.24844 | -0.1992 | -0.14966 | -0.0999 | -0.049987 | 0 | 0.049987 | 0.0999 | 0.14966 | 0.1992 | 0.24844 | 0.2973 | 0.34571 | 0.39359 | 0.44087 | 0.48747 | 0.53331 | 0.57832 | 0.62242 | 0.66553 | 0.70757 | 0.74847 | 0.78814 | 0.8265 | 0.86347 | 0.89898 | 0.93293 | 0.96525 | 0.99585 | 1.0246 | 1.0515 | 1.0765 | 1.0993 | 1.12 | 1.1384 | 1.1545 | 1.1682 | 1.1793 | 1.1878 | 1.1936 | 1.1966 | 1.1966 | 1.1935 | 1.1874 | 1.1779 | 1.1652 | 1.1489 | 1.129 | 1.1054 | 1.078 | 1.0466 | 1.0111 | 0.97133 | 0.92722 | 0.8786 | 0.82532 | 0.76722 | 0.70416 | 0.63597 | 0.56248 | 0.48351 | 0.3989 | 0.30844 | 0.21194 | 0.1092 | 0 | -0.11588 | -0.23867 | -0.36863 | -0.506 | -0.65107 | -0.80412 | -0.96545 | -1.1354 | -1.3143 | -1.5025 | -1.7004 | -1.9085 | -2.1271 | -2.3568 | -2.598 | -2.8515 | -3.1177 | -3.3973 | -3.6911 | -4 | -4.3248 | -4.6665 | -5.0264 | -5.4057 | -5.8059 | -6.2287 | -6.6761 | -7.1506 | -7.6549 | -8.1925 | -8.7677 | -9.3859 | -10.0542 | -10.7824 | -11.5841 | -12.48 | -13.5047 | -14.7246 | -16.3086 | -20
積分の分母(積１） | 41 | 40.5025 | 40.01 | 39.5225 | 39.04 | 38.5625 | 38.09 | 37.6225 | 37.16 | 36.7025 | 36.25 | 35.8025 | 35.36 | 34.9225 | 34.49 | 34.0625 | 33.64 | 33.2225 | 32.81 | 32.4025 | 32 | 31.6025 | 31.21 | 30.8225 | 30.44 | 30.0625 | 29.69 | 29.3225 | 28.96 | 28.6025 | 28.25 | 27.9025 | 27.56 | 27.2225 | 26.89 | 26.5625 | 26.24 | 25.9225 | 25.61 | 25.3025 | 25 | 24.7025 | 24.41 | 24.1225 | 23.84 | 23.5625 | 23.29 | 23.0225 | 22.76 | 22.5025 | 22.25 | 22.0025 | 21.76 | 21.5225 | 21.29 | 21.0625 | 20.84 | 20.6225 | 20.41 | 20.2025 | 20 | 19.8025 | 19.61 | 19.4225 | 19.24 | 19.0625 | 18.89 | 18.7225 | 18.56 | 18.4025 | 18.25 | 18.1025 | 17.96 | 17.8225 | 17.69 | 17.5625 | 17.44 | 17.3225 | 17.21 | 17.1025 | 17 | 16.9025 | 16.81 | 16.7225 | 16.64 | 16.5625 | 16.49 | 16.4225 | 16.36 | 16.3025 | 16.25 | 16.2025 | 16.16 | 16.1225 | 16.09 | 16.0625 | 16.04 | 16.0225 | 16.01 | 16.0025 | 16 | 16.0025 | 16.01 | 16.0225 | 16.04 | 16.0625 | 16.09 | 16.1225 | 16.16 | 16.2025 | 16.25 | 16.3025 | 16.36 | 16.4225 | 16.49 | 16.5625 | 16.64 | 16.7225 | 16.81 | 16.9025 | 17 | 17.1025 | 17.21 | 17.3225 | 17.44 | 17.5625 | 17.69 | 17.8225 | 17.96 | 18.1025 | 18.25 | 18.4025 | 18.56 | 18.7225 | 18.89 | 19.0625 | 19.24 | 19.4225 | 19.61 | 19.8025 | 20 | 20.2025 | 20.41 | 20.6225 | 20.84 | 21.0625 | 21.29 | 21.5225 | 21.76 | 22.0025 | 22.25 | 22.5025 | 22.76 | 23.0225 | 23.29 | 23.5625 | 23.84 | 24.1225 | 24.41 | 24.7025 | 25 | 25.3025 | 25.61 | 25.9225 | 26.24 | 26.5625 | 26.89 | 27.2225 | 27.56 | 27.9025 | 28.25 | 28.6025 | 28.96 | 29.3225 | 29.69 | 30.0625 | 30.44 | 30.8225 | 31.21 | 31.6025 | 32 | 32.4025 | 32.81 | 33.2225 | 33.64 | 34.0625 | 34.49 | 34.9225 | 35.36 | 35.8025 | 36.25 | 36.7025 | 37.16 | 37.6225 | 38.09 | 38.5625 | 39.04 | 39.5225 | 40.01 | 40.5025 | 41
積分の分母(積2） | 7.5498 | 7.1664 | 7.0029 | 6.8757 | 6.7676 | 6.6716 | 6.5843 | 6.5037 | 6.4283 | 6.3573 | 6.29 | 6.2259 | 6.1645 | 6.1056 | 6.0488 | 5.9941 | 5.9411 | 5.8898 | 5.84 | 5.7916 | 5.7446 | 5.6987 | 5.6541 | 5.6105 | 5.568 | 5.5265 | 5.486 | 5.4463 | 5.4075 | 5.3695 | 5.3324 | 5.296 | 5.2604 | 5.2255 | 5.1913 | 5.1578 | 5.1249 | 5.0928 | 5.0612 | 5.0303 | 5 | 4.9703 | 4.9412 | 4.9127 | 4.8847 | 4.8573 | 4.8305 | 4.8042 | 4.7784 | 4.7532 | 4.7285 | 4.7044 | 4.6807 | 4.6576 | 4.635 | 4.6129 | 4.5913 | 4.5702 | 4.5496 | 4.5295 | 4.5099 | 4.4908 | 4.4722 | 4.4541 | 4.4364 | 4.4193 | 4.4026 | 4.3864 | 4.3707 | 4.3555 | 4.3408 | 4.3265 | 4.3128 | 4.2995 | 4.2867 | 4.2744 | 4.2625 | 4.2512 | 4.2403 | 4.2299 | 4.22 | 4.2105 | 4.2016 | 4.1931 | 4.1851 | 4.1776 | 4.1706 | 4.1641 | 4.158 | 4.1524 | 4.1473 | 4.1427 | 4.1386 | 4.135 | 4.1318 | 4.1292 | 4.127 | 4.1253 | 4.1241 | 4.1233 | 4.1231 | 4.1233 | 4.1241 | 4.1253 | 4.127 | 4.1292 | 4.1318 | 4.135 | 4.1386 | 4.1427 | 4.1473 | 4.1524 | 4.158 | 4.1641 | 4.1706 | 4.1776 | 4.1851 | 4.1931 | 4.2016 | 4.2105 | 4.22 | 4.2299 | 4.2403 | 4.2512 | 4.2625 | 4.2744 | 4.2867 | 4.2995 | 4.3128 | 4.3265 | 4.3408 | 4.3555 | 4.3707 | 4.3864 | 4.4026 | 4.4193 | 4.4364 | 4.4541 | 4.4722 | 4.4908 | 4.5099 | 4.5295 | 4.5496 | 4.5702 | 4.5913 | 4.6129 | 4.635 | 4.6576 | 4.6807 | 4.7044 | 4.7285 | 4.7532 | 4.7784 | 4.8042 | 4.8305 | 4.8573 | 4.8847 | 4.9127 | 4.9412 | 4.9703 | 5 | 5.0303 | 5.0612 | 5.0928 | 5.1249 | 5.1578 | 5.1913 | 5.2255 | 5.2604 | 5.296 | 5.3324 | 5.3695 | 5.4075 | 5.4463 | 5.486 | 5.5265 | 5.568 | 5.6105 | 5.6541 | 5.6987 | 5.7446 | 5.7916 | 5.84 | 5.8898 | 5.9411 | 5.9941 | 6.0488 | 6.1056 | 6.1645 | 6.2259 | 6.29 | 6.3573 | 6.4283 | 6.5037 | 6.5843 | 6.6716 | 6.7676 | 6.8757 | 7.0029 | 7.1664 | 7.5498
積分1項目の各分割の結果 | 0.064611 | 0.056187 | 0.052553 | 0.049696 | 0.047236 | 0.045026 | 0.042993 | 0.041091 | 0.039292 | 0.037576 | 0.03593 | 0.034342 | 0.032804 | 0.031311 | 0.029856 | 0.028436 | 0.027048 | 0.025688 | 0.024354 | 0.023046 | 0.02176 | 0.020496 | 0.019252 | 0.018028 | 0.016824 | 0.015638 | 0.01447 | 0.013319 | 0.012187 | 0.011072 | 0.0099741 | 0.008894 | 0.0078316 | 0.006787 | 0.0057604 | 0.0047522 | 0.0037627 | 0.0027923 | 0.0018414 | 0.00091043 | 0 | -0.00088939 | -0.0017572 | -0.0026027 | -0.0034254 | -0.0042247 | -0.0049997 | -0.00575 | -0.0064746 | -0.0071731 | -0.0078445 | -0.0084882 | -0.0091036 | -0.0096897 | -0.010246 | -0.010772 | -0.011266 | -0.011729 | -0.012158 | -0.012555 | -0.012918 | -0.013246 | -0.013539 | -0.013797 | -0.014018 | -0.014204 | -0.014352 | -0.014464 | -0.014538 | -0.014575 | -0.014574 | -0.014536 | -0.01446 | -0.014346 | -0.014195 | -0.014008 | -0.013783 | -0.013523 | -0.013227 | -0.012896 | -0.012531 | -0.012133 | -0.011702 | -0.01124 | -0.010748 | -0.010226 | -0.0096772 | -0.0091018 | -0.0085016 | -0.0078781 | -0.0072331 | -0.0065681 | -0.005885 | -0.0051856 | -0.0044719 | -0.0037458 | -0.0030092 | -0.0022643 | -0.001513 | -0.00075757 | 0 | 0.00075757 | 0.001513 | 0.0022643 | 0.0030092 | 0.0037458 | 0.0044719 | 0.0051856 | 0.005885 | 0.0065681 | 0.0072331 | 0.0078781 | 0.0085016 | 0.0091018 | 0.0096772 | 0.010226 | 0.010748 | 0.01124 | 0.011702 | 0.012133 | 0.012531 | 0.012896 | 0.013227 | 0.013523 | 0.013783 | 0.014008 | 0.014195 | 0.014346 | 0.01446 | 0.014536 | 0.014574 | 0.014575 | 0.014538 | 0.014464 | 0.014352 | 0.014204 | 0.014018 | 0.013797 | 0.013539 | 0.013246 | 0.012918 | 0.012555 | 0.012158 | 0.011729 | 0.011266 | 0.010772 | 0.010246 | 0.0096897 | 0.0091036 | 0.0084882 | 0.0078445 | 0.0071731 | 0.0064746 | 0.00575 | 0.0049997 | 0.0042247 | 0.0034254 | 0.0026027 | 0.0017572 | 0.00088939 | 0 | -0.00091043 | -0.0018414 | -0.0027923 | -0.0037627 | -0.0047522 | -0.0057604 | -0.006787 | -0.0078316 | -0.008894 | -0.0099741 | -0.011072 | -0.012187 | -0.013319 | -0.01447 | -0.015638 | -0.016824 | -0.018028 | -0.019252 | -0.020496 | -0.02176 | -0.023046 | -0.024354 | -0.025688 | -0.027048 | -0.028436 | -0.029856 | -0.031311 | -0.032804 | -0.034342 | -0.03593 | -0.037576 | -0.039292 | -0.041091 | -0.042993 | -0.045026 | -0.047236 | -0.049696 | -0.052553 | -0.056187 | -0.064611
積分２項目
積分の分子 | -20 | -23.2914 | -24.4754 | -25.2953 | -25.92 | -26.4159 | -26.8176 | -27.1458 | -27.4141 | -27.6323 | -27.8075 | -27.9451 | -28.0494 | -28.1239 | -28.1713 | -28.1941 | -28.1943 | -28.1736 | -28.1335 | -28.0752 | -28 | -27.9089 | -27.8027 | -27.6823 | -27.5485 | -27.402 | -27.2432 | -27.0729 | -26.8915 | -26.6996 | -26.4975 | -26.2857 | -26.0646 | -25.8345 | -25.5959 | -25.3489 | -25.094 | -24.8314 | -24.5613 | -24.2841 | -24 | -23.7092 | -23.4119 | -23.1084 | -22.7989 | -22.4835 | -22.1625 | -21.836 | -21.5042 | -21.1672 | -20.8253 | -20.4786 | -20.1272 | -19.7713 | -19.4111 | -19.0466 | -18.678 | -18.3054 | -17.929 | -17.5489 | -17.1652 | -16.7779 | -16.3874 | -15.9935 | -15.5966 | -15.1966 | -14.7936 | -14.3878 | -13.9793 | -13.5682 | -13.1545 | -12.7384 | -12.32 | -11.8993 | -11.4765 | -11.0515 | -10.6246 | -10.1958 | -9.7652 | -9.3329 | -8.899 | -8.4635 | -8.0265 | -7.5881 | -7.1485 | -6.7076 | -6.2655 | -5.8224 | -5.3783 | -4.9333 | -4.4875 | -4.0409 | -3.5936 | -3.1457 | -2.6973 | -2.2484 | -1.7992 | -1.3497 | -0.8999 | -0.44999 | 0 | 0.44999 | 0.8999 | 1.3497 | 1.7992 | 2.2484 | 2.6973 | 3.1457 | 3.5936 | 4.0409 | 4.4875 | 4.9333 | 5.3783 | 5.8224 | 6.2655 | 6.7076 | 7.1485 | 7.5881 | 8.0265 | 8.4635 | 8.899 | 9.3329 | 9.7652 | 10.1958 | 10.6246 | 11.0515 | 11.4765 | 11.8993 | 12.32 | 12.7384 | 13.1545 | 13.5682 | 13.9793 | 14.3878 | 14.7936 | 15.1966 | 15.5966 | 15.9935 | 16.3874 | 16.7779 | 17.1652 | 17.5489 | 17.929 | 18.3054 | 18.678 | 19.0466 | 19.4111 | 19.7713 | 20.1272 | 20.4786 | 20.8253 | 21.1672 | 21.5042 | 21.836 | 22.1625 | 22.4835 | 22.7989 | 23.1084 | 23.4119 | 23.7092 | 24 | 24.2841 | 24.5613 | 24.8314 | 25.094 | 25.3489 | 25.5959 | 25.8345 | 26.0646 | 26.2857 | 26.4975 | 26.6996 | 26.8915 | 27.0729 | 27.2432 | 27.402 | 27.5485 | 27.6823 | 27.8027 | 27.9089 | 28 | 28.0752 | 28.1335 | 28.1736 | 28.1943 | 28.1941 | 28.1713 | 28.1239 | 28.0494 | 27.9451 | 27.8075 | 27.6323 | 27.4141 | 27.1458 | 26.8176 | 26.4159 | 25.92 | 25.2953 | 24.4754 | 23.2914 | 20
積分の分母(積2） | 7.5498 | 7.9147 | 8.0598 | 8.1685 | 8.2583 | 8.3361 | 8.4052 | 8.4677 | 8.5251 | 8.5781 | 8.6276 | 8.674 | 8.7177 | 8.7591 | 8.7984 | 8.8358 | 8.8715 | 8.9056 | 8.9384 | 8.9698 | 9 | 9.0291 | 9.0571 | 9.0841 | 9.1103 | 9.1355 | 9.1599 | 9.1836 | 9.2065 | 9.2287 | 9.2502 | 9.2711 | 9.2913 | 9.311 | 9.3301 | 9.3487 | 9.3667 | 9.3842 | 9.4013 | 9.4179 | 9.434 | 9.4497 | 9.4649 | 9.4798 | 9.4942 | 9.5082 | 9.5219 | 9.5352 | 9.5481 | 9.5607 | 9.5729 | 9.5848 | 9.5964 | 9.6076 | 9.6186 | 9.6292 | 9.6395 | 9.6495 | 9.6592 | 9.6687 | 9.6778 | 9.6867 | 9.6953 | 9.7037 | 9.7118 | 9.7196 | 9.7271 | 9.7344 | 9.7415 | 9.7483 | 9.7549 | 9.7612 | 9.7673 | 9.7731 | 9.7788 | 9.7842 | 9.7893 | 9.7943 | 9.799 | 9.8035 | 9.8077 | 9.8118 | 9.8156 | 9.8193 | 9.8227 | 9.8259 | 9.8288 | 9.8316 | 9.8342 | 9.8365 | 9.8387 | 9.8406 | 9.8423 | 9.8439 | 9.8452 | 9.8463 | 9.8472 | 9.8479 | 9.8485 | 9.8488 | 9.8489 | 9.8488 | 9.8485 | 9.8479 | 9.8472 | 9.8463 | 9.8452 | 9.8439 | 9.8423 | 9.8406 | 9.8387 | 9.8365 | 9.8342 | 9.8316 | 9.8288 | 9.8259 | 9.8227 | 9.8193 | 9.8156 | 9.8118 | 9.8077 | 9.8035 | 9.799 | 9.7943 | 9.7893 | 9.7842 | 9.7788 | 9.7731 | 9.7673 | 9.7612 | 9.7549 | 9.7483 | 9.7415 | 9.7344 | 9.7271 | 9.7196 | 9.7118 | 9.7037 | 9.6953 | 9.6867 | 9.6778 | 9.6687 | 9.6592 | 9.6495 | 9.6395 | 9.6292 | 9.6186 | 9.6076 | 9.5964 | 9.5848 | 9.5729 | 9.5607 | 9.5481 | 9.5352 | 9.5219 | 9.5082 | 9.4942 | 9.4798 | 9.4649 | 9.4497 | 9.434 | 9.4179 | 9.4013 | 9.3842 | 9.3667 | 9.3487 | 9.3301 | 9.311 | 9.2913 | 9.2711 | 9.2502 | 9.2287 | 9.2065 | 9.1836 | 9.1599 | 9.1355 | 9.1103 | 9.0841 | 9.0571 | 9.0291 | 9 | 8.9698 | 8.9384 | 8.9056 | 8.8715 | 8.8358 | 8.7984 | 8.7591 | 8.7177 | 8.674 | 8.6276 | 8.5781 | 8.5251 | 8.4677 | 8.4052 | 8.3361 | 8.2583 | 8.1685 | 8.0598 | 7.9147 | 7.5498
積分2項目の各分割の結果 | -0.064611 | -0.072657 | -0.0759 | -0.078353 | -0.080396 | -0.082175 | -0.083765 | -0.085209 | -0.086537 | -0.087767 | -0.088913 | -0.089986 | -0.090993 | -0.091941 | -0.092835 | -0.093678 | -0.094473 | -0.095224 | -0.095931 | -0.096597 | -0.097222 | -0.097809 | -0.098357 | -0.098867 | -0.09934 | -0.099775 | -0.10017 | -0.10054 | -0.10086 | -0.10115 | -0.1014 | -0.10161 | -0.10179 | -0.10192 | -0.10202 | -0.10208 | -0.1021 | -0.10208 | -0.10201 | -0.10191 | -0.10176 | -0.10157 | -0.10133 | -0.10105 | -0.10073 | -0.10036 | -0.099937 | -0.09947 | -0.098954 | -0.098388 | -0.097772 | -0.097106 | -0.096387 | -0.095615 | -0.09479 | -0.093911 | -0.092977 | -0.091988 | -0.090943 | -0.089841 | -0.088683 | -0.087467 | -0.086192 | -0.08486 | -0.083469 | -0.08202 | -0.080511 | -0.078944 | -0.077318 | -0.075634 | -0.073891 | -0.07209 | -0.070231 | -0.068315 | -0.066343 | -0.064315 | -0.062232 | -0.060095 | -0.057906 | -0.055665 | -0.053373 | -0.051033 | -0.048645 | -0.046212 | -0.043735 | -0.041216 | -0.038658 | -0.036061 | -0.033429 | -0.030764 | -0.028068 | -0.025344 | -0.022594 | -0.019821 | -0.017027 | -0.014217 | -0.011391 | -0.0085536 | -0.0057074 | -0.0028552 | 0 | 0.0028552 | 0.0057074 | 0.0085536 | 0.011391 | 0.014217 | 0.017027 | 0.019821 | 0.022594 | 0.025344 | 0.028068 | 0.030764 | 0.033429 | 0.036061 | 0.038658 | 0.041216 | 0.043735 | 0.046212 | 0.048645 | 0.051033 | 0.053373 | 0.055665 | 0.057906 | 0.060095 | 0.062232 | 0.064315 | 0.066343 | 0.068315 | 0.070231 | 0.07209 | 0.073891 | 0.075634 | 0.077318 | 0.078944 | 0.080511 | 0.08202 | 0.083469 | 0.08486 | 0.086192 | 0.087467 | 0.088683 | 0.089841 | 0.090943 | 0.091988 | 0.092977 | 0.093911 | 0.09479 | 0.095615 | 0.096387 | 0.097106 | 0.097772 | 0.098388 | 0.098954 | 0.09947 | 0.099937 | 0.10036 | 0.10073 | 0.10105 | 0.10133 | 0.10157 | 0.10176 | 0.10191 | 0.10201 | 0.10208 | 0.1021 | 0.10208 | 0.10202 | 0.10192 | 0.10179 | 0.10161 | 0.1014 | 0.10115 | 0.10086 | 0.10054 | 0.10017 | 0.099775 | 0.09934 | 0.098867 | 0.098357 | 0.097809 | 0.097222 | 0.096597 | 0.095931 | 0.095224 | 0.094473 | 0.093678 | 0.092835 | 0.091941 | 0.090993 | 0.089986 | 0.088913 | 0.087767 | 0.086537 | 0.085209 | 0.083765 | 0.082175 | 0.080396 | 0.078353 | 0.0759 | 0.072657 | 0.064611
重み | 1 | 4 | 2 | 4 | 2 | 4 | 2 | 4 | 2 | 4 | 2 | 4 | 2 | 4 | 2 | 4 | 2 | 4 | 2 | 4 | 2 | 4 | 2 | 4 | 2 | 4 | 2 | 4 | 2 | 4 | 2 | 4 | 2 | 4 | 2 | 4 | 2 | 4 | 2 | 4 | 2 | 4 | 2 | 4 | 2 | 4 | 2 | 4 | 2 | 4 | 2 | 4 | 2 | 4 | 2 | 4 | 2 | 4 | 2 | 4 | 2 | 4 | 2 | 4 | 2 | 4 | 2 | 4 | 2 | 4 | 2 | 4 | 2 | 4 | 2 | 4 | 2 | 4 | 2 | 4 | 2 | 4 | 2 | 4 | 2 | 4 | 2 | 4 | 2 | 4 | 2 | 4 | 2 | 4 | 2 | 4 | 2 | 4 | 2 | 4 | 2 | 4 | 2 | 4 | 2 | 4 | 2 | 4 | 2 | 4 | 2 | 4 | 2 | 4 | 2 | 4 | 2 | 4 | 2 | 4 | 2 | 4 | 2 | 4 | 2 | 4 | 2 | 4 | 2 | 4 | 2 | 4 | 2 | 4 | 2 | 4 | 2 | 4 | 2 | 4 | 2 | 4 | 2 | 4 | 2 | 4 | 2 | 4 | 2 | 4 | 2 | 4 | 2 | 4 | 2 | 4 | 2 | 4 | 2 | 4 | 2 | 4 | 2 | 4 | 2 | 4 | 2 | 4 | 2 | 4 | 2 | 4 | 2 | 4 | 2 | 4 | 2 | 4 | 2 | 4 | 2 | 4 | 2 | 4 | 2 | 4 | 2 | 4 | 2 | 4 | 2 | 4 | 2 | 4 | 2 | 4 | 2 | 4 | 2 | 4 | 1
各項結果 | 0 | -0.065882 | -0.046693 | -0.11463 | -0.06632 | -0.14859 | -0.081544 | -0.17647 | -0.09449 | -0.20076 | -0.10597 | -0.22257 | -0.11638 | -0.24252 | -0.12596 | -0.26097 | -0.13485 | -0.27814 | -0.14315 | -0.2942 | -0.15093 | -0.30925 | -0.15821 | -0.32335 | -0.16503 | -0.33655 | -0.17141 | -0.34887 | -0.17735 | -0.36031 | -0.18285 | -0.37087 | -0.18791 | -0.38055 | -0.19252 | -0.38931 | -0.19667 | -0.39714 | -0.20034 | -0.40399 | -0.20352 | -0.40983 | -0.20618 | -0.41462 | -0.20831 | -0.41832 | -0.20987 | -0.42088 | -0.21086 | -0.42225 | -0.21123 | -0.42238 | -0.21098 | -0.42122 | -0.21007 | -0.41873 | -0.20849 | -0.41487 | -0.2062 | -0.40959 | -0.2032 | -0.40285 | -0.19946 | -0.39463 | -0.19498 | -0.38489 | -0.18973 | -0.37363 | -0.18371 | -0.36083 | -0.17693 | -0.3465 | -0.16938 | -0.33065 | -0.16108 | -0.31329 | -0.15203 | -0.29447 | -0.14227 | -0.27424 | -0.13181 | -0.25266 | -0.12069 | -0.22981 | -0.10897 | -0.20577 | -0.09667 | -0.18065 | -0.083862 | -0.15457 | -0.070602 | -0.12765 | -0.056958 | -0.10003 | -0.042999 | -0.071849 | -0.0288 | -0.043272 | -0.014441 | -0.014451 | 0 | 0.014451 | 0.014441 | 0.043272 | 0.0288 | 0.071849 | 0.042999 | 0.10003 | 0.056958 | 0.12765 | 0.070602 | 0.15457 | 0.083862 | 0.18065 | 0.09667 | 0.20577 | 0.10897 | 0.22981 | 0.12069 | 0.25266 | 0.13181 | 0.27424 | 0.14227 | 0.29447 | 0.15203 | 0.31329 | 0.16108 | 0.33065 | 0.16938 | 0.3465 | 0.17693 | 0.36083 | 0.18371 | 0.37363 | 0.18973 | 0.38489 | 0.19498 | 0.39463 | 0.19946 | 0.40285 | 0.2032 | 0.40959 | 0.2062 | 0.41487 | 0.20849 | 0.41873 | 0.21007 | 0.42122 | 0.21098 | 0.42238 | 0.21123 | 0.42225 | 0.21086 | 0.42088 | 0.20987 | 0.41832 | 0.20831 | 0.41462 | 0.20618 | 0.40983 | 0.20352 | 0.40399 | 0.20034 | 0.39714 | 0.19667 | 0.38931 | 0.19252 | 0.38055 | 0.18791 | 0.37087 | 0.18285 | 0.36031 | 0.17735 | 0.34887 | 0.17141 | 0.33655 | 0.16503 | 0.32335 | 0.15821 | 0.30925 | 0.15093 | 0.2942 | 0.14315 | 0.27814 | 0.13485 | 0.26097 | 0.12596 | 0.24252 | 0.11638 | 0.22257 | 0.10597 | 0.20076 | 0.09449 | 0.17647 | 0.081544 | 0.14859 | 0.06632 | 0.11463 | 0.046693 | 0.065882 | 0
積分結果 | 1.8272e-17
S極寄与 | 1.9775e-14
内R磁石側全寄与 | -1.2516e-14
外R-内R寄与 | 3.9551e-14

## 点１0Bx (hidden)
磁石１の固有座標
X０ | 0
Y０ | 4.5
Z０ | 2
L０ | 2
積分範囲(外R）
変数の開始値（-oｒ） | -10
変数の終了値（oｒ） | 10
変数増分 | 0.1
１．積分（外R磁石側）
分割番号 | 0 | 1 | 2 | 3 | 4 | 5 | 6 | 7 | 8 | 9 | 10 | 11 | 12 | 13 | 14 | 15 | 16 | 17 | 18 | 19 | 20 | 21 | 22 | 23 | 24 | 25 | 26 | 27 | 28 | 29 | 30 | 31 | 32 | 33 | 34 | 35 | 36 | 37 | 38 | 39 | 40 | 41 | 42 | 43 | 44 | 45 | 46 | 47 | 48 | 49 | 50 | 51 | 52 | 53 | 54 | 55 | 56 | 57 | 58 | 59 | 60 | 61 | 62 | 63 | 64 | 65 | 66 | 67 | 68 | 69 | 70 | 71 | 72 | 73 | 74 | 75 | 76 | 77 | 78 | 79 | 80 | 81 | 82 | 83 | 84 | 85 | 86 | 87 | 88 | 89 | 90 | 91 | 92 | 93 | 94 | 95 | 96 | 97 | 98 | 99 | 100 | 101 | 102 | 103 | 104 | 105 | 106 | 107 | 108 | 109 | 110 | 111 | 112 | 113 | 114 | 115 | 116 | 117 | 118 | 119 | 120 | 121 | 122 | 123 | 124 | 125 | 126 | 127 | 128 | 129 | 130 | 131 | 132 | 133 | 134 | 135 | 136 | 137 | 138 | 139 | 140 | 141 | 142 | 143 | 144 | 145 | 146 | 147 | 148 | 149 | 150 | 151 | 152 | 153 | 154 | 155 | 156 | 157 | 158 | 159 | 160 | 161 | 162 | 163 | 164 | 165 | 166 | 167 | 168 | 169 | 170 | 171 | 172 | 173 | 174 | 175 | 176 | 177 | 178 | 179 | 180 | 181 | 182 | 183 | 184 | 185 | 186 | 187 | 188 | 189 | 190 | 191 | 192 | 193 | 194 | 195 | 196 | 197 | 198 | 199 | 200
変数の値 | -10 | -9.9 | -9.8 | -9.7 | -9.6 | -9.5 | -9.4 | -9.3 | -9.2 | -9.1 | -9 | -8.9 | -8.8 | -8.7 | -8.6 | -8.5 | -8.4 | -8.3 | -8.2 | -8.1 | -8 | -7.9 | -7.8 | -7.7 | -7.6 | -7.5 | -7.4 | -7.3 | -7.2 | -7.1 | -7 | -6.9 | -6.8 | -6.7 | -6.6 | -6.5 | -6.4 | -6.3 | -6.2 | -6.1 | -6 | -5.9 | -5.8 | -5.7 | -5.6 | -5.5 | -5.4 | -5.3 | -5.2 | -5.1 | -5 | -4.9 | -4.8 | -4.7 | -4.6 | -4.5 | -4.4 | -4.3 | -4.2 | -4.1 | -4 | -3.9 | -3.8 | -3.7 | -3.6 | -3.5 | -3.4 | -3.3 | -3.2 | -3.1 | -3 | -2.9 | -2.8 | -2.7 | -2.6 | -2.5 | -2.4 | -2.3 | -2.2 | -2.1 | -2 | -1.9 | -1.8 | -1.7 | -1.6 | -1.5 | -1.4 | -1.3 | -1.2 | -1.1 | -1 | -0.9 | -0.8 | -0.7 | -0.6 | -0.5 | -0.4 | -0.3 | -0.2 | -0.1 | 0 | 0.1 | 0.2 | 0.3 | 0.4 | 0.5 | 0.6 | 0.7 | 0.8 | 0.9 | 1 | 1.1 | 1.2 | 1.3 | 1.4 | 1.5 | 1.6 | 1.7 | 1.8 | 1.9 | 2 | 2.1 | 2.2 | 2.3 | 2.4 | 2.5 | 2.6 | 2.7 | 2.8 | 2.9 | 3 | 3.1 | 3.2 | 3.3 | 3.4 | 3.5 | 3.6 | 3.7 | 3.8 | 3.9 | 4 | 4.1 | 4.2 | 4.3 | 4.4 | 4.5 | 4.6 | 4.7 | 4.8 | 4.9 | 5 | 5.1 | 5.2 | 5.3 | 5.4 | 5.5 | 5.6 | 5.7 | 5.8 | 5.9 | 6 | 6.1 | 6.2 | 6.3 | 6.4 | 6.5 | 6.6 | 6.7 | 6.8 | 6.9 | 7 | 7.1 | 7.2 | 7.3 | 7.4 | 7.5 | 7.6 | 7.7 | 7.8 | 7.9 | 8 | 8.1 | 8.2 | 8.3 | 8.4 | 8.5 | 8.6 | 8.7 | 8.8 | 8.9 | 9 | 9.1 | 9.2 | 9.3 | 9.4 | 9.5 | 9.6 | 9.7 | 9.8 | 9.9 | 10
1-1．N極側の積分
積分1項目
積分の分子 | 45 | 30.5843 | 24.5982 | 20.0688 | 16.32 | 13.0863 | 10.2296 | 7.667 | 5.3435 | 3.2206 | 1.2699 | -0.53049 | -2.1977 | -3.7455 | -5.1853 | -6.5265 | -7.7773 | -8.9444 | -10.0338 | -11.0508 | -12 | -12.8854 | -13.7108 | -14.4794 | -15.1942 | -15.8578 | -16.4729 | -17.0416 | -17.5661 | -18.0483 | -18.49 | -18.8928 | -19.2584 | -19.5882 | -19.8835 | -20.1457 | -20.376 | -20.5755 | -20.7453 | -20.8865 | -21 | -21.0868 | -21.1478 | -21.1837 | -21.1956 | -21.1841 | -21.1499 | -21.0939 | -21.0166 | -20.9189 | -20.8013 | -20.6644 | -20.5089 | -20.3353 | -20.1443 | -19.9363 | -19.7119 | -19.4716 | -19.216 | -18.9455 | -18.6606 | -18.3618 | -18.0495 | -17.7242 | -17.3863 | -17.0362 | -16.6745 | -16.3014 | -15.9174 | -15.5228 | -15.1182 | -14.7038 | -14.28 | -13.8472 | -13.4058 | -12.9561 | -12.4985 | -12.0334 | -11.561 | -11.0817 | -10.5959 | -10.1039 | -9.606 | -9.1025 | -8.5939 | -8.0803 | -7.5621 | -7.0397 | -6.5133 | -5.9832 | -5.4499 | -4.9135 | -4.3744 | -3.8328 | -3.2892 | -2.7437 | -2.1968 | -1.6486 | -1.0996 | -0.54995 | 0 | 0.54995 | 1.0996 | 1.6486 | 2.1968 | 2.7437 | 3.2892 | 3.8328 | 4.3744 | 4.9135 | 5.4499 | 5.9832 | 6.5133 | 7.0397 | 7.5621 | 8.0803 | 8.5939 | 9.1025 | 9.606 | 10.1039 | 10.5959 | 11.0817 | 11.561 | 12.0334 | 12.4985 | 12.9561 | 13.4058 | 13.8472 | 14.28 | 14.7038 | 15.1182 | 15.5228 | 15.9174 | 16.3014 | 16.6745 | 17.0362 | 17.3863 | 17.7242 | 18.0495 | 18.3618 | 18.6606 | 18.9455 | 19.216 | 19.4716 | 19.7119 | 19.9363 | 20.1443 | 20.3353 | 20.5089 | 20.6644 | 20.8013 | 20.9189 | 21.0166 | 21.0939 | 21.1499 | 21.1841 | 21.1956 | 21.1837 | 21.1478 | 21.0868 | 21 | 20.8865 | 20.7453 | 20.5755 | 20.376 | 20.1457 | 19.8835 | 19.5882 | 19.2584 | 18.8928 | 18.49 | 18.0483 | 17.5661 | 17.0416 | 16.4729 | 15.8578 | 15.1942 | 14.4794 | 13.7108 | 12.8854 | 12 | 11.0508 | 10.0338 | 8.9444 | 7.7773 | 6.5265 | 5.1853 | 3.7455 | 2.1977 | 0.53049 | -1.2699 | -3.2206 | -5.3435 | -7.667 | -10.2296 | -13.0863 | -16.32 | -20.0688 | -24.5982 | -30.5843 | -45
積分の分母(積１） | 104 | 102.01 | 100.04 | 98.09 | 96.16 | 94.25 | 92.36 | 90.49 | 88.64 | 86.81 | 85 | 83.21 | 81.44 | 79.69 | 77.96 | 76.25 | 74.56 | 72.89 | 71.24 | 69.61 | 68 | 66.41 | 64.84 | 63.29 | 61.76 | 60.25 | 58.76 | 57.29 | 55.84 | 54.41 | 53 | 51.61 | 50.24 | 48.89 | 47.56 | 46.25 | 44.96 | 43.69 | 42.44 | 41.21 | 40 | 38.81 | 37.64 | 36.49 | 35.36 | 34.25 | 33.16 | 32.09 | 31.04 | 30.01 | 29 | 28.01 | 27.04 | 26.09 | 25.16 | 24.25 | 23.36 | 22.49 | 21.64 | 20.81 | 20 | 19.21 | 18.44 | 17.69 | 16.96 | 16.25 | 15.56 | 14.89 | 14.24 | 13.61 | 13 | 12.41 | 11.84 | 11.29 | 10.76 | 10.25 | 9.76 | 9.29 | 8.84 | 8.41 | 8 | 7.61 | 7.24 | 6.89 | 6.56 | 6.25 | 5.96 | 5.69 | 5.44 | 5.21 | 5 | 4.81 | 4.64 | 4.49 | 4.36 | 4.25 | 4.16 | 4.09 | 4.04 | 4.01 | 4 | 4.01 | 4.04 | 4.09 | 4.16 | 4.25 | 4.36 | 4.49 | 4.64 | 4.81 | 5 | 5.21 | 5.44 | 5.69 | 5.96 | 6.25 | 6.56 | 6.89 | 7.24 | 7.61 | 8 | 8.41 | 8.84 | 9.29 | 9.76 | 10.25 | 10.76 | 11.29 | 11.84 | 12.41 | 13 | 13.61 | 14.24 | 14.89 | 15.56 | 16.25 | 16.96 | 17.69 | 18.44 | 19.21 | 20 | 20.81 | 21.64 | 22.49 | 23.36 | 24.25 | 25.16 | 26.09 | 27.04 | 28.01 | 29 | 30.01 | 31.04 | 32.09 | 33.16 | 34.25 | 35.36 | 36.49 | 37.64 | 38.81 | 40 | 41.21 | 42.44 | 43.69 | 44.96 | 46.25 | 47.56 | 48.89 | 50.24 | 51.61 | 53 | 54.41 | 55.84 | 57.29 | 58.76 | 60.25 | 61.76 | 63.29 | 64.84 | 66.41 | 68 | 69.61 | 71.24 | 72.89 | 74.56 | 76.25 | 77.96 | 79.69 | 81.44 | 83.21 | 85 | 86.81 | 88.64 | 90.49 | 92.36 | 94.25 | 96.16 | 98.09 | 100.04 | 102.01 | 104
積分の分母(積2） | 11.1467 | 10.5619 | 10.3121 | 10.1178 | 9.9524 | 9.8055 | 9.6718 | 9.5483 | 9.4328 | 9.3239 | 9.2206 | 9.1221 | 9.0279 | 8.9373 | 8.8501 | 8.7658 | 8.6843 | 8.6053 | 8.5286 | 8.4541 | 8.3815 | 8.3109 | 8.242 | 8.1747 | 8.1091 | 8.0449 | 7.9822 | 7.9208 | 7.8608 | 7.802 | 7.7445 | 7.6881 | 7.6329 | 7.5788 | 7.5257 | 7.4737 | 7.4227 | 7.3727 | 7.3236 | 7.2756 | 7.2284 | 7.1822 | 7.1368 | 7.0924 | 7.0488 | 7.0061 | 6.9642 | 6.9232 | 6.883 | 6.8436 | 6.805 | 6.7672 | 6.7302 | 6.694 | 6.6586 | 6.624 | 6.5902 | 6.5571 | 6.5248 | 6.4933 | 6.4625 | 6.4325 | 6.4032 | 6.3747 | 6.347 | 6.32 | 6.2938 | 6.2683 | 6.2436 | 6.2196 | 6.1964 | 6.1739 | 6.1522 | 6.1313 | 6.1111 | 6.0916 | 6.0729 | 6.055 | 6.0378 | 6.0214 | 6.0057 | 5.9908 | 5.9766 | 5.9632 | 5.9506 | 5.9387 | 5.9276 | 5.9172 | 5.9077 | 5.8988 | 5.8908 | 5.8835 | 5.8769 | 5.8712 | 5.8662 | 5.862 | 5.8585 | 5.8558 | 5.8539 | 5.8527 | 5.8523 | 5.8527 | 5.8539 | 5.8558 | 5.8585 | 5.862 | 5.8662 | 5.8712 | 5.8769 | 5.8835 | 5.8908 | 5.8988 | 5.9077 | 5.9172 | 5.9276 | 5.9387 | 5.9506 | 5.9632 | 5.9766 | 5.9908 | 6.0057 | 6.0214 | 6.0378 | 6.055 | 6.0729 | 6.0916 | 6.1111 | 6.1313 | 6.1522 | 6.1739 | 6.1964 | 6.2196 | 6.2436 | 6.2683 | 6.2938 | 6.32 | 6.347 | 6.3747 | 6.4032 | 6.4325 | 6.4625 | 6.4933 | 6.5248 | 6.5571 | 6.5902 | 6.624 | 6.6586 | 6.694 | 6.7302 | 6.7672 | 6.805 | 6.8436 | 6.883 | 6.9232 | 6.9642 | 7.0061 | 7.0488 | 7.0924 | 7.1368 | 7.1822 | 7.2284 | 7.2756 | 7.3236 | 7.3727 | 7.4227 | 7.4737 | 7.5257 | 7.5788 | 7.6329 | 7.6881 | 7.7445 | 7.802 | 7.8608 | 7.9208 | 7.9822 | 8.0449 | 8.1091 | 8.1747 | 8.242 | 8.3109 | 8.3815 | 8.4541 | 8.5286 | 8.6053 | 8.6843 | 8.7658 | 8.8501 | 8.9373 | 9.0279 | 9.1221 | 9.2206 | 9.3239 | 9.4328 | 9.5483 | 9.6718 | 9.8055 | 9.9524 | 10.1178 | 10.3121 | 10.5619 | 11.1467
積分1項目の各分割の結果 | 0.038818 | 0.028387 | 0.023844 | 0.020221 | 0.017053 | 0.01416 | 0.011452 | 0.0088736 | 0.0063908 | 0.003979 | 0.0016203 | -0.00069888 | -0.0029891 | -0.005259 | -0.0075154 | -0.0097645 | -0.012011 | -0.01426 | -0.016514 | -0.018778 | -0.021055 | -0.023346 | -0.025656 | -0.027986 | -0.030339 | -0.032716 | -0.035121 | -0.037554 | -0.040019 | -0.042516 | -0.045047 | -0.047615 | -0.050221 | -0.052866 | -0.055553 | -0.058282 | -0.061056 | -0.063877 | -0.066745 | -0.069662 | -0.07263 | -0.07565 | -0.078724 | -0.081853 | -0.085039 | -0.088282 | -0.091585 | -0.094947 | -0.098371 | -0.10186 | -0.10541 | -0.10902 | -0.1127 | -0.11644 | -0.12024 | -0.12411 | -0.12804 | -0.13204 | -0.13609 | -0.14021 | -0.14438 | -0.1486 | -0.15286 | -0.15717 | -0.16152 | -0.16588 | -0.17027 | -0.17465 | -0.17903 | -0.18338 | -0.18768 | -0.19191 | -0.19604 | -0.20004 | -0.20387 | -0.2075 | -0.21087 | -0.21392 | -0.2166 | -0.21883 | -0.22054 | -0.22163 | -0.222 | -0.22155 | -0.22015 | -0.2177 | -0.21405 | -0.20908 | -0.20267 | -0.19469 | -0.18503 | -0.17362 | -0.16041 | -0.14539 | -0.1286 | -0.11013 | -0.090139 | -0.068836 | -0.046495 | -0.023433 | 0 | 0.023433 | 0.046495 | 0.068836 | 0.090139 | 0.11013 | 0.1286 | 0.14539 | 0.16041 | 0.17362 | 0.18503 | 0.19469 | 0.20267 | 0.20908 | 0.21405 | 0.2177 | 0.22015 | 0.22155 | 0.222 | 0.22163 | 0.22054 | 0.21883 | 0.2166 | 0.21392 | 0.21087 | 0.2075 | 0.20387 | 0.20004 | 0.19604 | 0.19191 | 0.18768 | 0.18338 | 0.17903 | 0.17465 | 0.17027 | 0.16588 | 0.16152 | 0.15717 | 0.15286 | 0.1486 | 0.14438 | 0.14021 | 0.13609 | 0.13204 | 0.12804 | 0.12411 | 0.12024 | 0.11644 | 0.1127 | 0.10902 | 0.10541 | 0.10186 | 0.098371 | 0.094947 | 0.091585 | 0.088282 | 0.085039 | 0.081853 | 0.078724 | 0.07565 | 0.07263 | 0.069662 | 0.066745 | 0.063877 | 0.061056 | 0.058282 | 0.055553 | 0.052866 | 0.050221 | 0.047615 | 0.045047 | 0.042516 | 0.040019 | 0.037554 | 0.035121 | 0.032716 | 0.030339 | 0.027986 | 0.025656 | 0.023346 | 0.021055 | 0.018778 | 0.016514 | 0.01426 | 0.012011 | 0.0097645 | 0.0075154 | 0.005259 | 0.0029891 | 0.00069888 | -0.0016203 | -0.003979 | -0.0063908 | -0.0088736 | -0.011452 | -0.01416 | -0.017053 | -0.020221 | -0.023844 | -0.028387 | -0.038818
積分２項目
積分の分子 | -45 | -58.5157 | -63.6018 | -67.2312 | -70.08 | -72.4137 | -74.3704 | -76.033 | -77.4565 | -78.6794 | -79.7301 | -80.6305 | -81.3977 | -82.0455 | -82.5853 | -83.0265 | -83.3773 | -83.6444 | -83.8338 | -83.9508 | -84 | -83.9854 | -83.9108 | -83.7794 | -83.5942 | -83.3578 | -83.0729 | -82.7416 | -82.3661 | -81.9483 | -81.49 | -80.9928 | -80.4584 | -79.8882 | -79.2835 | -78.6457 | -77.976 | -77.2755 | -76.5453 | -75.7865 | -75 | -74.1868 | -73.3478 | -72.4837 | -71.5956 | -70.6841 | -69.7499 | -68.7939 | -67.8166 | -66.8189 | -65.8013 | -64.7644 | -63.7089 | -62.6353 | -61.5443 | -60.4363 | -59.3119 | -58.1716 | -57.016 | -55.8455 | -54.6606 | -53.4618 | -52.2495 | -51.0242 | -49.7863 | -48.5362 | -47.2745 | -46.0014 | -44.7174 | -43.4228 | -42.1182 | -40.8038 | -39.48 | -38.1472 | -36.8058 | -35.4561 | -34.0985 | -32.7334 | -31.361 | -29.9817 | -28.5959 | -27.2039 | -25.806 | -24.4025 | -22.9939 | -21.5803 | -20.1621 | -18.7397 | -17.3133 | -15.8832 | -14.4499 | -13.0135 | -11.5744 | -10.1328 | -8.6892 | -7.2437 | -5.7968 | -4.3486 | -2.8996 | -1.4499 | 0 | 1.4499 | 2.8996 | 4.3486 | 5.7968 | 7.2437 | 8.6892 | 10.1328 | 11.5744 | 13.0135 | 14.4499 | 15.8832 | 17.3133 | 18.7397 | 20.1621 | 21.5803 | 22.9939 | 24.4025 | 25.806 | 27.2039 | 28.5959 | 29.9817 | 31.361 | 32.7334 | 34.0985 | 35.4561 | 36.8058 | 38.1472 | 39.48 | 40.8038 | 42.1182 | 43.4228 | 44.7174 | 46.0014 | 47.2745 | 48.5362 | 49.7863 | 51.0242 | 52.2495 | 53.4618 | 54.6606 | 55.8455 | 57.016 | 58.1716 | 59.3119 | 60.4363 | 61.5443 | 62.6353 | 63.7089 | 64.7644 | 65.8013 | 66.8189 | 67.8166 | 68.7939 | 69.7499 | 70.6841 | 71.5956 | 72.4837 | 73.3478 | 74.1868 | 75 | 75.7865 | 76.5453 | 77.2755 | 77.976 | 78.6457 | 79.2835 | 79.8882 | 80.4584 | 80.9928 | 81.49 | 81.9483 | 82.3661 | 82.7416 | 83.0729 | 83.3578 | 83.5942 | 83.7794 | 83.9108 | 83.9854 | 84 | 83.9508 | 83.8338 | 83.6444 | 83.3773 | 83.0265 | 82.5853 | 82.0455 | 81.3977 | 80.6305 | 79.7301 | 78.6794 | 77.4565 | 76.033 | 74.3704 | 72.4137 | 70.08 | 67.2312 | 63.6018 | 58.5157 | 45
積分の分母(積2） | 11.1467 | 11.7024 | 11.9231 | 12.0884 | 12.225 | 12.3431 | 12.4481 | 12.5431 | 12.6302 | 12.7108 | 12.7859 | 12.8564 | 12.9228 | 12.9856 | 13.0452 | 13.1019 | 13.1561 | 13.2079 | 13.2576 | 13.3052 | 13.351 | 13.3951 | 13.4376 | 13.4786 | 13.5182 | 13.5565 | 13.5936 | 13.6294 | 13.6641 | 13.6977 | 13.7304 | 13.762 | 13.7927 | 13.8225 | 13.8515 | 13.8796 | 13.907 | 13.9335 | 13.9594 | 13.9845 | 14.0089 | 14.0327 | 14.0558 | 14.0783 | 14.1002 | 14.1214 | 14.1421 | 14.1623 | 14.1819 | 14.2009 | 14.2194 | 14.2375 | 14.255 | 14.272 | 14.2886 | 14.3046 | 14.3203 | 14.3354 | 14.3502 | 14.3645 | 14.3783 | 14.3918 | 14.4048 | 14.4174 | 14.4297 | 14.4415 | 14.453 | 14.464 | 14.4747 | 14.485 | 14.495 | 14.5046 | 14.5138 | 14.5227 | 14.5312 | 14.5393 | 14.5471 | 14.5546 | 14.5618 | 14.5686 | 14.575 | 14.5812 | 14.587 | 14.5925 | 14.5976 | 14.6025 | 14.607 | 14.6112 | 14.615 | 14.6186 | 14.6219 | 14.6248 | 14.6274 | 14.6297 | 14.6317 | 14.6334 | 14.6348 | 14.6359 | 14.6367 | 14.6371 | 14.6373 | 14.6371 | 14.6367 | 14.6359 | 14.6348 | 14.6334 | 14.6317 | 14.6297 | 14.6274 | 14.6248 | 14.6219 | 14.6186 | 14.615 | 14.6112 | 14.607 | 14.6025 | 14.5976 | 14.5925 | 14.587 | 14.5812 | 14.575 | 14.5686 | 14.5618 | 14.5546 | 14.5471 | 14.5393 | 14.5312 | 14.5227 | 14.5138 | 14.5046 | 14.495 | 14.485 | 14.4747 | 14.464 | 14.453 | 14.4415 | 14.4297 | 14.4174 | 14.4048 | 14.3918 | 14.3783 | 14.3645 | 14.3502 | 14.3354 | 14.3203 | 14.3046 | 14.2886 | 14.272 | 14.255 | 14.2375 | 14.2194 | 14.2009 | 14.1819 | 14.1623 | 14.1421 | 14.1214 | 14.1002 | 14.0783 | 14.0558 | 14.0327 | 14.0089 | 13.9845 | 13.9594 | 13.9335 | 13.907 | 13.8796 | 13.8515 | 13.8225 | 13.7927 | 13.762 | 13.7304 | 13.6977 | 13.6641 | 13.6294 | 13.5936 | 13.5565 | 13.5182 | 13.4786 | 13.4376 | 13.3951 | 13.351 | 13.3052 | 13.2576 | 13.2079 | 13.1561 | 13.1019 | 13.0452 | 12.9856 | 12.9228 | 12.8564 | 12.7859 | 12.7108 | 12.6302 | 12.5431 | 12.4481 | 12.3431 | 12.225 | 12.0884 | 11.9231 | 11.7024 | 11.1467
積分2項目の各分割の結果 | -0.038818 | -0.049018 | -0.053322 | -0.056699 | -0.059614 | -0.062246 | -0.064686 | -0.066988 | -0.069186 | -0.071305 | -0.073362 | -0.075371 | -0.077343 | -0.079285 | -0.081205 | -0.083108 | -0.084999 | -0.086883 | -0.088763 | -0.090642 | -0.092524 | -0.094411 | -0.096306 | -0.09821 | -0.10013 | -0.10206 | -0.104 | -0.10597 | -0.10795 | -0.10995 | -0.11198 | -0.11403 | -0.11611 | -0.11822 | -0.12035 | -0.12251 | -0.12471 | -0.12694 | -0.1292 | -0.13151 | -0.13384 | -0.13622 | -0.13864 | -0.1411 | -0.1436 | -0.14614 | -0.14874 | -0.15137 | -0.15406 | -0.15679 | -0.15957 | -0.1624 | -0.16528 | -0.16821 | -0.17119 | -0.17422 | -0.1773 | -0.18043 | -0.1836 | -0.18682 | -0.19008 | -0.19338 | -0.1967 | -0.20006 | -0.20344 | -0.20682 | -0.21021 | -0.21359 | -0.21695 | -0.22026 | -0.22352 | -0.22669 | -0.22974 | -0.23266 | -0.2354 | -0.23792 | -0.24016 | -0.24209 | -0.24363 | -0.24471 | -0.24525 | -0.24516 | -0.24435 | -0.24271 | -0.24012 | -0.23646 | -0.2316 | -0.22541 | -0.21776 | -0.20854 | -0.19765 | -0.18499 | -0.17053 | -0.15426 | -0.13621 | -0.11647 | -0.095215 | -0.072646 | -0.049036 | -0.024703 | 0 | 0.024703 | 0.049036 | 0.072646 | 0.095215 | 0.11647 | 0.13621 | 0.15426 | 0.17053 | 0.18499 | 0.19765 | 0.20854 | 0.21776 | 0.22541 | 0.2316 | 0.23646 | 0.24012 | 0.24271 | 0.24435 | 0.24516 | 0.24525 | 0.24471 | 0.24363 | 0.24209 | 0.24016 | 0.23792 | 0.2354 | 0.23266 | 0.22974 | 0.22669 | 0.22352 | 0.22026 | 0.21695 | 0.21359 | 0.21021 | 0.20682 | 0.20344 | 0.20006 | 0.1967 | 0.19338 | 0.19008 | 0.18682 | 0.1836 | 0.18043 | 0.1773 | 0.17422 | 0.17119 | 0.16821 | 0.16528 | 0.1624 | 0.15957 | 0.15679 | 0.15406 | 0.15137 | 0.14874 | 0.14614 | 0.1436 | 0.1411 | 0.13864 | 0.13622 | 0.13384 | 0.13151 | 0.1292 | 0.12694 | 0.12471 | 0.12251 | 0.12035 | 0.11822 | 0.11611 | 0.11403 | 0.11198 | 0.10995 | 0.10795 | 0.10597 | 0.104 | 0.10206 | 0.10013 | 0.09821 | 0.096306 | 0.094411 | 0.092524 | 0.090642 | 0.088763 | 0.086883 | 0.084999 | 0.083108 | 0.081205 | 0.079285 | 0.077343 | 0.075371 | 0.073362 | 0.071305 | 0.069186 | 0.066988 | 0.064686 | 0.062246 | 0.059614 | 0.056699 | 0.053322 | 0.049018 | 0.038818
重み | 1 | 4 | 2 | 4 | 2 | 4 | 2 | 4 | 2 | 4 | 2 | 4 | 2 | 4 | 2 | 4 | 2 | 4 | 2 | 4 | 2 | 4 | 2 | 4 | 2 | 4 | 2 | 4 | 2 | 4 | 2 | 4 | 2 | 4 | 2 | 4 | 2 | 4 | 2 | 4 | 2 | 4 | 2 | 4 | 2 | 4 | 2 | 4 | 2 | 4 | 2 | 4 | 2 | 4 | 2 | 4 | 2 | 4 | 2 | 4 | 2 | 4 | 2 | 4 | 2 | 4 | 2 | 4 | 2 | 4 | 2 | 4 | 2 | 4 | 2 | 4 | 2 | 4 | 2 | 4 | 2 | 4 | 2 | 4 | 2 | 4 | 2 | 4 | 2 | 4 | 2 | 4 | 2 | 4 | 2 | 4 | 2 | 4 | 2 | 4 | 2 | 4 | 2 | 4 | 2 | 4 | 2 | 4 | 2 | 4 | 2 | 4 | 2 | 4 | 2 | 4 | 2 | 4 | 2 | 4 | 2 | 4 | 2 | 4 | 2 | 4 | 2 | 4 | 2 | 4 | 2 | 4 | 2 | 4 | 2 | 4 | 2 | 4 | 2 | 4 | 2 | 4 | 2 | 4 | 2 | 4 | 2 | 4 | 2 | 4 | 2 | 4 | 2 | 4 | 2 | 4 | 2 | 4 | 2 | 4 | 2 | 4 | 2 | 4 | 2 | 4 | 2 | 4 | 2 | 4 | 2 | 4 | 2 | 4 | 2 | 4 | 2 | 4 | 2 | 4 | 2 | 4 | 2 | 4 | 2 | 4 | 2 | 4 | 2 | 4 | 2 | 4 | 2 | 4 | 2 | 4 | 2 | 4 | 2 | 4 | 1
各項結果 | 0 | -0.082525 | -0.058956 | -0.14591 | -0.085123 | -0.19235 | -0.10647 | -0.23246 | -0.12559 | -0.2693 | -0.14348 | -0.30428 | -0.16066 | -0.33818 | -0.17744 | -0.37149 | -0.19402 | -0.40457 | -0.21055 | -0.43768 | -0.22716 | -0.47103 | -0.24392 | -0.50478 | -0.26093 | -0.53909 | -0.27825 | -0.57408 | -0.29594 | -0.60988 | -0.31406 | -0.64659 | -0.33266 | -0.68433 | -0.3518 | -0.72318 | -0.37153 | -0.76327 | -0.3919 | -0.80467 | -0.41295 | -0.84748 | -0.43472 | -0.8918 | -0.45727 | -0.93771 | -0.48064 | -0.98528 | -0.50486 | -1.0346 | -0.52995 | -1.0857 | -0.55596 | -1.1386 | -0.58287 | -1.1933 | -0.6107 | -1.2499 | -0.6394 | -1.3081 | -0.66891 | -1.3679 | -0.69914 | -1.4289 | -0.7299 | -1.4908 | -0.76096 | -1.553 | -0.79196 | -1.6146 | -0.82239 | -1.6744 | -0.85157 | -1.7308 | -0.87855 | -1.7817 | -0.90207 | -1.824 | -0.92046 | -1.8542 | -0.93157 | -1.8672 | -0.9327 | -1.857 | -0.92054 | -1.8166 | -0.89129 | -1.738 | -0.84086 | -1.6129 | -0.76536 | -1.4345 | -0.6619 | -1.1986 | -0.52962 | -0.90642 | -0.37071 | -0.56593 | -0.19106 | -0.19254 | 0 | 0.19254 | 0.19106 | 0.56593 | 0.37071 | 0.90642 | 0.52962 | 1.1986 | 0.6619 | 1.4345 | 0.76536 | 1.6129 | 0.84086 | 1.738 | 0.89129 | 1.8166 | 0.92054 | 1.857 | 0.9327 | 1.8672 | 0.93157 | 1.8542 | 0.92046 | 1.824 | 0.90207 | 1.7817 | 0.87855 | 1.7308 | 0.85157 | 1.6744 | 0.82239 | 1.6146 | 0.79196 | 1.553 | 0.76096 | 1.4908 | 0.7299 | 1.4289 | 0.69914 | 1.3679 | 0.66891 | 1.3081 | 0.6394 | 1.2499 | 0.6107 | 1.1933 | 0.58287 | 1.1386 | 0.55596 | 1.0857 | 0.52995 | 1.0346 | 0.50486 | 0.98528 | 0.48064 | 0.93771 | 0.45727 | 0.8918 | 0.43472 | 0.84748 | 0.41295 | 0.80467 | 0.3919 | 0.76327 | 0.37153 | 0.72318 | 0.3518 | 0.68433 | 0.33266 | 0.64659 | 0.31406 | 0.60988 | 0.29594 | 0.57408 | 0.27825 | 0.53909 | 0.26093 | 0.50478 | 0.24392 | 0.47103 | 0.22716 | 0.43768 | 0.21055 | 0.40457 | 0.19402 | 0.37149 | 0.17744 | 0.33818 | 0.16066 | 0.30428 | 0.14348 | 0.2693 | 0.12559 | 0.23246 | 0.10647 | 0.19235 | 0.085123 | 0.14591 | 0.058956 | 0.082525 | 0
積分結果 | 2.8218e-17
N極寄与 | 3.0539e-14
１－２．S極側の積分
積分1項目
積分の分子 | 45 | 30.5843 | 24.5982 | 20.0688 | 16.32 | 13.0863 | 10.2296 | 7.667 | 5.3435 | 3.2206 | 1.2699 | -0.53049 | -2.1977 | -3.7455 | -5.1853 | -6.5265 | -7.7773 | -8.9444 | -10.0338 | -11.0508 | -12 | -12.8854 | -13.7108 | -14.4794 | -15.1942 | -15.8578 | -16.4729 | -17.0416 | -17.5661 | -18.0483 | -18.49 | -18.8928 | -19.2584 | -19.5882 | -19.8835 | -20.1457 | -20.376 | -20.5755 | -20.7453 | -20.8865 | -21 | -21.0868 | -21.1478 | -21.1837 | -21.1956 | -21.1841 | -21.1499 | -21.0939 | -21.0166 | -20.9189 | -20.8013 | -20.6644 | -20.5089 | -20.3353 | -20.1443 | -19.9363 | -19.7119 | -19.4716 | -19.216 | -18.9455 | -18.6606 | -18.3618 | -18.0495 | -17.7242 | -17.3863 | -17.0362 | -16.6745 | -16.3014 | -15.9174 | -15.5228 | -15.1182 | -14.7038 | -14.28 | -13.8472 | -13.4058 | -12.9561 | -12.4985 | -12.0334 | -11.561 | -11.0817 | -10.5959 | -10.1039 | -9.606 | -9.1025 | -8.5939 | -8.0803 | -7.5621 | -7.0397 | -6.5133 | -5.9832 | -5.4499 | -4.9135 | -4.3744 | -3.8328 | -3.2892 | -2.7437 | -2.1968 | -1.6486 | -1.0996 | -0.54995 | 0 | 0.54995 | 1.0996 | 1.6486 | 2.1968 | 2.7437 | 3.2892 | 3.8328 | 4.3744 | 4.9135 | 5.4499 | 5.9832 | 6.5133 | 7.0397 | 7.5621 | 8.0803 | 8.5939 | 9.1025 | 9.606 | 10.1039 | 10.5959 | 11.0817 | 11.561 | 12.0334 | 12.4985 | 12.9561 | 13.4058 | 13.8472 | 14.28 | 14.7038 | 15.1182 | 15.5228 | 15.9174 | 16.3014 | 16.6745 | 17.0362 | 17.3863 | 17.7242 | 18.0495 | 18.3618 | 18.6606 | 18.9455 | 19.216 | 19.4716 | 19.7119 | 19.9363 | 20.1443 | 20.3353 | 20.5089 | 20.6644 | 20.8013 | 20.9189 | 21.0166 | 21.0939 | 21.1499 | 21.1841 | 21.1956 | 21.1837 | 21.1478 | 21.0868 | 21 | 20.8865 | 20.7453 | 20.5755 | 20.376 | 20.1457 | 19.8835 | 19.5882 | 19.2584 | 18.8928 | 18.49 | 18.0483 | 17.5661 | 17.0416 | 16.4729 | 15.8578 | 15.1942 | 14.4794 | 13.7108 | 12.8854 | 12 | 11.0508 | 10.0338 | 8.9444 | 7.7773 | 6.5265 | 5.1853 | 3.7455 | 2.1977 | 0.53049 | -1.2699 | -3.2206 | -5.3435 | -7.667 | -10.2296 | -13.0863 | -16.32 | -20.0688 | -24.5982 | -30.5843 | -45
積分の分母(積１） | 116 | 114.01 | 112.04 | 110.09 | 108.16 | 106.25 | 104.36 | 102.49 | 100.64 | 98.81 | 97 | 95.21 | 93.44 | 91.69 | 89.96 | 88.25 | 86.56 | 84.89 | 83.24 | 81.61 | 80 | 78.41 | 76.84 | 75.29 | 73.76 | 72.25 | 70.76 | 69.29 | 67.84 | 66.41 | 65 | 63.61 | 62.24 | 60.89 | 59.56 | 58.25 | 56.96 | 55.69 | 54.44 | 53.21 | 52 | 50.81 | 49.64 | 48.49 | 47.36 | 46.25 | 45.16 | 44.09 | 43.04 | 42.01 | 41 | 40.01 | 39.04 | 38.09 | 37.16 | 36.25 | 35.36 | 34.49 | 33.64 | 32.81 | 32 | 31.21 | 30.44 | 29.69 | 28.96 | 28.25 | 27.56 | 26.89 | 26.24 | 25.61 | 25 | 24.41 | 23.84 | 23.29 | 22.76 | 22.25 | 21.76 | 21.29 | 20.84 | 20.41 | 20 | 19.61 | 19.24 | 18.89 | 18.56 | 18.25 | 17.96 | 17.69 | 17.44 | 17.21 | 17 | 16.81 | 16.64 | 16.49 | 16.36 | 16.25 | 16.16 | 16.09 | 16.04 | 16.01 | 16 | 16.01 | 16.04 | 16.09 | 16.16 | 16.25 | 16.36 | 16.49 | 16.64 | 16.81 | 17 | 17.21 | 17.44 | 17.69 | 17.96 | 18.25 | 18.56 | 18.89 | 19.24 | 19.61 | 20 | 20.41 | 20.84 | 21.29 | 21.76 | 22.25 | 22.76 | 23.29 | 23.84 | 24.41 | 25 | 25.61 | 26.24 | 26.89 | 27.56 | 28.25 | 28.96 | 29.69 | 30.44 | 31.21 | 32 | 32.81 | 33.64 | 34.49 | 35.36 | 36.25 | 37.16 | 38.09 | 39.04 | 40.01 | 41 | 42.01 | 43.04 | 44.09 | 45.16 | 46.25 | 47.36 | 48.49 | 49.64 | 50.81 | 52 | 53.21 | 54.44 | 55.69 | 56.96 | 58.25 | 59.56 | 60.89 | 62.24 | 63.61 | 65 | 66.41 | 67.84 | 69.29 | 70.76 | 72.25 | 73.76 | 75.29 | 76.84 | 78.41 | 80 | 81.61 | 83.24 | 84.89 | 86.56 | 88.25 | 89.96 | 91.69 | 93.44 | 95.21 | 97 | 98.81 | 100.64 | 102.49 | 104.36 | 106.25 | 108.16 | 110.09 | 112.04 | 114.01 | 116
積分の分母(積2） | 11.6726 | 11.1155 | 10.8784 | 10.6944 | 10.538 | 10.3994 | 10.2735 | 10.1572 | 10.0487 | 9.9466 | 9.8499 | 9.7577 | 9.6697 | 9.5852 | 9.5039 | 9.4255 | 9.3497 | 9.2764 | 9.2053 | 9.1363 | 9.0692 | 9.0039 | 8.9403 | 8.8784 | 8.818 | 8.759 | 8.7015 | 8.6452 | 8.5902 | 8.5365 | 8.4839 | 8.4325 | 8.3822 | 8.3329 | 8.2847 | 8.2375 | 8.1912 | 8.1459 | 8.1016 | 8.0582 | 8.0156 | 7.9739 | 7.9331 | 7.8932 | 7.854 | 7.8157 | 7.7782 | 7.7415 | 7.7055 | 7.6704 | 7.6359 | 7.6023 | 7.5694 | 7.5372 | 7.5058 | 7.4751 | 7.4451 | 7.4159 | 7.3873 | 7.3595 | 7.3324 | 7.3059 | 7.2802 | 7.2551 | 7.2308 | 7.2071 | 7.1841 | 7.1618 | 7.1402 | 7.1192 | 7.099 | 7.0794 | 7.0605 | 7.0422 | 7.0246 | 7.0077 | 6.9915 | 6.9759 | 6.961 | 6.9467 | 6.9331 | 6.9202 | 6.908 | 6.8964 | 6.8855 | 6.8752 | 6.8656 | 6.8567 | 6.8484 | 6.8408 | 6.8338 | 6.8275 | 6.8219 | 6.8169 | 6.8126 | 6.809 | 6.806 | 6.8037 | 6.8021 | 6.8011 | 6.8007 | 6.8011 | 6.8021 | 6.8037 | 6.806 | 6.809 | 6.8126 | 6.8169 | 6.8219 | 6.8275 | 6.8338 | 6.8408 | 6.8484 | 6.8567 | 6.8656 | 6.8752 | 6.8855 | 6.8964 | 6.908 | 6.9202 | 6.9331 | 6.9467 | 6.961 | 6.9759 | 6.9915 | 7.0077 | 7.0246 | 7.0422 | 7.0605 | 7.0794 | 7.099 | 7.1192 | 7.1402 | 7.1618 | 7.1841 | 7.2071 | 7.2308 | 7.2551 | 7.2802 | 7.3059 | 7.3324 | 7.3595 | 7.3873 | 7.4159 | 7.4451 | 7.4751 | 7.5058 | 7.5372 | 7.5694 | 7.6023 | 7.6359 | 7.6704 | 7.7055 | 7.7415 | 7.7782 | 7.8157 | 7.854 | 7.8932 | 7.9331 | 7.9739 | 8.0156 | 8.0582 | 8.1016 | 8.1459 | 8.1912 | 8.2375 | 8.2847 | 8.3329 | 8.3822 | 8.4325 | 8.4839 | 8.5365 | 8.5902 | 8.6452 | 8.7015 | 8.759 | 8.818 | 8.8784 | 8.9403 | 9.0039 | 9.0692 | 9.1363 | 9.2053 | 9.2764 | 9.3497 | 9.4255 | 9.5039 | 9.5852 | 9.6697 | 9.7577 | 9.8499 | 9.9466 | 10.0487 | 10.1572 | 10.2735 | 10.3994 | 10.538 | 10.6944 | 10.8784 | 11.1155 | 11.6726
積分1項目の各分割の結果 | 0.033234 | 0.024134 | 0.020182 | 0.017046 | 0.014318 | 0.011843 | 0.0095413 | 0.0073649 | 0.0052838 | 0.0032769 | 0.0013291 | -0.00057101 | -0.0024323 | -0.0042618 | -0.0060649 | -0.0078463 | -0.0096097 | -0.011358 | -0.013095 | -0.014821 | -0.01654 | -0.018251 | -0.019958 | -0.021661 | -0.023361 | -0.025058 | -0.026754 | -0.028449 | -0.030143 | -0.031836 | -0.033529 | -0.035222 | -0.036914 | -0.038606 | -0.040296 | -0.041985 | -0.043672 | -0.045356 | -0.047036 | -0.048712 | -0.050382 | -0.052046 | -0.053702 | -0.055348 | -0.056983 | -0.058604 | -0.060211 | -0.061801 | -0.063371 | -0.064919 | -0.066442 | -0.067937 | -0.069402 | -0.070832 | -0.072223 | -0.073573 | -0.074876 | -0.076128 | -0.077325 | -0.078461 | -0.07953 | -0.080528 | -0.081447 | -0.082283 | -0.083028 | -0.083675 | -0.084217 | -0.084647 | -0.084957 | -0.085139 | -0.085185 | -0.085088 | -0.084838 | -0.084428 | -0.083849 | -0.083094 | -0.082155 | -0.081024 | -0.079694 | -0.07816 | -0.076415 | -0.074455 | -0.072275 | -0.069873 | -0.067248 | -0.064399 | -0.061328 | -0.058038 | -0.054534 | -0.050822 | -0.046911 | -0.042811 | -0.038535 | -0.034096 | -0.029511 | -0.024797 | -0.019974 | -0.01506 | -0.010078 | -0.0050507 | 0 | 0.0050507 | 0.010078 | 0.01506 | 0.019974 | 0.024797 | 0.029511 | 0.034096 | 0.038535 | 0.042811 | 0.046911 | 0.050822 | 0.054534 | 0.058038 | 0.061328 | 0.064399 | 0.067248 | 0.069873 | 0.072275 | 0.074455 | 0.076415 | 0.07816 | 0.079694 | 0.081024 | 0.082155 | 0.083094 | 0.083849 | 0.084428 | 0.084838 | 0.085088 | 0.085185 | 0.085139 | 0.084957 | 0.084647 | 0.084217 | 0.083675 | 0.083028 | 0.082283 | 0.081447 | 0.080528 | 0.07953 | 0.078461 | 0.077325 | 0.076128 | 0.074876 | 0.073573 | 0.072223 | 0.070832 | 0.069402 | 0.067937 | 0.066442 | 0.064919 | 0.063371 | 0.061801 | 0.060211 | 0.058604 | 0.056983 | 0.055348 | 0.053702 | 0.052046 | 0.050382 | 0.048712 | 0.047036 | 0.045356 | 0.043672 | 0.041985 | 0.040296 | 0.038606 | 0.036914 | 0.035222 | 0.033529 | 0.031836 | 0.030143 | 0.028449 | 0.026754 | 0.025058 | 0.023361 | 0.021661 | 0.019958 | 0.018251 | 0.01654 | 0.014821 | 0.013095 | 0.011358 | 0.0096097 | 0.0078463 | 0.0060649 | 0.0042618 | 0.0024323 | 0.00057101 | -0.0013291 | -0.0032769 | -0.0052838 | -0.0073649 | -0.0095413 | -0.011843 | -0.014318 | -0.017046 | -0.020182 | -0.024134 | -0.033234
積分２項目
積分の分子 | -45 | -58.5157 | -63.6018 | -67.2312 | -70.08 | -72.4137 | -74.3704 | -76.033 | -77.4565 | -78.6794 | -79.7301 | -80.6305 | -81.3977 | -82.0455 | -82.5853 | -83.0265 | -83.3773 | -83.6444 | -83.8338 | -83.9508 | -84 | -83.9854 | -83.9108 | -83.7794 | -83.5942 | -83.3578 | -83.0729 | -82.7416 | -82.3661 | -81.9483 | -81.49 | -80.9928 | -80.4584 | -79.8882 | -79.2835 | -78.6457 | -77.976 | -77.2755 | -76.5453 | -75.7865 | -75 | -74.1868 | -73.3478 | -72.4837 | -71.5956 | -70.6841 | -69.7499 | -68.7939 | -67.8166 | -66.8189 | -65.8013 | -64.7644 | -63.7089 | -62.6353 | -61.5443 | -60.4363 | -59.3119 | -58.1716 | -57.016 | -55.8455 | -54.6606 | -53.4618 | -52.2495 | -51.0242 | -49.7863 | -48.5362 | -47.2745 | -46.0014 | -44.7174 | -43.4228 | -42.1182 | -40.8038 | -39.48 | -38.1472 | -36.8058 | -35.4561 | -34.0985 | -32.7334 | -31.361 | -29.9817 | -28.5959 | -27.2039 | -25.806 | -24.4025 | -22.9939 | -21.5803 | -20.1621 | -18.7397 | -17.3133 | -15.8832 | -14.4499 | -13.0135 | -11.5744 | -10.1328 | -8.6892 | -7.2437 | -5.7968 | -4.3486 | -2.8996 | -1.4499 | 0 | 1.4499 | 2.8996 | 4.3486 | 5.7968 | 7.2437 | 8.6892 | 10.1328 | 11.5744 | 13.0135 | 14.4499 | 15.8832 | 17.3133 | 18.7397 | 20.1621 | 21.5803 | 22.9939 | 24.4025 | 25.806 | 27.2039 | 28.5959 | 29.9817 | 31.361 | 32.7334 | 34.0985 | 35.4561 | 36.8058 | 38.1472 | 39.48 | 40.8038 | 42.1182 | 43.4228 | 44.7174 | 46.0014 | 47.2745 | 48.5362 | 49.7863 | 51.0242 | 52.2495 | 53.4618 | 54.6606 | 55.8455 | 57.016 | 58.1716 | 59.3119 | 60.4363 | 61.5443 | 62.6353 | 63.7089 | 64.7644 | 65.8013 | 66.8189 | 67.8166 | 68.7939 | 69.7499 | 70.6841 | 71.5956 | 72.4837 | 73.3478 | 74.1868 | 75 | 75.7865 | 76.5453 | 77.2755 | 77.976 | 78.6457 | 79.2835 | 79.8882 | 80.4584 | 80.9928 | 81.49 | 81.9483 | 82.3661 | 82.7416 | 83.0729 | 83.3578 | 83.5942 | 83.7794 | 83.9108 | 83.9854 | 84 | 83.9508 | 83.8338 | 83.6444 | 83.3773 | 83.0265 | 82.5853 | 82.0455 | 81.3977 | 80.6305 | 79.7301 | 78.6794 | 77.4565 | 76.033 | 74.3704 | 72.4137 | 70.08 | 67.2312 | 63.6018 | 58.5157 | 45
積分の分母(積2） | 11.6726 | 12.2043 | 12.4161 | 12.575 | 12.7063 | 12.82 | 12.9211 | 13.0127 | 13.0967 | 13.1744 | 13.2469 | 13.3149 | 13.379 | 13.4397 | 13.4973 | 13.5521 | 13.6045 | 13.6546 | 13.7027 | 13.7488 | 13.7931 | 13.8358 | 13.877 | 13.9167 | 13.955 | 13.9921 | 14.028 | 14.0627 | 14.0964 | 14.129 | 14.1606 | 14.1913 | 14.2211 | 14.25 | 14.2781 | 14.3054 | 14.3319 | 14.3577 | 14.3828 | 14.4072 | 14.4309 | 14.4539 | 14.4764 | 14.4982 | 14.5194 | 14.5401 | 14.5602 | 14.5798 | 14.5988 | 14.6173 | 14.6353 | 14.6528 | 14.6698 | 14.6864 | 14.7025 | 14.7181 | 14.7333 | 14.748 | 14.7624 | 14.7763 | 14.7897 | 14.8028 | 14.8155 | 14.8278 | 14.8397 | 14.8512 | 14.8623 | 14.8731 | 14.8835 | 14.8935 | 14.9032 | 14.9125 | 14.9215 | 14.9301 | 14.9384 | 14.9463 | 14.9539 | 14.9612 | 14.9681 | 14.9747 | 14.981 | 14.987 | 14.9927 | 14.998 | 15.003 | 15.0077 | 15.0121 | 15.0162 | 15.02 | 15.0234 | 15.0266 | 15.0295 | 15.032 | 15.0343 | 15.0362 | 15.0379 | 15.0392 | 15.0403 | 15.041 | 15.0415 | 15.0416 | 15.0415 | 15.041 | 15.0403 | 15.0392 | 15.0379 | 15.0362 | 15.0343 | 15.032 | 15.0295 | 15.0266 | 15.0234 | 15.02 | 15.0162 | 15.0121 | 15.0077 | 15.003 | 14.998 | 14.9927 | 14.987 | 14.981 | 14.9747 | 14.9681 | 14.9612 | 14.9539 | 14.9463 | 14.9384 | 14.9301 | 14.9215 | 14.9125 | 14.9032 | 14.8935 | 14.8835 | 14.8731 | 14.8623 | 14.8512 | 14.8397 | 14.8278 | 14.8155 | 14.8028 | 14.7897 | 14.7763 | 14.7624 | 14.748 | 14.7333 | 14.7181 | 14.7025 | 14.6864 | 14.6698 | 14.6528 | 14.6353 | 14.6173 | 14.5988 | 14.5798 | 14.5602 | 14.5401 | 14.5194 | 14.4982 | 14.4764 | 14.4539 | 14.4309 | 14.4072 | 14.3828 | 14.3577 | 14.3319 | 14.3054 | 14.2781 | 14.25 | 14.2211 | 14.1913 | 14.1606 | 14.129 | 14.0964 | 14.0627 | 14.028 | 13.9921 | 13.955 | 13.9167 | 13.877 | 13.8358 | 13.7931 | 13.7488 | 13.7027 | 13.6546 | 13.6045 | 13.5521 | 13.4973 | 13.4397 | 13.379 | 13.3149 | 13.2469 | 13.1744 | 13.0967 | 13.0127 | 12.9211 | 12.82 | 12.7063 | 12.575 | 12.4161 | 12.2043 | 11.6726
積分2項目の各分割の結果 | -0.033234 | -0.042055 | -0.04572 | -0.048564 | -0.050993 | -0.053162 | -0.055153 | -0.05701 | -0.058766 | -0.060441 | -0.062049 | -0.063603 | -0.065111 | -0.06658 | -0.068015 | -0.069422 | -0.070802 | -0.072161 | -0.073499 | -0.07482 | -0.076125 | -0.077416 | -0.078693 | -0.079958 | -0.081213 | -0.082457 | -0.08369 | -0.084915 | -0.08613 | -0.087336 | -0.088534 | -0.089722 | -0.090901 | -0.092071 | -0.093231 | -0.09438 | -0.095518 | -0.096645 | -0.097759 | -0.09886 | -0.099946 | -0.10102 | -0.10207 | -0.1031 | -0.10412 | -0.10511 | -0.10608 | -0.10702 | -0.10793 | -0.10881 | -0.10966 | -0.11047 | -0.11124 | -0.11197 | -0.11265 | -0.11328 | -0.11385 | -0.11436 | -0.11481 | -0.11519 | -0.1155 | -0.11572 | -0.11586 | -0.1159 | -0.11585 | -0.11569 | -0.11541 | -0.11502 | -0.1145 | -0.11384 | -0.11304 | -0.11209 | -0.11098 | -0.10971 | -0.10825 | -0.10662 | -0.10479 | -0.10277 | -0.10054 | -0.098097 | -0.09544 | -0.092563 | -0.089462 | -0.086133 | -0.082576 | -0.078792 | -0.07478 | -0.070546 | -0.066094 | -0.061431 | -0.056566 | -0.051509 | -0.046273 | -0.040872 | -0.035323 | -0.029643 | -0.023852 | -0.01797 | -0.012019 | -0.006021 | 0 | 0.006021 | 0.012019 | 0.01797 | 0.023852 | 0.029643 | 0.035323 | 0.040872 | 0.046273 | 0.051509 | 0.056566 | 0.061431 | 0.066094 | 0.070546 | 0.07478 | 0.078792 | 0.082576 | 0.086133 | 0.089462 | 0.092563 | 0.09544 | 0.098097 | 0.10054 | 0.10277 | 0.10479 | 0.10662 | 0.10825 | 0.10971 | 0.11098 | 0.11209 | 0.11304 | 0.11384 | 0.1145 | 0.11502 | 0.11541 | 0.11569 | 0.11585 | 0.1159 | 0.11586 | 0.11572 | 0.1155 | 0.11519 | 0.11481 | 0.11436 | 0.11385 | 0.11328 | 0.11265 | 0.11197 | 0.11124 | 0.11047 | 0.10966 | 0.10881 | 0.10793 | 0.10702 | 0.10608 | 0.10511 | 0.10412 | 0.1031 | 0.10207 | 0.10102 | 0.099946 | 0.09886 | 0.097759 | 0.096645 | 0.095518 | 0.09438 | 0.093231 | 0.092071 | 0.090901 | 0.089722 | 0.088534 | 0.087336 | 0.08613 | 0.084915 | 0.08369 | 0.082457 | 0.081213 | 0.079958 | 0.078693 | 0.077416 | 0.076125 | 0.07482 | 0.073499 | 0.072161 | 0.070802 | 0.069422 | 0.068015 | 0.06658 | 0.065111 | 0.063603 | 0.062049 | 0.060441 | 0.058766 | 0.05701 | 0.055153 | 0.053162 | 0.050993 | 0.048564 | 0.04572 | 0.042055 | 0.033234
重み | 1 | 4 | 2 | 4 | 2 | 4 | 2 | 4 | 2 | 4 | 2 | 4 | 2 | 4 | 2 | 4 | 2 | 4 | 2 | 4 | 2 | 4 | 2 | 4 | 2 | 4 | 2 | 4 | 2 | 4 | 2 | 4 | 2 | 4 | 2 | 4 | 2 | 4 | 2 | 4 | 2 | 4 | 2 | 4 | 2 | 4 | 2 | 4 | 2 | 4 | 2 | 4 | 2 | 4 | 2 | 4 | 2 | 4 | 2 | 4 | 2 | 4 | 2 | 4 | 2 | 4 | 2 | 4 | 2 | 4 | 2 | 4 | 2 | 4 | 2 | 4 | 2 | 4 | 2 | 4 | 2 | 4 | 2 | 4 | 2 | 4 | 2 | 4 | 2 | 4 | 2 | 4 | 2 | 4 | 2 | 4 | 2 | 4 | 2 | 4 | 2 | 4 | 2 | 4 | 2 | 4 | 2 | 4 | 2 | 4 | 2 | 4 | 2 | 4 | 2 | 4 | 2 | 4 | 2 | 4 | 2 | 4 | 2 | 4 | 2 | 4 | 2 | 4 | 2 | 4 | 2 | 4 | 2 | 4 | 2 | 4 | 2 | 4 | 2 | 4 | 2 | 4 | 2 | 4 | 2 | 4 | 2 | 4 | 2 | 4 | 2 | 4 | 2 | 4 | 2 | 4 | 2 | 4 | 2 | 4 | 2 | 4 | 2 | 4 | 2 | 4 | 2 | 4 | 2 | 4 | 2 | 4 | 2 | 4 | 2 | 4 | 2 | 4 | 2 | 4 | 2 | 4 | 2 | 4 | 2 | 4 | 2 | 4 | 2 | 4 | 2 | 4 | 2 | 4 | 2 | 4 | 2 | 4 | 2 | 4 | 1
各項結果 | 0 | -0.071683 | -0.051077 | -0.12607 | -0.073349 | -0.16528 | -0.091222 | -0.19858 | -0.10696 | -0.22865 | -0.12144 | -0.2567 | -0.13509 | -0.28337 | -0.14816 | -0.30907 | -0.16082 | -0.33408 | -0.17319 | -0.35856 | -0.18533 | -0.38267 | -0.1973 | -0.40648 | -0.20915 | -0.43006 | -0.22089 | -0.45346 | -0.23255 | -0.47669 | -0.24413 | -0.49978 | -0.25563 | -0.52271 | -0.26705 | -0.54546 | -0.27838 | -0.568 | -0.28959 | -0.59029 | -0.30066 | -0.61225 | -0.31154 | -0.63381 | -0.3222 | -0.65486 | -0.33258 | -0.67528 | -0.3426 | -0.69493 | -0.3522 | -0.71363 | -0.36129 | -0.7312 | -0.36974 | -0.7474 | -0.37745 | -0.76196 | -0.38427 | -0.77461 | -0.39005 | -0.78499 | -0.39461 | -0.79274 | -0.39775 | -0.79745 | -0.39926 | -0.79867 | -0.39891 | -0.79593 | -0.39646 | -0.78873 | -0.39164 | -0.77654 | -0.3842 | -0.75885 | -0.37389 | -0.73516 | -0.36046 | -0.70503 | -0.34371 | -0.66807 | -0.32347 | -0.62402 | -0.29965 | -0.57276 | -0.27222 | -0.51434 | -0.24126 | -0.44901 | -0.20695 | -0.37728 | -0.16962 | -0.29987 | -0.12967 | -0.21776 | -0.087651 | -0.13212 | -0.044194 | -0.044287 | 0 | 0.044287 | 0.044194 | 0.13212 | 0.087651 | 0.21776 | 0.12967 | 0.29987 | 0.16962 | 0.37728 | 0.20695 | 0.44901 | 0.24126 | 0.51434 | 0.27222 | 0.57276 | 0.29965 | 0.62402 | 0.32347 | 0.66807 | 0.34371 | 0.70503 | 0.36046 | 0.73516 | 0.37389 | 0.75885 | 0.3842 | 0.77654 | 0.39164 | 0.78873 | 0.39646 | 0.79593 | 0.39891 | 0.79867 | 0.39926 | 0.79745 | 0.39775 | 0.79274 | 0.39461 | 0.78499 | 0.39005 | 0.77461 | 0.38427 | 0.76196 | 0.37745 | 0.7474 | 0.36974 | 0.7312 | 0.36129 | 0.71363 | 0.3522 | 0.69493 | 0.3426 | 0.67528 | 0.33258 | 0.65486 | 0.3222 | 0.63381 | 0.31154 | 0.61225 | 0.30066 | 0.59029 | 0.28959 | 0.568 | 0.27838 | 0.54546 | 0.26705 | 0.52271 | 0.25563 | 0.49978 | 0.24413 | 0.47669 | 0.23255 | 0.45346 | 0.22089 | 0.43006 | 0.20915 | 0.40648 | 0.1973 | 0.38267 | 0.18533 | 0.35856 | 0.17319 | 0.33408 | 0.16082 | 0.30907 | 0.14816 | 0.28337 | 0.13509 | 0.2567 | 0.12144 | 0.22865 | 0.10696 | 0.19858 | 0.091222 | 0.16528 | 0.073349 | 0.12607 | 0.051077 | 0.071683 | 0
積分結果 | 3.1919e-17
S極寄与 | 3.4544e-14
外R磁石側全寄与 | -4.0051e-15
積分範囲（内R）
変数の開始値（-iｒ） | -5
変数の終了値（iｒ） | 5
変数増分 | 0.05
１．積分（内R磁石側）
分割番号 | 0 | 1 | 2 | 3 | 4 | 5 | 6 | 7 | 8 | 9 | 10 | 11 | 12 | 13 | 14 | 15 | 16 | 17 | 18 | 19 | 20 | 21 | 22 | 23 | 24 | 25 | 26 | 27 | 28 | 29 | 30 | 31 | 32 | 33 | 34 | 35 | 36 | 37 | 38 | 39 | 40 | 41 | 42 | 43 | 44 | 45 | 46 | 47 | 48 | 49 | 50 | 51 | 52 | 53 | 54 | 55 | 56 | 57 | 58 | 59 | 60 | 61 | 62 | 63 | 64 | 65 | 66 | 67 | 68 | 69 | 70 | 71 | 72 | 73 | 74 | 75 | 76 | 77 | 78 | 79 | 80 | 81 | 82 | 83 | 84 | 85 | 86 | 87 | 88 | 89 | 90 | 91 | 92 | 93 | 94 | 95 | 96 | 97 | 98 | 99 | 100 | 101 | 102 | 103 | 104 | 105 | 106 | 107 | 108 | 109 | 110 | 111 | 112 | 113 | 114 | 115 | 116 | 117 | 118 | 119 | 120 | 121 | 122 | 123 | 124 | 125 | 126 | 127 | 128 | 129 | 130 | 131 | 132 | 133 | 134 | 135 | 136 | 137 | 138 | 139 | 140 | 141 | 142 | 143 | 144 | 145 | 146 | 147 | 148 | 149 | 150 | 151 | 152 | 153 | 154 | 155 | 156 | 157 | 158 | 159 | 160 | 161 | 162 | 163 | 164 | 165 | 166 | 167 | 168 | 169 | 170 | 171 | 172 | 173 | 174 | 175 | 176 | 177 | 178 | 179 | 180 | 181 | 182 | 183 | 184 | 185 | 186 | 187 | 188 | 189 | 190 | 191 | 192 | 193 | 194 | 195 | 196 | 197 | 198 | 199 | 200
変数の値 | -5 | -4.95 | -4.9 | -4.85 | -4.8 | -4.75 | -4.7 | -4.65 | -4.6 | -4.55 | -4.5 | -4.45 | -4.4 | -4.35 | -4.3 | -4.25 | -4.2 | -4.15 | -4.1 | -4.05 | -4 | -3.95 | -3.9 | -3.85 | -3.8 | -3.75 | -3.7 | -3.65 | -3.6 | -3.55 | -3.5 | -3.45 | -3.4 | -3.35 | -3.3 | -3.25 | -3.2 | -3.15 | -3.1 | -3.05 | -3 | -2.95 | -2.9 | -2.85 | -2.8 | -2.75 | -2.7 | -2.65 | -2.6 | -2.55 | -2.5 | -2.45 | -2.4 | -2.35 | -2.3 | -2.25 | -2.2 | -2.15 | -2.1 | -2.05 | -2 | -1.95 | -1.9 | -1.85 | -1.8 | -1.75 | -1.7 | -1.65 | -1.6 | -1.55 | -1.5 | -1.45 | -1.4 | -1.35 | -1.3 | -1.25 | -1.2 | -1.15 | -1.1 | -1.05 | -1 | -0.95 | -0.9 | -0.85 | -0.8 | -0.75 | -0.7 | -0.65 | -0.6 | -0.55 | -0.5 | -0.45 | -0.4 | -0.35 | -0.3 | -0.25 | -0.2 | -0.15 | -0.1 | -0.05 | 0 | 0.05 | 0.1 | 0.15 | 0.2 | 0.25 | 0.3 | 0.35 | 0.4 | 0.45 | 0.5 | 0.55 | 0.6 | 0.65 | 0.7 | 0.75 | 0.8 | 0.85 | 0.9 | 0.95 | 1 | 1.05 | 1.1 | 1.15 | 1.2 | 1.25 | 1.3 | 1.35 | 1.4 | 1.45 | 1.5 | 1.55 | 1.6 | 1.65 | 1.7 | 1.75 | 1.8 | 1.85 | 1.9 | 1.95 | 2 | 2.05 | 2.1 | 2.15 | 2.2 | 2.25 | 2.3 | 2.35 | 2.4 | 2.45 | 2.5 | 2.55 | 2.6 | 2.65 | 2.7 | 2.75 | 2.8 | 2.85 | 2.9 | 2.95 | 3 | 3.05 | 3.1 | 3.15 | 3.2 | 3.25 | 3.3 | 3.35 | 3.4 | 3.45 | 3.5 | 3.55 | 3.6 | 3.65 | 3.7 | 3.75 | 3.8 | 3.85 | 3.9 | 3.95 | 4 | 4.05 | 4.1 | 4.15 | 4.2 | 4.25 | 4.3 | 4.35 | 4.4 | 4.45 | 4.5 | 4.55 | 4.6 | 4.65 | 4.7 | 4.75 | 4.8 | 4.85 | 4.9 | 4.95 | 5
1-1．N極側の積分
積分1項目
積分の分子 | 22.5 | 18.7836 | 17.1746 | 15.9297 | 14.88 | 13.9591 | 13.1324 | 12.3792 | 11.6859 | 11.0427 | 10.4425 | 9.8799 | 9.3506 | 8.8511 | 8.3787 | 7.9309 | 7.5057 | 7.1014 | 6.7165 | 6.3498 | 6 | 5.6661 | 5.3473 | 5.0427 | 4.7515 | 4.473 | 4.2068 | 3.9521 | 3.7085 | 3.4754 | 3.2525 | 3.0393 | 2.8354 | 2.6405 | 2.4541 | 2.2761 | 2.106 | 1.9436 | 1.7887 | 1.6409 | 1.5 | 1.3658 | 1.2381 | 1.1166 | 1.0011 | 0.89149 | 0.78752 | 0.68903 | 0.59584 | 0.50778 | 0.42468 | 0.3464 | 0.27278 | 0.20367 | 0.13893 | 0.078429 | 0.022024 | -0.030411 | -0.079003 | -0.12388 | -0.16515 | -0.20294 | -0.23737 | -0.26854 | -0.29657 | -0.32156 | -0.34362 | -0.36284 | -0.37934 | -0.39321 | -0.40454 | -0.41344 | -0.42 | -0.42431 | -0.42646 | -0.42654 | -0.42464 | -0.42085 | -0.41525 | -0.40793 | -0.39898 | -0.38847 | -0.3765 | -0.36314 | -0.34847 | -0.33257 | -0.31553 | -0.29742 | -0.27832 | -0.25831 | -0.23747 | -0.21587 | -0.19359 | -0.17071 | -0.1473 | -0.12344 | -0.0992 | -0.074662 | -0.0499 | -0.024987 | 0 | 0.024987 | 0.0499 | 0.074662 | 0.0992 | 0.12344 | 0.1473 | 0.17071 | 0.19359 | 0.21587 | 0.23747 | 0.25831 | 0.27832 | 0.29742 | 0.31553 | 0.33257 | 0.34847 | 0.36314 | 0.3765 | 0.38847 | 0.39898 | 0.40793 | 0.41525 | 0.42085 | 0.42464 | 0.42654 | 0.42646 | 0.42431 | 0.42 | 0.41344 | 0.40454 | 0.39321 | 0.37934 | 0.36284 | 0.34362 | 0.32156 | 0.29657 | 0.26854 | 0.23737 | 0.20294 | 0.16515 | 0.12388 | 0.079003 | 0.030411 | -0.022024 | -0.078429 | -0.13893 | -0.20367 | -0.27278 | -0.3464 | -0.42468 | -0.50778 | -0.59584 | -0.68903 | -0.78752 | -0.89149 | -1.0011 | -1.1166 | -1.2381 | -1.3658 | -1.5 | -1.6409 | -1.7887 | -1.9436 | -2.106 | -2.2761 | -2.4541 | -2.6405 | -2.8354 | -3.0393 | -3.2525 | -3.4754 | -3.7085 | -3.9521 | -4.2068 | -4.473 | -4.7515 | -5.0427 | -5.3473 | -5.6661 | -6 | -6.3498 | -6.7165 | -7.1014 | -7.5057 | -7.9309 | -8.3787 | -8.8511 | -9.3506 | -9.8799 | -10.4425 | -11.0427 | -11.6859 | -12.3792 | -13.1324 | -13.9591 | -14.88 | -15.9297 | -17.1746 | -18.7836 | -22.5
積分の分母(積１） | 29 | 28.5025 | 28.01 | 27.5225 | 27.04 | 26.5625 | 26.09 | 25.6225 | 25.16 | 24.7025 | 24.25 | 23.8025 | 23.36 | 22.9225 | 22.49 | 22.0625 | 21.64 | 21.2225 | 20.81 | 20.4025 | 20 | 19.6025 | 19.21 | 18.8225 | 18.44 | 18.0625 | 17.69 | 17.3225 | 16.96 | 16.6025 | 16.25 | 15.9025 | 15.56 | 15.2225 | 14.89 | 14.5625 | 14.24 | 13.9225 | 13.61 | 13.3025 | 13 | 12.7025 | 12.41 | 12.1225 | 11.84 | 11.5625 | 11.29 | 11.0225 | 10.76 | 10.5025 | 10.25 | 10.0025 | 9.76 | 9.5225 | 9.29 | 9.0625 | 8.84 | 8.6225 | 8.41 | 8.2025 | 8 | 7.8025 | 7.61 | 7.4225 | 7.24 | 7.0625 | 6.89 | 6.7225 | 6.56 | 6.4025 | 6.25 | 6.1025 | 5.96 | 5.8225 | 5.69 | 5.5625 | 5.44 | 5.3225 | 5.21 | 5.1025 | 5 | 4.9025 | 4.81 | 4.7225 | 4.64 | 4.5625 | 4.49 | 4.4225 | 4.36 | 4.3025 | 4.25 | 4.2025 | 4.16 | 4.1225 | 4.09 | 4.0625 | 4.04 | 4.0225 | 4.01 | 4.0025 | 4 | 4.0025 | 4.01 | 4.0225 | 4.04 | 4.0625 | 4.09 | 4.1225 | 4.16 | 4.2025 | 4.25 | 4.3025 | 4.36 | 4.4225 | 4.49 | 4.5625 | 4.64 | 4.7225 | 4.81 | 4.9025 | 5 | 5.1025 | 5.21 | 5.3225 | 5.44 | 5.5625 | 5.69 | 5.8225 | 5.96 | 6.1025 | 6.25 | 6.4025 | 6.56 | 6.7225 | 6.89 | 7.0625 | 7.24 | 7.4225 | 7.61 | 7.8025 | 8 | 8.2025 | 8.41 | 8.6225 | 8.84 | 9.0625 | 9.29 | 9.5225 | 9.76 | 10.0025 | 10.25 | 10.5025 | 10.76 | 11.0225 | 11.29 | 11.5625 | 11.84 | 12.1225 | 12.41 | 12.7025 | 13 | 13.3025 | 13.61 | 13.9225 | 14.24 | 14.5625 | 14.89 | 15.2225 | 15.56 | 15.9025 | 16.25 | 16.6025 | 16.96 | 17.3225 | 17.69 | 18.0625 | 18.44 | 18.8225 | 19.21 | 19.6025 | 20 | 20.4025 | 20.81 | 21.2225 | 21.64 | 22.0625 | 22.49 | 22.9225 | 23.36 | 23.8025 | 24.25 | 24.7025 | 25.16 | 25.6225 | 26.09 | 26.5625 | 27.04 | 27.5225 | 28.01 | 28.5025 | 29
積分の分母(積2） | 7.0178 | 6.55 | 6.3478 | 6.1895 | 6.0539 | 5.9329 | 5.8221 | 5.7193 | 5.6226 | 5.5311 | 5.4438 | 5.3602 | 5.2798 | 5.2022 | 5.1271 | 5.0542 | 4.9833 | 4.9143 | 4.847 | 4.7813 | 4.717 | 4.6541 | 4.5924 | 4.5319 | 4.4725 | 4.4142 | 4.3569 | 4.3006 | 4.2451 | 4.1906 | 4.1369 | 4.0839 | 4.0318 | 3.9804 | 3.9298 | 3.8798 | 3.8306 | 3.782 | 3.734 | 3.6867 | 3.6401 | 3.594 | 3.5486 | 3.5037 | 3.4595 | 3.4158 | 3.3727 | 3.3302 | 3.2882 | 3.2469 | 3.2061 | 3.1658 | 3.1262 | 3.0871 | 3.0485 | 3.0106 | 2.9732 | 2.9364 | 2.9002 | 2.8646 | 2.8296 | 2.7952 | 2.7615 | 2.7283 | 2.6958 | 2.6639 | 2.6327 | 2.6021 | 2.5722 | 2.543 | 2.5145 | 2.4867 | 2.4597 | 2.4334 | 2.4078 | 2.3831 | 2.3591 | 2.3359 | 2.3135 | 2.292 | 2.2714 | 2.2516 | 2.2327 | 2.2147 | 2.1977 | 2.1815 | 2.1664 | 2.1522 | 2.139 | 2.1268 | 2.1156 | 2.1054 | 2.0962 | 2.0882 | 2.0811 | 2.0752 | 2.0703 | 2.0665 | 2.0637 | 2.0621 | 2.0616 | 2.0621 | 2.0637 | 2.0665 | 2.0703 | 2.0752 | 2.0811 | 2.0882 | 2.0962 | 2.1054 | 2.1156 | 2.1268 | 2.139 | 2.1522 | 2.1664 | 2.1815 | 2.1977 | 2.2147 | 2.2327 | 2.2516 | 2.2714 | 2.292 | 2.3135 | 2.3359 | 2.3591 | 2.3831 | 2.4078 | 2.4334 | 2.4597 | 2.4867 | 2.5145 | 2.543 | 2.5722 | 2.6021 | 2.6327 | 2.6639 | 2.6958 | 2.7283 | 2.7615 | 2.7952 | 2.8296 | 2.8646 | 2.9002 | 2.9364 | 2.9732 | 3.0106 | 3.0485 | 3.0871 | 3.1262 | 3.1658 | 3.2061 | 3.2469 | 3.2882 | 3.3302 | 3.3727 | 3.4158 | 3.4595 | 3.5037 | 3.5486 | 3.594 | 3.6401 | 3.6867 | 3.734 | 3.782 | 3.8306 | 3.8798 | 3.9298 | 3.9804 | 4.0318 | 4.0839 | 4.1369 | 4.1906 | 4.2451 | 4.3006 | 4.3569 | 4.4142 | 4.4725 | 4.5319 | 4.5924 | 4.6541 | 4.717 | 4.7813 | 4.847 | 4.9143 | 4.9833 | 5.0542 | 5.1271 | 5.2022 | 5.2798 | 5.3602 | 5.4438 | 5.5311 | 5.6226 | 5.7193 | 5.8221 | 5.9329 | 6.0539 | 6.1895 | 6.3478 | 6.55 | 7.0178
積分1項目の各分割の結果 | 0.11056 | 0.10061 | 0.096593 | 0.093511 | 0.090899 | 0.088578 | 0.086455 | 0.084476 | 0.082606 | 0.080821 | 0.079102 | 0.077437 | 0.075814 | 0.074225 | 0.072664 | 0.071124 | 0.069601 | 0.06809 | 0.066588 | 0.065093 | 0.0636 | 0.062108 | 0.060614 | 0.059116 | 0.057612 | 0.056101 | 0.054581 | 0.053051 | 0.051508 | 0.049953 | 0.048383 | 0.046798 | 0.045196 | 0.043578 | 0.041941 | 0.040285 | 0.038609 | 0.036913 | 0.035196 | 0.033458 | 0.031699 | 0.029917 | 0.028114 | 0.026288 | 0.024441 | 0.022572 | 0.020682 | 0.018771 | 0.01684 | 0.014891 | 0.012923 | 0.010939 | 0.0089402 | 0.0069283 | 0.0049056 | 0.0028746 | 0.00083796 | -0.0012011 | -0.003239 | -0.005272 | -0.0072956 | -0.0093052 | -0.011296 | -0.013261 | -0.015195 | -0.017092 | -0.018944 | -0.020743 | -0.022481 | -0.024151 | -0.025741 | -0.027245 | -0.02865 | -0.029948 | -0.031127 | -0.032178 | -0.033089 | -0.03385 | -0.03445 | -0.034881 | -0.035131 | -0.035193 | -0.035058 | -0.03472 | -0.034173 | -0.033413 | -0.032439 | -0.031248 | -0.029844 | -0.02823 | -0.026412 | -0.024398 | -0.0222 | -0.01983 | -0.017305 | -0.014642 | -0.01186 | -0.0089821 | -0.0060298 | -0.0030275 | 0 | 0.0030275 | 0.0060298 | 0.0089821 | 0.01186 | 0.014642 | 0.017305 | 0.01983 | 0.0222 | 0.024398 | 0.026412 | 0.02823 | 0.029844 | 0.031248 | 0.032439 | 0.033413 | 0.034173 | 0.03472 | 0.035058 | 0.035193 | 0.035131 | 0.034881 | 0.03445 | 0.03385 | 0.033089 | 0.032178 | 0.031127 | 0.029948 | 0.02865 | 0.027245 | 0.025741 | 0.024151 | 0.022481 | 0.020743 | 0.018944 | 0.017092 | 0.015195 | 0.013261 | 0.011296 | 0.0093052 | 0.0072956 | 0.005272 | 0.003239 | 0.0012011 | -0.00083796 | -0.0028746 | -0.0049056 | -0.0069283 | -0.0089402 | -0.010939 | -0.012923 | -0.014891 | -0.01684 | -0.018771 | -0.020682 | -0.022572 | -0.024441 | -0.026288 | -0.028114 | -0.029917 | -0.031699 | -0.033458 | -0.035196 | -0.036913 | -0.038609 | -0.040285 | -0.041941 | -0.043578 | -0.045196 | -0.046798 | -0.048383 | -0.049953 | -0.051508 | -0.053051 | -0.054581 | -0.056101 | -0.057612 | -0.059116 | -0.060614 | -0.062108 | -0.0636 | -0.065093 | -0.066588 | -0.06809 | -0.069601 | -0.071124 | -0.072664 | -0.074225 | -0.075814 | -0.077437 | -0.079102 | -0.080821 | -0.082606 | -0.084476 | -0.086455 | -0.088578 | -0.090899 | -0.093511 | -0.096593 | -0.10061 | -0.11056
積分２項目
積分の分子 | -22.5 | -25.7664 | -26.9254 | -27.7203 | -28.32 | -28.7909 | -29.1676 | -29.4708 | -29.7141 | -29.9073 | -30.0575 | -30.1701 | -30.2494 | -30.2989 | -30.3213 | -30.3191 | -30.2943 | -30.2486 | -30.1835 | -30.1002 | -30 | -29.8839 | -29.7527 | -29.6073 | -29.4485 | -29.277 | -29.0932 | -28.8979 | -28.6915 | -28.4746 | -28.2475 | -28.0107 | -27.7646 | -27.5095 | -27.2459 | -26.9739 | -26.694 | -26.4064 | -26.1113 | -25.8091 | -25.5 | -25.1842 | -24.8619 | -24.5334 | -24.1989 | -23.8585 | -23.5125 | -23.161 | -22.8042 | -22.4422 | -22.0753 | -21.7036 | -21.3272 | -20.9463 | -20.5611 | -20.1716 | -19.778 | -19.3804 | -18.979 | -18.5739 | -18.1652 | -17.7529 | -17.3374 | -16.9185 | -16.4966 | -16.0716 | -15.6436 | -15.2128 | -14.7793 | -14.3432 | -13.9045 | -13.4634 | -13.02 | -12.5743 | -12.1265 | -11.6765 | -11.2246 | -10.7708 | -10.3152 | -9.8579 | -9.399 | -8.9385 | -8.4765 | -8.0131 | -7.5485 | -7.0826 | -6.6155 | -6.1474 | -5.6783 | -5.2083 | -4.7375 | -4.2659 | -3.7936 | -3.3207 | -2.8473 | -2.3734 | -1.8992 | -1.4247 | -0.9499 | -0.47499 | 0 | 0.47499 | 0.9499 | 1.4247 | 1.8992 | 2.3734 | 2.8473 | 3.3207 | 3.7936 | 4.2659 | 4.7375 | 5.2083 | 5.6783 | 6.1474 | 6.6155 | 7.0826 | 7.5485 | 8.0131 | 8.4765 | 8.9385 | 9.399 | 9.8579 | 10.3152 | 10.7708 | 11.2246 | 11.6765 | 12.1265 | 12.5743 | 13.02 | 13.4634 | 13.9045 | 14.3432 | 14.7793 | 15.2128 | 15.6436 | 16.0716 | 16.4966 | 16.9185 | 17.3374 | 17.7529 | 18.1652 | 18.5739 | 18.979 | 19.3804 | 19.778 | 20.1716 | 20.5611 | 20.9463 | 21.3272 | 21.7036 | 22.0753 | 22.4422 | 22.8042 | 23.161 | 23.5125 | 23.8585 | 24.1989 | 24.5334 | 24.8619 | 25.1842 | 25.5 | 25.8091 | 26.1113 | 26.4064 | 26.694 | 26.9739 | 27.2459 | 27.5095 | 27.7646 | 28.0107 | 28.2475 | 28.4746 | 28.6915 | 28.8979 | 29.0932 | 29.277 | 29.4485 | 29.6073 | 29.7527 | 29.8839 | 30 | 30.1002 | 30.1835 | 30.2486 | 30.2943 | 30.3191 | 30.3213 | 30.2989 | 30.2494 | 30.1701 | 30.0575 | 29.9073 | 29.7141 | 29.4708 | 29.1676 | 28.7909 | 28.32 | 27.7203 | 26.9254 | 25.7664 | 22.5
積分の分母(積2） | 7.0178 | 7.4564 | 7.6292 | 7.7582 | 7.8645 | 7.9562 | 8.0376 | 8.1111 | 8.1784 | 8.2406 | 8.2985 | 8.3527 | 8.4038 | 8.4521 | 8.4978 | 8.5414 | 8.5829 | 8.6226 | 8.6606 | 8.6971 | 8.7321 | 8.7658 | 8.7983 | 8.8296 | 8.8598 | 8.889 | 8.9172 | 8.9446 | 8.971 | 8.9966 | 9.0214 | 9.0455 | 9.0689 | 9.0915 | 9.1136 | 9.1349 | 9.1557 | 9.1759 | 9.1955 | 9.2146 | 9.2331 | 9.2511 | 9.2686 | 9.2857 | 9.3023 | 9.3184 | 9.3341 | 9.3493 | 9.3642 | 9.3786 | 9.3926 | 9.4062 | 9.4195 | 9.4324 | 9.4449 | 9.4571 | 9.4689 | 9.4804 | 9.4915 | 9.5023 | 9.5128 | 9.523 | 9.5328 | 9.5423 | 9.5516 | 9.5605 | 9.5692 | 9.5775 | 9.5856 | 9.5934 | 9.6009 | 9.6081 | 9.6151 | 9.6218 | 9.6282 | 9.6344 | 9.6403 | 9.6459 | 9.6513 | 9.6564 | 9.6613 | 9.6659 | 9.6703 | 9.6745 | 9.6783 | 9.682 | 9.6854 | 9.6886 | 9.6915 | 9.6942 | 9.6966 | 9.6988 | 9.7008 | 9.7026 | 9.7041 | 9.7053 | 9.7064 | 9.7072 | 9.7078 | 9.7081 | 9.7082 | 9.7081 | 9.7078 | 9.7072 | 9.7064 | 9.7053 | 9.7041 | 9.7026 | 9.7008 | 9.6988 | 9.6966 | 9.6942 | 9.6915 | 9.6886 | 9.6854 | 9.682 | 9.6783 | 9.6745 | 9.6703 | 9.6659 | 9.6613 | 9.6564 | 9.6513 | 9.6459 | 9.6403 | 9.6344 | 9.6282 | 9.6218 | 9.6151 | 9.6081 | 9.6009 | 9.5934 | 9.5856 | 9.5775 | 9.5692 | 9.5605 | 9.5516 | 9.5423 | 9.5328 | 9.523 | 9.5128 | 9.5023 | 9.4915 | 9.4804 | 9.4689 | 9.4571 | 9.4449 | 9.4324 | 9.4195 | 9.4062 | 9.3926 | 9.3786 | 9.3642 | 9.3493 | 9.3341 | 9.3184 | 9.3023 | 9.2857 | 9.2686 | 9.2511 | 9.2331 | 9.2146 | 9.1955 | 9.1759 | 9.1557 | 9.1349 | 9.1136 | 9.0915 | 9.0689 | 9.0455 | 9.0214 | 8.9966 | 8.971 | 8.9446 | 8.9172 | 8.889 | 8.8598 | 8.8296 | 8.7983 | 8.7658 | 8.7321 | 8.6971 | 8.6606 | 8.6226 | 8.5829 | 8.5414 | 8.4978 | 8.4521 | 8.4038 | 8.3527 | 8.2985 | 8.2406 | 8.1784 | 8.1111 | 8.0376 | 7.9562 | 7.8645 | 7.7582 | 7.6292 | 7.4564 | 7.0178
積分2項目の各分割の結果 | -0.11056 | -0.12124 | -0.126 | -0.12982 | -0.13317 | -0.13623 | -0.13909 | -0.1418 | -0.14441 | -0.14692 | -0.14936 | -0.15175 | -0.15409 | -0.15639 | -0.15865 | -0.16089 | -0.16311 | -0.1653 | -0.16747 | -0.16963 | -0.17178 | -0.17391 | -0.17604 | -0.17815 | -0.18025 | -0.18235 | -0.18443 | -0.18651 | -0.18858 | -0.19064 | -0.19269 | -0.19473 | -0.19676 | -0.19877 | -0.20078 | -0.20277 | -0.20474 | -0.2067 | -0.20864 | -0.21055 | -0.21245 | -0.21431 | -0.21615 | -0.21795 | -0.21971 | -0.22144 | -0.22312 | -0.22475 | -0.22633 | -0.22784 | -0.2293 | -0.23068 | -0.23198 | -0.2332 | -0.23433 | -0.23536 | -0.23628 | -0.23709 | -0.23776 | -0.2383 | -0.23869 | -0.23893 | -0.23899 | -0.23887 | -0.23855 | -0.23802 | -0.23727 | -0.23628 | -0.23503 | -0.23352 | -0.23172 | -0.22962 | -0.2272 | -0.22445 | -0.22135 | -0.21788 | -0.21403 | -0.20979 | -0.20514 | -0.20007 | -0.19457 | -0.18863 | -0.18223 | -0.17539 | -0.16809 | -0.16033 | -0.15213 | -0.14347 | -0.13438 | -0.12487 | -0.11496 | -0.10466 | -0.094005 | -0.08302 | -0.071739 | -0.060197 | -0.048432 | -0.036486 | -0.024401 | -0.012224 | 0 | 0.012224 | 0.024401 | 0.036486 | 0.048432 | 0.060197 | 0.071739 | 0.08302 | 0.094005 | 0.10466 | 0.11496 | 0.12487 | 0.13438 | 0.14347 | 0.15213 | 0.16033 | 0.16809 | 0.17539 | 0.18223 | 0.18863 | 0.19457 | 0.20007 | 0.20514 | 0.20979 | 0.21403 | 0.21788 | 0.22135 | 0.22445 | 0.2272 | 0.22962 | 0.23172 | 0.23352 | 0.23503 | 0.23628 | 0.23727 | 0.23802 | 0.23855 | 0.23887 | 0.23899 | 0.23893 | 0.23869 | 0.2383 | 0.23776 | 0.23709 | 0.23628 | 0.23536 | 0.23433 | 0.2332 | 0.23198 | 0.23068 | 0.2293 | 0.22784 | 0.22633 | 0.22475 | 0.22312 | 0.22144 | 0.21971 | 0.21795 | 0.21615 | 0.21431 | 0.21245 | 0.21055 | 0.20864 | 0.2067 | 0.20474 | 0.20277 | 0.20078 | 0.19877 | 0.19676 | 0.19473 | 0.19269 | 0.19064 | 0.18858 | 0.18651 | 0.18443 | 0.18235 | 0.18025 | 0.17815 | 0.17604 | 0.17391 | 0.17178 | 0.16963 | 0.16747 | 0.1653 | 0.16311 | 0.16089 | 0.15865 | 0.15639 | 0.15409 | 0.15175 | 0.14936 | 0.14692 | 0.14441 | 0.1418 | 0.13909 | 0.13623 | 0.13317 | 0.12982 | 0.126 | 0.12124 | 0.11056
重み | 1 | 1 | 1 | 1 | 1 | 1 | 1 | 1 | 1 | 1 | 1 | 1 | 1 | 1 | 1 | 1 | 1 | 1 | 1 | 1 | 1 | 1 | 1 | 1 | 1 | 1 | 1 | 1 | 1 | 1 | 1 | 1 | 1 | 1 | 1 | 1 | 1 | 1 | 1 | 1 | 1 | 1 | 1 | 1 | 1 | 1 | 1 | 1 | 1 | 1 | 1 | 1 | 1 | 1 | 1 | 1 | 1 | 1 | 1 | 1 | 1 | 1 | 1 | 1 | 1 | 1 | 1 | 1 | 1 | 1 | 1 | 1 | 1 | 1 | 1 | 1 | 1 | 1 | 1 | 1 | 1 | 1 | 1 | 1 | 1 | 1 | 1 | 1 | 1 | 1 | 1 | 1 | 1 | 1 | 1 | 1 | 1 | 1 | 1 | 1 | 1 | 1 | 1 | 1 | 1 | 1 | 1 | 1 | 1 | 1 | 1 | 1 | 1 | 1 | 1 | 1 | 1 | 1 | 1 | 1 | 1 | 1 | 1 | 1 | 1 | 1 | 1 | 1 | 1 | 1 | 1 | 1 | 1 | 1 | 1 | 1 | 1 | 1 | 1 | 1 | 1 | 1 | 1 | 1 | 1 | 1 | 1 | 1 | 1 | 1 | 1 | 1 | 1 | 1 | 1 | 1 | 1 | 1 | 1 | 1 | 1 | 1 | 1 | 1 | 1 | 1 | 1 | 1 | 1 | 1 | 1 | 1 | 1 | 1 | 1 | 1 | 1 | 1 | 1 | 1 | 1 | 1 | 1 | 1 | 1 | 1 | 1 | 1 | 1 | 1 | 1 | 1 | 1 | 1 | 1 | 1 | 1 | 1 | 1 | 1 | 1
各項結果 | 0 | -0.020625 | -0.029407 | -0.036311 | -0.042274 | -0.047655 | -0.052637 | -0.057328 | -0.061799 | -0.066098 | -0.07026 | -0.074312 | -0.078274 | -0.082162 | -0.08599 | -0.089768 | -0.093505 | -0.097209 | -0.10089 | -0.10454 | -0.10818 | -0.11181 | -0.11542 | -0.11903 | -0.12264 | -0.12624 | -0.12985 | -0.13346 | -0.13707 | -0.14068 | -0.1443 | -0.14793 | -0.15156 | -0.1552 | -0.15884 | -0.16249 | -0.16614 | -0.16979 | -0.17344 | -0.1771 | -0.18075 | -0.18439 | -0.18803 | -0.19166 | -0.19527 | -0.19887 | -0.20244 | -0.20598 | -0.20948 | -0.21295 | -0.21637 | -0.21974 | -0.22304 | -0.22628 | -0.22943 | -0.23249 | -0.23544 | -0.23829 | -0.241 | -0.24357 | -0.24599 | -0.24823 | -0.25028 | -0.25213 | -0.25375 | -0.25511 | -0.25621 | -0.25702 | -0.25752 | -0.25767 | -0.25746 | -0.25686 | -0.25585 | -0.2544 | -0.25248 | -0.25006 | -0.24712 | -0.24364 | -0.23959 | -0.23495 | -0.2297 | -0.22382 | -0.21729 | -0.21011 | -0.20226 | -0.19375 | -0.18456 | -0.17472 | -0.16423 | -0.1531 | -0.14137 | -0.12906 | -0.1162 | -0.10285 | -0.089044 | -0.074839 | -0.060292 | -0.045468 | -0.030431 | -0.015252 | 0 | 0.015252 | 0.030431 | 0.045468 | 0.060292 | 0.074839 | 0.089044 | 0.10285 | 0.1162 | 0.12906 | 0.14137 | 0.1531 | 0.16423 | 0.17472 | 0.18456 | 0.19375 | 0.20226 | 0.21011 | 0.21729 | 0.22382 | 0.2297 | 0.23495 | 0.23959 | 0.24364 | 0.24712 | 0.25006 | 0.25248 | 0.2544 | 0.25585 | 0.25686 | 0.25746 | 0.25767 | 0.25752 | 0.25702 | 0.25621 | 0.25511 | 0.25375 | 0.25213 | 0.25028 | 0.24823 | 0.24599 | 0.24357 | 0.241 | 0.23829 | 0.23544 | 0.23249 | 0.22943 | 0.22628 | 0.22304 | 0.21974 | 0.21637 | 0.21295 | 0.20948 | 0.20598 | 0.20244 | 0.19887 | 0.19527 | 0.19166 | 0.18803 | 0.18439 | 0.18075 | 0.1771 | 0.17344 | 0.16979 | 0.16614 | 0.16249 | 0.15884 | 0.1552 | 0.15156 | 0.14793 | 0.1443 | 0.14068 | 0.13707 | 0.13346 | 0.12985 | 0.12624 | 0.12264 | 0.11903 | 0.11542 | 0.11181 | 0.10818 | 0.10454 | 0.10089 | 0.097209 | 0.093505 | 0.089768 | 0.08599 | 0.082162 | 0.078274 | 0.074312 | 0.07026 | 0.066098 | 0.061799 | 0.057328 | 0.052637 | 0.047655 | 0.042274 | 0.036311 | 0.029407 | 0.020625 | 0
積分結果 | 8.7893e-18
N極寄与 | 9.5122e-15
１－２．S極側の積分
積分1項目
積分の分子 | 22.5 | 18.7836 | 17.1746 | 15.9297 | 14.88 | 13.9591 | 13.1324 | 12.3792 | 11.6859 | 11.0427 | 10.4425 | 9.8799 | 9.3506 | 8.8511 | 8.3787 | 7.9309 | 7.5057 | 7.1014 | 6.7165 | 6.3498 | 6 | 5.6661 | 5.3473 | 5.0427 | 4.7515 | 4.473 | 4.2068 | 3.9521 | 3.7085 | 3.4754 | 3.2525 | 3.0393 | 2.8354 | 2.6405 | 2.4541 | 2.2761 | 2.106 | 1.9436 | 1.7887 | 1.6409 | 1.5 | 1.3658 | 1.2381 | 1.1166 | 1.0011 | 0.89149 | 0.78752 | 0.68903 | 0.59584 | 0.50778 | 0.42468 | 0.3464 | 0.27278 | 0.20367 | 0.13893 | 0.078429 | 0.022024 | -0.030411 | -0.079003 | -0.12388 | -0.16515 | -0.20294 | -0.23737 | -0.26854 | -0.29657 | -0.32156 | -0.34362 | -0.36284 | -0.37934 | -0.39321 | -0.40454 | -0.41344 | -0.42 | -0.42431 | -0.42646 | -0.42654 | -0.42464 | -0.42085 | -0.41525 | -0.40793 | -0.39898 | -0.38847 | -0.3765 | -0.36314 | -0.34847 | -0.33257 | -0.31553 | -0.29742 | -0.27832 | -0.25831 | -0.23747 | -0.21587 | -0.19359 | -0.17071 | -0.1473 | -0.12344 | -0.0992 | -0.074662 | -0.0499 | -0.024987 | 0 | 0.024987 | 0.0499 | 0.074662 | 0.0992 | 0.12344 | 0.1473 | 0.17071 | 0.19359 | 0.21587 | 0.23747 | 0.25831 | 0.27832 | 0.29742 | 0.31553 | 0.33257 | 0.34847 | 0.36314 | 0.3765 | 0.38847 | 0.39898 | 0.40793 | 0.41525 | 0.42085 | 0.42464 | 0.42654 | 0.42646 | 0.42431 | 0.42 | 0.41344 | 0.40454 | 0.39321 | 0.37934 | 0.36284 | 0.34362 | 0.32156 | 0.29657 | 0.26854 | 0.23737 | 0.20294 | 0.16515 | 0.12388 | 0.079003 | 0.030411 | -0.022024 | -0.078429 | -0.13893 | -0.20367 | -0.27278 | -0.3464 | -0.42468 | -0.50778 | -0.59584 | -0.68903 | -0.78752 | -0.89149 | -1.0011 | -1.1166 | -1.2381 | -1.3658 | -1.5 | -1.6409 | -1.7887 | -1.9436 | -2.106 | -2.2761 | -2.4541 | -2.6405 | -2.8354 | -3.0393 | -3.2525 | -3.4754 | -3.7085 | -3.9521 | -4.2068 | -4.473 | -4.7515 | -5.0427 | -5.3473 | -5.6661 | -6 | -6.3498 | -6.7165 | -7.1014 | -7.5057 | -7.9309 | -8.3787 | -8.8511 | -9.3506 | -9.8799 | -10.4425 | -11.0427 | -11.6859 | -12.3792 | -13.1324 | -13.9591 | -14.88 | -15.9297 | -17.1746 | -18.7836 | -22.5
積分の分母(積１） | 41 | 40.5025 | 40.01 | 39.5225 | 39.04 | 38.5625 | 38.09 | 37.6225 | 37.16 | 36.7025 | 36.25 | 35.8025 | 35.36 | 34.9225 | 34.49 | 34.0625 | 33.64 | 33.2225 | 32.81 | 32.4025 | 32 | 31.6025 | 31.21 | 30.8225 | 30.44 | 30.0625 | 29.69 | 29.3225 | 28.96 | 28.6025 | 28.25 | 27.9025 | 27.56 | 27.2225 | 26.89 | 26.5625 | 26.24 | 25.9225 | 25.61 | 25.3025 | 25 | 24.7025 | 24.41 | 24.1225 | 23.84 | 23.5625 | 23.29 | 23.0225 | 22.76 | 22.5025 | 22.25 | 22.0025 | 21.76 | 21.5225 | 21.29 | 21.0625 | 20.84 | 20.6225 | 20.41 | 20.2025 | 20 | 19.8025 | 19.61 | 19.4225 | 19.24 | 19.0625 | 18.89 | 18.7225 | 18.56 | 18.4025 | 18.25 | 18.1025 | 17.96 | 17.8225 | 17.69 | 17.5625 | 17.44 | 17.3225 | 17.21 | 17.1025 | 17 | 16.9025 | 16.81 | 16.7225 | 16.64 | 16.5625 | 16.49 | 16.4225 | 16.36 | 16.3025 | 16.25 | 16.2025 | 16.16 | 16.1225 | 16.09 | 16.0625 | 16.04 | 16.0225 | 16.01 | 16.0025 | 16 | 16.0025 | 16.01 | 16.0225 | 16.04 | 16.0625 | 16.09 | 16.1225 | 16.16 | 16.2025 | 16.25 | 16.3025 | 16.36 | 16.4225 | 16.49 | 16.5625 | 16.64 | 16.7225 | 16.81 | 16.9025 | 17 | 17.1025 | 17.21 | 17.3225 | 17.44 | 17.5625 | 17.69 | 17.8225 | 17.96 | 18.1025 | 18.25 | 18.4025 | 18.56 | 18.7225 | 18.89 | 19.0625 | 19.24 | 19.4225 | 19.61 | 19.8025 | 20 | 20.2025 | 20.41 | 20.6225 | 20.84 | 21.0625 | 21.29 | 21.5225 | 21.76 | 22.0025 | 22.25 | 22.5025 | 22.76 | 23.0225 | 23.29 | 23.5625 | 23.84 | 24.1225 | 24.41 | 24.7025 | 25 | 25.3025 | 25.61 | 25.9225 | 26.24 | 26.5625 | 26.89 | 27.2225 | 27.56 | 27.9025 | 28.25 | 28.6025 | 28.96 | 29.3225 | 29.69 | 30.0625 | 30.44 | 30.8225 | 31.21 | 31.6025 | 32 | 32.4025 | 32.81 | 33.2225 | 33.64 | 34.0625 | 34.49 | 34.9225 | 35.36 | 35.8025 | 36.25 | 36.7025 | 37.16 | 37.6225 | 38.09 | 38.5625 | 39.04 | 39.5225 | 40.01 | 40.5025 | 41
積分の分母(積2） | 7.8262 | 7.4096 | 7.2315 | 7.093 | 6.975 | 6.8701 | 6.7747 | 6.6865 | 6.6041 | 6.5263 | 6.4525 | 6.3821 | 6.3148 | 6.25 | 6.1876 | 6.1274 | 6.0691 | 6.0125 | 5.9577 | 5.9043 | 5.8523 | 5.8017 | 5.7524 | 5.7042 | 5.6572 | 5.6112 | 5.5662 | 5.5222 | 5.4792 | 5.437 | 5.3957 | 5.3552 | 5.3156 | 5.2767 | 5.2386 | 5.2012 | 5.1646 | 5.1287 | 5.0934 | 5.0588 | 5.0249 | 4.9917 | 4.9591 | 4.9271 | 4.8957 | 4.8649 | 4.8348 | 4.8052 | 4.7762 | 4.7479 | 4.72 | 4.6928 | 4.6661 | 4.64 | 4.6145 | 4.5895 | 4.5651 | 4.5412 | 4.5179 | 4.4951 | 4.4729 | 4.4512 | 4.4301 | 4.4095 | 4.3894 | 4.3699 | 4.351 | 4.3325 | 4.3147 | 4.2973 | 4.2805 | 4.2642 | 4.2485 | 4.2334 | 4.2187 | 4.2046 | 4.1911 | 4.1781 | 4.1656 | 4.1537 | 4.1424 | 4.1316 | 4.1213 | 4.1116 | 4.1024 | 4.0938 | 4.0857 | 4.0782 | 4.0713 | 4.0649 | 4.059 | 4.0537 | 4.049 | 4.0448 | 4.0412 | 4.0381 | 4.0356 | 4.0336 | 4.0322 | 4.0314 | 4.0311 | 4.0314 | 4.0322 | 4.0336 | 4.0356 | 4.0381 | 4.0412 | 4.0448 | 4.049 | 4.0537 | 4.059 | 4.0649 | 4.0713 | 4.0782 | 4.0857 | 4.0938 | 4.1024 | 4.1116 | 4.1213 | 4.1316 | 4.1424 | 4.1537 | 4.1656 | 4.1781 | 4.1911 | 4.2046 | 4.2187 | 4.2334 | 4.2485 | 4.2642 | 4.2805 | 4.2973 | 4.3147 | 4.3325 | 4.351 | 4.3699 | 4.3894 | 4.4095 | 4.4301 | 4.4512 | 4.4729 | 4.4951 | 4.5179 | 4.5412 | 4.5651 | 4.5895 | 4.6145 | 4.64 | 4.6661 | 4.6928 | 4.72 | 4.7479 | 4.7762 | 4.8052 | 4.8348 | 4.8649 | 4.8957 | 4.9271 | 4.9591 | 4.9917 | 5.0249 | 5.0588 | 5.0934 | 5.1287 | 5.1646 | 5.2012 | 5.2386 | 5.2767 | 5.3156 | 5.3552 | 5.3957 | 5.437 | 5.4792 | 5.5222 | 5.5662 | 5.6112 | 5.6572 | 5.7042 | 5.7524 | 5.8017 | 5.8523 | 5.9043 | 5.9577 | 6.0125 | 6.0691 | 6.1274 | 6.1876 | 6.25 | 6.3148 | 6.3821 | 6.4525 | 6.5263 | 6.6041 | 6.6865 | 6.7747 | 6.8701 | 6.975 | 7.093 | 7.2315 | 7.4096 | 7.8262
積分1項目の各分割の結果 | 0.070121 | 0.06259 | 0.059359 | 0.056824 | 0.054645 | 0.05269 | 0.050891 | 0.049209 | 0.047618 | 0.046101 | 0.044644 | 0.043239 | 0.041876 | 0.040552 | 0.039261 | 0.037999 | 0.036763 | 0.035551 | 0.034361 | 0.03319 | 0.032038 | 0.030903 | 0.029785 | 0.028681 | 0.027592 | 0.026517 | 0.025455 | 0.024407 | 0.023371 | 0.022348 | 0.021338 | 0.02034 | 0.019355 | 0.018382 | 0.017422 | 0.016474 | 0.01554 | 0.014619 | 0.013712 | 0.012819 | 0.01194 | 0.011076 | 0.010228 | 0.0093945 | 0.0085775 | 0.0077771 | 0.0069939 | 0.0062284 | 0.0054811 | 0.0047527 | 0.0040438 | 0.0033548 | 0.0026865 | 0.0020394 | 0.0014142 | 0.00081133 | 0.0002315 | -0.00032472 | -0.00085677 | -0.0013641 | -0.0018461 | -0.0023024 | -0.0027324 | -0.0031356 | -0.0035117 | -0.0038602 | -0.0041808 | -0.0044731 | -0.004737 | -0.0049722 | -0.0051785 | -0.0053559 | -0.0055043 | -0.0056238 | -0.0057143 | -0.0057762 | -0.0058096 | -0.0058148 | -0.0057922 | -0.0057424 | -0.0056657 | -0.0055629 | -0.0054346 | -0.0052816 | -0.0051047 | -0.004905 | -0.0046833 | -0.0044408 | -0.0041786 | -0.003898 | -0.0036002 | -0.0032867 | -0.0029587 | -0.0026177 | -0.0022653 | -0.0019031 | -0.0015325 | -0.0011552 | -0.00077297 | -0.00038733 | 0 | 0.00038733 | 0.00077297 | 0.0011552 | 0.0015325 | 0.0019031 | 0.0022653 | 0.0026177 | 0.0029587 | 0.0032867 | 0.0036002 | 0.003898 | 0.0041786 | 0.0044408 | 0.0046833 | 0.004905 | 0.0051047 | 0.0052816 | 0.0054346 | 0.0055629 | 0.0056657 | 0.0057424 | 0.0057922 | 0.0058148 | 0.0058096 | 0.0057762 | 0.0057143 | 0.0056238 | 0.0055043 | 0.0053559 | 0.0051785 | 0.0049722 | 0.004737 | 0.0044731 | 0.0041808 | 0.0038602 | 0.0035117 | 0.0031356 | 0.0027324 | 0.0023024 | 0.0018461 | 0.0013641 | 0.00085677 | 0.00032472 | -0.0002315 | -0.00081133 | -0.0014142 | -0.0020394 | -0.0026865 | -0.0033548 | -0.0040438 | -0.0047527 | -0.0054811 | -0.0062284 | -0.0069939 | -0.0077771 | -0.0085775 | -0.0093945 | -0.010228 | -0.011076 | -0.01194 | -0.012819 | -0.013712 | -0.014619 | -0.01554 | -0.016474 | -0.017422 | -0.018382 | -0.019355 | -0.02034 | -0.021338 | -0.022348 | -0.023371 | -0.024407 | -0.025455 | -0.026517 | -0.027592 | -0.028681 | -0.029785 | -0.030903 | -0.032038 | -0.03319 | -0.034361 | -0.035551 | -0.036763 | -0.037999 | -0.039261 | -0.040552 | -0.041876 | -0.043239 | -0.044644 | -0.046101 | -0.047618 | -0.049209 | -0.050891 | -0.05269 | -0.054645 | -0.056824 | -0.059359 | -0.06259 | -0.070121
積分２項目
積分の分子 | -22.5 | -25.7664 | -26.9254 | -27.7203 | -28.32 | -28.7909 | -29.1676 | -29.4708 | -29.7141 | -29.9073 | -30.0575 | -30.1701 | -30.2494 | -30.2989 | -30.3213 | -30.3191 | -30.2943 | -30.2486 | -30.1835 | -30.1002 | -30 | -29.8839 | -29.7527 | -29.6073 | -29.4485 | -29.277 | -29.0932 | -28.8979 | -28.6915 | -28.4746 | -28.2475 | -28.0107 | -27.7646 | -27.5095 | -27.2459 | -26.9739 | -26.694 | -26.4064 | -26.1113 | -25.8091 | -25.5 | -25.1842 | -24.8619 | -24.5334 | -24.1989 | -23.8585 | -23.5125 | -23.161 | -22.8042 | -22.4422 | -22.0753 | -21.7036 | -21.3272 | -20.9463 | -20.5611 | -20.1716 | -19.778 | -19.3804 | -18.979 | -18.5739 | -18.1652 | -17.7529 | -17.3374 | -16.9185 | -16.4966 | -16.0716 | -15.6436 | -15.2128 | -14.7793 | -14.3432 | -13.9045 | -13.4634 | -13.02 | -12.5743 | -12.1265 | -11.6765 | -11.2246 | -10.7708 | -10.3152 | -9.8579 | -9.399 | -8.9385 | -8.4765 | -8.0131 | -7.5485 | -7.0826 | -6.6155 | -6.1474 | -5.6783 | -5.2083 | -4.7375 | -4.2659 | -3.7936 | -3.3207 | -2.8473 | -2.3734 | -1.8992 | -1.4247 | -0.9499 | -0.47499 | 0 | 0.47499 | 0.9499 | 1.4247 | 1.8992 | 2.3734 | 2.8473 | 3.3207 | 3.7936 | 4.2659 | 4.7375 | 5.2083 | 5.6783 | 6.1474 | 6.6155 | 7.0826 | 7.5485 | 8.0131 | 8.4765 | 8.9385 | 9.399 | 9.8579 | 10.3152 | 10.7708 | 11.2246 | 11.6765 | 12.1265 | 12.5743 | 13.02 | 13.4634 | 13.9045 | 14.3432 | 14.7793 | 15.2128 | 15.6436 | 16.0716 | 16.4966 | 16.9185 | 17.3374 | 17.7529 | 18.1652 | 18.5739 | 18.979 | 19.3804 | 19.778 | 20.1716 | 20.5611 | 20.9463 | 21.3272 | 21.7036 | 22.0753 | 22.4422 | 22.8042 | 23.161 | 23.5125 | 23.8585 | 24.1989 | 24.5334 | 24.8619 | 25.1842 | 25.5 | 25.8091 | 26.1113 | 26.4064 | 26.694 | 26.9739 | 27.2459 | 27.5095 | 27.7646 | 28.0107 | 28.2475 | 28.4746 | 28.6915 | 28.8979 | 29.0932 | 29.277 | 29.4485 | 29.6073 | 29.7527 | 29.8839 | 30 | 30.1002 | 30.1835 | 30.2486 | 30.2943 | 30.3191 | 30.3213 | 30.2989 | 30.2494 | 30.1701 | 30.0575 | 29.9073 | 29.7141 | 29.4708 | 29.1676 | 28.7909 | 28.32 | 27.7203 | 26.9254 | 25.7664 | 22.5
積分の分母(積2） | 7.8262 | 8.2218 | 8.3788 | 8.4965 | 8.5936 | 8.6776 | 8.7523 | 8.8199 | 8.8818 | 8.9391 | 8.9925 | 9.0426 | 9.0898 | 9.1344 | 9.1768 | 9.2171 | 9.2556 | 9.2924 | 9.3277 | 9.3616 | 9.3941 | 9.4255 | 9.4557 | 9.4848 | 9.513 | 9.5402 | 9.5665 | 9.5919 | 9.6166 | 9.6405 | 9.6637 | 9.6861 | 9.708 | 9.7291 | 9.7497 | 9.7697 | 9.7891 | 9.808 | 9.8263 | 9.8442 | 9.8615 | 9.8784 | 9.8948 | 9.9108 | 9.9263 | 9.9414 | 9.9562 | 9.9705 | 9.9844 | 9.9979 | 10.0111 | 10.0238 | 10.0363 | 10.0484 | 10.0601 | 10.0716 | 10.0827 | 10.0934 | 10.1039 | 10.114 | 10.1239 | 10.1334 | 10.1427 | 10.1517 | 10.1604 | 10.1688 | 10.1769 | 10.1848 | 10.1923 | 10.1997 | 10.2067 | 10.2135 | 10.2201 | 10.2264 | 10.2324 | 10.2382 | 10.2438 | 10.2491 | 10.2541 | 10.259 | 10.2636 | 10.2679 | 10.272 | 10.2759 | 10.2796 | 10.283 | 10.2862 | 10.2892 | 10.292 | 10.2945 | 10.2968 | 10.2989 | 10.3008 | 10.3024 | 10.3038 | 10.305 | 10.306 | 10.3068 | 10.3073 | 10.3077 | 10.3078 | 10.3077 | 10.3073 | 10.3068 | 10.306 | 10.305 | 10.3038 | 10.3024 | 10.3008 | 10.2989 | 10.2968 | 10.2945 | 10.292 | 10.2892 | 10.2862 | 10.283 | 10.2796 | 10.2759 | 10.272 | 10.2679 | 10.2636 | 10.259 | 10.2541 | 10.2491 | 10.2438 | 10.2382 | 10.2324 | 10.2264 | 10.2201 | 10.2135 | 10.2067 | 10.1997 | 10.1923 | 10.1848 | 10.1769 | 10.1688 | 10.1604 | 10.1517 | 10.1427 | 10.1334 | 10.1239 | 10.114 | 10.1039 | 10.0934 | 10.0827 | 10.0716 | 10.0601 | 10.0484 | 10.0363 | 10.0238 | 10.0111 | 9.9979 | 9.9844 | 9.9705 | 9.9562 | 9.9414 | 9.9263 | 9.9108 | 9.8948 | 9.8784 | 9.8615 | 9.8442 | 9.8263 | 9.808 | 9.7891 | 9.7697 | 9.7497 | 9.7291 | 9.708 | 9.6861 | 9.6637 | 9.6405 | 9.6166 | 9.5919 | 9.5665 | 9.5402 | 9.513 | 9.4848 | 9.4557 | 9.4255 | 9.3941 | 9.3616 | 9.3277 | 9.2924 | 9.2556 | 9.2171 | 9.1768 | 9.1344 | 9.0898 | 9.0426 | 8.9925 | 8.9391 | 8.8818 | 8.8199 | 8.7523 | 8.6776 | 8.5936 | 8.4965 | 8.3788 | 8.2218 | 7.8262
積分2項目の各分割の結果 | -0.070121 | -0.077376 | -0.080318 | -0.08255 | -0.084413 | -0.086038 | -0.087492 | -0.088814 | -0.09003 | -0.091157 | -0.092207 | -0.09319 | -0.094114 | -0.094982 | -0.0958 | -0.096571 | -0.097297 | -0.097981 | -0.098625 | -0.09923 | -0.099796 | -0.10033 | -0.10082 | -0.10127 | -0.1017 | -0.10208 | -0.10243 | -0.10274 | -0.10302 | -0.10327 | -0.10347 | -0.10364 | -0.10377 | -0.10387 | -0.10392 | -0.10394 | -0.10392 | -0.10386 | -0.10376 | -0.10362 | -0.10343 | -0.1032 | -0.10293 | -0.10262 | -0.10226 | -0.10185 | -0.1014 | -0.1009 | -0.10035 | -0.099753 | -0.099105 | -0.098407 | -0.097657 | -0.096854 | -0.095999 | -0.09509 | -0.094126 | -0.093107 | -0.092033 | -0.090902 | -0.089714 | -0.088469 | -0.087167 | -0.085807 | -0.084388 | -0.082911 | -0.081375 | -0.07978 | -0.078127 | -0.076416 | -0.074646 | -0.072818 | -0.070933 | -0.068991 | -0.066993 | -0.064939 | -0.06283 | -0.060667 | -0.058452 | -0.056185 | -0.053868 | -0.051503 | -0.04909 | -0.046632 | -0.04413 | -0.041586 | -0.039002 | -0.036381 | -0.033724 | -0.031034 | -0.028313 | -0.025564 | -0.02279 | -0.019992 | -0.017174 | -0.014339 | -0.011489 | -0.008627 | -0.0057563 | -0.0028796 | 0 | 0.0028796 | 0.0057563 | 0.008627 | 0.011489 | 0.014339 | 0.017174 | 0.019992 | 0.02279 | 0.025564 | 0.028313 | 0.031034 | 0.033724 | 0.036381 | 0.039002 | 0.041586 | 0.04413 | 0.046632 | 0.04909 | 0.051503 | 0.053868 | 0.056185 | 0.058452 | 0.060667 | 0.06283 | 0.064939 | 0.066993 | 0.068991 | 0.070933 | 0.072818 | 0.074646 | 0.076416 | 0.078127 | 0.07978 | 0.081375 | 0.082911 | 0.084388 | 0.085807 | 0.087167 | 0.088469 | 0.089714 | 0.090902 | 0.092033 | 0.093107 | 0.094126 | 0.09509 | 0.095999 | 0.096854 | 0.097657 | 0.098407 | 0.099105 | 0.099753 | 0.10035 | 0.1009 | 0.1014 | 0.10185 | 0.10226 | 0.10262 | 0.10293 | 0.1032 | 0.10343 | 0.10362 | 0.10376 | 0.10386 | 0.10392 | 0.10394 | 0.10392 | 0.10387 | 0.10377 | 0.10364 | 0.10347 | 0.10327 | 0.10302 | 0.10274 | 0.10243 | 0.10208 | 0.1017 | 0.10127 | 0.10082 | 0.10033 | 0.099796 | 0.09923 | 0.098625 | 0.097981 | 0.097297 | 0.096571 | 0.0958 | 0.094982 | 0.094114 | 0.09319 | 0.092207 | 0.091157 | 0.09003 | 0.088814 | 0.087492 | 0.086038 | 0.084413 | 0.08255 | 0.080318 | 0.077376 | 0.070121
重み | 1 | 4 | 2 | 4 | 2 | 4 | 2 | 4 | 2 | 4 | 2 | 4 | 2 | 4 | 2 | 4 | 2 | 4 | 2 | 4 | 2 | 4 | 2 | 4 | 2 | 4 | 2 | 4 | 2 | 4 | 2 | 4 | 2 | 4 | 2 | 4 | 2 | 4 | 2 | 4 | 2 | 4 | 2 | 4 | 2 | 4 | 2 | 4 | 2 | 4 | 2 | 4 | 2 | 4 | 2 | 4 | 2 | 4 | 2 | 4 | 2 | 4 | 2 | 4 | 2 | 4 | 2 | 4 | 2 | 4 | 2 | 4 | 2 | 4 | 2 | 4 | 2 | 4 | 2 | 4 | 2 | 4 | 2 | 4 | 2 | 4 | 2 | 4 | 2 | 4 | 2 | 4 | 2 | 4 | 2 | 4 | 2 | 4 | 2 | 4 | 2 | 4 | 2 | 4 | 2 | 4 | 2 | 4 | 2 | 4 | 2 | 4 | 2 | 4 | 2 | 4 | 2 | 4 | 2 | 4 | 2 | 4 | 2 | 4 | 2 | 4 | 2 | 4 | 2 | 4 | 2 | 4 | 2 | 4 | 2 | 4 | 2 | 4 | 2 | 4 | 2 | 4 | 2 | 4 | 2 | 4 | 2 | 4 | 2 | 4 | 2 | 4 | 2 | 4 | 2 | 4 | 2 | 4 | 2 | 4 | 2 | 4 | 2 | 4 | 2 | 4 | 2 | 4 | 2 | 4 | 2 | 4 | 2 | 4 | 2 | 4 | 2 | 4 | 2 | 4 | 2 | 4 | 2 | 4 | 2 | 4 | 2 | 4 | 2 | 4 | 2 | 4 | 2 | 4 | 2 | 4 | 2 | 4 | 2 | 4 | 1
各項結果 | 0 | -0.059145 | -0.041917 | -0.1029 | -0.059535 | -0.13339 | -0.073202 | -0.15842 | -0.084823 | -0.18022 | -0.095126 | -0.19981 | -0.10447 | -0.21772 | -0.11308 | -0.23429 | -0.12107 | -0.24972 | -0.12853 | -0.26416 | -0.13552 | -0.27769 | -0.14207 | -0.29038 | -0.14821 | -0.30226 | -0.15395 | -0.31335 | -0.1593 | -0.32367 | -0.16427 | -0.3332 | -0.16884 | -0.34194 | -0.17301 | -0.34987 | -0.17676 | -0.35697 | -0.18009 | -0.36319 | -0.18298 | -0.36851 | -0.18541 | -0.3729 | -0.18736 | -0.3763 | -0.18881 | -0.37868 | -0.18974 | -0.38 | -0.19012 | -0.38021 | -0.18994 | -0.37926 | -0.18917 | -0.37711 | -0.18779 | -0.37373 | -0.18578 | -0.36906 | -0.18312 | -0.36309 | -0.1798 | -0.35577 | -0.1758 | -0.34708 | -0.17111 | -0.33701 | -0.16573 | -0.32555 | -0.15965 | -0.3127 | -0.15288 | -0.29846 | -0.14541 | -0.28286 | -0.13728 | -0.26593 | -0.12849 | -0.24771 | -0.11907 | -0.22826 | -0.10905 | -0.20765 | -0.098468 | -0.18596 | -0.087371 | -0.16329 | -0.075805 | -0.13973 | -0.063827 | -0.1154 | -0.051497 | -0.090439 | -0.038879 | -0.064968 | -0.026043 | -0.039129 | -0.013058 | -0.013068 | 0 | 0.013068 | 0.013058 | 0.039129 | 0.026043 | 0.064968 | 0.038879 | 0.090439 | 0.051497 | 0.1154 | 0.063827 | 0.13973 | 0.075805 | 0.16329 | 0.087371 | 0.18596 | 0.098468 | 0.20765 | 0.10905 | 0.22826 | 0.11907 | 0.24771 | 0.12849 | 0.26593 | 0.13728 | 0.28286 | 0.14541 | 0.29846 | 0.15288 | 0.3127 | 0.15965 | 0.32555 | 0.16573 | 0.33701 | 0.17111 | 0.34708 | 0.1758 | 0.35577 | 0.1798 | 0.36309 | 0.18312 | 0.36906 | 0.18578 | 0.37373 | 0.18779 | 0.37711 | 0.18917 | 0.37926 | 0.18994 | 0.38021 | 0.19012 | 0.38 | 0.18974 | 0.37868 | 0.18881 | 0.3763 | 0.18736 | 0.3729 | 0.18541 | 0.36851 | 0.18298 | 0.36319 | 0.18009 | 0.35697 | 0.17676 | 0.34987 | 0.17301 | 0.34194 | 0.16884 | 0.3332 | 0.16427 | 0.32367 | 0.1593 | 0.31335 | 0.15395 | 0.30226 | 0.14821 | 0.29038 | 0.14207 | 0.27769 | 0.13552 | 0.26416 | 0.12853 | 0.24972 | 0.12107 | 0.23429 | 0.11308 | 0.21772 | 0.10447 | 0.19981 | 0.095126 | 0.18022 | 0.084823 | 0.15842 | 0.073202 | 0.13339 | 0.059535 | 0.1029 | 0.041917 | 0.059145 | 0
積分結果 | 4.1633e-18
S極寄与 | 4.5058e-15
内R磁石側全寄与 | 5.0064e-15
外R-内R寄与 | -9.0116e-15

## 点１1Bx (hidden)
磁石１の固有座標
X０ | 0
Y０ | 5
Z０ | 2
L０ | 2
積分範囲(外R）
変数の開始値（-oｒ） | -10
変数の終了値（oｒ） | 10
変数増分 | 0.1
１．積分（外R磁石側）
分割番号 | 0 | 1 | 2 | 3 | 4 | 5 | 6 | 7 | 8 | 9 | 10 | 11 | 12 | 13 | 14 | 15 | 16 | 17 | 18 | 19 | 20 | 21 | 22 | 23 | 24 | 25 | 26 | 27 | 28 | 29 | 30 | 31 | 32 | 33 | 34 | 35 | 36 | 37 | 38 | 39 | 40 | 41 | 42 | 43 | 44 | 45 | 46 | 47 | 48 | 49 | 50 | 51 | 52 | 53 | 54 | 55 | 56 | 57 | 58 | 59 | 60 | 61 | 62 | 63 | 64 | 65 | 66 | 67 | 68 | 69 | 70 | 71 | 72 | 73 | 74 | 75 | 76 | 77 | 78 | 79 | 80 | 81 | 82 | 83 | 84 | 85 | 86 | 87 | 88 | 89 | 90 | 91 | 92 | 93 | 94 | 95 | 96 | 97 | 98 | 99 | 100 | 101 | 102 | 103 | 104 | 105 | 106 | 107 | 108 | 109 | 110 | 111 | 112 | 113 | 114 | 115 | 116 | 117 | 118 | 119 | 120 | 121 | 122 | 123 | 124 | 125 | 126 | 127 | 128 | 129 | 130 | 131 | 132 | 133 | 134 | 135 | 136 | 137 | 138 | 139 | 140 | 141 | 142 | 143 | 144 | 145 | 146 | 147 | 148 | 149 | 150 | 151 | 152 | 153 | 154 | 155 | 156 | 157 | 158 | 159 | 160 | 161 | 162 | 163 | 164 | 165 | 166 | 167 | 168 | 169 | 170 | 171 | 172 | 173 | 174 | 175 | 176 | 177 | 178 | 179 | 180 | 181 | 182 | 183 | 184 | 185 | 186 | 187 | 188 | 189 | 190 | 191 | 192 | 193 | 194 | 195 | 196 | 197 | 198 | 199 | 200
変数の値 | -10 | -9.9 | -9.8 | -9.7 | -9.6 | -9.5 | -9.4 | -9.3 | -9.2 | -9.1 | -9 | -8.9 | -8.8 | -8.7 | -8.6 | -8.5 | -8.4 | -8.3 | -8.2 | -8.1 | -8 | -7.9 | -7.8 | -7.7 | -7.6 | -7.5 | -7.4 | -7.3 | -7.2 | -7.1 | -7 | -6.9 | -6.8 | -6.7 | -6.6 | -6.5 | -6.4 | -6.3 | -6.2 | -6.1 | -6 | -5.9 | -5.8 | -5.7 | -5.6 | -5.5 | -5.4 | -5.3 | -5.2 | -5.1 | -5 | -4.9 | -4.8 | -4.7 | -4.6 | -4.5 | -4.4 | -4.3 | -4.2 | -4.1 | -4 | -3.9 | -3.8 | -3.7 | -3.6 | -3.5 | -3.4 | -3.3 | -3.2 | -3.1 | -3 | -2.9 | -2.8 | -2.7 | -2.6 | -2.5 | -2.4 | -2.3 | -2.2 | -2.1 | -2 | -1.9 | -1.8 | -1.7 | -1.6 | -1.5 | -1.4 | -1.3 | -1.2 | -1.1 | -1 | -0.9 | -0.8 | -0.7 | -0.6 | -0.5 | -0.4 | -0.3 | -0.2 | -0.1 | 0 | 0.1 | 0.2 | 0.3 | 0.4 | 0.5 | 0.6 | 0.7 | 0.8 | 0.9 | 1 | 1.1 | 1.2 | 1.3 | 1.4 | 1.5 | 1.6 | 1.7 | 1.8 | 1.9 | 2 | 2.1 | 2.2 | 2.3 | 2.4 | 2.5 | 2.6 | 2.7 | 2.8 | 2.9 | 3 | 3.1 | 3.2 | 3.3 | 3.4 | 3.5 | 3.6 | 3.7 | 3.8 | 3.9 | 4 | 4.1 | 4.2 | 4.3 | 4.4 | 4.5 | 4.6 | 4.7 | 4.8 | 4.9 | 5 | 5.1 | 5.2 | 5.3 | 5.4 | 5.5 | 5.6 | 5.7 | 5.8 | 5.9 | 6 | 6.1 | 6.2 | 6.3 | 6.4 | 6.5 | 6.6 | 6.7 | 6.8 | 6.9 | 7 | 7.1 | 7.2 | 7.3 | 7.4 | 7.5 | 7.6 | 7.7 | 7.8 | 7.9 | 8 | 8.1 | 8.2 | 8.3 | 8.4 | 8.5 | 8.6 | 8.7 | 8.8 | 8.9 | 9 | 9.1 | 9.2 | 9.3 | 9.4 | 9.5 | 9.6 | 9.7 | 9.8 | 9.9 | 10
1-1．N極側の積分
積分1項目
積分の分子 | 50 | 35.5343 | 29.4982 | 24.9188 | 21.12 | 17.8363 | 14.9296 | 12.317 | 9.9435 | 7.7706 | 5.7699 | 3.9195 | 2.2023 | 0.6045 | -0.88529 | -2.2765 | -3.5773 | -4.7944 | -5.9338 | -7.0008 | -8 | -8.9354 | -9.8108 | -10.6294 | -11.3942 | -12.1078 | -12.7729 | -13.3916 | -13.9661 | -14.4983 | -14.99 | -15.4428 | -15.8584 | -16.2382 | -16.5835 | -16.8957 | -17.176 | -17.4255 | -17.6453 | -17.8365 | -18 | -18.1368 | -18.2478 | -18.3337 | -18.3956 | -18.4341 | -18.4499 | -18.4439 | -18.4166 | -18.3689 | -18.3013 | -18.2144 | -18.1089 | -17.9853 | -17.8443 | -17.6863 | -17.5119 | -17.3216 | -17.116 | -16.8955 | -16.6606 | -16.4118 | -16.1495 | -15.8742 | -15.5863 | -15.2862 | -14.9745 | -14.6514 | -14.3174 | -13.9728 | -13.6182 | -13.2538 | -12.88 | -12.4972 | -12.1058 | -11.7061 | -11.2985 | -10.8834 | -10.461 | -10.0317 | -9.5959 | -9.1539 | -8.706 | -8.2525 | -7.7939 | -7.3303 | -6.8621 | -6.3897 | -5.9133 | -5.4332 | -4.9499 | -4.4635 | -3.9744 | -3.4828 | -2.9892 | -2.4937 | -1.9968 | -1.4986 | -0.9996 | -0.49995 | 0 | 0.49995 | 0.9996 | 1.4986 | 1.9968 | 2.4937 | 2.9892 | 3.4828 | 3.9744 | 4.4635 | 4.9499 | 5.4332 | 5.9133 | 6.3897 | 6.8621 | 7.3303 | 7.7939 | 8.2525 | 8.706 | 9.1539 | 9.5959 | 10.0317 | 10.461 | 10.8834 | 11.2985 | 11.7061 | 12.1058 | 12.4972 | 12.88 | 13.2538 | 13.6182 | 13.9728 | 14.3174 | 14.6514 | 14.9745 | 15.2862 | 15.5863 | 15.8742 | 16.1495 | 16.4118 | 16.6606 | 16.8955 | 17.116 | 17.3216 | 17.5119 | 17.6863 | 17.8443 | 17.9853 | 18.1089 | 18.2144 | 18.3013 | 18.3689 | 18.4166 | 18.4439 | 18.4499 | 18.4341 | 18.3956 | 18.3337 | 18.2478 | 18.1368 | 18 | 17.8365 | 17.6453 | 17.4255 | 17.176 | 16.8957 | 16.5835 | 16.2382 | 15.8584 | 15.4428 | 14.99 | 14.4983 | 13.9661 | 13.3916 | 12.7729 | 12.1078 | 11.3942 | 10.6294 | 9.8108 | 8.9354 | 8 | 7.0008 | 5.9338 | 4.7944 | 3.5773 | 2.2765 | 0.88529 | -0.6045 | -2.2023 | -3.9195 | -5.7699 | -7.7706 | -9.9435 | -12.317 | -14.9296 | -17.8363 | -21.12 | -24.9188 | -29.4982 | -35.5343 | -50
積分の分母(積１） | 104 | 102.01 | 100.04 | 98.09 | 96.16 | 94.25 | 92.36 | 90.49 | 88.64 | 86.81 | 85 | 83.21 | 81.44 | 79.69 | 77.96 | 76.25 | 74.56 | 72.89 | 71.24 | 69.61 | 68 | 66.41 | 64.84 | 63.29 | 61.76 | 60.25 | 58.76 | 57.29 | 55.84 | 54.41 | 53 | 51.61 | 50.24 | 48.89 | 47.56 | 46.25 | 44.96 | 43.69 | 42.44 | 41.21 | 40 | 38.81 | 37.64 | 36.49 | 35.36 | 34.25 | 33.16 | 32.09 | 31.04 | 30.01 | 29 | 28.01 | 27.04 | 26.09 | 25.16 | 24.25 | 23.36 | 22.49 | 21.64 | 20.81 | 20 | 19.21 | 18.44 | 17.69 | 16.96 | 16.25 | 15.56 | 14.89 | 14.24 | 13.61 | 13 | 12.41 | 11.84 | 11.29 | 10.76 | 10.25 | 9.76 | 9.29 | 8.84 | 8.41 | 8 | 7.61 | 7.24 | 6.89 | 6.56 | 6.25 | 5.96 | 5.69 | 5.44 | 5.21 | 5 | 4.81 | 4.64 | 4.49 | 4.36 | 4.25 | 4.16 | 4.09 | 4.04 | 4.01 | 4 | 4.01 | 4.04 | 4.09 | 4.16 | 4.25 | 4.36 | 4.49 | 4.64 | 4.81 | 5 | 5.21 | 5.44 | 5.69 | 5.96 | 6.25 | 6.56 | 6.89 | 7.24 | 7.61 | 8 | 8.41 | 8.84 | 9.29 | 9.76 | 10.25 | 10.76 | 11.29 | 11.84 | 12.41 | 13 | 13.61 | 14.24 | 14.89 | 15.56 | 16.25 | 16.96 | 17.69 | 18.44 | 19.21 | 20 | 20.81 | 21.64 | 22.49 | 23.36 | 24.25 | 25.16 | 26.09 | 27.04 | 28.01 | 29 | 30.01 | 31.04 | 32.09 | 33.16 | 34.25 | 35.36 | 36.49 | 37.64 | 38.81 | 40 | 41.21 | 42.44 | 43.69 | 44.96 | 46.25 | 47.56 | 48.89 | 50.24 | 51.61 | 53 | 54.41 | 55.84 | 57.29 | 58.76 | 60.25 | 61.76 | 63.29 | 64.84 | 66.41 | 68 | 69.61 | 71.24 | 72.89 | 74.56 | 76.25 | 77.96 | 79.69 | 81.44 | 83.21 | 85 | 86.81 | 88.64 | 90.49 | 92.36 | 94.25 | 96.16 | 98.09 | 100.04 | 102.01 | 104
積分の分母(積2） | 11.3578 | 10.7188 | 10.4451 | 10.2318 | 10.0499 | 9.8881 | 9.7408 | 9.6044 | 9.4767 | 9.3562 | 9.2418 | 9.1326 | 9.0279 | 8.9272 | 8.8301 | 8.7362 | 8.6453 | 8.5571 | 8.4713 | 8.3879 | 8.3066 | 8.2274 | 8.15 | 8.0744 | 8.0005 | 7.9282 | 7.8574 | 7.7882 | 7.7203 | 7.6537 | 7.5885 | 7.5246 | 7.4618 | 7.4003 | 7.3399 | 7.2806 | 7.2224 | 7.1652 | 7.1091 | 7.0541 | 7 | 6.9469 | 6.8948 | 6.8436 | 6.7934 | 6.7441 | 6.6958 | 6.6483 | 6.6018 | 6.5561 | 6.5113 | 6.4674 | 6.4244 | 6.3823 | 6.341 | 6.3006 | 6.261 | 6.2223 | 6.1845 | 6.1475 | 6.1113 | 6.0761 | 6.0416 | 6.0081 | 5.9753 | 5.9435 | 5.9125 | 5.8823 | 5.8531 | 5.8246 | 5.7971 | 5.7704 | 5.7446 | 5.7196 | 5.6955 | 5.6723 | 5.65 | 5.6286 | 5.608 | 5.5884 | 5.5696 | 5.5517 | 5.5347 | 5.5187 | 5.5035 | 5.4892 | 5.4758 | 5.4634 | 5.4518 | 5.4412 | 5.4315 | 5.4227 | 5.4148 | 5.4079 | 5.4019 | 5.3968 | 5.3926 | 5.3893 | 5.387 | 5.3856 | 5.3852 | 5.3856 | 5.387 | 5.3893 | 5.3926 | 5.3968 | 5.4019 | 5.4079 | 5.4148 | 5.4227 | 5.4315 | 5.4412 | 5.4518 | 5.4634 | 5.4758 | 5.4892 | 5.5035 | 5.5187 | 5.5347 | 5.5517 | 5.5696 | 5.5884 | 5.608 | 5.6286 | 5.65 | 5.6723 | 5.6955 | 5.7196 | 5.7446 | 5.7704 | 5.7971 | 5.8246 | 5.8531 | 5.8823 | 5.9125 | 5.9435 | 5.9753 | 6.0081 | 6.0416 | 6.0761 | 6.1113 | 6.1475 | 6.1845 | 6.2223 | 6.261 | 6.3006 | 6.341 | 6.3823 | 6.4244 | 6.4674 | 6.5113 | 6.5561 | 6.6018 | 6.6483 | 6.6958 | 6.7441 | 6.7934 | 6.8436 | 6.8948 | 6.9469 | 7 | 7.0541 | 7.1091 | 7.1652 | 7.2224 | 7.2806 | 7.3399 | 7.4003 | 7.4618 | 7.5246 | 7.5885 | 7.6537 | 7.7203 | 7.7882 | 7.8574 | 7.9282 | 8.0005 | 8.0744 | 8.15 | 8.2274 | 8.3066 | 8.3879 | 8.4713 | 8.5571 | 8.6453 | 8.7362 | 8.8301 | 8.9272 | 9.0279 | 9.1326 | 9.2418 | 9.3562 | 9.4767 | 9.6044 | 9.7408 | 9.8881 | 10.0499 | 10.2318 | 10.4451 | 10.7188 | 11.3578
積分1項目の各分割の結果 | 0.042329 | 0.032498 | 0.02823 | 0.024829 | 0.021854 | 0.019139 | 0.016595 | 0.014172 | 0.011837 | 0.0095672 | 0.007345 | 0.0051578 | 0.0029954 | 0.00084972 | -0.001286 | -0.0034175 | -0.0055496 | -0.0076866 | -0.0098324 | -0.01199 | -0.014163 | -0.016354 | -0.018565 | -0.0208 | -0.02306 | -0.025348 | -0.027665 | -0.030014 | -0.032397 | -0.034815 | -0.037271 | -0.039766 | -0.042302 | -0.044882 | -0.047506 | -0.050176 | -0.052895 | -0.055664 | -0.058484 | -0.061357 | -0.064286 | -0.06727 | -0.070313 | -0.073416 | -0.076579 | -0.079806 | -0.083096 | -0.086451 | -0.089873 | -0.093362 | -0.09692 | -0.10055 | -0.10424 | -0.10801 | -0.11185 | -0.11576 | -0.11973 | -0.12378 | -0.12789 | -0.13207 | -0.13631 | -0.14061 | -0.14496 | -0.14936 | -0.1538 | -0.15827 | -0.16277 | -0.16728 | -0.17178 | -0.17626 | -0.1807 | -0.18508 | -0.18937 | -0.19353 | -0.19754 | -0.20134 | -0.20489 | -0.20814 | -0.21101 | -0.21345 | -0.21536 | -0.21667 | -0.21726 | -0.21704 | -0.21588 | -0.21366 | -0.21026 | -0.20554 | -0.19938 | -0.19166 | -0.18227 | -0.17112 | -0.15818 | -0.14344 | -0.12692 | -0.10873 | -0.089011 | -0.067989 | -0.04593 | -0.02315 | 0 | 0.02315 | 0.04593 | 0.067989 | 0.089011 | 0.10873 | 0.12692 | 0.14344 | 0.15818 | 0.17112 | 0.18227 | 0.19166 | 0.19938 | 0.20554 | 0.21026 | 0.21366 | 0.21588 | 0.21704 | 0.21726 | 0.21667 | 0.21536 | 0.21345 | 0.21101 | 0.20814 | 0.20489 | 0.20134 | 0.19754 | 0.19353 | 0.18937 | 0.18508 | 0.1807 | 0.17626 | 0.17178 | 0.16728 | 0.16277 | 0.15827 | 0.1538 | 0.14936 | 0.14496 | 0.14061 | 0.13631 | 0.13207 | 0.12789 | 0.12378 | 0.11973 | 0.11576 | 0.11185 | 0.10801 | 0.10424 | 0.10055 | 0.09692 | 0.093362 | 0.089873 | 0.086451 | 0.083096 | 0.079806 | 0.076579 | 0.073416 | 0.070313 | 0.06727 | 0.064286 | 0.061357 | 0.058484 | 0.055664 | 0.052895 | 0.050176 | 0.047506 | 0.044882 | 0.042302 | 0.039766 | 0.037271 | 0.034815 | 0.032397 | 0.030014 | 0.027665 | 0.025348 | 0.02306 | 0.0208 | 0.018565 | 0.016354 | 0.014163 | 0.01199 | 0.0098324 | 0.0076866 | 0.0055496 | 0.0034175 | 0.001286 | -0.00084972 | -0.0029954 | -0.0051578 | -0.007345 | -0.0095672 | -0.011837 | -0.014172 | -0.016595 | -0.019139 | -0.021854 | -0.024829 | -0.02823 | -0.032498 | -0.042329
積分２項目
積分の分子 | -50 | -63.4657 | -68.5018 | -72.0812 | -74.88 | -77.1637 | -79.0704 | -80.683 | -82.0565 | -83.2294 | -84.2301 | -85.0805 | -85.7977 | -86.3955 | -86.8853 | -87.2765 | -87.5773 | -87.7944 | -87.9338 | -88.0008 | -88 | -87.9354 | -87.8108 | -87.6294 | -87.3942 | -87.1078 | -86.7729 | -86.3916 | -85.9661 | -85.4983 | -84.99 | -84.4428 | -83.8584 | -83.2382 | -82.5835 | -81.8957 | -81.176 | -80.4255 | -79.6453 | -78.8365 | -78 | -77.1368 | -76.2478 | -75.3337 | -74.3956 | -73.4341 | -72.4499 | -71.4439 | -70.4166 | -69.3689 | -68.3013 | -67.2144 | -66.1089 | -64.9853 | -63.8443 | -62.6863 | -61.5119 | -60.3216 | -59.116 | -57.8955 | -56.6606 | -55.4118 | -54.1495 | -52.8742 | -51.5863 | -50.2862 | -48.9745 | -47.6514 | -46.3174 | -44.9728 | -43.6182 | -42.2538 | -40.88 | -39.4972 | -38.1058 | -36.7061 | -35.2985 | -33.8834 | -32.461 | -31.0317 | -29.5959 | -28.1539 | -26.706 | -25.2525 | -23.7939 | -22.3303 | -20.8621 | -19.3897 | -17.9133 | -16.4332 | -14.9499 | -13.4635 | -11.9744 | -10.4828 | -8.9892 | -7.4937 | -5.9968 | -4.4986 | -2.9996 | -1.4999 | 0 | 1.4999 | 2.9996 | 4.4986 | 5.9968 | 7.4937 | 8.9892 | 10.4828 | 11.9744 | 13.4635 | 14.9499 | 16.4332 | 17.9133 | 19.3897 | 20.8621 | 22.3303 | 23.7939 | 25.2525 | 26.706 | 28.1539 | 29.5959 | 31.0317 | 32.461 | 33.8834 | 35.2985 | 36.7061 | 38.1058 | 39.4972 | 40.88 | 42.2538 | 43.6182 | 44.9728 | 46.3174 | 47.6514 | 48.9745 | 50.2862 | 51.5863 | 52.8742 | 54.1495 | 55.4118 | 56.6606 | 57.8955 | 59.116 | 60.3216 | 61.5119 | 62.6863 | 63.8443 | 64.9853 | 66.1089 | 67.2144 | 68.3013 | 69.3689 | 70.4166 | 71.4439 | 72.4499 | 73.4341 | 74.3956 | 75.3337 | 76.2478 | 77.1368 | 78 | 78.8365 | 79.6453 | 80.4255 | 81.176 | 81.8957 | 82.5835 | 83.2382 | 83.8584 | 84.4428 | 84.99 | 85.4983 | 85.9661 | 86.3916 | 86.7729 | 87.1078 | 87.3942 | 87.6294 | 87.8108 | 87.9354 | 88 | 88.0008 | 87.9338 | 87.7944 | 87.5773 | 87.2765 | 86.8853 | 86.3955 | 85.7977 | 85.0805 | 84.2301 | 83.2294 | 82.0565 | 80.683 | 79.0704 | 77.1637 | 74.88 | 72.0812 | 68.5018 | 63.4657 | 50
積分の分母(積2） | 11.3578 | 11.9627 | 12.2024 | 12.3819 | 12.53 | 12.658 | 12.7717 | 12.8746 | 12.9689 | 13.0561 | 13.1373 | 13.2135 | 13.2852 | 13.3531 | 13.4175 | 13.4788 | 13.5373 | 13.5932 | 13.6468 | 13.6983 | 13.7477 | 13.7953 | 13.8412 | 13.8854 | 13.9281 | 13.9694 | 14.0093 | 14.0479 | 14.0854 | 14.1216 | 14.1568 | 14.1909 | 14.224 | 14.2561 | 14.2873 | 14.3176 | 14.347 | 14.3757 | 14.4035 | 14.4305 | 14.4568 | 14.4824 | 14.5073 | 14.5315 | 14.555 | 14.5779 | 14.6002 | 14.6219 | 14.643 | 14.6635 | 14.6834 | 14.7028 | 14.7216 | 14.74 | 14.7578 | 14.7751 | 14.7919 | 14.8082 | 14.824 | 14.8394 | 14.8543 | 14.8688 | 14.8828 | 14.8964 | 14.9096 | 14.9223 | 14.9346 | 14.9465 | 14.958 | 14.9691 | 14.9798 | 14.9901 | 15 | 15.0095 | 15.0187 | 15.0275 | 15.0359 | 15.0439 | 15.0516 | 15.0589 | 15.0658 | 15.0724 | 15.0787 | 15.0846 | 15.0901 | 15.0953 | 15.1002 | 15.1047 | 15.1089 | 15.1127 | 15.1162 | 15.1193 | 15.1222 | 15.1246 | 15.1268 | 15.1286 | 15.1301 | 15.1313 | 15.1321 | 15.1326 | 15.1327 | 15.1326 | 15.1321 | 15.1313 | 15.1301 | 15.1286 | 15.1268 | 15.1246 | 15.1222 | 15.1193 | 15.1162 | 15.1127 | 15.1089 | 15.1047 | 15.1002 | 15.0953 | 15.0901 | 15.0846 | 15.0787 | 15.0724 | 15.0658 | 15.0589 | 15.0516 | 15.0439 | 15.0359 | 15.0275 | 15.0187 | 15.0095 | 15 | 14.9901 | 14.9798 | 14.9691 | 14.958 | 14.9465 | 14.9346 | 14.9223 | 14.9096 | 14.8964 | 14.8828 | 14.8688 | 14.8543 | 14.8394 | 14.824 | 14.8082 | 14.7919 | 14.7751 | 14.7578 | 14.74 | 14.7216 | 14.7028 | 14.6834 | 14.6635 | 14.643 | 14.6219 | 14.6002 | 14.5779 | 14.555 | 14.5315 | 14.5073 | 14.4824 | 14.4568 | 14.4305 | 14.4035 | 14.3757 | 14.347 | 14.3176 | 14.2873 | 14.2561 | 14.224 | 14.1909 | 14.1568 | 14.1216 | 14.0854 | 14.0479 | 14.0093 | 13.9694 | 13.9281 | 13.8854 | 13.8412 | 13.7953 | 13.7477 | 13.6983 | 13.6468 | 13.5932 | 13.5373 | 13.4788 | 13.4175 | 13.3531 | 13.2852 | 13.2135 | 13.1373 | 13.0561 | 12.9689 | 12.8746 | 12.7717 | 12.658 | 12.53 | 12.3819 | 12.2024 | 11.9627 | 11.3578
積分2項目の各分割の結果 | -0.042329 | -0.052008 | -0.056115 | -0.059349 | -0.062147 | -0.06468 | -0.067032 | -0.069254 | -0.071381 | -0.073434 | -0.07543 | -0.077382 | -0.079299 | -0.081191 | -0.083062 | -0.084919 | -0.086767 | -0.088609 | -0.090448 | -0.092289 | -0.094133 | -0.095984 | -0.097844 | -0.099714 | -0.1016 | -0.1035 | -0.10541 | -0.10734 | -0.1093 | -0.11127 | -0.11327 | -0.1153 | -0.11735 | -0.11943 | -0.12154 | -0.12367 | -0.12585 | -0.12805 | -0.13029 | -0.13257 | -0.13488 | -0.13724 | -0.13963 | -0.14207 | -0.14455 | -0.14708 | -0.14965 | -0.15226 | -0.15493 | -0.15764 | -0.1604 | -0.16321 | -0.16607 | -0.16898 | -0.17195 | -0.17496 | -0.17802 | -0.18113 | -0.18428 | -0.18748 | -0.19072 | -0.194 | -0.19731 | -0.20065 | -0.20401 | -0.20738 | -0.21075 | -0.21411 | -0.21745 | -0.22075 | -0.22398 | -0.22714 | -0.23018 | -0.23308 | -0.2358 | -0.2383 | -0.24054 | -0.24244 | -0.24397 | -0.24503 | -0.24555 | -0.24545 | -0.24463 | -0.24297 | -0.24036 | -0.23669 | -0.23181 | -0.2256 | -0.21794 | -0.20871 | -0.1978 | -0.18513 | -0.17066 | -0.15436 | -0.1363 | -0.11655 | -0.095276 | -0.072692 | -0.049066 | -0.024718 | 0 | 0.024718 | 0.049066 | 0.072692 | 0.095276 | 0.11655 | 0.1363 | 0.15436 | 0.17066 | 0.18513 | 0.1978 | 0.20871 | 0.21794 | 0.2256 | 0.23181 | 0.23669 | 0.24036 | 0.24297 | 0.24463 | 0.24545 | 0.24555 | 0.24503 | 0.24397 | 0.24244 | 0.24054 | 0.2383 | 0.2358 | 0.23308 | 0.23018 | 0.22714 | 0.22398 | 0.22075 | 0.21745 | 0.21411 | 0.21075 | 0.20738 | 0.20401 | 0.20065 | 0.19731 | 0.194 | 0.19072 | 0.18748 | 0.18428 | 0.18113 | 0.17802 | 0.17496 | 0.17195 | 0.16898 | 0.16607 | 0.16321 | 0.1604 | 0.15764 | 0.15493 | 0.15226 | 0.14965 | 0.14708 | 0.14455 | 0.14207 | 0.13963 | 0.13724 | 0.13488 | 0.13257 | 0.13029 | 0.12805 | 0.12585 | 0.12367 | 0.12154 | 0.11943 | 0.11735 | 0.1153 | 0.11327 | 0.11127 | 0.1093 | 0.10734 | 0.10541 | 0.1035 | 0.1016 | 0.099714 | 0.097844 | 0.095984 | 0.094133 | 0.092289 | 0.090448 | 0.088609 | 0.086767 | 0.084919 | 0.083062 | 0.081191 | 0.079299 | 0.077382 | 0.07543 | 0.073434 | 0.071381 | 0.069254 | 0.067032 | 0.06468 | 0.062147 | 0.059349 | 0.056115 | 0.052008 | 0.042329
重み | 1 | 4 | 2 | 4 | 2 | 4 | 2 | 4 | 2 | 4 | 2 | 4 | 2 | 4 | 2 | 4 | 2 | 4 | 2 | 4 | 2 | 4 | 2 | 4 | 2 | 4 | 2 | 4 | 2 | 4 | 2 | 4 | 2 | 4 | 2 | 4 | 2 | 4 | 2 | 4 | 2 | 4 | 2 | 4 | 2 | 4 | 2 | 4 | 2 | 4 | 2 | 4 | 2 | 4 | 2 | 4 | 2 | 4 | 2 | 4 | 2 | 4 | 2 | 4 | 2 | 4 | 2 | 4 | 2 | 4 | 2 | 4 | 2 | 4 | 2 | 4 | 2 | 4 | 2 | 4 | 2 | 4 | 2 | 4 | 2 | 4 | 2 | 4 | 2 | 4 | 2 | 4 | 2 | 4 | 2 | 4 | 2 | 4 | 2 | 4 | 2 | 4 | 2 | 4 | 2 | 4 | 2 | 4 | 2 | 4 | 2 | 4 | 2 | 4 | 2 | 4 | 2 | 4 | 2 | 4 | 2 | 4 | 2 | 4 | 2 | 4 | 2 | 4 | 2 | 4 | 2 | 4 | 2 | 4 | 2 | 4 | 2 | 4 | 2 | 4 | 2 | 4 | 2 | 4 | 2 | 4 | 2 | 4 | 2 | 4 | 2 | 4 | 2 | 4 | 2 | 4 | 2 | 4 | 2 | 4 | 2 | 4 | 2 | 4 | 2 | 4 | 2 | 4 | 2 | 4 | 2 | 4 | 2 | 4 | 2 | 4 | 2 | 4 | 2 | 4 | 2 | 4 | 2 | 4 | 2 | 4 | 2 | 4 | 2 | 4 | 2 | 4 | 2 | 4 | 2 | 4 | 2 | 4 | 2 | 4 | 1
各項結果 | 0 | -0.078038 | -0.055771 | -0.13808 | -0.080586 | -0.18216 | -0.10087 | -0.22033 | -0.11909 | -0.25547 | -0.13617 | -0.28889 | -0.15261 | -0.32136 | -0.1687 | -0.35335 | -0.18463 | -0.38518 | -0.20056 | -0.41712 | -0.21659 | -0.44935 | -0.23282 | -0.48206 | -0.24931 | -0.51537 | -0.26615 | -0.54943 | -0.28339 | -0.58436 | -0.30109 | -0.62025 | -0.3193 | -0.65723 | -0.33808 | -0.6954 | -0.35748 | -0.73486 | -0.37755 | -0.77571 | -0.39834 | -0.81804 | -0.41989 | -0.86195 | -0.44226 | -0.90752 | -0.46548 | -0.95485 | -0.4896 | -1.004 | -0.51464 | -1.055 | -0.54063 | -1.108 | -0.56759 | -1.1629 | -0.5955 | -1.2196 | -0.62435 | -1.2782 | -0.65406 | -1.3384 | -0.68454 | -1.4 | -0.71561 | -1.4626 | -0.74704 | -1.5256 | -0.77846 | -1.588 | -0.80938 | -1.6489 | -0.8391 | -1.7064 | -0.86668 | -1.7586 | -0.89085 | -1.8023 | -0.90996 | -1.8339 | -0.92184 | -1.8485 | -0.92378 | -1.84 | -0.91249 | -1.8014 | -0.88414 | -1.7246 | -0.83465 | -1.6015 | -0.76013 | -1.425 | -0.65768 | -1.1912 | -0.52643 | -0.9011 | -0.36857 | -0.56272 | -0.18999 | -0.19147 | 0 | 0.19147 | 0.18999 | 0.56272 | 0.36857 | 0.9011 | 0.52643 | 1.1912 | 0.65768 | 1.425 | 0.76013 | 1.6015 | 0.83465 | 1.7246 | 0.88414 | 1.8014 | 0.91249 | 1.84 | 0.92378 | 1.8485 | 0.92184 | 1.8339 | 0.90996 | 1.8023 | 0.89085 | 1.7586 | 0.86668 | 1.7064 | 0.8391 | 1.6489 | 0.80938 | 1.588 | 0.77846 | 1.5256 | 0.74704 | 1.4626 | 0.71561 | 1.4 | 0.68454 | 1.3384 | 0.65406 | 1.2782 | 0.62435 | 1.2196 | 0.5955 | 1.1629 | 0.56759 | 1.108 | 0.54063 | 1.055 | 0.51464 | 1.004 | 0.4896 | 0.95485 | 0.46548 | 0.90752 | 0.44226 | 0.86195 | 0.41989 | 0.81804 | 0.39834 | 0.77571 | 0.37755 | 0.73486 | 0.35748 | 0.6954 | 0.33808 | 0.65723 | 0.3193 | 0.62025 | 0.30109 | 0.58436 | 0.28339 | 0.54943 | 0.26615 | 0.51537 | 0.24931 | 0.48206 | 0.23282 | 0.44935 | 0.21659 | 0.41712 | 0.20056 | 0.38518 | 0.18463 | 0.35335 | 0.1687 | 0.32136 | 0.15261 | 0.28889 | 0.13617 | 0.25547 | 0.11909 | 0.22033 | 0.10087 | 0.18216 | 0.080586 | 0.13808 | 0.055771 | 0.078038 | 0
積分結果 | 3.1456e-17
N極寄与 | 3.4044e-14
１－２．S極側の積分
積分1項目
積分の分子 | 50 | 35.5343 | 29.4982 | 24.9188 | 21.12 | 17.8363 | 14.9296 | 12.317 | 9.9435 | 7.7706 | 5.7699 | 3.9195 | 2.2023 | 0.6045 | -0.88529 | -2.2765 | -3.5773 | -4.7944 | -5.9338 | -7.0008 | -8 | -8.9354 | -9.8108 | -10.6294 | -11.3942 | -12.1078 | -12.7729 | -13.3916 | -13.9661 | -14.4983 | -14.99 | -15.4428 | -15.8584 | -16.2382 | -16.5835 | -16.8957 | -17.176 | -17.4255 | -17.6453 | -17.8365 | -18 | -18.1368 | -18.2478 | -18.3337 | -18.3956 | -18.4341 | -18.4499 | -18.4439 | -18.4166 | -18.3689 | -18.3013 | -18.2144 | -18.1089 | -17.9853 | -17.8443 | -17.6863 | -17.5119 | -17.3216 | -17.116 | -16.8955 | -16.6606 | -16.4118 | -16.1495 | -15.8742 | -15.5863 | -15.2862 | -14.9745 | -14.6514 | -14.3174 | -13.9728 | -13.6182 | -13.2538 | -12.88 | -12.4972 | -12.1058 | -11.7061 | -11.2985 | -10.8834 | -10.461 | -10.0317 | -9.5959 | -9.1539 | -8.706 | -8.2525 | -7.7939 | -7.3303 | -6.8621 | -6.3897 | -5.9133 | -5.4332 | -4.9499 | -4.4635 | -3.9744 | -3.4828 | -2.9892 | -2.4937 | -1.9968 | -1.4986 | -0.9996 | -0.49995 | 0 | 0.49995 | 0.9996 | 1.4986 | 1.9968 | 2.4937 | 2.9892 | 3.4828 | 3.9744 | 4.4635 | 4.9499 | 5.4332 | 5.9133 | 6.3897 | 6.8621 | 7.3303 | 7.7939 | 8.2525 | 8.706 | 9.1539 | 9.5959 | 10.0317 | 10.461 | 10.8834 | 11.2985 | 11.7061 | 12.1058 | 12.4972 | 12.88 | 13.2538 | 13.6182 | 13.9728 | 14.3174 | 14.6514 | 14.9745 | 15.2862 | 15.5863 | 15.8742 | 16.1495 | 16.4118 | 16.6606 | 16.8955 | 17.116 | 17.3216 | 17.5119 | 17.6863 | 17.8443 | 17.9853 | 18.1089 | 18.2144 | 18.3013 | 18.3689 | 18.4166 | 18.4439 | 18.4499 | 18.4341 | 18.3956 | 18.3337 | 18.2478 | 18.1368 | 18 | 17.8365 | 17.6453 | 17.4255 | 17.176 | 16.8957 | 16.5835 | 16.2382 | 15.8584 | 15.4428 | 14.99 | 14.4983 | 13.9661 | 13.3916 | 12.7729 | 12.1078 | 11.3942 | 10.6294 | 9.8108 | 8.9354 | 8 | 7.0008 | 5.9338 | 4.7944 | 3.5773 | 2.2765 | 0.88529 | -0.6045 | -2.2023 | -3.9195 | -5.7699 | -7.7706 | -9.9435 | -12.317 | -14.9296 | -17.8363 | -21.12 | -24.9188 | -29.4982 | -35.5343 | -50
積分の分母(積１） | 116 | 114.01 | 112.04 | 110.09 | 108.16 | 106.25 | 104.36 | 102.49 | 100.64 | 98.81 | 97 | 95.21 | 93.44 | 91.69 | 89.96 | 88.25 | 86.56 | 84.89 | 83.24 | 81.61 | 80 | 78.41 | 76.84 | 75.29 | 73.76 | 72.25 | 70.76 | 69.29 | 67.84 | 66.41 | 65 | 63.61 | 62.24 | 60.89 | 59.56 | 58.25 | 56.96 | 55.69 | 54.44 | 53.21 | 52 | 50.81 | 49.64 | 48.49 | 47.36 | 46.25 | 45.16 | 44.09 | 43.04 | 42.01 | 41 | 40.01 | 39.04 | 38.09 | 37.16 | 36.25 | 35.36 | 34.49 | 33.64 | 32.81 | 32 | 31.21 | 30.44 | 29.69 | 28.96 | 28.25 | 27.56 | 26.89 | 26.24 | 25.61 | 25 | 24.41 | 23.84 | 23.29 | 22.76 | 22.25 | 21.76 | 21.29 | 20.84 | 20.41 | 20 | 19.61 | 19.24 | 18.89 | 18.56 | 18.25 | 17.96 | 17.69 | 17.44 | 17.21 | 17 | 16.81 | 16.64 | 16.49 | 16.36 | 16.25 | 16.16 | 16.09 | 16.04 | 16.01 | 16 | 16.01 | 16.04 | 16.09 | 16.16 | 16.25 | 16.36 | 16.49 | 16.64 | 16.81 | 17 | 17.21 | 17.44 | 17.69 | 17.96 | 18.25 | 18.56 | 18.89 | 19.24 | 19.61 | 20 | 20.41 | 20.84 | 21.29 | 21.76 | 22.25 | 22.76 | 23.29 | 23.84 | 24.41 | 25 | 25.61 | 26.24 | 26.89 | 27.56 | 28.25 | 28.96 | 29.69 | 30.44 | 31.21 | 32 | 32.81 | 33.64 | 34.49 | 35.36 | 36.25 | 37.16 | 38.09 | 39.04 | 40.01 | 41 | 42.01 | 43.04 | 44.09 | 45.16 | 46.25 | 47.36 | 48.49 | 49.64 | 50.81 | 52 | 53.21 | 54.44 | 55.69 | 56.96 | 58.25 | 59.56 | 60.89 | 62.24 | 63.61 | 65 | 66.41 | 67.84 | 69.29 | 70.76 | 72.25 | 73.76 | 75.29 | 76.84 | 78.41 | 80 | 81.61 | 83.24 | 84.89 | 86.56 | 88.25 | 89.96 | 91.69 | 93.44 | 95.21 | 97 | 98.81 | 100.64 | 102.49 | 104.36 | 106.25 | 108.16 | 110.09 | 112.04 | 114.01 | 116
積分の分母(積2） | 11.8743 | 11.2647 | 11.0046 | 10.8023 | 10.6301 | 10.4774 | 10.3384 | 10.21 | 10.09 | 9.9769 | 9.8697 | 9.7675 | 9.6697 | 9.5757 | 9.4853 | 9.398 | 9.3135 | 9.2317 | 9.1522 | 9.0751 | 9 | 8.9269 | 8.8556 | 8.7861 | 8.7182 | 8.6519 | 8.5872 | 8.5238 | 8.4618 | 8.4012 | 8.3418 | 8.2837 | 8.2267 | 8.1709 | 8.1162 | 8.0627 | 8.0102 | 7.9587 | 7.9082 | 7.8587 | 7.8102 | 7.7627 | 7.7161 | 7.6704 | 7.6257 | 7.5818 | 7.5388 | 7.4967 | 7.4554 | 7.415 | 7.3755 | 7.3367 | 7.2988 | 7.2618 | 7.2255 | 7.1901 | 7.1554 | 7.1216 | 7.0886 | 7.0563 | 7.0248 | 6.9942 | 6.9643 | 6.9352 | 6.9069 | 6.8793 | 6.8526 | 6.8266 | 6.8013 | 6.7769 | 6.7532 | 6.7303 | 6.7082 | 6.6869 | 6.6663 | 6.6465 | 6.6274 | 6.6092 | 6.5917 | 6.5749 | 6.559 | 6.5438 | 6.5294 | 6.5158 | 6.5029 | 6.4909 | 6.4796 | 6.469 | 6.4593 | 6.4503 | 6.4421 | 6.4347 | 6.4281 | 6.4223 | 6.4172 | 6.4129 | 6.4094 | 6.4066 | 6.4047 | 6.4035 | 6.4031 | 6.4035 | 6.4047 | 6.4066 | 6.4094 | 6.4129 | 6.4172 | 6.4223 | 6.4281 | 6.4347 | 6.4421 | 6.4503 | 6.4593 | 6.469 | 6.4796 | 6.4909 | 6.5029 | 6.5158 | 6.5294 | 6.5438 | 6.559 | 6.5749 | 6.5917 | 6.6092 | 6.6274 | 6.6465 | 6.6663 | 6.6869 | 6.7082 | 6.7303 | 6.7532 | 6.7769 | 6.8013 | 6.8266 | 6.8526 | 6.8793 | 6.9069 | 6.9352 | 6.9643 | 6.9942 | 7.0248 | 7.0563 | 7.0886 | 7.1216 | 7.1554 | 7.1901 | 7.2255 | 7.2618 | 7.2988 | 7.3367 | 7.3755 | 7.415 | 7.4554 | 7.4967 | 7.5388 | 7.5818 | 7.6257 | 7.6704 | 7.7161 | 7.7627 | 7.8102 | 7.8587 | 7.9082 | 7.9587 | 8.0102 | 8.0627 | 8.1162 | 8.1709 | 8.2267 | 8.2837 | 8.3418 | 8.4012 | 8.4618 | 8.5238 | 8.5872 | 8.6519 | 8.7182 | 8.7861 | 8.8556 | 8.9269 | 9 | 9.0751 | 9.1522 | 9.2317 | 9.3135 | 9.398 | 9.4853 | 9.5757 | 9.6697 | 9.7675 | 9.8697 | 9.9769 | 10.09 | 10.21 | 10.3384 | 10.4774 | 10.6301 | 10.8023 | 11.0046 | 11.2647 | 11.8743
積分1項目の各分割の結果 | 0.0363 | 0.027669 | 0.023925 | 0.020954 | 0.018369 | 0.016022 | 0.013838 | 0.011771 | 0.0097921 | 0.0078824 | 0.0060269 | 0.0042147 | 0.0024374 | 0.0006885 | -0.0010375 | -0.0027449 | -0.0044373 | -0.0061178 | -0.0077889 | -0.0094527 | -0.011111 | -0.012766 | -0.014418 | -0.016068 | -0.017719 | -0.019369 | -0.021021 | -0.022674 | -0.024329 | -0.025986 | -0.027646 | -0.029308 | -0.030972 | -0.032638 | -0.034306 | -0.035975 | -0.037645 | -0.039316 | -0.040986 | -0.042654 | -0.04432 | -0.045983 | -0.047641 | -0.049292 | -0.050936 | -0.05257 | -0.054192 | -0.055801 | -0.057394 | -0.058968 | -0.060521 | -0.06205 | -0.063552 | -0.065023 | -0.066459 | -0.067857 | -0.069213 | -0.070521 | -0.071778 | -0.072977 | -0.074115 | -0.075184 | -0.076179 | -0.077094 | -0.077923 | -0.078657 | -0.07929 | -0.079815 | -0.080224 | -0.080509 | -0.080662 | -0.080674 | -0.080538 | -0.080246 | -0.079788 | -0.079158 | -0.078346 | -0.077347 | -0.076152 | -0.074755 | -0.073151 | -0.071334 | -0.069301 | -0.067048 | -0.064575 | -0.061881 | -0.058967 | -0.055836 | -0.052492 | -0.048944 | -0.045198 | -0.041264 | -0.037156 | -0.032887 | -0.028473 | -0.02393 | -0.019279 | -0.014538 | -0.0097303 | -0.0048766 | 0 | 0.0048766 | 0.0097303 | 0.014538 | 0.019279 | 0.02393 | 0.028473 | 0.032887 | 0.037156 | 0.041264 | 0.045198 | 0.048944 | 0.052492 | 0.055836 | 0.058967 | 0.061881 | 0.064575 | 0.067048 | 0.069301 | 0.071334 | 0.073151 | 0.074755 | 0.076152 | 0.077347 | 0.078346 | 0.079158 | 0.079788 | 0.080246 | 0.080538 | 0.080674 | 0.080662 | 0.080509 | 0.080224 | 0.079815 | 0.07929 | 0.078657 | 0.077923 | 0.077094 | 0.076179 | 0.075184 | 0.074115 | 0.072977 | 0.071778 | 0.070521 | 0.069213 | 0.067857 | 0.066459 | 0.065023 | 0.063552 | 0.06205 | 0.060521 | 0.058968 | 0.057394 | 0.055801 | 0.054192 | 0.05257 | 0.050936 | 0.049292 | 0.047641 | 0.045983 | 0.04432 | 0.042654 | 0.040986 | 0.039316 | 0.037645 | 0.035975 | 0.034306 | 0.032638 | 0.030972 | 0.029308 | 0.027646 | 0.025986 | 0.024329 | 0.022674 | 0.021021 | 0.019369 | 0.017719 | 0.016068 | 0.014418 | 0.012766 | 0.011111 | 0.0094527 | 0.0077889 | 0.0061178 | 0.0044373 | 0.0027449 | 0.0010375 | -0.0006885 | -0.0024374 | -0.0042147 | -0.0060269 | -0.0078824 | -0.0097921 | -0.011771 | -0.013838 | -0.016022 | -0.018369 | -0.020954 | -0.023925 | -0.027669 | -0.0363
積分２項目
積分の分子 | -50 | -63.4657 | -68.5018 | -72.0812 | -74.88 | -77.1637 | -79.0704 | -80.683 | -82.0565 | -83.2294 | -84.2301 | -85.0805 | -85.7977 | -86.3955 | -86.8853 | -87.2765 | -87.5773 | -87.7944 | -87.9338 | -88.0008 | -88 | -87.9354 | -87.8108 | -87.6294 | -87.3942 | -87.1078 | -86.7729 | -86.3916 | -85.9661 | -85.4983 | -84.99 | -84.4428 | -83.8584 | -83.2382 | -82.5835 | -81.8957 | -81.176 | -80.4255 | -79.6453 | -78.8365 | -78 | -77.1368 | -76.2478 | -75.3337 | -74.3956 | -73.4341 | -72.4499 | -71.4439 | -70.4166 | -69.3689 | -68.3013 | -67.2144 | -66.1089 | -64.9853 | -63.8443 | -62.6863 | -61.5119 | -60.3216 | -59.116 | -57.8955 | -56.6606 | -55.4118 | -54.1495 | -52.8742 | -51.5863 | -50.2862 | -48.9745 | -47.6514 | -46.3174 | -44.9728 | -43.6182 | -42.2538 | -40.88 | -39.4972 | -38.1058 | -36.7061 | -35.2985 | -33.8834 | -32.461 | -31.0317 | -29.5959 | -28.1539 | -26.706 | -25.2525 | -23.7939 | -22.3303 | -20.8621 | -19.3897 | -17.9133 | -16.4332 | -14.9499 | -13.4635 | -11.9744 | -10.4828 | -8.9892 | -7.4937 | -5.9968 | -4.4986 | -2.9996 | -1.4999 | 0 | 1.4999 | 2.9996 | 4.4986 | 5.9968 | 7.4937 | 8.9892 | 10.4828 | 11.9744 | 13.4635 | 14.9499 | 16.4332 | 17.9133 | 19.3897 | 20.8621 | 22.3303 | 23.7939 | 25.2525 | 26.706 | 28.1539 | 29.5959 | 31.0317 | 32.461 | 33.8834 | 35.2985 | 36.7061 | 38.1058 | 39.4972 | 40.88 | 42.2538 | 43.6182 | 44.9728 | 46.3174 | 47.6514 | 48.9745 | 50.2862 | 51.5863 | 52.8742 | 54.1495 | 55.4118 | 56.6606 | 57.8955 | 59.116 | 60.3216 | 61.5119 | 62.6863 | 63.8443 | 64.9853 | 66.1089 | 67.2144 | 68.3013 | 69.3689 | 70.4166 | 71.4439 | 72.4499 | 73.4341 | 74.3956 | 75.3337 | 76.2478 | 77.1368 | 78 | 78.8365 | 79.6453 | 80.4255 | 81.176 | 81.8957 | 82.5835 | 83.2382 | 83.8584 | 84.4428 | 84.99 | 85.4983 | 85.9661 | 86.3916 | 86.7729 | 87.1078 | 87.3942 | 87.6294 | 87.8108 | 87.9354 | 88 | 88.0008 | 87.9338 | 87.7944 | 87.5773 | 87.2765 | 86.8853 | 86.3955 | 85.7977 | 85.0805 | 84.2301 | 83.2294 | 82.0565 | 80.683 | 79.0704 | 77.1637 | 74.88 | 72.0812 | 68.5018 | 63.4657 | 50
積分の分母(積2） | 11.8743 | 12.4542 | 12.6846 | 12.8573 | 13 | 13.1235 | 13.2332 | 13.3325 | 13.4236 | 13.5078 | 13.5864 | 13.66 | 13.7294 | 13.7951 | 13.8575 | 13.9168 | 13.9735 | 14.0277 | 14.0796 | 14.1295 | 14.1774 | 14.2236 | 14.2681 | 14.311 | 14.3524 | 14.3925 | 14.4312 | 14.4687 | 14.5051 | 14.5403 | 14.5744 | 14.6076 | 14.6397 | 14.6709 | 14.7012 | 14.7307 | 14.7593 | 14.7871 | 14.8142 | 14.8405 | 14.8661 | 14.8909 | 14.9151 | 14.9387 | 14.9616 | 14.9839 | 15.0055 | 15.0266 | 15.0471 | 15.0671 | 15.0865 | 15.1054 | 15.1237 | 15.1416 | 15.1589 | 15.1757 | 15.1921 | 15.208 | 15.2234 | 15.2384 | 15.2529 | 15.267 | 15.2807 | 15.2939 | 15.3067 | 15.3191 | 15.3311 | 15.3427 | 15.3539 | 15.3647 | 15.3751 | 15.3851 | 15.3948 | 15.4041 | 15.413 | 15.4216 | 15.4298 | 15.4376 | 15.4451 | 15.4522 | 15.459 | 15.4654 | 15.4715 | 15.4772 | 15.4826 | 15.4877 | 15.4924 | 15.4968 | 15.5009 | 15.5046 | 15.508 | 15.5111 | 15.5138 | 15.5163 | 15.5184 | 15.5201 | 15.5216 | 15.5227 | 15.5235 | 15.524 | 15.5242 | 15.524 | 15.5235 | 15.5227 | 15.5216 | 15.5201 | 15.5184 | 15.5163 | 15.5138 | 15.5111 | 15.508 | 15.5046 | 15.5009 | 15.4968 | 15.4924 | 15.4877 | 15.4826 | 15.4772 | 15.4715 | 15.4654 | 15.459 | 15.4522 | 15.4451 | 15.4376 | 15.4298 | 15.4216 | 15.413 | 15.4041 | 15.3948 | 15.3851 | 15.3751 | 15.3647 | 15.3539 | 15.3427 | 15.3311 | 15.3191 | 15.3067 | 15.2939 | 15.2807 | 15.267 | 15.2529 | 15.2384 | 15.2234 | 15.208 | 15.1921 | 15.1757 | 15.1589 | 15.1416 | 15.1237 | 15.1054 | 15.0865 | 15.0671 | 15.0471 | 15.0266 | 15.0055 | 14.9839 | 14.9616 | 14.9387 | 14.9151 | 14.8909 | 14.8661 | 14.8405 | 14.8142 | 14.7871 | 14.7593 | 14.7307 | 14.7012 | 14.6709 | 14.6397 | 14.6076 | 14.5744 | 14.5403 | 14.5051 | 14.4687 | 14.4312 | 14.3925 | 14.3524 | 14.311 | 14.2681 | 14.2236 | 14.1774 | 14.1295 | 14.0796 | 14.0277 | 13.9735 | 13.9168 | 13.8575 | 13.7951 | 13.7294 | 13.66 | 13.5864 | 13.5078 | 13.4236 | 13.3325 | 13.2332 | 13.1235 | 13 | 12.8573 | 12.6846 | 12.4542 | 11.8743
積分2項目の各分割の結果 | -0.0363 | -0.044697 | -0.0482 | -0.050924 | -0.053254 | -0.05534 | -0.057255 | -0.059046 | -0.06074 | -0.062358 | -0.063914 | -0.065418 | -0.066879 | -0.068304 | -0.069697 | -0.071063 | -0.072405 | -0.073727 | -0.07503 | -0.076316 | -0.077588 | -0.078847 | -0.080093 | -0.081329 | -0.082554 | -0.083769 | -0.084975 | -0.086173 | -0.087362 | -0.088542 | -0.089714 | -0.090878 | -0.092033 | -0.093179 | -0.094316 | -0.095443 | -0.096559 | -0.097664 | -0.098756 | -0.099836 | -0.1009 | -0.10195 | -0.10298 | -0.104 | -0.10499 | -0.10596 | -0.10691 | -0.10784 | -0.10873 | -0.10959 | -0.11042 | -0.11121 | -0.11197 | -0.11268 | -0.11334 | -0.11395 | -0.11451 | -0.115 | -0.11543 | -0.1158 | -0.11609 | -0.11629 | -0.11641 | -0.11644 | -0.11637 | -0.1162 | -0.11591 | -0.1155 | -0.11496 | -0.11429 | -0.11348 | -0.11251 | -0.11139 | -0.11009 | -0.10863 | -0.10697 | -0.10513 | -0.10309 | -0.10085 | -0.098395 | -0.095724 | -0.092832 | -0.089716 | -0.086373 | -0.082802 | -0.079003 | -0.074978 | -0.070729 | -0.066263 | -0.061586 | -0.056706 | -0.051635 | -0.046385 | -0.04097 | -0.035407 | -0.029713 | -0.023908 | -0.018012 | -0.012047 | -0.0060351 | 0 | 0.0060351 | 0.012047 | 0.018012 | 0.023908 | 0.029713 | 0.035407 | 0.04097 | 0.046385 | 0.051635 | 0.056706 | 0.061586 | 0.066263 | 0.070729 | 0.074978 | 0.079003 | 0.082802 | 0.086373 | 0.089716 | 0.092832 | 0.095724 | 0.098395 | 0.10085 | 0.10309 | 0.10513 | 0.10697 | 0.10863 | 0.11009 | 0.11139 | 0.11251 | 0.11348 | 0.11429 | 0.11496 | 0.1155 | 0.11591 | 0.1162 | 0.11637 | 0.11644 | 0.11641 | 0.11629 | 0.11609 | 0.1158 | 0.11543 | 0.115 | 0.11451 | 0.11395 | 0.11334 | 0.11268 | 0.11197 | 0.11121 | 0.11042 | 0.10959 | 0.10873 | 0.10784 | 0.10691 | 0.10596 | 0.10499 | 0.104 | 0.10298 | 0.10195 | 0.1009 | 0.099836 | 0.098756 | 0.097664 | 0.096559 | 0.095443 | 0.094316 | 0.093179 | 0.092033 | 0.090878 | 0.089714 | 0.088542 | 0.087362 | 0.086173 | 0.084975 | 0.083769 | 0.082554 | 0.081329 | 0.080093 | 0.078847 | 0.077588 | 0.076316 | 0.07503 | 0.073727 | 0.072405 | 0.071063 | 0.069697 | 0.068304 | 0.066879 | 0.065418 | 0.063914 | 0.062358 | 0.06074 | 0.059046 | 0.057255 | 0.05534 | 0.053254 | 0.050924 | 0.0482 | 0.044697 | 0.0363
重み | 1 | 4 | 2 | 4 | 2 | 4 | 2 | 4 | 2 | 4 | 2 | 4 | 2 | 4 | 2 | 4 | 2 | 4 | 2 | 4 | 2 | 4 | 2 | 4 | 2 | 4 | 2 | 4 | 2 | 4 | 2 | 4 | 2 | 4 | 2 | 4 | 2 | 4 | 2 | 4 | 2 | 4 | 2 | 4 | 2 | 4 | 2 | 4 | 2 | 4 | 2 | 4 | 2 | 4 | 2 | 4 | 2 | 4 | 2 | 4 | 2 | 4 | 2 | 4 | 2 | 4 | 2 | 4 | 2 | 4 | 2 | 4 | 2 | 4 | 2 | 4 | 2 | 4 | 2 | 4 | 2 | 4 | 2 | 4 | 2 | 4 | 2 | 4 | 2 | 4 | 2 | 4 | 2 | 4 | 2 | 4 | 2 | 4 | 2 | 4 | 2 | 4 | 2 | 4 | 2 | 4 | 2 | 4 | 2 | 4 | 2 | 4 | 2 | 4 | 2 | 4 | 2 | 4 | 2 | 4 | 2 | 4 | 2 | 4 | 2 | 4 | 2 | 4 | 2 | 4 | 2 | 4 | 2 | 4 | 2 | 4 | 2 | 4 | 2 | 4 | 2 | 4 | 2 | 4 | 2 | 4 | 2 | 4 | 2 | 4 | 2 | 4 | 2 | 4 | 2 | 4 | 2 | 4 | 2 | 4 | 2 | 4 | 2 | 4 | 2 | 4 | 2 | 4 | 2 | 4 | 2 | 4 | 2 | 4 | 2 | 4 | 2 | 4 | 2 | 4 | 2 | 4 | 2 | 4 | 2 | 4 | 2 | 4 | 2 | 4 | 2 | 4 | 2 | 4 | 2 | 4 | 2 | 4 | 2 | 4 | 1
各項結果 | 0 | -0.068115 | -0.048551 | -0.11988 | -0.069771 | -0.15727 | -0.086835 | -0.1891 | -0.1019 | -0.2179 | -0.11577 | -0.24481 | -0.12888 | -0.27046 | -0.14147 | -0.29523 | -0.15368 | -0.31938 | -0.16564 | -0.34308 | -0.1774 | -0.36645 | -0.18902 | -0.38959 | -0.20054 | -0.41255 | -0.21199 | -0.43539 | -0.22338 | -0.45811 | -0.23472 | -0.48074 | -0.24601 | -0.50327 | -0.25724 | -0.52567 | -0.26841 | -0.54792 | -0.27948 | -0.56996 | -0.29044 | -0.59173 | -0.30125 | -0.61316 | -0.31186 | -0.63414 | -0.32221 | -0.65455 | -0.33225 | -0.67424 | -0.34189 | -0.69306 | -0.35104 | -0.7108 | -0.3596 | -0.72723 | -0.36744 | -0.7421 | -0.37442 | -0.7551 | -0.3804 | -0.76591 | -0.38519 | -0.77415 | -0.38859 | -0.77942 | -0.3904 | -0.78126 | -0.39038 | -0.7792 | -0.38828 | -0.77274 | -0.38385 | -0.76136 | -0.37683 | -0.74453 | -0.36696 | -0.72176 | -0.354 | -0.6926 | -0.33775 | -0.65667 | -0.31803 | -0.61369 | -0.29475 | -0.56354 | -0.26789 | -0.50626 | -0.23751 | -0.44212 | -0.20381 | -0.3716 | -0.16708 | -0.29543 | -0.12776 | -0.21457 | -0.086373 | -0.1302 | -0.043554 | -0.043647 | 0 | 0.043647 | 0.043554 | 0.1302 | 0.086373 | 0.21457 | 0.12776 | 0.29543 | 0.16708 | 0.3716 | 0.20381 | 0.44212 | 0.23751 | 0.50626 | 0.26789 | 0.56354 | 0.29475 | 0.61369 | 0.31803 | 0.65667 | 0.33775 | 0.6926 | 0.354 | 0.72176 | 0.36696 | 0.74453 | 0.37683 | 0.76136 | 0.38385 | 0.77274 | 0.38828 | 0.7792 | 0.39038 | 0.78126 | 0.3904 | 0.77942 | 0.38859 | 0.77415 | 0.38519 | 0.76591 | 0.3804 | 0.7551 | 0.37442 | 0.7421 | 0.36744 | 0.72723 | 0.3596 | 0.7108 | 0.35104 | 0.69306 | 0.34189 | 0.67424 | 0.33225 | 0.65455 | 0.32221 | 0.63414 | 0.31186 | 0.61316 | 0.30125 | 0.59173 | 0.29044 | 0.56996 | 0.27948 | 0.54792 | 0.26841 | 0.52567 | 0.25724 | 0.50327 | 0.24601 | 0.48074 | 0.23472 | 0.45811 | 0.22338 | 0.43539 | 0.21199 | 0.41255 | 0.20054 | 0.38959 | 0.18902 | 0.36645 | 0.1774 | 0.34308 | 0.16564 | 0.31938 | 0.15368 | 0.29523 | 0.14147 | 0.27046 | 0.12888 | 0.24481 | 0.11577 | 0.2179 | 0.1019 | 0.1891 | 0.086835 | 0.15727 | 0.069771 | 0.11988 | 0.048551 | 0.068115 | 0
積分結果 | 2.683e-17
S極寄与 | 2.9037e-14
外R磁石側全寄与 | 5.0064e-15
積分範囲（内R）
変数の開始値（-iｒ） | -5
変数の終了値（iｒ） | 5
変数増分 | 0.05
１．積分（内R磁石側）
分割番号 | 0 | 1 | 2 | 3 | 4 | 5 | 6 | 7 | 8 | 9 | 10 | 11 | 12 | 13 | 14 | 15 | 16 | 17 | 18 | 19 | 20 | 21 | 22 | 23 | 24 | 25 | 26 | 27 | 28 | 29 | 30 | 31 | 32 | 33 | 34 | 35 | 36 | 37 | 38 | 39 | 40 | 41 | 42 | 43 | 44 | 45 | 46 | 47 | 48 | 49 | 50 | 51 | 52 | 53 | 54 | 55 | 56 | 57 | 58 | 59 | 60 | 61 | 62 | 63 | 64 | 65 | 66 | 67 | 68 | 69 | 70 | 71 | 72 | 73 | 74 | 75 | 76 | 77 | 78 | 79 | 80 | 81 | 82 | 83 | 84 | 85 | 86 | 87 | 88 | 89 | 90 | 91 | 92 | 93 | 94 | 95 | 96 | 97 | 98 | 99 | 100 | 101 | 102 | 103 | 104 | 105 | 106 | 107 | 108 | 109 | 110 | 111 | 112 | 113 | 114 | 115 | 116 | 117 | 118 | 119 | 120 | 121 | 122 | 123 | 124 | 125 | 126 | 127 | 128 | 129 | 130 | 131 | 132 | 133 | 134 | 135 | 136 | 137 | 138 | 139 | 140 | 141 | 142 | 143 | 144 | 145 | 146 | 147 | 148 | 149 | 150 | 151 | 152 | 153 | 154 | 155 | 156 | 157 | 158 | 159 | 160 | 161 | 162 | 163 | 164 | 165 | 166 | 167 | 168 | 169 | 170 | 171 | 172 | 173 | 174 | 175 | 176 | 177 | 178 | 179 | 180 | 181 | 182 | 183 | 184 | 185 | 186 | 187 | 188 | 189 | 190 | 191 | 192 | 193 | 194 | 195 | 196 | 197 | 198 | 199 | 200
変数の値 | -5 | -4.95 | -4.9 | -4.85 | -4.8 | -4.75 | -4.7 | -4.65 | -4.6 | -4.55 | -4.5 | -4.45 | -4.4 | -4.35 | -4.3 | -4.25 | -4.2 | -4.15 | -4.1 | -4.05 | -4 | -3.95 | -3.9 | -3.85 | -3.8 | -3.75 | -3.7 | -3.65 | -3.6 | -3.55 | -3.5 | -3.45 | -3.4 | -3.35 | -3.3 | -3.25 | -3.2 | -3.15 | -3.1 | -3.05 | -3 | -2.95 | -2.9 | -2.85 | -2.8 | -2.75 | -2.7 | -2.65 | -2.6 | -2.55 | -2.5 | -2.45 | -2.4 | -2.35 | -2.3 | -2.25 | -2.2 | -2.15 | -2.1 | -2.05 | -2 | -1.95 | -1.9 | -1.85 | -1.8 | -1.75 | -1.7 | -1.65 | -1.6 | -1.55 | -1.5 | -1.45 | -1.4 | -1.35 | -1.3 | -1.25 | -1.2 | -1.15 | -1.1 | -1.05 | -1 | -0.95 | -0.9 | -0.85 | -0.8 | -0.75 | -0.7 | -0.65 | -0.6 | -0.55 | -0.5 | -0.45 | -0.4 | -0.35 | -0.3 | -0.25 | -0.2 | -0.15 | -0.1 | -0.05 | 0 | 0.05 | 0.1 | 0.15 | 0.2 | 0.25 | 0.3 | 0.35 | 0.4 | 0.45 | 0.5 | 0.55 | 0.6 | 0.65 | 0.7 | 0.75 | 0.8 | 0.85 | 0.9 | 0.95 | 1 | 1.05 | 1.1 | 1.15 | 1.2 | 1.25 | 1.3 | 1.35 | 1.4 | 1.45 | 1.5 | 1.55 | 1.6 | 1.65 | 1.7 | 1.75 | 1.8 | 1.85 | 1.9 | 1.95 | 2 | 2.05 | 2.1 | 2.15 | 2.2 | 2.25 | 2.3 | 2.35 | 2.4 | 2.45 | 2.5 | 2.55 | 2.6 | 2.65 | 2.7 | 2.75 | 2.8 | 2.85 | 2.9 | 2.95 | 3 | 3.05 | 3.1 | 3.15 | 3.2 | 3.25 | 3.3 | 3.35 | 3.4 | 3.45 | 3.5 | 3.55 | 3.6 | 3.65 | 3.7 | 3.75 | 3.8 | 3.85 | 3.9 | 3.95 | 4 | 4.05 | 4.1 | 4.15 | 4.2 | 4.25 | 4.3 | 4.35 | 4.4 | 4.45 | 4.5 | 4.55 | 4.6 | 4.65 | 4.7 | 4.75 | 4.8 | 4.85 | 4.9 | 4.95 | 5
1-1．N極側の積分
積分1項目
積分の分子 | 25 | 21.2586 | 19.6246 | 18.3547 | 17.28 | 16.3341 | 15.4824 | 14.7042 | 13.9859 | 13.3177 | 12.6925 | 12.1049 | 11.5506 | 11.0261 | 10.5287 | 10.0559 | 9.6057 | 9.1764 | 8.7665 | 8.3748 | 8 | 7.6411 | 7.2973 | 6.9677 | 6.6515 | 6.348 | 6.0568 | 5.7771 | 5.5085 | 5.2504 | 5.0025 | 4.7643 | 4.5354 | 4.3155 | 4.1041 | 3.9011 | 3.706 | 3.5186 | 3.3387 | 3.1659 | 3 | 2.8408 | 2.6881 | 2.5416 | 2.4011 | 2.2665 | 2.1375 | 2.014 | 1.8958 | 1.7828 | 1.6747 | 1.5714 | 1.4728 | 1.3787 | 1.2889 | 1.2034 | 1.122 | 1.0446 | 0.971 | 0.90112 | 0.83485 | 0.77206 | 0.71263 | 0.65646 | 0.60343 | 0.55344 | 0.50638 | 0.46216 | 0.42066 | 0.38179 | 0.34546 | 0.31156 | 0.28 | 0.25069 | 0.22354 | 0.19846 | 0.17536 | 0.15415 | 0.13475 | 0.11707 | 0.10102 | 0.086526 | 0.0735 | 0.061863 | 0.051532 | 0.042428 | 0.03447 | 0.02758 | 0.021678 | 0.016688 | 0.012531 | 0.009131 | 0.0064103 | 0.0042928 | 0.0027024 | 0.0015635 | 0.00080032 | 0.00033758 | 0.00010001 | 1.25e-05 | 0 | -1.25e-05 | -0.00010001 | -0.00033758 | -0.00080032 | -0.0015635 | -0.0027024 | -0.0042928 | -0.0064103 | -0.009131 | -0.012531 | -0.016688 | -0.021678 | -0.02758 | -0.03447 | -0.042428 | -0.051532 | -0.061863 | -0.0735 | -0.086526 | -0.10102 | -0.11707 | -0.13475 | -0.15415 | -0.17536 | -0.19846 | -0.22354 | -0.25069 | -0.28 | -0.31156 | -0.34546 | -0.38179 | -0.42066 | -0.46216 | -0.50638 | -0.55344 | -0.60343 | -0.65646 | -0.71263 | -0.77206 | -0.83485 | -0.90112 | -0.971 | -1.0446 | -1.122 | -1.2034 | -1.2889 | -1.3787 | -1.4728 | -1.5714 | -1.6747 | -1.7828 | -1.8958 | -2.014 | -2.1375 | -2.2665 | -2.4011 | -2.5416 | -2.6881 | -2.8408 | -3 | -3.1659 | -3.3387 | -3.5186 | -3.706 | -3.9011 | -4.1041 | -4.3155 | -4.5354 | -4.7643 | -5.0025 | -5.2504 | -5.5085 | -5.7771 | -6.0568 | -6.348 | -6.6515 | -6.9677 | -7.2973 | -7.6411 | -8 | -8.3748 | -8.7665 | -9.1764 | -9.6057 | -10.0559 | -10.5287 | -11.0261 | -11.5506 | -12.1049 | -12.6925 | -13.3177 | -13.9859 | -14.7042 | -15.4824 | -16.3341 | -17.28 | -18.3547 | -19.6246 | -21.2586 | -25
積分の分母(積１） | 29 | 28.5025 | 28.01 | 27.5225 | 27.04 | 26.5625 | 26.09 | 25.6225 | 25.16 | 24.7025 | 24.25 | 23.8025 | 23.36 | 22.9225 | 22.49 | 22.0625 | 21.64 | 21.2225 | 20.81 | 20.4025 | 20 | 19.6025 | 19.21 | 18.8225 | 18.44 | 18.0625 | 17.69 | 17.3225 | 16.96 | 16.6025 | 16.25 | 15.9025 | 15.56 | 15.2225 | 14.89 | 14.5625 | 14.24 | 13.9225 | 13.61 | 13.3025 | 13 | 12.7025 | 12.41 | 12.1225 | 11.84 | 11.5625 | 11.29 | 11.0225 | 10.76 | 10.5025 | 10.25 | 10.0025 | 9.76 | 9.5225 | 9.29 | 9.0625 | 8.84 | 8.6225 | 8.41 | 8.2025 | 8 | 7.8025 | 7.61 | 7.4225 | 7.24 | 7.0625 | 6.89 | 6.7225 | 6.56 | 6.4025 | 6.25 | 6.1025 | 5.96 | 5.8225 | 5.69 | 5.5625 | 5.44 | 5.3225 | 5.21 | 5.1025 | 5 | 4.9025 | 4.81 | 4.7225 | 4.64 | 4.5625 | 4.49 | 4.4225 | 4.36 | 4.3025 | 4.25 | 4.2025 | 4.16 | 4.1225 | 4.09 | 4.0625 | 4.04 | 4.0225 | 4.01 | 4.0025 | 4 | 4.0025 | 4.01 | 4.0225 | 4.04 | 4.0625 | 4.09 | 4.1225 | 4.16 | 4.2025 | 4.25 | 4.3025 | 4.36 | 4.4225 | 4.49 | 4.5625 | 4.64 | 4.7225 | 4.81 | 4.9025 | 5 | 5.1025 | 5.21 | 5.3225 | 5.44 | 5.5625 | 5.69 | 5.8225 | 5.96 | 6.1025 | 6.25 | 6.4025 | 6.56 | 6.7225 | 6.89 | 7.0625 | 7.24 | 7.4225 | 7.61 | 7.8025 | 8 | 8.2025 | 8.41 | 8.6225 | 8.84 | 9.0625 | 9.29 | 9.5225 | 9.76 | 10.0025 | 10.25 | 10.5025 | 10.76 | 11.0225 | 11.29 | 11.5625 | 11.84 | 12.1225 | 12.41 | 12.7025 | 13 | 13.3025 | 13.61 | 13.9225 | 14.24 | 14.5625 | 14.89 | 15.2225 | 15.56 | 15.9025 | 16.25 | 16.6025 | 16.96 | 17.3225 | 17.69 | 18.0625 | 18.44 | 18.8225 | 19.21 | 19.6025 | 20 | 20.4025 | 20.81 | 21.2225 | 21.64 | 22.0625 | 22.49 | 22.9225 | 23.36 | 23.8025 | 24.25 | 24.7025 | 25.16 | 25.6225 | 26.09 | 26.5625 | 27.04 | 27.5225 | 28.01 | 28.5025 | 29
積分の分母(積2） | 7.3485 | 6.8518 | 6.637 | 6.4688 | 6.3246 | 6.1958 | 6.0779 | 5.9684 | 5.8655 | 5.768 | 5.675 | 5.5859 | 5.5001 | 5.4173 | 5.3372 | 5.2594 | 5.1837 | 5.11 | 5.038 | 4.9677 | 4.899 | 4.8316 | 4.7656 | 4.7008 | 4.6372 | 4.5747 | 4.5133 | 4.4528 | 4.3933 | 4.3347 | 4.277 | 4.2201 | 4.1641 | 4.1088 | 4.0542 | 4.0004 | 3.9473 | 3.8949 | 3.8432 | 3.7921 | 3.7417 | 3.6919 | 3.6427 | 3.5941 | 3.5462 | 3.4988 | 3.4521 | 3.4059 | 3.3603 | 3.3153 | 3.2709 | 3.2271 | 3.1838 | 3.1411 | 3.099 | 3.0575 | 3.0166 | 2.9763 | 2.9366 | 2.8975 | 2.8591 | 2.8212 | 2.784 | 2.7474 | 2.7115 | 2.6763 | 2.6417 | 2.6079 | 2.5747 | 2.5423 | 2.5106 | 2.4797 | 2.4495 | 2.4201 | 2.3916 | 2.3638 | 2.337 | 2.3109 | 2.2858 | 2.2616 | 2.2383 | 2.216 | 2.1947 | 2.1743 | 2.155 | 2.1367 | 2.1195 | 2.1034 | 2.0884 | 2.0745 | 2.0617 | 2.0501 | 2.0397 | 2.0304 | 2.0224 | 2.0156 | 2.01 | 2.0056 | 2.0025 | 2.0006 | 2 | 2.0006 | 2.0025 | 2.0056 | 2.01 | 2.0156 | 2.0224 | 2.0304 | 2.0397 | 2.0501 | 2.0617 | 2.0745 | 2.0884 | 2.1034 | 2.1195 | 2.1367 | 2.155 | 2.1743 | 2.1947 | 2.216 | 2.2383 | 2.2616 | 2.2858 | 2.3109 | 2.337 | 2.3638 | 2.3916 | 2.4201 | 2.4495 | 2.4797 | 2.5106 | 2.5423 | 2.5747 | 2.6079 | 2.6417 | 2.6763 | 2.7115 | 2.7474 | 2.784 | 2.8212 | 2.8591 | 2.8975 | 2.9366 | 2.9763 | 3.0166 | 3.0575 | 3.099 | 3.1411 | 3.1838 | 3.2271 | 3.2709 | 3.3153 | 3.3603 | 3.4059 | 3.4521 | 3.4988 | 3.5462 | 3.5941 | 3.6427 | 3.6919 | 3.7417 | 3.7921 | 3.8432 | 3.8949 | 3.9473 | 4.0004 | 4.0542 | 4.1088 | 4.1641 | 4.2201 | 4.277 | 4.3347 | 4.3933 | 4.4528 | 4.5133 | 4.5747 | 4.6372 | 4.7008 | 4.7656 | 4.8316 | 4.899 | 4.9677 | 5.038 | 5.11 | 5.1837 | 5.2594 | 5.3372 | 5.4173 | 5.5001 | 5.5859 | 5.675 | 5.768 | 5.8655 | 5.9684 | 6.0779 | 6.1958 | 6.3246 | 6.4688 | 6.637 | 6.8518 | 7.3485
積分1項目の各分割の結果 | 0.11731 | 0.10886 | 0.10556 | 0.1031 | 0.10104 | 0.09925 | 0.097636 | 0.096153 | 0.094771 | 0.093468 | 0.092229 | 0.091043 | 0.0899 | 0.088792 | 0.087715 | 0.086663 | 0.085631 | 0.084617 | 0.083617 | 0.082629 | 0.08165 | 0.080678 | 0.079711 | 0.078747 | 0.077785 | 0.076824 | 0.075862 | 0.074897 | 0.073928 | 0.072956 | 0.071977 | 0.070992 | 0.069998 | 0.068997 | 0.067986 | 0.066964 | 0.065932 | 0.064887 | 0.06383 | 0.06276 | 0.061676 | 0.060577 | 0.059463 | 0.058333 | 0.057187 | 0.056025 | 0.054845 | 0.053648 | 0.052434 | 0.051201 | 0.049951 | 0.048682 | 0.047396 | 0.046092 | 0.04477 | 0.043431 | 0.042075 | 0.040703 | 0.039316 | 0.037915 | 0.0365 | 0.035073 | 0.033636 | 0.032191 | 0.030738 | 0.029281 | 0.027821 | 0.026362 | 0.024906 | 0.023456 | 0.022016 | 0.020589 | 0.019179 | 0.017791 | 0.016427 | 0.015094 | 0.013794 | 0.012533 | 0.011315 | 0.010145 | 0.0090263 | 0.0079644 | 0.0069626 | 0.0060246 | 0.0051535 | 0.004352 | 0.003622 | 0.0029648 | 0.0023808 | 0.0018697 | 0.0014302 | 0.0010598 | 0.00075548 | 0.00051285 | 0.00032671 | 0.00019094 | 9.8558e-05 | 4.1843e-05 | 1.2455e-05 | 1.5611e-06 | 0 | -1.5611e-06 | -1.2455e-05 | -4.1843e-05 | -9.8558e-05 | -0.00019094 | -0.00032671 | -0.00051285 | -0.00075548 | -0.0010598 | -0.0014302 | -0.0018697 | -0.0023808 | -0.0029648 | -0.003622 | -0.004352 | -0.0051535 | -0.0060246 | -0.0069626 | -0.0079644 | -0.0090263 | -0.010145 | -0.011315 | -0.012533 | -0.013794 | -0.015094 | -0.016427 | -0.017791 | -0.019179 | -0.020589 | -0.022016 | -0.023456 | -0.024906 | -0.026362 | -0.027821 | -0.029281 | -0.030738 | -0.032191 | -0.033636 | -0.035073 | -0.0365 | -0.037915 | -0.039316 | -0.040703 | -0.042075 | -0.043431 | -0.04477 | -0.046092 | -0.047396 | -0.048682 | -0.049951 | -0.051201 | -0.052434 | -0.053648 | -0.054845 | -0.056025 | -0.057187 | -0.058333 | -0.059463 | -0.060577 | -0.061676 | -0.06276 | -0.06383 | -0.064887 | -0.065932 | -0.066964 | -0.067986 | -0.068997 | -0.069998 | -0.070992 | -0.071977 | -0.072956 | -0.073928 | -0.074897 | -0.075862 | -0.076824 | -0.077785 | -0.078747 | -0.079711 | -0.080678 | -0.08165 | -0.082629 | -0.083617 | -0.084617 | -0.085631 | -0.086663 | -0.087715 | -0.088792 | -0.0899 | -0.091043 | -0.092229 | -0.093468 | -0.094771 | -0.096153 | -0.097636 | -0.09925 | -0.10104 | -0.1031 | -0.10556 | -0.10886 | -0.11731
積分２項目
積分の分子 | -25 | -28.2414 | -29.3754 | -30.1453 | -30.72 | -31.1659 | -31.5176 | -31.7958 | -32.0141 | -32.1823 | -32.3075 | -32.3951 | -32.4494 | -32.4739 | -32.4713 | -32.4441 | -32.3943 | -32.3236 | -32.2335 | -32.1252 | -32 | -31.8589 | -31.7027 | -31.5323 | -31.3485 | -31.152 | -30.9432 | -30.7229 | -30.4915 | -30.2496 | -29.9975 | -29.7357 | -29.4646 | -29.1845 | -28.8959 | -28.5989 | -28.294 | -27.9814 | -27.6613 | -27.3341 | -27 | -26.6592 | -26.3119 | -25.9584 | -25.5989 | -25.2335 | -24.8625 | -24.486 | -24.1042 | -23.7172 | -23.3253 | -22.9286 | -22.5272 | -22.1213 | -21.7111 | -21.2966 | -20.878 | -20.4554 | -20.029 | -19.5989 | -19.1652 | -18.7279 | -18.2874 | -17.8435 | -17.3966 | -16.9466 | -16.4936 | -16.0378 | -15.5793 | -15.1182 | -14.6545 | -14.1884 | -13.72 | -13.2493 | -12.7765 | -12.3015 | -11.8246 | -11.3458 | -10.8652 | -10.3829 | -9.899 | -9.4135 | -8.9265 | -8.4381 | -7.9485 | -7.4576 | -6.9655 | -6.4724 | -5.9783 | -5.4833 | -4.9875 | -4.4909 | -3.9936 | -3.4957 | -2.9973 | -2.4984 | -1.9992 | -1.4997 | -0.9999 | -0.49999 | 0 | 0.49999 | 0.9999 | 1.4997 | 1.9992 | 2.4984 | 2.9973 | 3.4957 | 3.9936 | 4.4909 | 4.9875 | 5.4833 | 5.9783 | 6.4724 | 6.9655 | 7.4576 | 7.9485 | 8.4381 | 8.9265 | 9.4135 | 9.899 | 10.3829 | 10.8652 | 11.3458 | 11.8246 | 12.3015 | 12.7765 | 13.2493 | 13.72 | 14.1884 | 14.6545 | 15.1182 | 15.5793 | 16.0378 | 16.4936 | 16.9466 | 17.3966 | 17.8435 | 18.2874 | 18.7279 | 19.1652 | 19.5989 | 20.029 | 20.4554 | 20.878 | 21.2966 | 21.7111 | 22.1213 | 22.5272 | 22.9286 | 23.3253 | 23.7172 | 24.1042 | 24.486 | 24.8625 | 25.2335 | 25.5989 | 25.9584 | 26.3119 | 26.6592 | 27 | 27.3341 | 27.6613 | 27.9814 | 28.294 | 28.5989 | 28.8959 | 29.1845 | 29.4646 | 29.7357 | 29.9975 | 30.2496 | 30.4915 | 30.7229 | 30.9432 | 31.152 | 31.3485 | 31.5323 | 31.7027 | 31.8589 | 32 | 32.1252 | 32.2335 | 32.3236 | 32.3943 | 32.4441 | 32.4713 | 32.4739 | 32.4494 | 32.3951 | 32.3075 | 32.1823 | 32.0141 | 31.7958 | 31.5176 | 31.1659 | 30.72 | 30.1453 | 29.3754 | 28.2414 | 25
積分の分母(積2） | 7.3485 | 7.8137 | 7.9969 | 8.1336 | 8.2462 | 8.3434 | 8.4296 | 8.5075 | 8.5788 | 8.6447 | 8.706 | 8.7634 | 8.8175 | 8.8686 | 8.9171 | 8.9632 | 9.0072 | 9.0492 | 9.0895 | 9.1281 | 9.1652 | 9.2008 | 9.2352 | 9.2683 | 9.3003 | 9.3312 | 9.3611 | 9.39 | 9.418 | 9.4451 | 9.4714 | 9.4969 | 9.5216 | 9.5456 | 9.5689 | 9.5915 | 9.6135 | 9.6348 | 9.6556 | 9.6757 | 9.6954 | 9.7144 | 9.733 | 9.751 | 9.7686 | 9.7856 | 9.8022 | 9.8183 | 9.834 | 9.8493 | 9.8641 | 9.8786 | 9.8926 | 9.9062 | 9.9195 | 9.9323 | 9.9448 | 9.957 | 9.9688 | 9.9802 | 9.9913 | 10.002 | 10.0125 | 10.0226 | 10.0323 | 10.0418 | 10.0509 | 10.0598 | 10.0683 | 10.0765 | 10.0845 | 10.0921 | 10.0995 | 10.1066 | 10.1134 | 10.1199 | 10.1261 | 10.1321 | 10.1378 | 10.1432 | 10.1484 | 10.1533 | 10.1579 | 10.1623 | 10.1664 | 10.1703 | 10.1739 | 10.1772 | 10.1803 | 10.1832 | 10.1857 | 10.1881 | 10.1902 | 10.192 | 10.1936 | 10.195 | 10.1961 | 10.1969 | 10.1975 | 10.1979 | 10.198 | 10.1979 | 10.1975 | 10.1969 | 10.1961 | 10.195 | 10.1936 | 10.192 | 10.1902 | 10.1881 | 10.1857 | 10.1832 | 10.1803 | 10.1772 | 10.1739 | 10.1703 | 10.1664 | 10.1623 | 10.1579 | 10.1533 | 10.1484 | 10.1432 | 10.1378 | 10.1321 | 10.1261 | 10.1199 | 10.1134 | 10.1066 | 10.0995 | 10.0921 | 10.0845 | 10.0765 | 10.0683 | 10.0598 | 10.0509 | 10.0418 | 10.0323 | 10.0226 | 10.0125 | 10.002 | 9.9913 | 9.9802 | 9.9688 | 9.957 | 9.9448 | 9.9323 | 9.9195 | 9.9062 | 9.8926 | 9.8786 | 9.8641 | 9.8493 | 9.834 | 9.8183 | 9.8022 | 9.7856 | 9.7686 | 9.751 | 9.733 | 9.7144 | 9.6954 | 9.6757 | 9.6556 | 9.6348 | 9.6135 | 9.5915 | 9.5689 | 9.5456 | 9.5216 | 9.4969 | 9.4714 | 9.4451 | 9.418 | 9.39 | 9.3611 | 9.3312 | 9.3003 | 9.2683 | 9.2352 | 9.2008 | 9.1652 | 9.1281 | 9.0895 | 9.0492 | 9.0072 | 8.9632 | 8.9171 | 8.8686 | 8.8175 | 8.7634 | 8.706 | 8.6447 | 8.5788 | 8.5075 | 8.4296 | 8.3434 | 8.2462 | 8.1336 | 7.9969 | 7.8137 | 7.3485
積分2項目の各分割の結果 | -0.11731 | -0.12681 | -0.13114 | -0.13466 | -0.13777 | -0.14063 | -0.14331 | -0.14586 | -0.14832 | -0.15071 | -0.15303 | -0.1553 | -0.15754 | -0.15974 | -0.16191 | -0.16407 | -0.1662 | -0.16831 | -0.17041 | -0.1725 | -0.17457 | -0.17664 | -0.1787 | -0.18075 | -0.18279 | -0.18483 | -0.18686 | -0.18888 | -0.1909 | -0.1929 | -0.1949 | -0.19689 | -0.19888 | -0.20085 | -0.20281 | -0.20475 | -0.20668 | -0.2086 | -0.21049 | -0.21237 | -0.21422 | -0.21604 | -0.21784 | -0.2196 | -0.22133 | -0.22302 | -0.22466 | -0.22626 | -0.2278 | -0.22928 | -0.2307 | -0.23205 | -0.23332 | -0.2345 | -0.2356 | -0.2366 | -0.23749 | -0.23826 | -0.2389 | -0.23941 | -0.23977 | -0.23998 | -0.24001 | -0.23986 | -0.23951 | -0.23895 | -0.23817 | -0.23715 | -0.23588 | -0.23434 | -0.23251 | -0.23038 | -0.22793 | -0.22515 | -0.22202 | -0.21853 | -0.21466 | -0.21039 | -0.20571 | -0.20061 | -0.19508 | -0.18911 | -0.1827 | -0.17583 | -0.1685 | -0.16072 | -0.15248 | -0.1438 | -0.13469 | -0.12515 | -0.11521 | -0.10489 | -0.094208 | -0.083198 | -0.071892 | -0.060324 | -0.048534 | -0.036562 | -0.024452 | -0.012249 | 0 | 0.012249 | 0.024452 | 0.036562 | 0.048534 | 0.060324 | 0.071892 | 0.083198 | 0.094208 | 0.10489 | 0.11521 | 0.12515 | 0.13469 | 0.1438 | 0.15248 | 0.16072 | 0.1685 | 0.17583 | 0.1827 | 0.18911 | 0.19508 | 0.20061 | 0.20571 | 0.21039 | 0.21466 | 0.21853 | 0.22202 | 0.22515 | 0.22793 | 0.23038 | 0.23251 | 0.23434 | 0.23588 | 0.23715 | 0.23817 | 0.23895 | 0.23951 | 0.23986 | 0.24001 | 0.23998 | 0.23977 | 0.23941 | 0.2389 | 0.23826 | 0.23749 | 0.2366 | 0.2356 | 0.2345 | 0.23332 | 0.23205 | 0.2307 | 0.22928 | 0.2278 | 0.22626 | 0.22466 | 0.22302 | 0.22133 | 0.2196 | 0.21784 | 0.21604 | 0.21422 | 0.21237 | 0.21049 | 0.2086 | 0.20668 | 0.20475 | 0.20281 | 0.20085 | 0.19888 | 0.19689 | 0.1949 | 0.1929 | 0.1909 | 0.18888 | 0.18686 | 0.18483 | 0.18279 | 0.18075 | 0.1787 | 0.17664 | 0.17457 | 0.1725 | 0.17041 | 0.16831 | 0.1662 | 0.16407 | 0.16191 | 0.15974 | 0.15754 | 0.1553 | 0.15303 | 0.15071 | 0.14832 | 0.14586 | 0.14331 | 0.14063 | 0.13777 | 0.13466 | 0.13114 | 0.12681 | 0.11731
重み | 1 | 1 | 1 | 1 | 1 | 1 | 1 | 1 | 1 | 1 | 1 | 1 | 1 | 1 | 1 | 1 | 1 | 1 | 1 | 1 | 1 | 1 | 1 | 1 | 1 | 1 | 1 | 1 | 1 | 1 | 1 | 1 | 1 | 1 | 1 | 1 | 1 | 1 | 1 | 1 | 1 | 1 | 1 | 1 | 1 | 1 | 1 | 1 | 1 | 1 | 1 | 1 | 1 | 1 | 1 | 1 | 1 | 1 | 1 | 1 | 1 | 1 | 1 | 1 | 1 | 1 | 1 | 1 | 1 | 1 | 1 | 1 | 1 | 1 | 1 | 1 | 1 | 1 | 1 | 1 | 1 | 1 | 1 | 1 | 1 | 1 | 1 | 1 | 1 | 1 | 1 | 1 | 1 | 1 | 1 | 1 | 1 | 1 | 1 | 1 | 1 | 1 | 1 | 1 | 1 | 1 | 1 | 1 | 1 | 1 | 1 | 1 | 1 | 1 | 1 | 1 | 1 | 1 | 1 | 1 | 1 | 1 | 1 | 1 | 1 | 1 | 1 | 1 | 1 | 1 | 1 | 1 | 1 | 1 | 1 | 1 | 1 | 1 | 1 | 1 | 1 | 1 | 1 | 1 | 1 | 1 | 1 | 1 | 1 | 1 | 1 | 1 | 1 | 1 | 1 | 1 | 1 | 1 | 1 | 1 | 1 | 1 | 1 | 1 | 1 | 1 | 1 | 1 | 1 | 1 | 1 | 1 | 1 | 1 | 1 | 1 | 1 | 1 | 1 | 1 | 1 | 1 | 1 | 1 | 1 | 1 | 1 | 1 | 1 | 1 | 1 | 1 | 1 | 1 | 1 | 1 | 1 | 1 | 1 | 1 | 1
各項結果 | 0 | -0.017953 | -0.025582 | -0.031568 | -0.036729 | -0.041377 | -0.045672 | -0.04971 | -0.053551 | -0.057237 | -0.060799 | -0.064261 | -0.067639 | -0.070948 | -0.0742 | -0.077403 | -0.080566 | -0.083694 | -0.086794 | -0.089869 | -0.092925 | -0.095963 | -0.098988 | -0.102 | -0.10501 | -0.108 | -0.111 | -0.11398 | -0.11697 | -0.11995 | -0.12293 | -0.1259 | -0.12888 | -0.13185 | -0.13482 | -0.13779 | -0.14075 | -0.14371 | -0.14666 | -0.14961 | -0.15254 | -0.15547 | -0.15838 | -0.16127 | -0.16414 | -0.16699 | -0.16982 | -0.17261 | -0.17536 | -0.17808 | -0.18075 | -0.18336 | -0.18592 | -0.18841 | -0.19083 | -0.19317 | -0.19541 | -0.19755 | -0.19959 | -0.2015 | -0.20327 | -0.2049 | -0.20637 | -0.20767 | -0.20877 | -0.20967 | -0.21035 | -0.21079 | -0.21097 | -0.21088 | -0.21049 | -0.20979 | -0.20875 | -0.20736 | -0.2056 | -0.20344 | -0.20086 | -0.19786 | -0.1944 | -0.19047 | -0.18606 | -0.18115 | -0.17573 | -0.1698 | -0.16335 | -0.15637 | -0.14886 | -0.14084 | -0.13231 | -0.12328 | -0.11378 | -0.10383 | -0.093453 | -0.082685 | -0.071565 | -0.060133 | -0.048435 | -0.03652 | -0.02444 | -0.012248 | 0 | 0.012248 | 0.02444 | 0.03652 | 0.048435 | 0.060133 | 0.071565 | 0.082685 | 0.093453 | 0.10383 | 0.11378 | 0.12328 | 0.13231 | 0.14084 | 0.14886 | 0.15637 | 0.16335 | 0.1698 | 0.17573 | 0.18115 | 0.18606 | 0.19047 | 0.1944 | 0.19786 | 0.20086 | 0.20344 | 0.2056 | 0.20736 | 0.20875 | 0.20979 | 0.21049 | 0.21088 | 0.21097 | 0.21079 | 0.21035 | 0.20967 | 0.20877 | 0.20767 | 0.20637 | 0.2049 | 0.20327 | 0.2015 | 0.19959 | 0.19755 | 0.19541 | 0.19317 | 0.19083 | 0.18841 | 0.18592 | 0.18336 | 0.18075 | 0.17808 | 0.17536 | 0.17261 | 0.16982 | 0.16699 | 0.16414 | 0.16127 | 0.15838 | 0.15547 | 0.15254 | 0.14961 | 0.14666 | 0.14371 | 0.14075 | 0.13779 | 0.13482 | 0.13185 | 0.12888 | 0.1259 | 0.12293 | 0.11995 | 0.11697 | 0.11398 | 0.111 | 0.108 | 0.10501 | 0.102 | 0.098988 | 0.095963 | 0.092925 | 0.089869 | 0.086794 | 0.083694 | 0.080566 | 0.077403 | 0.0742 | 0.070948 | 0.067639 | 0.064261 | 0.060799 | 0.057237 | 0.053551 | 0.04971 | 0.045672 | 0.041377 | 0.036729 | 0.031568 | 0.025582 | 0.017953 | 0
積分結果 | 7.1702e-18
N極寄与 | 7.76e-15
１－２．S極側の積分
積分1項目
積分の分子 | 25 | 21.2586 | 19.6246 | 18.3547 | 17.28 | 16.3341 | 15.4824 | 14.7042 | 13.9859 | 13.3177 | 12.6925 | 12.1049 | 11.5506 | 11.0261 | 10.5287 | 10.0559 | 9.6057 | 9.1764 | 8.7665 | 8.3748 | 8 | 7.6411 | 7.2973 | 6.9677 | 6.6515 | 6.348 | 6.0568 | 5.7771 | 5.5085 | 5.2504 | 5.0025 | 4.7643 | 4.5354 | 4.3155 | 4.1041 | 3.9011 | 3.706 | 3.5186 | 3.3387 | 3.1659 | 3 | 2.8408 | 2.6881 | 2.5416 | 2.4011 | 2.2665 | 2.1375 | 2.014 | 1.8958 | 1.7828 | 1.6747 | 1.5714 | 1.4728 | 1.3787 | 1.2889 | 1.2034 | 1.122 | 1.0446 | 0.971 | 0.90112 | 0.83485 | 0.77206 | 0.71263 | 0.65646 | 0.60343 | 0.55344 | 0.50638 | 0.46216 | 0.42066 | 0.38179 | 0.34546 | 0.31156 | 0.28 | 0.25069 | 0.22354 | 0.19846 | 0.17536 | 0.15415 | 0.13475 | 0.11707 | 0.10102 | 0.086526 | 0.0735 | 0.061863 | 0.051532 | 0.042428 | 0.03447 | 0.02758 | 0.021678 | 0.016688 | 0.012531 | 0.009131 | 0.0064103 | 0.0042928 | 0.0027024 | 0.0015635 | 0.00080032 | 0.00033758 | 0.00010001 | 1.25e-05 | 0 | -1.25e-05 | -0.00010001 | -0.00033758 | -0.00080032 | -0.0015635 | -0.0027024 | -0.0042928 | -0.0064103 | -0.009131 | -0.012531 | -0.016688 | -0.021678 | -0.02758 | -0.03447 | -0.042428 | -0.051532 | -0.061863 | -0.0735 | -0.086526 | -0.10102 | -0.11707 | -0.13475 | -0.15415 | -0.17536 | -0.19846 | -0.22354 | -0.25069 | -0.28 | -0.31156 | -0.34546 | -0.38179 | -0.42066 | -0.46216 | -0.50638 | -0.55344 | -0.60343 | -0.65646 | -0.71263 | -0.77206 | -0.83485 | -0.90112 | -0.971 | -1.0446 | -1.122 | -1.2034 | -1.2889 | -1.3787 | -1.4728 | -1.5714 | -1.6747 | -1.7828 | -1.8958 | -2.014 | -2.1375 | -2.2665 | -2.4011 | -2.5416 | -2.6881 | -2.8408 | -3 | -3.1659 | -3.3387 | -3.5186 | -3.706 | -3.9011 | -4.1041 | -4.3155 | -4.5354 | -4.7643 | -5.0025 | -5.2504 | -5.5085 | -5.7771 | -6.0568 | -6.348 | -6.6515 | -6.9677 | -7.2973 | -7.6411 | -8 | -8.3748 | -8.7665 | -9.1764 | -9.6057 | -10.0559 | -10.5287 | -11.0261 | -11.5506 | -12.1049 | -12.6925 | -13.3177 | -13.9859 | -14.7042 | -15.4824 | -16.3341 | -17.28 | -18.3547 | -19.6246 | -21.2586 | -25
積分の分母(積１） | 41 | 40.5025 | 40.01 | 39.5225 | 39.04 | 38.5625 | 38.09 | 37.6225 | 37.16 | 36.7025 | 36.25 | 35.8025 | 35.36 | 34.9225 | 34.49 | 34.0625 | 33.64 | 33.2225 | 32.81 | 32.4025 | 32 | 31.6025 | 31.21 | 30.8225 | 30.44 | 30.0625 | 29.69 | 29.3225 | 28.96 | 28.6025 | 28.25 | 27.9025 | 27.56 | 27.2225 | 26.89 | 26.5625 | 26.24 | 25.9225 | 25.61 | 25.3025 | 25 | 24.7025 | 24.41 | 24.1225 | 23.84 | 23.5625 | 23.29 | 23.0225 | 22.76 | 22.5025 | 22.25 | 22.0025 | 21.76 | 21.5225 | 21.29 | 21.0625 | 20.84 | 20.6225 | 20.41 | 20.2025 | 20 | 19.8025 | 19.61 | 19.4225 | 19.24 | 19.0625 | 18.89 | 18.7225 | 18.56 | 18.4025 | 18.25 | 18.1025 | 17.96 | 17.8225 | 17.69 | 17.5625 | 17.44 | 17.3225 | 17.21 | 17.1025 | 17 | 16.9025 | 16.81 | 16.7225 | 16.64 | 16.5625 | 16.49 | 16.4225 | 16.36 | 16.3025 | 16.25 | 16.2025 | 16.16 | 16.1225 | 16.09 | 16.0625 | 16.04 | 16.0225 | 16.01 | 16.0025 | 16 | 16.0025 | 16.01 | 16.0225 | 16.04 | 16.0625 | 16.09 | 16.1225 | 16.16 | 16.2025 | 16.25 | 16.3025 | 16.36 | 16.4225 | 16.49 | 16.5625 | 16.64 | 16.7225 | 16.81 | 16.9025 | 17 | 17.1025 | 17.21 | 17.3225 | 17.44 | 17.5625 | 17.69 | 17.8225 | 17.96 | 18.1025 | 18.25 | 18.4025 | 18.56 | 18.7225 | 18.89 | 19.0625 | 19.24 | 19.4225 | 19.61 | 19.8025 | 20 | 20.2025 | 20.41 | 20.6225 | 20.84 | 21.0625 | 21.29 | 21.5225 | 21.76 | 22.0025 | 22.25 | 22.5025 | 22.76 | 23.0225 | 23.29 | 23.5625 | 23.84 | 24.1225 | 24.41 | 24.7025 | 25 | 25.3025 | 25.61 | 25.9225 | 26.24 | 26.5625 | 26.89 | 27.2225 | 27.56 | 27.9025 | 28.25 | 28.6025 | 28.96 | 29.3225 | 29.69 | 30.0625 | 30.44 | 30.8225 | 31.21 | 31.6025 | 32 | 32.4025 | 32.81 | 33.2225 | 33.64 | 34.0625 | 34.49 | 34.9225 | 35.36 | 35.8025 | 36.25 | 36.7025 | 37.16 | 37.6225 | 38.09 | 38.5625 | 39.04 | 39.5225 | 40.01 | 40.5025 | 41
積分の分母(積2） | 8.124 | 7.6777 | 7.4867 | 7.3379 | 7.2111 | 7.0984 | 6.9958 | 6.9009 | 6.8121 | 6.7283 | 6.6487 | 6.5728 | 6.5001 | 6.4302 | 6.3628 | 6.2977 | 6.2346 | 6.1735 | 6.1141 | 6.0563 | 6 | 5.9451 | 5.8916 | 5.8393 | 5.7883 | 5.7383 | 5.6894 | 5.6416 | 5.5948 | 5.5489 | 5.5039 | 5.4598 | 5.4166 | 5.3742 | 5.3326 | 5.2918 | 5.2518 | 5.2125 | 5.174 | 5.1361 | 5.099 | 5.0626 | 5.0268 | 4.9918 | 4.9574 | 4.9236 | 4.8905 | 4.858 | 4.8261 | 4.7949 | 4.7643 | 4.7343 | 4.705 | 4.6762 | 4.648 | 4.6205 | 4.5935 | 4.5671 | 4.5413 | 4.5162 | 4.4916 | 4.4676 | 4.4442 | 4.4214 | 4.3991 | 4.3775 | 4.3565 | 4.336 | 4.3161 | 4.2969 | 4.2782 | 4.2601 | 4.2426 | 4.2258 | 4.2095 | 4.1938 | 4.1787 | 4.1642 | 4.1503 | 4.137 | 4.1243 | 4.1123 | 4.1008 | 4.09 | 4.0797 | 4.0701 | 4.0611 | 4.0527 | 4.0449 | 4.0377 | 4.0312 | 4.0253 | 4.02 | 4.0153 | 4.0112 | 4.0078 | 4.005 | 4.0028 | 4.0012 | 4.0003 | 4 | 4.0003 | 4.0012 | 4.0028 | 4.005 | 4.0078 | 4.0112 | 4.0153 | 4.02 | 4.0253 | 4.0312 | 4.0377 | 4.0449 | 4.0527 | 4.0611 | 4.0701 | 4.0797 | 4.09 | 4.1008 | 4.1123 | 4.1243 | 4.137 | 4.1503 | 4.1642 | 4.1787 | 4.1938 | 4.2095 | 4.2258 | 4.2426 | 4.2601 | 4.2782 | 4.2969 | 4.3161 | 4.336 | 4.3565 | 4.3775 | 4.3991 | 4.4214 | 4.4442 | 4.4676 | 4.4916 | 4.5162 | 4.5413 | 4.5671 | 4.5935 | 4.6205 | 4.648 | 4.6762 | 4.705 | 4.7343 | 4.7643 | 4.7949 | 4.8261 | 4.858 | 4.8905 | 4.9236 | 4.9574 | 4.9918 | 5.0268 | 5.0626 | 5.099 | 5.1361 | 5.174 | 5.2125 | 5.2518 | 5.2918 | 5.3326 | 5.3742 | 5.4166 | 5.4598 | 5.5039 | 5.5489 | 5.5948 | 5.6416 | 5.6894 | 5.7383 | 5.7883 | 5.8393 | 5.8916 | 5.9451 | 6 | 6.0563 | 6.1141 | 6.1735 | 6.2346 | 6.2977 | 6.3628 | 6.4302 | 6.5001 | 6.5728 | 6.6487 | 6.7283 | 6.8121 | 6.9009 | 6.9958 | 7.0984 | 7.2111 | 7.3379 | 7.4867 | 7.6777 | 8.124
積分1項目の各分割の結果 | 0.075056 | 0.068363 | 0.065515 | 0.063289 | 0.061381 | 0.059672 | 0.058102 | 0.056636 | 0.05525 | 0.05393 | 0.052662 | 0.051439 | 0.050254 | 0.049101 | 0.047977 | 0.046877 | 0.0458 | 0.044742 | 0.043701 | 0.042677 | 0.041667 | 0.04067 | 0.039686 | 0.038713 | 0.037751 | 0.036799 | 0.035856 | 0.034923 | 0.033998 | 0.033082 | 0.032174 | 0.031274 | 0.030382 | 0.029497 | 0.028621 | 0.027753 | 0.026893 | 0.026041 | 0.025197 | 0.024361 | 0.023534 | 0.022716 | 0.021907 | 0.021107 | 0.020317 | 0.019537 | 0.018767 | 0.018008 | 0.01726 | 0.016523 | 0.015798 | 0.015085 | 0.014385 | 0.013699 | 0.013025 | 0.012366 | 0.011721 | 0.011091 | 0.010476 | 0.0098766 | 0.0092935 | 0.0087268 | 0.008177 | 0.0076444 | 0.0071294 | 0.0066323 | 0.0061534 | 0.0056929 | 0.0052512 | 0.0048283 | 0.0044245 | 0.00404 | 0.0036746 | 0.0033287 | 0.003002 | 0.0026946 | 0.0024063 | 0.002137 | 0.0018866 | 0.0016546 | 0.0014408 | 0.0012448 | 0.0010662 | 0.0009045 | 0.00075909 | 0.00062939 | 0.00051472 | 0.00041438 | 0.00032759 | 0.00025352 | 0.0001913 | 0.00014 | 9.8676e-05 | 6.6311e-05 | 4.1872e-05 | 2.4287e-05 | 1.2458e-05 | 5.2635e-06 | 1.5612e-06 | 1.9527e-07 | 0 | -1.9527e-07 | -1.5612e-06 | -5.2635e-06 | -1.2458e-05 | -2.4287e-05 | -4.1872e-05 | -6.6311e-05 | -9.8676e-05 | -0.00014 | -0.0001913 | -0.00025352 | -0.00032759 | -0.00041438 | -0.00051472 | -0.00062939 | -0.00075909 | -0.0009045 | -0.0010662 | -0.0012448 | -0.0014408 | -0.0016546 | -0.0018866 | -0.002137 | -0.0024063 | -0.0026946 | -0.003002 | -0.0033287 | -0.0036746 | -0.00404 | -0.0044245 | -0.0048283 | -0.0052512 | -0.0056929 | -0.0061534 | -0.0066323 | -0.0071294 | -0.0076444 | -0.008177 | -0.0087268 | -0.0092935 | -0.0098766 | -0.010476 | -0.011091 | -0.011721 | -0.012366 | -0.013025 | -0.013699 | -0.014385 | -0.015085 | -0.015798 | -0.016523 | -0.01726 | -0.018008 | -0.018767 | -0.019537 | -0.020317 | -0.021107 | -0.021907 | -0.022716 | -0.023534 | -0.024361 | -0.025197 | -0.026041 | -0.026893 | -0.027753 | -0.028621 | -0.029497 | -0.030382 | -0.031274 | -0.032174 | -0.033082 | -0.033998 | -0.034923 | -0.035856 | -0.036799 | -0.037751 | -0.038713 | -0.039686 | -0.04067 | -0.041667 | -0.042677 | -0.043701 | -0.044742 | -0.0458 | -0.046877 | -0.047977 | -0.049101 | -0.050254 | -0.051439 | -0.052662 | -0.05393 | -0.05525 | -0.056636 | -0.058102 | -0.059672 | -0.061381 | -0.063289 | -0.065515 | -0.068363 | -0.075056
積分２項目
積分の分子 | -25 | -28.2414 | -29.3754 | -30.1453 | -30.72 | -31.1659 | -31.5176 | -31.7958 | -32.0141 | -32.1823 | -32.3075 | -32.3951 | -32.4494 | -32.4739 | -32.4713 | -32.4441 | -32.3943 | -32.3236 | -32.2335 | -32.1252 | -32 | -31.8589 | -31.7027 | -31.5323 | -31.3485 | -31.152 | -30.9432 | -30.7229 | -30.4915 | -30.2496 | -29.9975 | -29.7357 | -29.4646 | -29.1845 | -28.8959 | -28.5989 | -28.294 | -27.9814 | -27.6613 | -27.3341 | -27 | -26.6592 | -26.3119 | -25.9584 | -25.5989 | -25.2335 | -24.8625 | -24.486 | -24.1042 | -23.7172 | -23.3253 | -22.9286 | -22.5272 | -22.1213 | -21.7111 | -21.2966 | -20.878 | -20.4554 | -20.029 | -19.5989 | -19.1652 | -18.7279 | -18.2874 | -17.8435 | -17.3966 | -16.9466 | -16.4936 | -16.0378 | -15.5793 | -15.1182 | -14.6545 | -14.1884 | -13.72 | -13.2493 | -12.7765 | -12.3015 | -11.8246 | -11.3458 | -10.8652 | -10.3829 | -9.899 | -9.4135 | -8.9265 | -8.4381 | -7.9485 | -7.4576 | -6.9655 | -6.4724 | -5.9783 | -5.4833 | -4.9875 | -4.4909 | -3.9936 | -3.4957 | -2.9973 | -2.4984 | -1.9992 | -1.4997 | -0.9999 | -0.49999 | 0 | 0.49999 | 0.9999 | 1.4997 | 1.9992 | 2.4984 | 2.9973 | 3.4957 | 3.9936 | 4.4909 | 4.9875 | 5.4833 | 5.9783 | 6.4724 | 6.9655 | 7.4576 | 7.9485 | 8.4381 | 8.9265 | 9.4135 | 9.899 | 10.3829 | 10.8652 | 11.3458 | 11.8246 | 12.3015 | 12.7765 | 13.2493 | 13.72 | 14.1884 | 14.6545 | 15.1182 | 15.5793 | 16.0378 | 16.4936 | 16.9466 | 17.3966 | 17.8435 | 18.2874 | 18.7279 | 19.1652 | 19.5989 | 20.029 | 20.4554 | 20.878 | 21.2966 | 21.7111 | 22.1213 | 22.5272 | 22.9286 | 23.3253 | 23.7172 | 24.1042 | 24.486 | 24.8625 | 25.2335 | 25.5989 | 25.9584 | 26.3119 | 26.6592 | 27 | 27.3341 | 27.6613 | 27.9814 | 28.294 | 28.5989 | 28.8959 | 29.1845 | 29.4646 | 29.7357 | 29.9975 | 30.2496 | 30.4915 | 30.7229 | 30.9432 | 31.152 | 31.3485 | 31.5323 | 31.7027 | 31.8589 | 32 | 32.1252 | 32.2335 | 32.3236 | 32.3943 | 32.4441 | 32.4713 | 32.4739 | 32.4494 | 32.3951 | 32.3075 | 32.1823 | 32.0141 | 31.7958 | 31.5176 | 31.1659 | 30.72 | 30.1453 | 29.3754 | 28.2414 | 25
積分の分母(積2） | 8.124 | 8.5471 | 8.7149 | 8.8405 | 8.9443 | 9.034 | 9.1137 | 9.1857 | 9.2518 | 9.3129 | 9.3699 | 9.4233 | 9.4736 | 9.5212 | 9.5663 | 9.6093 | 9.6504 | 9.6896 | 9.7272 | 9.7633 | 9.798 | 9.8313 | 9.8635 | 9.8946 | 9.9245 | 9.9535 | 9.9815 | 10.0086 | 10.0349 | 10.0603 | 10.085 | 10.1089 | 10.1322 | 10.1547 | 10.1766 | 10.1979 | 10.2185 | 10.2386 | 10.2582 | 10.2772 | 10.2956 | 10.3136 | 10.3311 | 10.3481 | 10.3646 | 10.3807 | 10.3963 | 10.4115 | 10.4263 | 10.4407 | 10.4547 | 10.4683 | 10.4816 | 10.4944 | 10.5069 | 10.5191 | 10.5309 | 10.5424 | 10.5535 | 10.5643 | 10.5748 | 10.5849 | 10.5948 | 10.6043 | 10.6136 | 10.6225 | 10.6311 | 10.6395 | 10.6476 | 10.6554 | 10.6629 | 10.6701 | 10.6771 | 10.6838 | 10.6902 | 10.6964 | 10.7023 | 10.7079 | 10.7133 | 10.7184 | 10.7233 | 10.728 | 10.7323 | 10.7365 | 10.7404 | 10.744 | 10.7474 | 10.7506 | 10.7535 | 10.7562 | 10.7587 | 10.7609 | 10.7629 | 10.7646 | 10.7661 | 10.7674 | 10.7685 | 10.7693 | 10.7699 | 10.7702 | 10.7703 | 10.7702 | 10.7699 | 10.7693 | 10.7685 | 10.7674 | 10.7661 | 10.7646 | 10.7629 | 10.7609 | 10.7587 | 10.7562 | 10.7535 | 10.7506 | 10.7474 | 10.744 | 10.7404 | 10.7365 | 10.7323 | 10.728 | 10.7233 | 10.7184 | 10.7133 | 10.7079 | 10.7023 | 10.6964 | 10.6902 | 10.6838 | 10.6771 | 10.6701 | 10.6629 | 10.6554 | 10.6476 | 10.6395 | 10.6311 | 10.6225 | 10.6136 | 10.6043 | 10.5948 | 10.5849 | 10.5748 | 10.5643 | 10.5535 | 10.5424 | 10.5309 | 10.5191 | 10.5069 | 10.4944 | 10.4816 | 10.4683 | 10.4547 | 10.4407 | 10.4263 | 10.4115 | 10.3963 | 10.3807 | 10.3646 | 10.3481 | 10.3311 | 10.3136 | 10.2956 | 10.2772 | 10.2582 | 10.2386 | 10.2185 | 10.1979 | 10.1766 | 10.1547 | 10.1322 | 10.1089 | 10.085 | 10.0603 | 10.0349 | 10.0086 | 9.9815 | 9.9535 | 9.9245 | 9.8946 | 9.8635 | 9.8313 | 9.798 | 9.7633 | 9.7272 | 9.6896 | 9.6504 | 9.6093 | 9.5663 | 9.5212 | 9.4736 | 9.4233 | 9.3699 | 9.3129 | 9.2518 | 9.1857 | 9.1137 | 9.034 | 8.9443 | 8.8405 | 8.7149 | 8.5471 | 8.124
積分2項目の各分割の結果 | -0.075056 | -0.08158 | -0.084247 | -0.086277 | -0.087976 | -0.089462 | -0.090792 | -0.092004 | -0.093119 | -0.094153 | -0.095118 | -0.096021 | -0.096868 | -0.097665 | -0.098415 | -0.099121 | -0.099786 | -0.10041 | -0.101 | -0.10155 | -0.10206 | -0.10254 | -0.10298 | -0.10339 | -0.10377 | -0.10411 | -0.10441 | -0.10469 | -0.10492 | -0.10512 | -0.10529 | -0.10542 | -0.10552 | -0.10557 | -0.10559 | -0.10558 | -0.10552 | -0.10543 | -0.10529 | -0.10512 | -0.1049 | -0.10464 | -0.10434 | -0.10399 | -0.1036 | -0.10316 | -0.10268 | -0.10215 | -0.10158 | -0.10095 | -0.10027 | -0.099547 | -0.098769 | -0.09794 | -0.097057 | -0.096122 | -0.095132 | -0.094087 | -0.092987 | -0.09183 | -0.090617 | -0.089347 | -0.08802 | -0.086635 | -0.085192 | -0.08369 | -0.08213 | -0.080512 | -0.078835 | -0.0771 | -0.075307 | -0.073456 | -0.071548 | -0.069582 | -0.067561 | -0.065484 | -0.063353 | -0.061168 | -0.05893 | -0.056641 | -0.054302 | -0.051914 | -0.049479 | -0.046998 | -0.044474 | -0.041909 | -0.039303 | -0.03666 | -0.033982 | -0.03127 | -0.028528 | -0.025757 | -0.022961 | -0.020142 | -0.017303 | -0.014446 | -0.011574 | -0.0086911 | -0.005799 | -0.002901 | 0 | 0.002901 | 0.005799 | 0.0086911 | 0.011574 | 0.014446 | 0.017303 | 0.020142 | 0.022961 | 0.025757 | 0.028528 | 0.03127 | 0.033982 | 0.03666 | 0.039303 | 0.041909 | 0.044474 | 0.046998 | 0.049479 | 0.051914 | 0.054302 | 0.056641 | 0.05893 | 0.061168 | 0.063353 | 0.065484 | 0.067561 | 0.069582 | 0.071548 | 0.073456 | 0.075307 | 0.0771 | 0.078835 | 0.080512 | 0.08213 | 0.08369 | 0.085192 | 0.086635 | 0.08802 | 0.089347 | 0.090617 | 0.09183 | 0.092987 | 0.094087 | 0.095132 | 0.096122 | 0.097057 | 0.09794 | 0.098769 | 0.099547 | 0.10027 | 0.10095 | 0.10158 | 0.10215 | 0.10268 | 0.10316 | 0.1036 | 0.10399 | 0.10434 | 0.10464 | 0.1049 | 0.10512 | 0.10529 | 0.10543 | 0.10552 | 0.10558 | 0.10559 | 0.10557 | 0.10552 | 0.10542 | 0.10529 | 0.10512 | 0.10492 | 0.10469 | 0.10441 | 0.10411 | 0.10377 | 0.10339 | 0.10298 | 0.10254 | 0.10206 | 0.10155 | 0.101 | 0.10041 | 0.099786 | 0.099121 | 0.098415 | 0.097665 | 0.096868 | 0.096021 | 0.095118 | 0.094153 | 0.093119 | 0.092004 | 0.090792 | 0.089462 | 0.087976 | 0.086277 | 0.084247 | 0.08158 | 0.075056
重み | 1 | 4 | 2 | 4 | 2 | 4 | 2 | 4 | 2 | 4 | 2 | 4 | 2 | 4 | 2 | 4 | 2 | 4 | 2 | 4 | 2 | 4 | 2 | 4 | 2 | 4 | 2 | 4 | 2 | 4 | 2 | 4 | 2 | 4 | 2 | 4 | 2 | 4 | 2 | 4 | 2 | 4 | 2 | 4 | 2 | 4 | 2 | 4 | 2 | 4 | 2 | 4 | 2 | 4 | 2 | 4 | 2 | 4 | 2 | 4 | 2 | 4 | 2 | 4 | 2 | 4 | 2 | 4 | 2 | 4 | 2 | 4 | 2 | 4 | 2 | 4 | 2 | 4 | 2 | 4 | 2 | 4 | 2 | 4 | 2 | 4 | 2 | 4 | 2 | 4 | 2 | 4 | 2 | 4 | 2 | 4 | 2 | 4 | 2 | 4 | 2 | 4 | 2 | 4 | 2 | 4 | 2 | 4 | 2 | 4 | 2 | 4 | 2 | 4 | 2 | 4 | 2 | 4 | 2 | 4 | 2 | 4 | 2 | 4 | 2 | 4 | 2 | 4 | 2 | 4 | 2 | 4 | 2 | 4 | 2 | 4 | 2 | 4 | 2 | 4 | 2 | 4 | 2 | 4 | 2 | 4 | 2 | 4 | 2 | 4 | 2 | 4 | 2 | 4 | 2 | 4 | 2 | 4 | 2 | 4 | 2 | 4 | 2 | 4 | 2 | 4 | 2 | 4 | 2 | 4 | 2 | 4 | 2 | 4 | 2 | 4 | 2 | 4 | 2 | 4 | 2 | 4 | 2 | 4 | 2 | 4 | 2 | 4 | 2 | 4 | 2 | 4 | 2 | 4 | 2 | 4 | 2 | 4 | 2 | 4 | 1
各項結果 | 0 | -0.052867 | -0.037462 | -0.091951 | -0.053191 | -0.11916 | -0.065381 | -0.14147 | -0.075738 | -0.16089 | -0.084911 | -0.17833 | -0.093228 | -0.19425 | -0.10088 | -0.20898 | -0.10797 | -0.22268 | -0.11459 | -0.23549 | -0.12079 | -0.24748 | -0.1266 | -0.25872 | -0.13203 | -0.26924 | -0.13712 | -0.27905 | -0.14185 | -0.28817 | -0.14623 | -0.29659 | -0.15027 | -0.30431 | -0.15395 | -0.3113 | -0.15726 | -0.31754 | -0.16019 | -0.32302 | -0.16273 | -0.3277 | -0.16486 | -0.33154 | -0.16657 | -0.33451 | -0.16783 | -0.33658 | -0.16863 | -0.33771 | -0.16895 | -0.33785 | -0.16877 | -0.33696 | -0.16806 | -0.33502 | -0.16682 | -0.33198 | -0.16502 | -0.32781 | -0.16265 | -0.32248 | -0.15969 | -0.31596 | -0.15612 | -0.30823 | -0.15195 | -0.29928 | -0.14717 | -0.28909 | -0.14176 | -0.27766 | -0.13575 | -0.26502 | -0.12912 | -0.25116 | -0.12189 | -0.23612 | -0.11409 | -0.21994 | -0.10572 | -0.20268 | -0.096825 | -0.18438 | -0.087431 | -0.16512 | -0.077577 | -0.14498 | -0.067308 | -0.12407 | -0.056673 | -0.10247 | -0.045725 | -0.080303 | -0.034522 | -0.057686 | -0.023124 | -0.034743 | -0.011595 | -0.011603 | 0 | 0.011603 | 0.011595 | 0.034743 | 0.023124 | 0.057686 | 0.034522 | 0.080303 | 0.045725 | 0.10247 | 0.056673 | 0.12407 | 0.067308 | 0.14498 | 0.077577 | 0.16512 | 0.087431 | 0.18438 | 0.096825 | 0.20268 | 0.10572 | 0.21994 | 0.11409 | 0.23612 | 0.12189 | 0.25116 | 0.12912 | 0.26502 | 0.13575 | 0.27766 | 0.14176 | 0.28909 | 0.14717 | 0.29928 | 0.15195 | 0.30823 | 0.15612 | 0.31596 | 0.15969 | 0.32248 | 0.16265 | 0.32781 | 0.16502 | 0.33198 | 0.16682 | 0.33502 | 0.16806 | 0.33696 | 0.16877 | 0.33785 | 0.16895 | 0.33771 | 0.16863 | 0.33658 | 0.16783 | 0.33451 | 0.16657 | 0.33154 | 0.16486 | 0.3277 | 0.16273 | 0.32302 | 0.16019 | 0.31754 | 0.15726 | 0.3113 | 0.15395 | 0.30431 | 0.15027 | 0.29659 | 0.14623 | 0.28817 | 0.14185 | 0.27905 | 0.13712 | 0.26924 | 0.13203 | 0.25872 | 0.1266 | 0.24748 | 0.12079 | 0.23549 | 0.11459 | 0.22268 | 0.10797 | 0.20898 | 0.10088 | 0.19425 | 0.093228 | 0.17833 | 0.084911 | 0.16089 | 0.075738 | 0.14147 | 0.065381 | 0.11916 | 0.053191 | 0.091951 | 0.037462 | 0.052867 | 0
積分結果 | 1.3415e-17
S極寄与 | 1.4519e-14
内R磁石側全寄与 | -6.7587e-15
外R-内R寄与 | 1.1765e-14

## 点１2Bx (hidden)
磁石１の固有座標
X０ | 0
Y０ | 5.5
Z０ | 2
L０ | 2
積分範囲(外R）
変数の開始値（-oｒ） | -10
変数の終了値（oｒ） | 10
変数増分 | 0.1
１．積分（外R磁石側）
分割番号 | 0 | 1 | 2 | 3 | 4 | 5 | 6 | 7 | 8 | 9 | 10 | 11 | 12 | 13 | 14 | 15 | 16 | 17 | 18 | 19 | 20 | 21 | 22 | 23 | 24 | 25 | 26 | 27 | 28 | 29 | 30 | 31 | 32 | 33 | 34 | 35 | 36 | 37 | 38 | 39 | 40 | 41 | 42 | 43 | 44 | 45 | 46 | 47 | 48 | 49 | 50 | 51 | 52 | 53 | 54 | 55 | 56 | 57 | 58 | 59 | 60 | 61 | 62 | 63 | 64 | 65 | 66 | 67 | 68 | 69 | 70 | 71 | 72 | 73 | 74 | 75 | 76 | 77 | 78 | 79 | 80 | 81 | 82 | 83 | 84 | 85 | 86 | 87 | 88 | 89 | 90 | 91 | 92 | 93 | 94 | 95 | 96 | 97 | 98 | 99 | 100 | 101 | 102 | 103 | 104 | 105 | 106 | 107 | 108 | 109 | 110 | 111 | 112 | 113 | 114 | 115 | 116 | 117 | 118 | 119 | 120 | 121 | 122 | 123 | 124 | 125 | 126 | 127 | 128 | 129 | 130 | 131 | 132 | 133 | 134 | 135 | 136 | 137 | 138 | 139 | 140 | 141 | 142 | 143 | 144 | 145 | 146 | 147 | 148 | 149 | 150 | 151 | 152 | 153 | 154 | 155 | 156 | 157 | 158 | 159 | 160 | 161 | 162 | 163 | 164 | 165 | 166 | 167 | 168 | 169 | 170 | 171 | 172 | 173 | 174 | 175 | 176 | 177 | 178 | 179 | 180 | 181 | 182 | 183 | 184 | 185 | 186 | 187 | 188 | 189 | 190 | 191 | 192 | 193 | 194 | 195 | 196 | 197 | 198 | 199 | 200
変数の値 | -10 | -9.9 | -9.8 | -9.7 | -9.6 | -9.5 | -9.4 | -9.3 | -9.2 | -9.1 | -9 | -8.9 | -8.8 | -8.7 | -8.6 | -8.5 | -8.4 | -8.3 | -8.2 | -8.1 | -8 | -7.9 | -7.8 | -7.7 | -7.6 | -7.5 | -7.4 | -7.3 | -7.2 | -7.1 | -7 | -6.9 | -6.8 | -6.7 | -6.6 | -6.5 | -6.4 | -6.3 | -6.2 | -6.1 | -6 | -5.9 | -5.8 | -5.7 | -5.6 | -5.5 | -5.4 | -5.3 | -5.2 | -5.1 | -5 | -4.9 | -4.8 | -4.7 | -4.6 | -4.5 | -4.4 | -4.3 | -4.2 | -4.1 | -4 | -3.9 | -3.8 | -3.7 | -3.6 | -3.5 | -3.4 | -3.3 | -3.2 | -3.1 | -3 | -2.9 | -2.8 | -2.7 | -2.6 | -2.5 | -2.4 | -2.3 | -2.2 | -2.1 | -2 | -1.9 | -1.8 | -1.7 | -1.6 | -1.5 | -1.4 | -1.3 | -1.2 | -1.1 | -1 | -0.9 | -0.8 | -0.7 | -0.6 | -0.5 | -0.4 | -0.3 | -0.2 | -0.1 | 0 | 0.1 | 0.2 | 0.3 | 0.4 | 0.5 | 0.6 | 0.7 | 0.8 | 0.9 | 1 | 1.1 | 1.2 | 1.3 | 1.4 | 1.5 | 1.6 | 1.7 | 1.8 | 1.9 | 2 | 2.1 | 2.2 | 2.3 | 2.4 | 2.5 | 2.6 | 2.7 | 2.8 | 2.9 | 3 | 3.1 | 3.2 | 3.3 | 3.4 | 3.5 | 3.6 | 3.7 | 3.8 | 3.9 | 4 | 4.1 | 4.2 | 4.3 | 4.4 | 4.5 | 4.6 | 4.7 | 4.8 | 4.9 | 5 | 5.1 | 5.2 | 5.3 | 5.4 | 5.5 | 5.6 | 5.7 | 5.8 | 5.9 | 6 | 6.1 | 6.2 | 6.3 | 6.4 | 6.5 | 6.6 | 6.7 | 6.8 | 6.9 | 7 | 7.1 | 7.2 | 7.3 | 7.4 | 7.5 | 7.6 | 7.7 | 7.8 | 7.9 | 8 | 8.1 | 8.2 | 8.3 | 8.4 | 8.5 | 8.6 | 8.7 | 8.8 | 8.9 | 9 | 9.1 | 9.2 | 9.3 | 9.4 | 9.5 | 9.6 | 9.7 | 9.8 | 9.9 | 10
1-1．N極側の積分
積分1項目
積分の分子 | 55 | 40.4843 | 34.3982 | 29.7688 | 25.92 | 22.5863 | 19.6296 | 16.967 | 14.5435 | 12.3206 | 10.2699 | 8.3695 | 6.6023 | 4.9545 | 3.4147 | 1.9735 | 0.62274 | -0.64436 | -1.8338 | -2.9508 | -4 | -4.9854 | -5.9108 | -6.7794 | -7.5942 | -8.3578 | -9.0729 | -9.7416 | -10.3661 | -10.9483 | -11.49 | -11.9928 | -12.4584 | -12.8882 | -13.2835 | -13.6457 | -13.976 | -14.2755 | -14.5453 | -14.7865 | -15 | -15.1868 | -15.3478 | -15.4837 | -15.5956 | -15.6841 | -15.7499 | -15.7939 | -15.8166 | -15.8189 | -15.8013 | -15.7644 | -15.7089 | -15.6353 | -15.5443 | -15.4363 | -15.3119 | -15.1716 | -15.016 | -14.8455 | -14.6606 | -14.4618 | -14.2495 | -14.0242 | -13.7863 | -13.5362 | -13.2745 | -13.0014 | -12.7174 | -12.4228 | -12.1182 | -11.8038 | -11.48 | -11.1472 | -10.8058 | -10.4561 | -10.0985 | -9.7334 | -9.361 | -8.9817 | -8.5959 | -8.2039 | -7.806 | -7.4025 | -6.9939 | -6.5803 | -6.1621 | -5.7397 | -5.3133 | -4.8832 | -4.4499 | -4.0135 | -3.5744 | -3.1328 | -2.6892 | -2.2437 | -1.7968 | -1.3486 | -0.8996 | -0.44995 | 0 | 0.44995 | 0.8996 | 1.3486 | 1.7968 | 2.2437 | 2.6892 | 3.1328 | 3.5744 | 4.0135 | 4.4499 | 4.8832 | 5.3133 | 5.7397 | 6.1621 | 6.5803 | 6.9939 | 7.4025 | 7.806 | 8.2039 | 8.5959 | 8.9817 | 9.361 | 9.7334 | 10.0985 | 10.4561 | 10.8058 | 11.1472 | 11.48 | 11.8038 | 12.1182 | 12.4228 | 12.7174 | 13.0014 | 13.2745 | 13.5362 | 13.7863 | 14.0242 | 14.2495 | 14.4618 | 14.6606 | 14.8455 | 15.016 | 15.1716 | 15.3119 | 15.4363 | 15.5443 | 15.6353 | 15.7089 | 15.7644 | 15.8013 | 15.8189 | 15.8166 | 15.7939 | 15.7499 | 15.6841 | 15.5956 | 15.4837 | 15.3478 | 15.1868 | 15 | 14.7865 | 14.5453 | 14.2755 | 13.976 | 13.6457 | 13.2835 | 12.8882 | 12.4584 | 11.9928 | 11.49 | 10.9483 | 10.3661 | 9.7416 | 9.0729 | 8.3578 | 7.5942 | 6.7794 | 5.9108 | 4.9854 | 4 | 2.9508 | 1.8338 | 0.64436 | -0.62274 | -1.9735 | -3.4147 | -4.9545 | -6.6023 | -8.3695 | -10.2699 | -12.3206 | -14.5435 | -16.967 | -19.6296 | -22.5863 | -25.92 | -29.7688 | -34.3982 | -40.4843 | -55
積分の分母(積１） | 104 | 102.01 | 100.04 | 98.09 | 96.16 | 94.25 | 92.36 | 90.49 | 88.64 | 86.81 | 85 | 83.21 | 81.44 | 79.69 | 77.96 | 76.25 | 74.56 | 72.89 | 71.24 | 69.61 | 68 | 66.41 | 64.84 | 63.29 | 61.76 | 60.25 | 58.76 | 57.29 | 55.84 | 54.41 | 53 | 51.61 | 50.24 | 48.89 | 47.56 | 46.25 | 44.96 | 43.69 | 42.44 | 41.21 | 40 | 38.81 | 37.64 | 36.49 | 35.36 | 34.25 | 33.16 | 32.09 | 31.04 | 30.01 | 29 | 28.01 | 27.04 | 26.09 | 25.16 | 24.25 | 23.36 | 22.49 | 21.64 | 20.81 | 20 | 19.21 | 18.44 | 17.69 | 16.96 | 16.25 | 15.56 | 14.89 | 14.24 | 13.61 | 13 | 12.41 | 11.84 | 11.29 | 10.76 | 10.25 | 9.76 | 9.29 | 8.84 | 8.41 | 8 | 7.61 | 7.24 | 6.89 | 6.56 | 6.25 | 5.96 | 5.69 | 5.44 | 5.21 | 5 | 4.81 | 4.64 | 4.49 | 4.36 | 4.25 | 4.16 | 4.09 | 4.04 | 4.01 | 4 | 4.01 | 4.04 | 4.09 | 4.16 | 4.25 | 4.36 | 4.49 | 4.64 | 4.81 | 5 | 5.21 | 5.44 | 5.69 | 5.96 | 6.25 | 6.56 | 6.89 | 7.24 | 7.61 | 8 | 8.41 | 8.84 | 9.29 | 9.76 | 10.25 | 10.76 | 11.29 | 11.84 | 12.41 | 13 | 13.61 | 14.24 | 14.89 | 15.56 | 16.25 | 16.96 | 17.69 | 18.44 | 19.21 | 20 | 20.81 | 21.64 | 22.49 | 23.36 | 24.25 | 25.16 | 26.09 | 27.04 | 28.01 | 29 | 30.01 | 31.04 | 32.09 | 33.16 | 34.25 | 35.36 | 36.49 | 37.64 | 38.81 | 40 | 41.21 | 42.44 | 43.69 | 44.96 | 46.25 | 47.56 | 48.89 | 50.24 | 51.61 | 53 | 54.41 | 55.84 | 57.29 | 58.76 | 60.25 | 61.76 | 63.29 | 64.84 | 66.41 | 68 | 69.61 | 71.24 | 72.89 | 74.56 | 76.25 | 77.96 | 79.69 | 81.44 | 83.21 | 85 | 86.81 | 88.64 | 90.49 | 92.36 | 94.25 | 96.16 | 98.09 | 100.04 | 102.01 | 104
積分の分母(積2） | 11.5866 | 10.8964 | 10.6 | 10.3686 | 10.171 | 9.9951 | 9.8347 | 9.686 | 9.5467 | 9.415 | 9.2899 | 9.1703 | 9.0555 | 8.9451 | 8.8384 | 8.7352 | 8.6351 | 8.5379 | 8.4433 | 8.3512 | 8.2614 | 8.1736 | 8.0879 | 8.0041 | 7.922 | 7.8417 | 7.7629 | 7.6858 | 7.61 | 7.5358 | 7.4629 | 7.3913 | 7.321 | 7.2519 | 7.1841 | 7.1174 | 7.0519 | 6.9875 | 6.9241 | 6.8619 | 6.8007 | 6.7406 | 6.6815 | 6.6234 | 6.5663 | 6.5101 | 6.455 | 6.4008 | 6.3476 | 6.2953 | 6.244 | 6.1936 | 6.1441 | 6.0956 | 6.0481 | 6.0014 | 5.9557 | 5.9109 | 5.8671 | 5.8241 | 5.7822 | 5.7411 | 5.701 | 5.6618 | 5.6236 | 5.5864 | 5.5501 | 5.5147 | 5.4803 | 5.4469 | 5.4145 | 5.383 | 5.3526 | 5.3231 | 5.2946 | 5.2672 | 5.2407 | 5.2153 | 5.1909 | 5.1675 | 5.1451 | 5.1238 | 5.1036 | 5.0844 | 5.0663 | 5.0492 | 5.0332 | 5.0183 | 5.0045 | 4.9917 | 4.9801 | 4.9695 | 4.9601 | 4.9518 | 4.9445 | 4.9384 | 4.9334 | 4.9295 | 4.9267 | 4.925 | 4.9244 | 4.925 | 4.9267 | 4.9295 | 4.9334 | 4.9384 | 4.9445 | 4.9518 | 4.9601 | 4.9695 | 4.9801 | 4.9917 | 5.0045 | 5.0183 | 5.0332 | 5.0492 | 5.0663 | 5.0844 | 5.1036 | 5.1238 | 5.1451 | 5.1675 | 5.1909 | 5.2153 | 5.2407 | 5.2672 | 5.2946 | 5.3231 | 5.3526 | 5.383 | 5.4145 | 5.4469 | 5.4803 | 5.5147 | 5.5501 | 5.5864 | 5.6236 | 5.6618 | 5.701 | 5.7411 | 5.7822 | 5.8241 | 5.8671 | 5.9109 | 5.9557 | 6.0014 | 6.0481 | 6.0956 | 6.1441 | 6.1936 | 6.244 | 6.2953 | 6.3476 | 6.4008 | 6.455 | 6.5101 | 6.5663 | 6.6234 | 6.6815 | 6.7406 | 6.8007 | 6.8619 | 6.9241 | 6.9875 | 7.0519 | 7.1174 | 7.1841 | 7.2519 | 7.321 | 7.3913 | 7.4629 | 7.5358 | 7.61 | 7.6858 | 7.7629 | 7.8417 | 7.922 | 8.0041 | 8.0879 | 8.1736 | 8.2614 | 8.3512 | 8.4433 | 8.5379 | 8.6351 | 8.7352 | 8.8384 | 8.9451 | 9.0555 | 9.1703 | 9.2899 | 9.415 | 9.5467 | 9.686 | 9.8347 | 9.9951 | 10.171 | 10.3686 | 10.6 | 10.8964 | 11.5866
積分1項目の各分割の結果 | 0.045643 | 0.036422 | 0.032438 | 0.02927 | 0.026502 | 0.023976 | 0.021611 | 0.019358 | 0.017186 | 0.015074 | 0.013006 | 0.010968 | 0.0089525 | 0.0069504 | 0.0049557 | 0.0029629 | 0.00096724 | -0.0010354 | -0.0030487 | -0.005076 | -0.0071203 | -0.0091845 | -0.011271 | -0.013383 | -0.015522 | -0.01769 | -0.01989 | -0.022124 | -0.024394 | -0.026702 | -0.02905 | -0.031439 | -0.033872 | -0.036351 | -0.038878 | -0.041454 | -0.044081 | -0.046762 | -0.049497 | -0.05229 | -0.055141 | -0.058053 | -0.061027 | -0.064065 | -0.067169 | -0.070341 | -0.073581 | -0.076893 | -0.080276 | -0.083732 | -0.087264 | -0.09087 | -0.094553 | -0.098314 | -0.10215 | -0.10607 | -0.11006 | -0.11413 | -0.11827 | -0.12249 | -0.12677 | -0.13113 | -0.13555 | -0.14002 | -0.14455 | -0.14911 | -0.15371 | -0.15833 | -0.16296 | -0.16758 | -0.17216 | -0.17669 | -0.18115 | -0.18548 | -0.18968 | -0.19367 | -0.19743 | -0.2009 | -0.204 | -0.20667 | -0.20884 | -0.2104 | -0.21126 | -0.21131 | -0.21044 | -0.20852 | -0.20542 | -0.20101 | -0.19517 | -0.18777 | -0.17871 | -0.1679 | -0.15531 | -0.14091 | -0.12474 | -0.10691 | -0.087551 | -0.066892 | -0.045198 | -0.022783 | 0 | 0.022783 | 0.045198 | 0.066892 | 0.087551 | 0.10691 | 0.12474 | 0.14091 | 0.15531 | 0.1679 | 0.17871 | 0.18777 | 0.19517 | 0.20101 | 0.20542 | 0.20852 | 0.21044 | 0.21131 | 0.21126 | 0.2104 | 0.20884 | 0.20667 | 0.204 | 0.2009 | 0.19743 | 0.19367 | 0.18968 | 0.18548 | 0.18115 | 0.17669 | 0.17216 | 0.16758 | 0.16296 | 0.15833 | 0.15371 | 0.14911 | 0.14455 | 0.14002 | 0.13555 | 0.13113 | 0.12677 | 0.12249 | 0.11827 | 0.11413 | 0.11006 | 0.10607 | 0.10215 | 0.098314 | 0.094553 | 0.09087 | 0.087264 | 0.083732 | 0.080276 | 0.076893 | 0.073581 | 0.070341 | 0.067169 | 0.064065 | 0.061027 | 0.058053 | 0.055141 | 0.05229 | 0.049497 | 0.046762 | 0.044081 | 0.041454 | 0.038878 | 0.036351 | 0.033872 | 0.031439 | 0.02905 | 0.026702 | 0.024394 | 0.022124 | 0.01989 | 0.01769 | 0.015522 | 0.013383 | 0.011271 | 0.0091845 | 0.0071203 | 0.005076 | 0.0030487 | 0.0010354 | -0.00096724 | -0.0029629 | -0.0049557 | -0.0069504 | -0.0089525 | -0.010968 | -0.013006 | -0.015074 | -0.017186 | -0.019358 | -0.021611 | -0.023976 | -0.026502 | -0.02927 | -0.032438 | -0.036422 | -0.045643
積分２項目
積分の分子 | -55 | -68.4157 | -73.4018 | -76.9312 | -79.68 | -81.9137 | -83.7704 | -85.333 | -86.6565 | -87.7794 | -88.7301 | -89.5305 | -90.1977 | -90.7455 | -91.1853 | -91.5265 | -91.7773 | -91.9444 | -92.0338 | -92.0508 | -92 | -91.8854 | -91.7108 | -91.4794 | -91.1942 | -90.8578 | -90.4729 | -90.0416 | -89.5661 | -89.0483 | -88.49 | -87.8928 | -87.2584 | -86.5882 | -85.8835 | -85.1457 | -84.376 | -83.5755 | -82.7453 | -81.8865 | -81 | -80.0868 | -79.1478 | -78.1837 | -77.1956 | -76.1841 | -75.1499 | -74.0939 | -73.0166 | -71.9189 | -70.8013 | -69.6644 | -68.5089 | -67.3353 | -66.1443 | -64.9363 | -63.7119 | -62.4716 | -61.216 | -59.9455 | -58.6606 | -57.3618 | -56.0495 | -54.7242 | -53.3863 | -52.0362 | -50.6745 | -49.3014 | -47.9174 | -46.5228 | -45.1182 | -43.7038 | -42.28 | -40.8472 | -39.4058 | -37.9561 | -36.4985 | -35.0334 | -33.561 | -32.0817 | -30.5959 | -29.1039 | -27.606 | -26.1025 | -24.5939 | -23.0803 | -21.5621 | -20.0397 | -18.5133 | -16.9832 | -15.4499 | -13.9135 | -12.3744 | -10.8328 | -9.2892 | -7.7437 | -6.1968 | -4.6486 | -3.0996 | -1.5499 | 0 | 1.5499 | 3.0996 | 4.6486 | 6.1968 | 7.7437 | 9.2892 | 10.8328 | 12.3744 | 13.9135 | 15.4499 | 16.9832 | 18.5133 | 20.0397 | 21.5621 | 23.0803 | 24.5939 | 26.1025 | 27.606 | 29.1039 | 30.5959 | 32.0817 | 33.561 | 35.0334 | 36.4985 | 37.9561 | 39.4058 | 40.8472 | 42.28 | 43.7038 | 45.1182 | 46.5228 | 47.9174 | 49.3014 | 50.6745 | 52.0362 | 53.3863 | 54.7242 | 56.0495 | 57.3618 | 58.6606 | 59.9455 | 61.216 | 62.4716 | 63.7119 | 64.9363 | 66.1443 | 67.3353 | 68.5089 | 69.6644 | 70.8013 | 71.9189 | 73.0166 | 74.0939 | 75.1499 | 76.1841 | 77.1956 | 78.1837 | 79.1478 | 80.0868 | 81 | 81.8865 | 82.7453 | 83.5755 | 84.376 | 85.1457 | 85.8835 | 86.5882 | 87.2584 | 87.8928 | 88.49 | 89.0483 | 89.5661 | 90.0416 | 90.4729 | 90.8578 | 91.1942 | 91.4794 | 91.7108 | 91.8854 | 92 | 92.0508 | 92.0338 | 91.9444 | 91.7773 | 91.5265 | 91.1853 | 90.7455 | 90.1977 | 89.5305 | 88.7301 | 87.7794 | 86.6565 | 85.333 | 83.7704 | 81.9137 | 79.68 | 76.9312 | 73.4018 | 68.4157 | 55
積分の分母(積2） | 11.5866 | 12.2379 | 12.4956 | 12.6882 | 12.8472 | 12.9845 | 13.1065 | 13.2167 | 13.3177 | 13.4111 | 13.4981 | 13.5796 | 13.6564 | 13.729 | 13.7979 | 13.8635 | 13.926 | 13.9858 | 14.0431 | 14.0981 | 14.151 | 14.2018 | 14.2508 | 14.2981 | 14.3437 | 14.3878 | 14.4304 | 14.4717 | 14.5116 | 14.5503 | 14.5879 | 14.6243 | 14.6596 | 14.6939 | 14.7272 | 14.7595 | 14.7909 | 14.8215 | 14.8511 | 14.88 | 14.9081 | 14.9353 | 14.9619 | 14.9877 | 15.0128 | 15.0372 | 15.061 | 15.0841 | 15.1066 | 15.1284 | 15.1497 | 15.1703 | 15.1904 | 15.21 | 15.229 | 15.2474 | 15.2653 | 15.2827 | 15.2996 | 15.316 | 15.3319 | 15.3473 | 15.3622 | 15.3767 | 15.3907 | 15.4043 | 15.4174 | 15.4301 | 15.4423 | 15.4542 | 15.4656 | 15.4765 | 15.4871 | 15.4972 | 15.507 | 15.5163 | 15.5253 | 15.5339 | 15.542 | 15.5498 | 15.5572 | 15.5643 | 15.5709 | 15.5772 | 15.5831 | 15.5886 | 15.5938 | 15.5986 | 15.603 | 15.6071 | 15.6108 | 15.6142 | 15.6172 | 15.6199 | 15.6222 | 15.6241 | 15.6257 | 15.6269 | 15.6278 | 15.6283 | 15.6285 | 15.6283 | 15.6278 | 15.6269 | 15.6257 | 15.6241 | 15.6222 | 15.6199 | 15.6172 | 15.6142 | 15.6108 | 15.6071 | 15.603 | 15.5986 | 15.5938 | 15.5886 | 15.5831 | 15.5772 | 15.5709 | 15.5643 | 15.5572 | 15.5498 | 15.542 | 15.5339 | 15.5253 | 15.5163 | 15.507 | 15.4972 | 15.4871 | 15.4765 | 15.4656 | 15.4542 | 15.4423 | 15.4301 | 15.4174 | 15.4043 | 15.3907 | 15.3767 | 15.3622 | 15.3473 | 15.3319 | 15.316 | 15.2996 | 15.2827 | 15.2653 | 15.2474 | 15.229 | 15.21 | 15.1904 | 15.1703 | 15.1497 | 15.1284 | 15.1066 | 15.0841 | 15.061 | 15.0372 | 15.0128 | 14.9877 | 14.9619 | 14.9353 | 14.9081 | 14.88 | 14.8511 | 14.8215 | 14.7909 | 14.7595 | 14.7272 | 14.6939 | 14.6596 | 14.6243 | 14.5879 | 14.5503 | 14.5116 | 14.4717 | 14.4304 | 14.3878 | 14.3437 | 14.2981 | 14.2508 | 14.2018 | 14.151 | 14.0981 | 14.0431 | 13.9858 | 13.926 | 13.8635 | 13.7979 | 13.729 | 13.6564 | 13.5796 | 13.4981 | 13.4111 | 13.3177 | 13.2167 | 13.1065 | 12.9845 | 12.8472 | 12.6882 | 12.4956 | 12.2379 | 11.5866
積分2項目の各分割の結果 | -0.045643 | -0.054803 | -0.058719 | -0.061812 | -0.064498 | -0.066934 | -0.069202 | -0.07135 | -0.073408 | -0.075398 | -0.077336 | -0.079233 | -0.0811 | -0.082943 | -0.084769 | -0.086583 | -0.08839 | -0.090192 | -0.091994 | -0.093798 | -0.095608 | -0.097425 | -0.099252 | -0.10109 | -0.10294 | -0.10481 | -0.1067 | -0.1086 | -0.11053 | -0.11248 | -0.11445 | -0.11645 | -0.11848 | -0.12053 | -0.12262 | -0.12473 | -0.12688 | -0.12906 | -0.13128 | -0.13354 | -0.13583 | -0.13817 | -0.14054 | -0.14296 | -0.14542 | -0.14792 | -0.15047 | -0.15307 | -0.15572 | -0.15841 | -0.16115 | -0.16395 | -0.16679 | -0.16968 | -0.17263 | -0.17562 | -0.17867 | -0.18176 | -0.1849 | -0.18808 | -0.1913 | -0.19456 | -0.19786 | -0.20118 | -0.20452 | -0.20788 | -0.21124 | -0.21458 | -0.21791 | -0.22119 | -0.22441 | -0.22755 | -0.23058 | -0.23346 | -0.23617 | -0.23865 | -0.24087 | -0.24277 | -0.24427 | -0.24532 | -0.24583 | -0.24572 | -0.24488 | -0.24321 | -0.24059 | -0.23689 | -0.232 | -0.22578 | -0.21811 | -0.20886 | -0.19794 | -0.18526 | -0.17077 | -0.15446 | -0.13638 | -0.11662 | -0.095331 | -0.072733 | -0.049094 | -0.024732 | 0 | 0.024732 | 0.049094 | 0.072733 | 0.095331 | 0.11662 | 0.13638 | 0.15446 | 0.17077 | 0.18526 | 0.19794 | 0.20886 | 0.21811 | 0.22578 | 0.232 | 0.23689 | 0.24059 | 0.24321 | 0.24488 | 0.24572 | 0.24583 | 0.24532 | 0.24427 | 0.24277 | 0.24087 | 0.23865 | 0.23617 | 0.23346 | 0.23058 | 0.22755 | 0.22441 | 0.22119 | 0.21791 | 0.21458 | 0.21124 | 0.20788 | 0.20452 | 0.20118 | 0.19786 | 0.19456 | 0.1913 | 0.18808 | 0.1849 | 0.18176 | 0.17867 | 0.17562 | 0.17263 | 0.16968 | 0.16679 | 0.16395 | 0.16115 | 0.15841 | 0.15572 | 0.15307 | 0.15047 | 0.14792 | 0.14542 | 0.14296 | 0.14054 | 0.13817 | 0.13583 | 0.13354 | 0.13128 | 0.12906 | 0.12688 | 0.12473 | 0.12262 | 0.12053 | 0.11848 | 0.11645 | 0.11445 | 0.11248 | 0.11053 | 0.1086 | 0.1067 | 0.10481 | 0.10294 | 0.10109 | 0.099252 | 0.097425 | 0.095608 | 0.093798 | 0.091994 | 0.090192 | 0.08839 | 0.086583 | 0.084769 | 0.082943 | 0.0811 | 0.079233 | 0.077336 | 0.075398 | 0.073408 | 0.07135 | 0.069202 | 0.066934 | 0.064498 | 0.061812 | 0.058719 | 0.054803 | 0.045643
重み | 1 | 4 | 2 | 4 | 2 | 4 | 2 | 4 | 2 | 4 | 2 | 4 | 2 | 4 | 2 | 4 | 2 | 4 | 2 | 4 | 2 | 4 | 2 | 4 | 2 | 4 | 2 | 4 | 2 | 4 | 2 | 4 | 2 | 4 | 2 | 4 | 2 | 4 | 2 | 4 | 2 | 4 | 2 | 4 | 2 | 4 | 2 | 4 | 2 | 4 | 2 | 4 | 2 | 4 | 2 | 4 | 2 | 4 | 2 | 4 | 2 | 4 | 2 | 4 | 2 | 4 | 2 | 4 | 2 | 4 | 2 | 4 | 2 | 4 | 2 | 4 | 2 | 4 | 2 | 4 | 2 | 4 | 2 | 4 | 2 | 4 | 2 | 4 | 2 | 4 | 2 | 4 | 2 | 4 | 2 | 4 | 2 | 4 | 2 | 4 | 2 | 4 | 2 | 4 | 2 | 4 | 2 | 4 | 2 | 4 | 2 | 4 | 2 | 4 | 2 | 4 | 2 | 4 | 2 | 4 | 2 | 4 | 2 | 4 | 2 | 4 | 2 | 4 | 2 | 4 | 2 | 4 | 2 | 4 | 2 | 4 | 2 | 4 | 2 | 4 | 2 | 4 | 2 | 4 | 2 | 4 | 2 | 4 | 2 | 4 | 2 | 4 | 2 | 4 | 2 | 4 | 2 | 4 | 2 | 4 | 2 | 4 | 2 | 4 | 2 | 4 | 2 | 4 | 2 | 4 | 2 | 4 | 2 | 4 | 2 | 4 | 2 | 4 | 2 | 4 | 2 | 4 | 2 | 4 | 2 | 4 | 2 | 4 | 2 | 4 | 2 | 4 | 2 | 4 | 2 | 4 | 2 | 4 | 2 | 4 | 1
各項結果 | 0 | -0.073525 | -0.052561 | -0.13017 | -0.075993 | -0.17183 | -0.095184 | -0.20797 | -0.11244 | -0.24129 | -0.12866 | -0.27306 | -0.1443 | -0.30397 | -0.15963 | -0.33448 | -0.17484 | -0.36491 | -0.19009 | -0.3955 | -0.20546 | -0.42644 | -0.22105 | -0.45789 | -0.23693 | -0.49001 | -0.25318 | -0.52291 | -0.26985 | -0.55673 | -0.287 | -0.59156 | -0.3047 | -0.62753 | -0.32299 | -0.66474 | -0.34192 | -0.7033 | -0.36156 | -0.74331 | -0.38195 | -0.78488 | -0.40314 | -0.82809 | -0.42517 | -0.87306 | -0.44811 | -0.91986 | -0.47198 | -0.96857 | -0.49683 | -1.0193 | -0.52269 | -1.072 | -0.54956 | -1.1268 | -0.57745 | -1.1835 | -0.60633 | -1.2423 | -0.63615 | -1.3028 | -0.66681 | -1.3648 | -0.69814 | -1.428 | -0.7299 | -1.4917 | -0.76173 | -1.5551 | -0.79314 | -1.617 | -0.82344 | -1.6758 | -0.85169 | -1.7293 | -0.87661 | -1.7746 | -0.89655 | -1.808 | -0.90934 | -1.8245 | -0.91227 | -1.8181 | -0.90205 | -1.7816 | -0.87484 | -1.7072 | -0.82655 | -1.5865 | -0.75329 | -1.4126 | -0.65215 | -1.1815 | -0.52224 | -0.8941 | -0.36577 | -0.5585 | -0.18858 | -0.19006 | 0 | 0.19006 | 0.18858 | 0.5585 | 0.36577 | 0.8941 | 0.52224 | 1.1815 | 0.65215 | 1.4126 | 0.75329 | 1.5865 | 0.82655 | 1.7072 | 0.87484 | 1.7816 | 0.90205 | 1.8181 | 0.91227 | 1.8245 | 0.90934 | 1.808 | 0.89655 | 1.7746 | 0.87661 | 1.7293 | 0.85169 | 1.6758 | 0.82344 | 1.617 | 0.79314 | 1.5551 | 0.76173 | 1.4917 | 0.7299 | 1.428 | 0.69814 | 1.3648 | 0.66681 | 1.3028 | 0.63615 | 1.2423 | 0.60633 | 1.1835 | 0.57745 | 1.1268 | 0.54956 | 1.072 | 0.52269 | 1.0193 | 0.49683 | 0.96857 | 0.47198 | 0.91986 | 0.44811 | 0.87306 | 0.42517 | 0.82809 | 0.40314 | 0.78488 | 0.38195 | 0.74331 | 0.36156 | 0.7033 | 0.34192 | 0.66474 | 0.32299 | 0.62753 | 0.3047 | 0.59156 | 0.287 | 0.55673 | 0.26985 | 0.52291 | 0.25318 | 0.49001 | 0.23693 | 0.45789 | 0.22105 | 0.42644 | 0.20546 | 0.3955 | 0.19009 | 0.36491 | 0.17484 | 0.33448 | 0.15963 | 0.30397 | 0.1443 | 0.27306 | 0.12866 | 0.24129 | 0.11244 | 0.20797 | 0.095184 | 0.17183 | 0.075993 | 0.13017 | 0.052561 | 0.073525 | 0
積分結果 | 5.3198e-17
N極寄与 | 5.7574e-14
１－２．S極側の積分
積分1項目
積分の分子 | 55 | 40.4843 | 34.3982 | 29.7688 | 25.92 | 22.5863 | 19.6296 | 16.967 | 14.5435 | 12.3206 | 10.2699 | 8.3695 | 6.6023 | 4.9545 | 3.4147 | 1.9735 | 0.62274 | -0.64436 | -1.8338 | -2.9508 | -4 | -4.9854 | -5.9108 | -6.7794 | -7.5942 | -8.3578 | -9.0729 | -9.7416 | -10.3661 | -10.9483 | -11.49 | -11.9928 | -12.4584 | -12.8882 | -13.2835 | -13.6457 | -13.976 | -14.2755 | -14.5453 | -14.7865 | -15 | -15.1868 | -15.3478 | -15.4837 | -15.5956 | -15.6841 | -15.7499 | -15.7939 | -15.8166 | -15.8189 | -15.8013 | -15.7644 | -15.7089 | -15.6353 | -15.5443 | -15.4363 | -15.3119 | -15.1716 | -15.016 | -14.8455 | -14.6606 | -14.4618 | -14.2495 | -14.0242 | -13.7863 | -13.5362 | -13.2745 | -13.0014 | -12.7174 | -12.4228 | -12.1182 | -11.8038 | -11.48 | -11.1472 | -10.8058 | -10.4561 | -10.0985 | -9.7334 | -9.361 | -8.9817 | -8.5959 | -8.2039 | -7.806 | -7.4025 | -6.9939 | -6.5803 | -6.1621 | -5.7397 | -5.3133 | -4.8832 | -4.4499 | -4.0135 | -3.5744 | -3.1328 | -2.6892 | -2.2437 | -1.7968 | -1.3486 | -0.8996 | -0.44995 | 0 | 0.44995 | 0.8996 | 1.3486 | 1.7968 | 2.2437 | 2.6892 | 3.1328 | 3.5744 | 4.0135 | 4.4499 | 4.8832 | 5.3133 | 5.7397 | 6.1621 | 6.5803 | 6.9939 | 7.4025 | 7.806 | 8.2039 | 8.5959 | 8.9817 | 9.361 | 9.7334 | 10.0985 | 10.4561 | 10.8058 | 11.1472 | 11.48 | 11.8038 | 12.1182 | 12.4228 | 12.7174 | 13.0014 | 13.2745 | 13.5362 | 13.7863 | 14.0242 | 14.2495 | 14.4618 | 14.6606 | 14.8455 | 15.016 | 15.1716 | 15.3119 | 15.4363 | 15.5443 | 15.6353 | 15.7089 | 15.7644 | 15.8013 | 15.8189 | 15.8166 | 15.7939 | 15.7499 | 15.6841 | 15.5956 | 15.4837 | 15.3478 | 15.1868 | 15 | 14.7865 | 14.5453 | 14.2755 | 13.976 | 13.6457 | 13.2835 | 12.8882 | 12.4584 | 11.9928 | 11.49 | 10.9483 | 10.3661 | 9.7416 | 9.0729 | 8.3578 | 7.5942 | 6.7794 | 5.9108 | 4.9854 | 4 | 2.9508 | 1.8338 | 0.64436 | -0.62274 | -1.9735 | -3.4147 | -4.9545 | -6.6023 | -8.3695 | -10.2699 | -12.3206 | -14.5435 | -16.967 | -19.6296 | -22.5863 | -25.92 | -29.7688 | -34.3982 | -40.4843 | -55
積分の分母(積１） | 116 | 114.01 | 112.04 | 110.09 | 108.16 | 106.25 | 104.36 | 102.49 | 100.64 | 98.81 | 97 | 95.21 | 93.44 | 91.69 | 89.96 | 88.25 | 86.56 | 84.89 | 83.24 | 81.61 | 80 | 78.41 | 76.84 | 75.29 | 73.76 | 72.25 | 70.76 | 69.29 | 67.84 | 66.41 | 65 | 63.61 | 62.24 | 60.89 | 59.56 | 58.25 | 56.96 | 55.69 | 54.44 | 53.21 | 52 | 50.81 | 49.64 | 48.49 | 47.36 | 46.25 | 45.16 | 44.09 | 43.04 | 42.01 | 41 | 40.01 | 39.04 | 38.09 | 37.16 | 36.25 | 35.36 | 34.49 | 33.64 | 32.81 | 32 | 31.21 | 30.44 | 29.69 | 28.96 | 28.25 | 27.56 | 26.89 | 26.24 | 25.61 | 25 | 24.41 | 23.84 | 23.29 | 22.76 | 22.25 | 21.76 | 21.29 | 20.84 | 20.41 | 20 | 19.61 | 19.24 | 18.89 | 18.56 | 18.25 | 17.96 | 17.69 | 17.44 | 17.21 | 17 | 16.81 | 16.64 | 16.49 | 16.36 | 16.25 | 16.16 | 16.09 | 16.04 | 16.01 | 16 | 16.01 | 16.04 | 16.09 | 16.16 | 16.25 | 16.36 | 16.49 | 16.64 | 16.81 | 17 | 17.21 | 17.44 | 17.69 | 17.96 | 18.25 | 18.56 | 18.89 | 19.24 | 19.61 | 20 | 20.41 | 20.84 | 21.29 | 21.76 | 22.25 | 22.76 | 23.29 | 23.84 | 24.41 | 25 | 25.61 | 26.24 | 26.89 | 27.56 | 28.25 | 28.96 | 29.69 | 30.44 | 31.21 | 32 | 32.81 | 33.64 | 34.49 | 35.36 | 36.25 | 37.16 | 38.09 | 39.04 | 40.01 | 41 | 42.01 | 43.04 | 44.09 | 45.16 | 46.25 | 47.36 | 48.49 | 49.64 | 50.81 | 52 | 53.21 | 54.44 | 55.69 | 56.96 | 58.25 | 59.56 | 60.89 | 62.24 | 63.61 | 65 | 66.41 | 67.84 | 69.29 | 70.76 | 72.25 | 73.76 | 75.29 | 76.84 | 78.41 | 80 | 81.61 | 83.24 | 84.89 | 86.56 | 88.25 | 89.96 | 91.69 | 93.44 | 95.21 | 97 | 98.81 | 100.64 | 102.49 | 104.36 | 106.25 | 108.16 | 110.09 | 112.04 | 114.01 | 116
積分の分母(積2） | 12.0934 | 11.4338 | 11.1517 | 10.932 | 10.7448 | 10.5784 | 10.4269 | 10.2868 | 10.1557 | 10.0321 | 9.9147 | 9.8028 | 9.6955 | 9.5924 | 9.493 | 9.397 | 9.3041 | 9.2139 | 9.1263 | 9.0412 | 8.9582 | 8.8774 | 8.7985 | 8.7215 | 8.6463 | 8.5727 | 8.5008 | 8.4304 | 8.3614 | 8.2938 | 8.2277 | 8.1628 | 8.0992 | 8.0368 | 7.9756 | 7.9156 | 7.8568 | 7.799 | 7.7423 | 7.6867 | 7.6322 | 7.5786 | 7.5261 | 7.4746 | 7.424 | 7.3744 | 7.3258 | 7.2781 | 7.2313 | 7.1855 | 7.1405 | 7.0965 | 7.0534 | 7.0112 | 6.9699 | 6.9294 | 6.8899 | 6.8512 | 6.8134 | 6.7765 | 6.7404 | 6.7052 | 6.6709 | 6.6375 | 6.6049 | 6.5732 | 6.5424 | 6.5125 | 6.4834 | 6.4552 | 6.4278 | 6.4013 | 6.3757 | 6.351 | 6.3272 | 6.3042 | 6.2821 | 6.2609 | 6.2406 | 6.2212 | 6.2026 | 6.185 | 6.1682 | 6.1523 | 6.1374 | 6.1233 | 6.1101 | 6.0978 | 6.0864 | 6.076 | 6.0664 | 6.0578 | 6.05 | 6.0432 | 6.0372 | 6.0322 | 6.0281 | 6.0249 | 6.0226 | 6.0213 | 6.0208 | 6.0213 | 6.0226 | 6.0249 | 6.0281 | 6.0322 | 6.0372 | 6.0432 | 6.05 | 6.0578 | 6.0664 | 6.076 | 6.0864 | 6.0978 | 6.1101 | 6.1233 | 6.1374 | 6.1523 | 6.1682 | 6.185 | 6.2026 | 6.2212 | 6.2406 | 6.2609 | 6.2821 | 6.3042 | 6.3272 | 6.351 | 6.3757 | 6.4013 | 6.4278 | 6.4552 | 6.4834 | 6.5125 | 6.5424 | 6.5732 | 6.6049 | 6.6375 | 6.6709 | 6.7052 | 6.7404 | 6.7765 | 6.8134 | 6.8512 | 6.8899 | 6.9294 | 6.9699 | 7.0112 | 7.0534 | 7.0965 | 7.1405 | 7.1855 | 7.2313 | 7.2781 | 7.3258 | 7.3744 | 7.424 | 7.4746 | 7.5261 | 7.5786 | 7.6322 | 7.6867 | 7.7423 | 7.799 | 7.8568 | 7.9156 | 7.9756 | 8.0368 | 8.0992 | 8.1628 | 8.2277 | 8.2938 | 8.3614 | 8.4304 | 8.5008 | 8.5727 | 8.6463 | 8.7215 | 8.7985 | 8.8774 | 8.9582 | 9.0412 | 9.1263 | 9.2139 | 9.3041 | 9.397 | 9.493 | 9.5924 | 9.6955 | 9.8028 | 9.9147 | 10.0321 | 10.1557 | 10.2868 | 10.4269 | 10.5784 | 10.7448 | 10.932 | 11.1517 | 11.4338 | 12.0934
積分1項目の各分割の結果 | 0.039206 | 0.031056 | 0.027531 | 0.024735 | 0.022303 | 0.020095 | 0.018039 | 0.016093 | 0.014229 | 0.012429 | 0.010679 | 0.0089674 | 0.0072877 | 0.0056331 | 0.0039985 | 0.0023797 | 0.00077325 | -0.00082381 | -0.0024139 | -0.0039992 | -0.0055815 | -0.0071622 | -0.0087428 | -0.010324 | -0.011908 | -0.013494 | -0.015083 | -0.016677 | -0.018275 | -0.019877 | -0.021485 | -0.023097 | -0.024715 | -0.026337 | -0.027964 | -0.029595 | -0.03123 | -0.032868 | -0.034509 | -0.036152 | -0.037795 | -0.039439 | -0.041081 | -0.042721 | -0.044356 | -0.045985 | -0.047607 | -0.049219 | -0.050819 | -0.052405 | -0.053973 | -0.055522 | -0.057048 | -0.058547 | -0.060017 | -0.061452 | -0.06285 | -0.064206 | -0.065514 | -0.066771 | -0.06797 | -0.069106 | -0.070173 | -0.071164 | -0.072074 | -0.072895 | -0.073621 | -0.074243 | -0.074754 | -0.075146 | -0.075411 | -0.075541 | -0.075528 | -0.075362 | -0.075037 | -0.074544 | -0.073874 | -0.073021 | -0.071978 | -0.070737 | -0.069293 | -0.06764 | -0.065776 | -0.063696 | -0.061399 | -0.058884 | -0.056153 | -0.053209 | -0.050056 | -0.046699 | -0.043149 | -0.039413 | -0.035505 | -0.031438 | -0.027227 | -0.02289 | -0.018445 | -0.013912 | -0.0093124 | -0.0046675 | 0 | 0.0046675 | 0.0093124 | 0.013912 | 0.018445 | 0.02289 | 0.027227 | 0.031438 | 0.035505 | 0.039413 | 0.043149 | 0.046699 | 0.050056 | 0.053209 | 0.056153 | 0.058884 | 0.061399 | 0.063696 | 0.065776 | 0.06764 | 0.069293 | 0.070737 | 0.071978 | 0.073021 | 0.073874 | 0.074544 | 0.075037 | 0.075362 | 0.075528 | 0.075541 | 0.075411 | 0.075146 | 0.074754 | 0.074243 | 0.073621 | 0.072895 | 0.072074 | 0.071164 | 0.070173 | 0.069106 | 0.06797 | 0.066771 | 0.065514 | 0.064206 | 0.06285 | 0.061452 | 0.060017 | 0.058547 | 0.057048 | 0.055522 | 0.053973 | 0.052405 | 0.050819 | 0.049219 | 0.047607 | 0.045985 | 0.044356 | 0.042721 | 0.041081 | 0.039439 | 0.037795 | 0.036152 | 0.034509 | 0.032868 | 0.03123 | 0.029595 | 0.027964 | 0.026337 | 0.024715 | 0.023097 | 0.021485 | 0.019877 | 0.018275 | 0.016677 | 0.015083 | 0.013494 | 0.011908 | 0.010324 | 0.0087428 | 0.0071622 | 0.0055815 | 0.0039992 | 0.0024139 | 0.00082381 | -0.00077325 | -0.0023797 | -0.0039985 | -0.0056331 | -0.0072877 | -0.0089674 | -0.010679 | -0.012429 | -0.014229 | -0.016093 | -0.018039 | -0.020095 | -0.022303 | -0.024735 | -0.027531 | -0.031056 | -0.039206
積分２項目
積分の分子 | -55 | -68.4157 | -73.4018 | -76.9312 | -79.68 | -81.9137 | -83.7704 | -85.333 | -86.6565 | -87.7794 | -88.7301 | -89.5305 | -90.1977 | -90.7455 | -91.1853 | -91.5265 | -91.7773 | -91.9444 | -92.0338 | -92.0508 | -92 | -91.8854 | -91.7108 | -91.4794 | -91.1942 | -90.8578 | -90.4729 | -90.0416 | -89.5661 | -89.0483 | -88.49 | -87.8928 | -87.2584 | -86.5882 | -85.8835 | -85.1457 | -84.376 | -83.5755 | -82.7453 | -81.8865 | -81 | -80.0868 | -79.1478 | -78.1837 | -77.1956 | -76.1841 | -75.1499 | -74.0939 | -73.0166 | -71.9189 | -70.8013 | -69.6644 | -68.5089 | -67.3353 | -66.1443 | -64.9363 | -63.7119 | -62.4716 | -61.216 | -59.9455 | -58.6606 | -57.3618 | -56.0495 | -54.7242 | -53.3863 | -52.0362 | -50.6745 | -49.3014 | -47.9174 | -46.5228 | -45.1182 | -43.7038 | -42.28 | -40.8472 | -39.4058 | -37.9561 | -36.4985 | -35.0334 | -33.561 | -32.0817 | -30.5959 | -29.1039 | -27.606 | -26.1025 | -24.5939 | -23.0803 | -21.5621 | -20.0397 | -18.5133 | -16.9832 | -15.4499 | -13.9135 | -12.3744 | -10.8328 | -9.2892 | -7.7437 | -6.1968 | -4.6486 | -3.0996 | -1.5499 | 0 | 1.5499 | 3.0996 | 4.6486 | 6.1968 | 7.7437 | 9.2892 | 10.8328 | 12.3744 | 13.9135 | 15.4499 | 16.9832 | 18.5133 | 20.0397 | 21.5621 | 23.0803 | 24.5939 | 26.1025 | 27.606 | 29.1039 | 30.5959 | 32.0817 | 33.561 | 35.0334 | 36.4985 | 37.9561 | 39.4058 | 40.8472 | 42.28 | 43.7038 | 45.1182 | 46.5228 | 47.9174 | 49.3014 | 50.6745 | 52.0362 | 53.3863 | 54.7242 | 56.0495 | 57.3618 | 58.6606 | 59.9455 | 61.216 | 62.4716 | 63.7119 | 64.9363 | 66.1443 | 67.3353 | 68.5089 | 69.6644 | 70.8013 | 71.9189 | 73.0166 | 74.0939 | 75.1499 | 76.1841 | 77.1956 | 78.1837 | 79.1478 | 80.0868 | 81 | 81.8865 | 82.7453 | 83.5755 | 84.376 | 85.1457 | 85.8835 | 86.5882 | 87.2584 | 87.8928 | 88.49 | 89.0483 | 89.5661 | 90.0416 | 90.4729 | 90.8578 | 91.1942 | 91.4794 | 91.7108 | 91.8854 | 92 | 92.0508 | 92.0338 | 91.9444 | 91.7773 | 91.5265 | 91.1853 | 90.7455 | 90.1977 | 89.5305 | 88.7301 | 87.7794 | 86.6565 | 85.333 | 83.7704 | 81.9137 | 79.68 | 76.9312 | 73.4018 | 68.4157 | 55
積分の分母(積2） | 12.0934 | 12.7188 | 12.9669 | 13.1526 | 13.306 | 13.4387 | 13.5565 | 13.6631 | 13.7609 | 13.8512 | 13.9355 | 14.0145 | 14.0889 | 14.1593 | 14.2261 | 14.2897 | 14.3504 | 14.4085 | 14.4641 | 14.5175 | 14.5688 | 14.6182 | 14.6658 | 14.7117 | 14.7561 | 14.7989 | 14.8404 | 14.8805 | 14.9194 | 14.957 | 14.9935 | 15.0289 | 15.0633 | 15.0967 | 15.1291 | 15.1606 | 15.1912 | 15.2209 | 15.2498 | 15.2779 | 15.3052 | 15.3318 | 15.3577 | 15.3828 | 15.4073 | 15.4311 | 15.4542 | 15.4767 | 15.4987 | 15.52 | 15.5407 | 15.5608 | 15.5804 | 15.5995 | 15.618 | 15.636 | 15.6534 | 15.6704 | 15.6869 | 15.7028 | 15.7184 | 15.7334 | 15.748 | 15.7621 | 15.7758 | 15.789 | 15.8018 | 15.8142 | 15.8261 | 15.8376 | 15.8488 | 15.8595 | 15.8698 | 15.8797 | 15.8892 | 15.8983 | 15.9071 | 15.9154 | 15.9234 | 15.931 | 15.9382 | 15.9451 | 15.9516 | 15.9577 | 15.9635 | 15.9689 | 15.9739 | 15.9786 | 15.983 | 15.9869 | 15.9906 | 15.9939 | 15.9968 | 15.9994 | 16.0016 | 16.0035 | 16.0051 | 16.0063 | 16.0071 | 16.0076 | 16.0078 | 16.0076 | 16.0071 | 16.0063 | 16.0051 | 16.0035 | 16.0016 | 15.9994 | 15.9968 | 15.9939 | 15.9906 | 15.9869 | 15.983 | 15.9786 | 15.9739 | 15.9689 | 15.9635 | 15.9577 | 15.9516 | 15.9451 | 15.9382 | 15.931 | 15.9234 | 15.9154 | 15.9071 | 15.8983 | 15.8892 | 15.8797 | 15.8698 | 15.8595 | 15.8488 | 15.8376 | 15.8261 | 15.8142 | 15.8018 | 15.789 | 15.7758 | 15.7621 | 15.748 | 15.7334 | 15.7184 | 15.7028 | 15.6869 | 15.6704 | 15.6534 | 15.636 | 15.618 | 15.5995 | 15.5804 | 15.5608 | 15.5407 | 15.52 | 15.4987 | 15.4767 | 15.4542 | 15.4311 | 15.4073 | 15.3828 | 15.3577 | 15.3318 | 15.3052 | 15.2779 | 15.2498 | 15.2209 | 15.1912 | 15.1606 | 15.1291 | 15.0967 | 15.0633 | 15.0289 | 14.9935 | 14.957 | 14.9194 | 14.8805 | 14.8404 | 14.7989 | 14.7561 | 14.7117 | 14.6658 | 14.6182 | 14.5688 | 14.5175 | 14.4641 | 14.4085 | 14.3504 | 14.2897 | 14.2261 | 14.1593 | 14.0889 | 14.0145 | 13.9355 | 13.8512 | 13.7609 | 13.6631 | 13.5565 | 13.4387 | 13.306 | 13.1526 | 12.9669 | 12.7188 | 12.0934
積分2項目の各分割の結果 | -0.039206 | -0.047181 | -0.050524 | -0.05313 | -0.055365 | -0.057368 | -0.059212 | -0.060938 | -0.062573 | -0.064136 | -0.065641 | -0.067098 | -0.068515 | -0.069897 | -0.071251 | -0.072579 | -0.073884 | -0.075171 | -0.076441 | -0.077695 | -0.078936 | -0.080164 | -0.081382 | -0.082589 | -0.083787 | -0.084976 | -0.086156 | -0.087328 | -0.088493 | -0.089649 | -0.090798 | -0.091939 | -0.093072 | -0.094196 | -0.095311 | -0.096417 | -0.097512 | -0.098597 | -0.099669 | -0.10073 | -0.10178 | -0.10281 | -0.10382 | -0.10482 | -0.10579 | -0.10675 | -0.10768 | -0.10858 | -0.10946 | -0.11031 | -0.11112 | -0.11189 | -0.11263 | -0.11332 | -0.11397 | -0.11457 | -0.11511 | -0.11559 | -0.116 | -0.11635 | -0.11662 | -0.11682 | -0.11692 | -0.11694 | -0.11685 | -0.11666 | -0.11636 | -0.11594 | -0.11539 | -0.1147 | -0.11387 | -0.11289 | -0.11175 | -0.11045 | -0.10896 | -0.1073 | -0.10545 | -0.10339 | -0.10113 | -0.098667 | -0.095983 | -0.093078 | -0.089949 | -0.086592 | -0.083008 | -0.079196 | -0.075158 | -0.070896 | -0.066417 | -0.061727 | -0.056834 | -0.051751 | -0.046488 | -0.04106 | -0.035484 | -0.029777 | -0.023959 | -0.01805 | -0.012072 | -0.0060478 | 0 | 0.0060478 | 0.012072 | 0.01805 | 0.023959 | 0.029777 | 0.035484 | 0.04106 | 0.046488 | 0.051751 | 0.056834 | 0.061727 | 0.066417 | 0.070896 | 0.075158 | 0.079196 | 0.083008 | 0.086592 | 0.089949 | 0.093078 | 0.095983 | 0.098667 | 0.10113 | 0.10339 | 0.10545 | 0.1073 | 0.10896 | 0.11045 | 0.11175 | 0.11289 | 0.11387 | 0.1147 | 0.11539 | 0.11594 | 0.11636 | 0.11666 | 0.11685 | 0.11694 | 0.11692 | 0.11682 | 0.11662 | 0.11635 | 0.116 | 0.11559 | 0.11511 | 0.11457 | 0.11397 | 0.11332 | 0.11263 | 0.11189 | 0.11112 | 0.11031 | 0.10946 | 0.10858 | 0.10768 | 0.10675 | 0.10579 | 0.10482 | 0.10382 | 0.10281 | 0.10178 | 0.10073 | 0.099669 | 0.098597 | 0.097512 | 0.096417 | 0.095311 | 0.094196 | 0.093072 | 0.091939 | 0.090798 | 0.089649 | 0.088493 | 0.087328 | 0.086156 | 0.084976 | 0.083787 | 0.082589 | 0.081382 | 0.080164 | 0.078936 | 0.077695 | 0.076441 | 0.075171 | 0.073884 | 0.072579 | 0.071251 | 0.069897 | 0.068515 | 0.067098 | 0.065641 | 0.064136 | 0.062573 | 0.060938 | 0.059212 | 0.057368 | 0.055365 | 0.05313 | 0.050524 | 0.047181 | 0.039206
重み | 1 | 4 | 2 | 4 | 2 | 4 | 2 | 4 | 2 | 4 | 2 | 4 | 2 | 4 | 2 | 4 | 2 | 4 | 2 | 4 | 2 | 4 | 2 | 4 | 2 | 4 | 2 | 4 | 2 | 4 | 2 | 4 | 2 | 4 | 2 | 4 | 2 | 4 | 2 | 4 | 2 | 4 | 2 | 4 | 2 | 4 | 2 | 4 | 2 | 4 | 2 | 4 | 2 | 4 | 2 | 4 | 2 | 4 | 2 | 4 | 2 | 4 | 2 | 4 | 2 | 4 | 2 | 4 | 2 | 4 | 2 | 4 | 2 | 4 | 2 | 4 | 2 | 4 | 2 | 4 | 2 | 4 | 2 | 4 | 2 | 4 | 2 | 4 | 2 | 4 | 2 | 4 | 2 | 4 | 2 | 4 | 2 | 4 | 2 | 4 | 2 | 4 | 2 | 4 | 2 | 4 | 2 | 4 | 2 | 4 | 2 | 4 | 2 | 4 | 2 | 4 | 2 | 4 | 2 | 4 | 2 | 4 | 2 | 4 | 2 | 4 | 2 | 4 | 2 | 4 | 2 | 4 | 2 | 4 | 2 | 4 | 2 | 4 | 2 | 4 | 2 | 4 | 2 | 4 | 2 | 4 | 2 | 4 | 2 | 4 | 2 | 4 | 2 | 4 | 2 | 4 | 2 | 4 | 2 | 4 | 2 | 4 | 2 | 4 | 2 | 4 | 2 | 4 | 2 | 4 | 2 | 4 | 2 | 4 | 2 | 4 | 2 | 4 | 2 | 4 | 2 | 4 | 2 | 4 | 2 | 4 | 2 | 4 | 2 | 4 | 2 | 4 | 2 | 4 | 2 | 4 | 2 | 4 | 2 | 4 | 1
各項結果 | 0 | -0.064498 | -0.045986 | -0.11358 | -0.066123 | -0.14909 | -0.082345 | -0.17938 | -0.096687 | -0.20683 | -0.10993 | -0.23252 | -0.12245 | -0.25706 | -0.1345 | -0.2808 | -0.14622 | -0.30398 | -0.15771 | -0.32678 | -0.16903 | -0.34931 | -0.18025 | -0.37165 | -0.19139 | -0.39388 | -0.20248 | -0.41602 | -0.21354 | -0.43811 | -0.22457 | -0.46014 | -0.23557 | -0.48213 | -0.24655 | -0.50405 | -0.25748 | -0.52586 | -0.26836 | -0.54752 | -0.27914 | -0.56898 | -0.2898 | -0.59015 | -0.3003 | -0.61093 | -0.31057 | -0.63121 | -0.32056 | -0.65084 | -0.33018 | -0.66967 | -0.33936 | -0.68748 | -0.34797 | -0.70407 | -0.35591 | -0.71917 | -0.36304 | -0.73249 | -0.36919 | -0.74369 | -0.37419 | -0.75241 | -0.37785 | -0.75823 | -0.37996 | -0.76072 | -0.38028 | -0.75939 | -0.37857 | -0.75373 | -0.37456 | -0.74323 | -0.368 | -0.72738 | -0.35864 | -0.70565 | -0.34623 | -0.67761 | -0.33055 | -0.64287 | -0.31145 | -0.60115 | -0.28881 | -0.55232 | -0.26262 | -0.49642 | -0.23295 | -0.43371 | -0.19997 | -0.36465 | -0.16398 | -0.28999 | -0.12542 | -0.21067 | -0.084808 | -0.12785 | -0.042769 | -0.042861 | 0 | 0.042861 | 0.042769 | 0.12785 | 0.084808 | 0.21067 | 0.12542 | 0.28999 | 0.16398 | 0.36465 | 0.19997 | 0.43371 | 0.23295 | 0.49642 | 0.26262 | 0.55232 | 0.28881 | 0.60115 | 0.31145 | 0.64287 | 0.33055 | 0.67761 | 0.34623 | 0.70565 | 0.35864 | 0.72738 | 0.368 | 0.74323 | 0.37456 | 0.75373 | 0.37857 | 0.75939 | 0.38028 | 0.76072 | 0.37996 | 0.75823 | 0.37785 | 0.75241 | 0.37419 | 0.74369 | 0.36919 | 0.73249 | 0.36304 | 0.71917 | 0.35591 | 0.70407 | 0.34797 | 0.68748 | 0.33936 | 0.66967 | 0.33018 | 0.65084 | 0.32056 | 0.63121 | 0.31057 | 0.61093 | 0.3003 | 0.59015 | 0.2898 | 0.56898 | 0.27914 | 0.54752 | 0.26836 | 0.52586 | 0.25748 | 0.50405 | 0.24655 | 0.48213 | 0.23557 | 0.46014 | 0.22457 | 0.43811 | 0.21354 | 0.41602 | 0.20248 | 0.39388 | 0.19139 | 0.37165 | 0.18025 | 0.34931 | 0.16903 | 0.32678 | 0.15771 | 0.30398 | 0.14622 | 0.2808 | 0.1345 | 0.25706 | 0.12245 | 0.23252 | 0.10993 | 0.20683 | 0.096687 | 0.17938 | 0.082345 | 0.14909 | 0.066123 | 0.11358 | 0.045986 | 0.064498 | 0
積分結果 | 2.4517e-17
S極寄与 | 2.6534e-14
外R磁石側全寄与 | 3.104e-14
積分範囲（内R）
変数の開始値（-iｒ） | -5
変数の終了値（iｒ） | 5
変数増分 | 0.05
１．積分（内R磁石側）
分割番号 | 0 | 1 | 2 | 3 | 4 | 5 | 6 | 7 | 8 | 9 | 10 | 11 | 12 | 13 | 14 | 15 | 16 | 17 | 18 | 19 | 20 | 21 | 22 | 23 | 24 | 25 | 26 | 27 | 28 | 29 | 30 | 31 | 32 | 33 | 34 | 35 | 36 | 37 | 38 | 39 | 40 | 41 | 42 | 43 | 44 | 45 | 46 | 47 | 48 | 49 | 50 | 51 | 52 | 53 | 54 | 55 | 56 | 57 | 58 | 59 | 60 | 61 | 62 | 63 | 64 | 65 | 66 | 67 | 68 | 69 | 70 | 71 | 72 | 73 | 74 | 75 | 76 | 77 | 78 | 79 | 80 | 81 | 82 | 83 | 84 | 85 | 86 | 87 | 88 | 89 | 90 | 91 | 92 | 93 | 94 | 95 | 96 | 97 | 98 | 99 | 100 | 101 | 102 | 103 | 104 | 105 | 106 | 107 | 108 | 109 | 110 | 111 | 112 | 113 | 114 | 115 | 116 | 117 | 118 | 119 | 120 | 121 | 122 | 123 | 124 | 125 | 126 | 127 | 128 | 129 | 130 | 131 | 132 | 133 | 134 | 135 | 136 | 137 | 138 | 139 | 140 | 141 | 142 | 143 | 144 | 145 | 146 | 147 | 148 | 149 | 150 | 151 | 152 | 153 | 154 | 155 | 156 | 157 | 158 | 159 | 160 | 161 | 162 | 163 | 164 | 165 | 166 | 167 | 168 | 169 | 170 | 171 | 172 | 173 | 174 | 175 | 176 | 177 | 178 | 179 | 180 | 181 | 182 | 183 | 184 | 185 | 186 | 187 | 188 | 189 | 190 | 191 | 192 | 193 | 194 | 195 | 196 | 197 | 198 | 199 | 200
変数の値 | -5 | -4.95 | -4.9 | -4.85 | -4.8 | -4.75 | -4.7 | -4.65 | -4.6 | -4.55 | -4.5 | -4.45 | -4.4 | -4.35 | -4.3 | -4.25 | -4.2 | -4.15 | -4.1 | -4.05 | -4 | -3.95 | -3.9 | -3.85 | -3.8 | -3.75 | -3.7 | -3.65 | -3.6 | -3.55 | -3.5 | -3.45 | -3.4 | -3.35 | -3.3 | -3.25 | -3.2 | -3.15 | -3.1 | -3.05 | -3 | -2.95 | -2.9 | -2.85 | -2.8 | -2.75 | -2.7 | -2.65 | -2.6 | -2.55 | -2.5 | -2.45 | -2.4 | -2.35 | -2.3 | -2.25 | -2.2 | -2.15 | -2.1 | -2.05 | -2 | -1.95 | -1.9 | -1.85 | -1.8 | -1.75 | -1.7 | -1.65 | -1.6 | -1.55 | -1.5 | -1.45 | -1.4 | -1.35 | -1.3 | -1.25 | -1.2 | -1.15 | -1.1 | -1.05 | -1 | -0.95 | -0.9 | -0.85 | -0.8 | -0.75 | -0.7 | -0.65 | -0.6 | -0.55 | -0.5 | -0.45 | -0.4 | -0.35 | -0.3 | -0.25 | -0.2 | -0.15 | -0.1 | -0.05 | 0 | 0.05 | 0.1 | 0.15 | 0.2 | 0.25 | 0.3 | 0.35 | 0.4 | 0.45 | 0.5 | 0.55 | 0.6 | 0.65 | 0.7 | 0.75 | 0.8 | 0.85 | 0.9 | 0.95 | 1 | 1.05 | 1.1 | 1.15 | 1.2 | 1.25 | 1.3 | 1.35 | 1.4 | 1.45 | 1.5 | 1.55 | 1.6 | 1.65 | 1.7 | 1.75 | 1.8 | 1.85 | 1.9 | 1.95 | 2 | 2.05 | 2.1 | 2.15 | 2.2 | 2.25 | 2.3 | 2.35 | 2.4 | 2.45 | 2.5 | 2.55 | 2.6 | 2.65 | 2.7 | 2.75 | 2.8 | 2.85 | 2.9 | 2.95 | 3 | 3.05 | 3.1 | 3.15 | 3.2 | 3.25 | 3.3 | 3.35 | 3.4 | 3.45 | 3.5 | 3.55 | 3.6 | 3.65 | 3.7 | 3.75 | 3.8 | 3.85 | 3.9 | 3.95 | 4 | 4.05 | 4.1 | 4.15 | 4.2 | 4.25 | 4.3 | 4.35 | 4.4 | 4.45 | 4.5 | 4.55 | 4.6 | 4.65 | 4.7 | 4.75 | 4.8 | 4.85 | 4.9 | 4.95 | 5
1-1．N極側の積分
積分1項目
積分の分子 | 27.5 | 23.7336 | 22.0746 | 20.7797 | 19.68 | 18.7091 | 17.8324 | 17.0292 | 16.2859 | 15.5927 | 14.9425 | 14.3299 | 13.7506 | 13.2011 | 12.6787 | 12.1809 | 11.7057 | 11.2514 | 10.8165 | 10.3998 | 10 | 9.6161 | 9.2473 | 8.8927 | 8.5515 | 8.223 | 7.9068 | 7.6021 | 7.3085 | 7.0254 | 6.7525 | 6.4893 | 6.2354 | 5.9905 | 5.7541 | 5.5261 | 5.306 | 5.0936 | 4.8887 | 4.6909 | 4.5 | 4.3158 | 4.1381 | 3.9666 | 3.8011 | 3.6415 | 3.4875 | 3.339 | 3.1958 | 3.0578 | 2.9247 | 2.7964 | 2.6728 | 2.5537 | 2.4389 | 2.3284 | 2.222 | 2.1196 | 2.021 | 1.9261 | 1.8348 | 1.7471 | 1.6626 | 1.5815 | 1.5034 | 1.4284 | 1.3564 | 1.2872 | 1.2207 | 1.1568 | 1.0955 | 1.0366 | 0.98 | 0.92569 | 0.87354 | 0.82346 | 0.77536 | 0.72915 | 0.68475 | 0.64207 | 0.60102 | 0.56153 | 0.5235 | 0.48686 | 0.45153 | 0.41743 | 0.38447 | 0.35258 | 0.32168 | 0.29169 | 0.26253 | 0.23413 | 0.20641 | 0.17929 | 0.1527 | 0.12656 | 0.1008 | 0.075338 | 0.0501 | 0.025013 | 0 | -0.025013 | -0.0501 | -0.075338 | -0.1008 | -0.12656 | -0.1527 | -0.17929 | -0.20641 | -0.23413 | -0.26253 | -0.29169 | -0.32168 | -0.35258 | -0.38447 | -0.41743 | -0.45153 | -0.48686 | -0.5235 | -0.56153 | -0.60102 | -0.64207 | -0.68475 | -0.72915 | -0.77536 | -0.82346 | -0.87354 | -0.92569 | -0.98 | -1.0366 | -1.0955 | -1.1568 | -1.2207 | -1.2872 | -1.3564 | -1.4284 | -1.5034 | -1.5815 | -1.6626 | -1.7471 | -1.8348 | -1.9261 | -2.021 | -2.1196 | -2.222 | -2.3284 | -2.4389 | -2.5537 | -2.6728 | -2.7964 | -2.9247 | -3.0578 | -3.1958 | -3.339 | -3.4875 | -3.6415 | -3.8011 | -3.9666 | -4.1381 | -4.3158 | -4.5 | -4.6909 | -4.8887 | -5.0936 | -5.306 | -5.5261 | -5.7541 | -5.9905 | -6.2354 | -6.4893 | -6.7525 | -7.0254 | -7.3085 | -7.6021 | -7.9068 | -8.223 | -8.5515 | -8.8927 | -9.2473 | -9.6161 | -10 | -10.3998 | -10.8165 | -11.2514 | -11.7057 | -12.1809 | -12.6787 | -13.2011 | -13.7506 | -14.3299 | -14.9425 | -15.5927 | -16.2859 | -17.0292 | -17.8324 | -18.7091 | -19.68 | -20.7797 | -22.0746 | -23.7336 | -27.5
積分の分母(積１） | 29 | 28.5025 | 28.01 | 27.5225 | 27.04 | 26.5625 | 26.09 | 25.6225 | 25.16 | 24.7025 | 24.25 | 23.8025 | 23.36 | 22.9225 | 22.49 | 22.0625 | 21.64 | 21.2225 | 20.81 | 20.4025 | 20 | 19.6025 | 19.21 | 18.8225 | 18.44 | 18.0625 | 17.69 | 17.3225 | 16.96 | 16.6025 | 16.25 | 15.9025 | 15.56 | 15.2225 | 14.89 | 14.5625 | 14.24 | 13.9225 | 13.61 | 13.3025 | 13 | 12.7025 | 12.41 | 12.1225 | 11.84 | 11.5625 | 11.29 | 11.0225 | 10.76 | 10.5025 | 10.25 | 10.0025 | 9.76 | 9.5225 | 9.29 | 9.0625 | 8.84 | 8.6225 | 8.41 | 8.2025 | 8 | 7.8025 | 7.61 | 7.4225 | 7.24 | 7.0625 | 6.89 | 6.7225 | 6.56 | 6.4025 | 6.25 | 6.1025 | 5.96 | 5.8225 | 5.69 | 5.5625 | 5.44 | 5.3225 | 5.21 | 5.1025 | 5 | 4.9025 | 4.81 | 4.7225 | 4.64 | 4.5625 | 4.49 | 4.4225 | 4.36 | 4.3025 | 4.25 | 4.2025 | 4.16 | 4.1225 | 4.09 | 4.0625 | 4.04 | 4.0225 | 4.01 | 4.0025 | 4 | 4.0025 | 4.01 | 4.0225 | 4.04 | 4.0625 | 4.09 | 4.1225 | 4.16 | 4.2025 | 4.25 | 4.3025 | 4.36 | 4.4225 | 4.49 | 4.5625 | 4.64 | 4.7225 | 4.81 | 4.9025 | 5 | 5.1025 | 5.21 | 5.3225 | 5.44 | 5.5625 | 5.69 | 5.8225 | 5.96 | 6.1025 | 6.25 | 6.4025 | 6.56 | 6.7225 | 6.89 | 7.0625 | 7.24 | 7.4225 | 7.61 | 7.8025 | 8 | 8.2025 | 8.41 | 8.6225 | 8.84 | 9.0625 | 9.29 | 9.5225 | 9.76 | 10.0025 | 10.25 | 10.5025 | 10.76 | 11.0225 | 11.29 | 11.5625 | 11.84 | 12.1225 | 12.41 | 12.7025 | 13 | 13.3025 | 13.61 | 13.9225 | 14.24 | 14.5625 | 14.89 | 15.2225 | 15.56 | 15.9025 | 16.25 | 16.6025 | 16.96 | 17.3225 | 17.69 | 18.0625 | 18.44 | 18.8225 | 19.21 | 19.6025 | 20 | 20.4025 | 20.81 | 21.2225 | 21.64 | 22.0625 | 22.49 | 22.9225 | 23.36 | 23.8025 | 24.25 | 24.7025 | 25.16 | 25.6225 | 26.09 | 26.5625 | 27.04 | 27.5225 | 28.01 | 28.5025 | 29
積分の分母(積2） | 7.6974 | 7.1757 | 6.9502 | 6.7734 | 6.6219 | 6.4866 | 6.3628 | 6.2477 | 6.1396 | 6.0371 | 5.9394 | 5.8457 | 5.7556 | 5.6685 | 5.5842 | 5.5024 | 5.4229 | 5.3454 | 5.2697 | 5.1958 | 5.1235 | 5.0526 | 4.9832 | 4.915 | 4.8481 | 4.7824 | 4.7177 | 4.6541 | 4.5915 | 4.5298 | 4.469 | 4.4091 | 4.3501 | 4.2919 | 4.2344 | 4.1778 | 4.1218 | 4.0666 | 4.0121 | 3.9583 | 3.9051 | 3.8526 | 3.8008 | 3.7496 | 3.699 | 3.6491 | 3.5998 | 3.5511 | 3.503 | 3.4555 | 3.4086 | 3.3623 | 3.3167 | 3.2716 | 3.2271 | 3.1833 | 3.1401 | 3.0975 | 3.0555 | 3.0142 | 2.9735 | 2.9335 | 2.8941 | 2.8554 | 2.8174 | 2.7801 | 2.7435 | 2.7076 | 2.6725 | 2.6381 | 2.6045 | 2.5717 | 2.5397 | 2.5085 | 2.4782 | 2.4488 | 2.4202 | 2.3926 | 2.3659 | 2.3402 | 2.3154 | 2.2917 | 2.269 | 2.2473 | 2.2268 | 2.2073 | 2.189 | 2.1718 | 2.1558 | 2.141 | 2.1274 | 2.115 | 2.1039 | 2.094 | 2.0854 | 2.0782 | 2.0722 | 2.0675 | 2.0642 | 2.0622 | 2.0616 | 2.0622 | 2.0642 | 2.0675 | 2.0722 | 2.0782 | 2.0854 | 2.094 | 2.1039 | 2.115 | 2.1274 | 2.141 | 2.1558 | 2.1718 | 2.189 | 2.2073 | 2.2268 | 2.2473 | 2.269 | 2.2917 | 2.3154 | 2.3402 | 2.3659 | 2.3926 | 2.4202 | 2.4488 | 2.4782 | 2.5085 | 2.5397 | 2.5717 | 2.6045 | 2.6381 | 2.6725 | 2.7076 | 2.7435 | 2.7801 | 2.8174 | 2.8554 | 2.8941 | 2.9335 | 2.9735 | 3.0142 | 3.0555 | 3.0975 | 3.1401 | 3.1833 | 3.2271 | 3.2716 | 3.3167 | 3.3623 | 3.4086 | 3.4555 | 3.503 | 3.5511 | 3.5998 | 3.6491 | 3.699 | 3.7496 | 3.8008 | 3.8526 | 3.9051 | 3.9583 | 4.0121 | 4.0666 | 4.1218 | 4.1778 | 4.2344 | 4.2919 | 4.3501 | 4.4091 | 4.469 | 4.5298 | 4.5915 | 4.6541 | 4.7177 | 4.7824 | 4.8481 | 4.915 | 4.9832 | 5.0526 | 5.1235 | 5.1958 | 5.2697 | 5.3454 | 5.4229 | 5.5024 | 5.5842 | 5.6685 | 5.7556 | 5.8457 | 5.9394 | 6.0371 | 6.1396 | 6.2477 | 6.3628 | 6.4866 | 6.6219 | 6.7734 | 6.9502 | 7.1757 | 7.6974
積分1項目の各分割の結果 | 0.12319 | 0.11604 | 0.11339 | 0.11147 | 0.10991 | 0.10858 | 0.10742 | 0.10638 | 0.10543 | 0.10456 | 0.10375 | 0.10299 | 0.10227 | 0.1016 | 0.10095 | 0.10034 | 0.099749 | 0.099182 | 0.098634 | 0.098104 | 0.09759 | 0.097089 | 0.096601 | 0.096123 | 0.095655 | 0.095195 | 0.094742 | 0.094295 | 0.093853 | 0.093416 | 0.092982 | 0.09255 | 0.09212 | 0.091691 | 0.091262 | 0.090832 | 0.0904 | 0.089966 | 0.089529 | 0.089087 | 0.088641 | 0.088189 | 0.08773 | 0.087264 | 0.08679 | 0.086306 | 0.085812 | 0.085306 | 0.084788 | 0.084257 | 0.08371 | 0.083148 | 0.082568 | 0.08197 | 0.081352 | 0.080712 | 0.080049 | 0.079361 | 0.078648 | 0.077906 | 0.077134 | 0.07633 | 0.075492 | 0.074618 | 0.073705 | 0.072753 | 0.071757 | 0.070716 | 0.069627 | 0.068488 | 0.067297 | 0.066049 | 0.064744 | 0.063378 | 0.061949 | 0.060454 | 0.058891 | 0.057258 | 0.055552 | 0.053771 | 0.051914 | 0.04998 | 0.047967 | 0.045874 | 0.043701 | 0.041449 | 0.039118 | 0.036709 | 0.034224 | 0.031666 | 0.029037 | 0.026342 | 0.023584 | 0.020769 | 0.017903 | 0.014991 | 0.012041 | 0.0090586 | 0.0060525 | 0.0030303 | 0 | -0.0030303 | -0.0060525 | -0.0090586 | -0.012041 | -0.014991 | -0.017903 | -0.020769 | -0.023584 | -0.026342 | -0.029037 | -0.031666 | -0.034224 | -0.036709 | -0.039118 | -0.041449 | -0.043701 | -0.045874 | -0.047967 | -0.04998 | -0.051914 | -0.053771 | -0.055552 | -0.057258 | -0.058891 | -0.060454 | -0.061949 | -0.063378 | -0.064744 | -0.066049 | -0.067297 | -0.068488 | -0.069627 | -0.070716 | -0.071757 | -0.072753 | -0.073705 | -0.074618 | -0.075492 | -0.07633 | -0.077134 | -0.077906 | -0.078648 | -0.079361 | -0.080049 | -0.080712 | -0.081352 | -0.08197 | -0.082568 | -0.083148 | -0.08371 | -0.084257 | -0.084788 | -0.085306 | -0.085812 | -0.086306 | -0.08679 | -0.087264 | -0.08773 | -0.088189 | -0.088641 | -0.089087 | -0.089529 | -0.089966 | -0.0904 | -0.090832 | -0.091262 | -0.091691 | -0.09212 | -0.09255 | -0.092982 | -0.093416 | -0.093853 | -0.094295 | -0.094742 | -0.095195 | -0.095655 | -0.096123 | -0.096601 | -0.097089 | -0.09759 | -0.098104 | -0.098634 | -0.099182 | -0.099749 | -0.10034 | -0.10095 | -0.1016 | -0.10227 | -0.10299 | -0.10375 | -0.10456 | -0.10543 | -0.10638 | -0.10742 | -0.10858 | -0.10991 | -0.11147 | -0.11339 | -0.11604 | -0.12319
積分２項目
積分の分子 | -27.5 | -30.7164 | -31.8254 | -32.5703 | -33.12 | -33.5409 | -33.8676 | -34.1208 | -34.3141 | -34.4573 | -34.5575 | -34.6201 | -34.6494 | -34.6489 | -34.6213 | -34.5691 | -34.4943 | -34.3986 | -34.2835 | -34.1502 | -34 | -33.8339 | -33.6527 | -33.4573 | -33.2485 | -33.027 | -32.7932 | -32.5479 | -32.2915 | -32.0246 | -31.7475 | -31.4607 | -31.1646 | -30.8595 | -30.5459 | -30.2239 | -29.894 | -29.5564 | -29.2113 | -28.8591 | -28.5 | -28.1342 | -27.7619 | -27.3834 | -26.9989 | -26.6085 | -26.2125 | -25.811 | -25.4042 | -24.9922 | -24.5753 | -24.1536 | -23.7272 | -23.2963 | -22.8611 | -22.4216 | -21.978 | -21.5304 | -21.079 | -20.6239 | -20.1652 | -19.7029 | -19.2374 | -18.7685 | -18.2966 | -17.8216 | -17.3436 | -16.8628 | -16.3793 | -15.8932 | -15.4045 | -14.9134 | -14.42 | -13.9243 | -13.4265 | -12.9265 | -12.4246 | -11.9208 | -11.4152 | -10.9079 | -10.399 | -9.8885 | -9.3765 | -8.8631 | -8.3485 | -7.8326 | -7.3155 | -6.7974 | -6.2783 | -5.7583 | -5.2375 | -4.7159 | -4.1936 | -3.6707 | -3.1473 | -2.6234 | -2.0992 | -1.5747 | -1.0499 | -0.52499 | 0 | 0.52499 | 1.0499 | 1.5747 | 2.0992 | 2.6234 | 3.1473 | 3.6707 | 4.1936 | 4.7159 | 5.2375 | 5.7583 | 6.2783 | 6.7974 | 7.3155 | 7.8326 | 8.3485 | 8.8631 | 9.3765 | 9.8885 | 10.399 | 10.9079 | 11.4152 | 11.9208 | 12.4246 | 12.9265 | 13.4265 | 13.9243 | 14.42 | 14.9134 | 15.4045 | 15.8932 | 16.3793 | 16.8628 | 17.3436 | 17.8216 | 18.2966 | 18.7685 | 19.2374 | 19.7029 | 20.1652 | 20.6239 | 21.079 | 21.5304 | 21.978 | 22.4216 | 22.8611 | 23.2963 | 23.7272 | 24.1536 | 24.5753 | 24.9922 | 25.4042 | 25.811 | 26.2125 | 26.6085 | 26.9989 | 27.3834 | 27.7619 | 28.1342 | 28.5 | 28.8591 | 29.2113 | 29.5564 | 29.894 | 30.2239 | 30.5459 | 30.8595 | 31.1646 | 31.4607 | 31.7475 | 32.0246 | 32.2915 | 32.5479 | 32.7932 | 33.027 | 33.2485 | 33.4573 | 33.6527 | 33.8339 | 34 | 34.1502 | 34.2835 | 34.3986 | 34.4943 | 34.5691 | 34.6213 | 34.6489 | 34.6494 | 34.6201 | 34.5575 | 34.4573 | 34.3141 | 34.1208 | 33.8676 | 33.5409 | 33.12 | 32.5703 | 31.8254 | 30.7164 | 27.5
積分の分母(積2） | 7.6974 | 8.1859 | 8.3782 | 8.5218 | 8.64 | 8.7421 | 8.8326 | 8.9144 | 8.9892 | 9.0583 | 9.1227 | 9.183 | 9.2398 | 9.2934 | 9.3443 | 9.3927 | 9.4389 | 9.483 | 9.5252 | 9.5658 | 9.6047 | 9.6421 | 9.6782 | 9.713 | 9.7466 | 9.779 | 9.8104 | 9.8407 | 9.8701 | 9.8985 | 9.9261 | 9.9529 | 9.9788 | 10.004 | 10.0284 | 10.0522 | 10.0752 | 10.0977 | 10.1194 | 10.1406 | 10.1612 | 10.1812 | 10.2007 | 10.2196 | 10.238 | 10.2559 | 10.2733 | 10.2903 | 10.3068 | 10.3228 | 10.3383 | 10.3535 | 10.3682 | 10.3825 | 10.3964 | 10.4099 | 10.423 | 10.4358 | 10.4481 | 10.4601 | 10.4718 | 10.4831 | 10.494 | 10.5046 | 10.5149 | 10.5248 | 10.5344 | 10.5437 | 10.5526 | 10.5613 | 10.5696 | 10.5776 | 10.5854 | 10.5928 | 10.5999 | 10.6068 | 10.6133 | 10.6196 | 10.6256 | 10.6313 | 10.6367 | 10.6418 | 10.6467 | 10.6513 | 10.6556 | 10.6596 | 10.6634 | 10.6669 | 10.6702 | 10.6732 | 10.6759 | 10.6783 | 10.6805 | 10.6825 | 10.6841 | 10.6856 | 10.6867 | 10.6876 | 10.6883 | 10.6887 | 10.6888 | 10.6887 | 10.6883 | 10.6876 | 10.6867 | 10.6856 | 10.6841 | 10.6825 | 10.6805 | 10.6783 | 10.6759 | 10.6732 | 10.6702 | 10.6669 | 10.6634 | 10.6596 | 10.6556 | 10.6513 | 10.6467 | 10.6418 | 10.6367 | 10.6313 | 10.6256 | 10.6196 | 10.6133 | 10.6068 | 10.5999 | 10.5928 | 10.5854 | 10.5776 | 10.5696 | 10.5613 | 10.5526 | 10.5437 | 10.5344 | 10.5248 | 10.5149 | 10.5046 | 10.494 | 10.4831 | 10.4718 | 10.4601 | 10.4481 | 10.4358 | 10.423 | 10.4099 | 10.3964 | 10.3825 | 10.3682 | 10.3535 | 10.3383 | 10.3228 | 10.3068 | 10.2903 | 10.2733 | 10.2559 | 10.238 | 10.2196 | 10.2007 | 10.1812 | 10.1612 | 10.1406 | 10.1194 | 10.0977 | 10.0752 | 10.0522 | 10.0284 | 10.004 | 9.9788 | 9.9529 | 9.9261 | 9.8985 | 9.8701 | 9.8407 | 9.8104 | 9.779 | 9.7466 | 9.713 | 9.6782 | 9.6421 | 9.6047 | 9.5658 | 9.5252 | 9.483 | 9.4389 | 9.3927 | 9.3443 | 9.2934 | 9.2398 | 9.183 | 9.1227 | 9.0583 | 8.9892 | 8.9144 | 8.8326 | 8.7421 | 8.64 | 8.5218 | 8.3782 | 8.1859 | 7.6974
積分2項目の各分割の結果 | -0.12319 | -0.13165 | -0.13562 | -0.13887 | -0.14176 | -0.14444 | -0.14697 | -0.14939 | -0.15172 | -0.15399 | -0.15621 | -0.15839 | -0.16053 | -0.16265 | -0.16474 | -0.16682 | -0.16888 | -0.17092 | -0.17296 | -0.17498 | -0.177 | -0.17901 | -0.18101 | -0.183 | -0.18499 | -0.18698 | -0.18896 | -0.19094 | -0.1929 | -0.19487 | -0.19682 | -0.19877 | -0.20071 | -0.20264 | -0.20456 | -0.20647 | -0.20836 | -0.21024 | -0.2121 | -0.21394 | -0.21575 | -0.21754 | -0.21931 | -0.22104 | -0.22273 | -0.22439 | -0.226 | -0.22756 | -0.22907 | -0.23052 | -0.23191 | -0.23323 | -0.23447 | -0.23563 | -0.2367 | -0.23767 | -0.23853 | -0.23927 | -0.23989 | -0.24037 | -0.24071 | -0.24088 | -0.24089 | -0.24071 | -0.24034 | -0.23976 | -0.23895 | -0.23791 | -0.23661 | -0.23504 | -0.23319 | -0.23104 | -0.22857 | -0.22576 | -0.22261 | -0.21909 | -0.2152 | -0.2109 | -0.2062 | -0.20108 | -0.19553 | -0.18954 | -0.1831 | -0.1762 | -0.16885 | -0.16105 | -0.15279 | -0.14409 | -0.13495 | -0.1254 | -0.11543 | -0.10509 | -0.094384 | -0.083352 | -0.072024 | -0.060434 | -0.048621 | -0.036628 | -0.024496 | -0.012271 | 0 | 0.012271 | 0.024496 | 0.036628 | 0.048621 | 0.060434 | 0.072024 | 0.083352 | 0.094384 | 0.10509 | 0.11543 | 0.1254 | 0.13495 | 0.14409 | 0.15279 | 0.16105 | 0.16885 | 0.1762 | 0.1831 | 0.18954 | 0.19553 | 0.20108 | 0.2062 | 0.2109 | 0.2152 | 0.21909 | 0.22261 | 0.22576 | 0.22857 | 0.23104 | 0.23319 | 0.23504 | 0.23661 | 0.23791 | 0.23895 | 0.23976 | 0.24034 | 0.24071 | 0.24089 | 0.24088 | 0.24071 | 0.24037 | 0.23989 | 0.23927 | 0.23853 | 0.23767 | 0.2367 | 0.23563 | 0.23447 | 0.23323 | 0.23191 | 0.23052 | 0.22907 | 0.22756 | 0.226 | 0.22439 | 0.22273 | 0.22104 | 0.21931 | 0.21754 | 0.21575 | 0.21394 | 0.2121 | 0.21024 | 0.20836 | 0.20647 | 0.20456 | 0.20264 | 0.20071 | 0.19877 | 0.19682 | 0.19487 | 0.1929 | 0.19094 | 0.18896 | 0.18698 | 0.18499 | 0.183 | 0.18101 | 0.17901 | 0.177 | 0.17498 | 0.17296 | 0.17092 | 0.16888 | 0.16682 | 0.16474 | 0.16265 | 0.16053 | 0.15839 | 0.15621 | 0.15399 | 0.15172 | 0.14939 | 0.14697 | 0.14444 | 0.14176 | 0.13887 | 0.13562 | 0.13165 | 0.12319
重み | 1 | 1 | 1 | 1 | 1 | 1 | 1 | 1 | 1 | 1 | 1 | 1 | 1 | 1 | 1 | 1 | 1 | 1 | 1 | 1 | 1 | 1 | 1 | 1 | 1 | 1 | 1 | 1 | 1 | 1 | 1 | 1 | 1 | 1 | 1 | 1 | 1 | 1 | 1 | 1 | 1 | 1 | 1 | 1 | 1 | 1 | 1 | 1 | 1 | 1 | 1 | 1 | 1 | 1 | 1 | 1 | 1 | 1 | 1 | 1 | 1 | 1 | 1 | 1 | 1 | 1 | 1 | 1 | 1 | 1 | 1 | 1 | 1 | 1 | 1 | 1 | 1 | 1 | 1 | 1 | 1 | 1 | 1 | 1 | 1 | 1 | 1 | 1 | 1 | 1 | 1 | 1 | 1 | 1 | 1 | 1 | 1 | 1 | 1 | 1 | 1 | 1 | 1 | 1 | 1 | 1 | 1 | 1 | 1 | 1 | 1 | 1 | 1 | 1 | 1 | 1 | 1 | 1 | 1 | 1 | 1 | 1 | 1 | 1 | 1 | 1 | 1 | 1 | 1 | 1 | 1 | 1 | 1 | 1 | 1 | 1 | 1 | 1 | 1 | 1 | 1 | 1 | 1 | 1 | 1 | 1 | 1 | 1 | 1 | 1 | 1 | 1 | 1 | 1 | 1 | 1 | 1 | 1 | 1 | 1 | 1 | 1 | 1 | 1 | 1 | 1 | 1 | 1 | 1 | 1 | 1 | 1 | 1 | 1 | 1 | 1 | 1 | 1 | 1 | 1 | 1 | 1 | 1 | 1 | 1 | 1 | 1 | 1 | 1 | 1 | 1 | 1 | 1 | 1 | 1 | 1 | 1 | 1 | 1 | 1 | 1
各項結果 | 0 | -0.015609 | -0.022223 | -0.027402 | -0.031856 | -0.035858 | -0.039548 | -0.043007 | -0.04629 | -0.049433 | -0.052463 | -0.0554 | -0.058259 | -0.061052 | -0.06379 | -0.066479 | -0.069128 | -0.071741 | -0.074322 | -0.076876 | -0.079407 | -0.081916 | -0.084407 | -0.086881 | -0.08934 | -0.091786 | -0.094219 | -0.09664 | -0.099051 | -0.10145 | -0.10384 | -0.10622 | -0.10859 | -0.11095 | -0.1133 | -0.11564 | -0.11796 | -0.12027 | -0.12257 | -0.12485 | -0.12711 | -0.12935 | -0.13157 | -0.13377 | -0.13594 | -0.13808 | -0.14019 | -0.14225 | -0.14428 | -0.14627 | -0.1482 | -0.15008 | -0.15191 | -0.15366 | -0.15535 | -0.15696 | -0.15848 | -0.15991 | -0.16124 | -0.16247 | -0.16357 | -0.16455 | -0.1654 | -0.1661 | -0.16664 | -0.16701 | -0.1672 | -0.16719 | -0.16698 | -0.16655 | -0.16589 | -0.16499 | -0.16382 | -0.16239 | -0.16066 | -0.15864 | -0.1563 | -0.15365 | -0.15065 | -0.14731 | -0.14362 | -0.13956 | -0.13513 | -0.13033 | -0.12515 | -0.1196 | -0.11368 | -0.10738 | -0.10073 | -0.09373 | -0.086396 | -0.078746 | -0.0708 | -0.062583 | -0.054121 | -0.045443 | -0.036581 | -0.027569 | -0.018444 | -0.0092411 | 0 | 0.0092411 | 0.018444 | 0.027569 | 0.036581 | 0.045443 | 0.054121 | 0.062583 | 0.0708 | 0.078746 | 0.086396 | 0.09373 | 0.10073 | 0.10738 | 0.11368 | 0.1196 | 0.12515 | 0.13033 | 0.13513 | 0.13956 | 0.14362 | 0.14731 | 0.15065 | 0.15365 | 0.1563 | 0.15864 | 0.16066 | 0.16239 | 0.16382 | 0.16499 | 0.16589 | 0.16655 | 0.16698 | 0.16719 | 0.1672 | 0.16701 | 0.16664 | 0.1661 | 0.1654 | 0.16455 | 0.16357 | 0.16247 | 0.16124 | 0.15991 | 0.15848 | 0.15696 | 0.15535 | 0.15366 | 0.15191 | 0.15008 | 0.1482 | 0.14627 | 0.14428 | 0.14225 | 0.14019 | 0.13808 | 0.13594 | 0.13377 | 0.13157 | 0.12935 | 0.12711 | 0.12485 | 0.12257 | 0.12027 | 0.11796 | 0.11564 | 0.1133 | 0.11095 | 0.10859 | 0.10622 | 0.10384 | 0.10145 | 0.099051 | 0.09664 | 0.094219 | 0.091786 | 0.08934 | 0.086881 | 0.084407 | 0.081916 | 0.079407 | 0.076876 | 0.074322 | 0.071741 | 0.069128 | 0.066479 | 0.06379 | 0.061052 | 0.058259 | 0.0554 | 0.052463 | 0.049433 | 0.04629 | 0.043007 | 0.039548 | 0.035858 | 0.031856 | 0.027402 | 0.022223 | 0.015609 | 0
積分結果 | -1.8504e-18
N極寄与 | -2.0026e-15
１－２．S極側の積分
積分1項目
積分の分子 | 27.5 | 23.7336 | 22.0746 | 20.7797 | 19.68 | 18.7091 | 17.8324 | 17.0292 | 16.2859 | 15.5927 | 14.9425 | 14.3299 | 13.7506 | 13.2011 | 12.6787 | 12.1809 | 11.7057 | 11.2514 | 10.8165 | 10.3998 | 10 | 9.6161 | 9.2473 | 8.8927 | 8.5515 | 8.223 | 7.9068 | 7.6021 | 7.3085 | 7.0254 | 6.7525 | 6.4893 | 6.2354 | 5.9905 | 5.7541 | 5.5261 | 5.306 | 5.0936 | 4.8887 | 4.6909 | 4.5 | 4.3158 | 4.1381 | 3.9666 | 3.8011 | 3.6415 | 3.4875 | 3.339 | 3.1958 | 3.0578 | 2.9247 | 2.7964 | 2.6728 | 2.5537 | 2.4389 | 2.3284 | 2.222 | 2.1196 | 2.021 | 1.9261 | 1.8348 | 1.7471 | 1.6626 | 1.5815 | 1.5034 | 1.4284 | 1.3564 | 1.2872 | 1.2207 | 1.1568 | 1.0955 | 1.0366 | 0.98 | 0.92569 | 0.87354 | 0.82346 | 0.77536 | 0.72915 | 0.68475 | 0.64207 | 0.60102 | 0.56153 | 0.5235 | 0.48686 | 0.45153 | 0.41743 | 0.38447 | 0.35258 | 0.32168 | 0.29169 | 0.26253 | 0.23413 | 0.20641 | 0.17929 | 0.1527 | 0.12656 | 0.1008 | 0.075338 | 0.0501 | 0.025013 | 0 | -0.025013 | -0.0501 | -0.075338 | -0.1008 | -0.12656 | -0.1527 | -0.17929 | -0.20641 | -0.23413 | -0.26253 | -0.29169 | -0.32168 | -0.35258 | -0.38447 | -0.41743 | -0.45153 | -0.48686 | -0.5235 | -0.56153 | -0.60102 | -0.64207 | -0.68475 | -0.72915 | -0.77536 | -0.82346 | -0.87354 | -0.92569 | -0.98 | -1.0366 | -1.0955 | -1.1568 | -1.2207 | -1.2872 | -1.3564 | -1.4284 | -1.5034 | -1.5815 | -1.6626 | -1.7471 | -1.8348 | -1.9261 | -2.021 | -2.1196 | -2.222 | -2.3284 | -2.4389 | -2.5537 | -2.6728 | -2.7964 | -2.9247 | -3.0578 | -3.1958 | -3.339 | -3.4875 | -3.6415 | -3.8011 | -3.9666 | -4.1381 | -4.3158 | -4.5 | -4.6909 | -4.8887 | -5.0936 | -5.306 | -5.5261 | -5.7541 | -5.9905 | -6.2354 | -6.4893 | -6.7525 | -7.0254 | -7.3085 | -7.6021 | -7.9068 | -8.223 | -8.5515 | -8.8927 | -9.2473 | -9.6161 | -10 | -10.3998 | -10.8165 | -11.2514 | -11.7057 | -12.1809 | -12.6787 | -13.2011 | -13.7506 | -14.3299 | -14.9425 | -15.5927 | -16.2859 | -17.0292 | -17.8324 | -18.7091 | -19.68 | -20.7797 | -22.0746 | -23.7336 | -27.5
積分の分母(積１） | 41 | 40.5025 | 40.01 | 39.5225 | 39.04 | 38.5625 | 38.09 | 37.6225 | 37.16 | 36.7025 | 36.25 | 35.8025 | 35.36 | 34.9225 | 34.49 | 34.0625 | 33.64 | 33.2225 | 32.81 | 32.4025 | 32 | 31.6025 | 31.21 | 30.8225 | 30.44 | 30.0625 | 29.69 | 29.3225 | 28.96 | 28.6025 | 28.25 | 27.9025 | 27.56 | 27.2225 | 26.89 | 26.5625 | 26.24 | 25.9225 | 25.61 | 25.3025 | 25 | 24.7025 | 24.41 | 24.1225 | 23.84 | 23.5625 | 23.29 | 23.0225 | 22.76 | 22.5025 | 22.25 | 22.0025 | 21.76 | 21.5225 | 21.29 | 21.0625 | 20.84 | 20.6225 | 20.41 | 20.2025 | 20 | 19.8025 | 19.61 | 19.4225 | 19.24 | 19.0625 | 18.89 | 18.7225 | 18.56 | 18.4025 | 18.25 | 18.1025 | 17.96 | 17.8225 | 17.69 | 17.5625 | 17.44 | 17.3225 | 17.21 | 17.1025 | 17 | 16.9025 | 16.81 | 16.7225 | 16.64 | 16.5625 | 16.49 | 16.4225 | 16.36 | 16.3025 | 16.25 | 16.2025 | 16.16 | 16.1225 | 16.09 | 16.0625 | 16.04 | 16.0225 | 16.01 | 16.0025 | 16 | 16.0025 | 16.01 | 16.0225 | 16.04 | 16.0625 | 16.09 | 16.1225 | 16.16 | 16.2025 | 16.25 | 16.3025 | 16.36 | 16.4225 | 16.49 | 16.5625 | 16.64 | 16.7225 | 16.81 | 16.9025 | 17 | 17.1025 | 17.21 | 17.3225 | 17.44 | 17.5625 | 17.69 | 17.8225 | 17.96 | 18.1025 | 18.25 | 18.4025 | 18.56 | 18.7225 | 18.89 | 19.0625 | 19.24 | 19.4225 | 19.61 | 19.8025 | 20 | 20.2025 | 20.41 | 20.6225 | 20.84 | 21.0625 | 21.29 | 21.5225 | 21.76 | 22.0025 | 22.25 | 22.5025 | 22.76 | 23.0225 | 23.29 | 23.5625 | 23.84 | 24.1225 | 24.41 | 24.7025 | 25 | 25.3025 | 25.61 | 25.9225 | 26.24 | 26.5625 | 26.89 | 27.2225 | 27.56 | 27.9025 | 28.25 | 28.6025 | 28.96 | 29.3225 | 29.69 | 30.0625 | 30.44 | 30.8225 | 31.21 | 31.6025 | 32 | 32.4025 | 32.81 | 33.2225 | 33.64 | 34.0625 | 34.49 | 34.9225 | 35.36 | 35.8025 | 36.25 | 36.7025 | 37.16 | 37.6225 | 38.09 | 38.5625 | 39.04 | 39.5225 | 40.01 | 40.5025 | 41
積分の分母(積2） | 8.441 | 7.9681 | 7.7656 | 7.6078 | 7.4733 | 7.3537 | 7.2447 | 7.1438 | 7.0494 | 6.9604 | 6.8758 | 6.795 | 6.7176 | 6.6432 | 6.5714 | 6.5021 | 6.4349 | 6.3697 | 6.3063 | 6.2447 | 6.1847 | 6.1261 | 6.0689 | 6.0131 | 5.9585 | 5.9052 | 5.8529 | 5.8018 | 5.7516 | 5.7025 | 5.6544 | 5.6072 | 5.5609 | 5.5154 | 5.4709 | 5.4271 | 5.3842 | 5.342 | 5.3007 | 5.26 | 5.2202 | 5.181 | 5.1426 | 5.1049 | 5.0678 | 5.0315 | 4.9958 | 4.9609 | 4.9265 | 4.8929 | 4.8599 | 4.8276 | 4.7959 | 4.7648 | 4.7344 | 4.7046 | 4.6755 | 4.647 | 4.6191 | 4.5919 | 4.5653 | 4.5393 | 4.5139 | 4.4892 | 4.4652 | 4.4417 | 4.4189 | 4.3967 | 4.3752 | 4.3542 | 4.334 | 4.3143 | 4.2953 | 4.277 | 4.2593 | 4.2422 | 4.2258 | 4.21 | 4.1949 | 4.1805 | 4.1667 | 4.1535 | 4.1411 | 4.1292 | 4.1181 | 4.1076 | 4.0978 | 4.0886 | 4.0801 | 4.0723 | 4.0652 | 4.0587 | 4.0529 | 4.0478 | 4.0434 | 4.0397 | 4.0366 | 4.0342 | 4.0325 | 4.0315 | 4.0311 | 4.0315 | 4.0325 | 4.0342 | 4.0366 | 4.0397 | 4.0434 | 4.0478 | 4.0529 | 4.0587 | 4.0652 | 4.0723 | 4.0801 | 4.0886 | 4.0978 | 4.1076 | 4.1181 | 4.1292 | 4.1411 | 4.1535 | 4.1667 | 4.1805 | 4.1949 | 4.21 | 4.2258 | 4.2422 | 4.2593 | 4.277 | 4.2953 | 4.3143 | 4.334 | 4.3542 | 4.3752 | 4.3967 | 4.4189 | 4.4417 | 4.4652 | 4.4892 | 4.5139 | 4.5393 | 4.5653 | 4.5919 | 4.6191 | 4.647 | 4.6755 | 4.7046 | 4.7344 | 4.7648 | 4.7959 | 4.8276 | 4.8599 | 4.8929 | 4.9265 | 4.9609 | 4.9958 | 5.0315 | 5.0678 | 5.1049 | 5.1426 | 5.181 | 5.2202 | 5.26 | 5.3007 | 5.342 | 5.3842 | 5.4271 | 5.4709 | 5.5154 | 5.5609 | 5.6072 | 5.6544 | 5.7025 | 5.7516 | 5.8018 | 5.8529 | 5.9052 | 5.9585 | 6.0131 | 6.0689 | 6.1261 | 6.1847 | 6.2447 | 6.3063 | 6.3697 | 6.4349 | 6.5021 | 6.5714 | 6.6432 | 6.7176 | 6.795 | 6.8758 | 6.9604 | 7.0494 | 7.1438 | 7.2447 | 7.3537 | 7.4733 | 7.6078 | 7.7656 | 7.9681 | 8.441
積分1項目の各分割の結果 | 0.079461 | 0.07354 | 0.071047 | 0.069109 | 0.067453 | 0.065976 | 0.064622 | 0.06336 | 0.06217 | 0.061037 | 0.059951 | 0.058903 | 0.057889 | 0.056902 | 0.05594 | 0.054998 | 0.054075 | 0.053169 | 0.052276 | 0.051397 | 0.050528 | 0.04967 | 0.048821 | 0.04798 | 0.047147 | 0.046321 | 0.045501 | 0.044686 | 0.043877 | 0.043073 | 0.042273 | 0.041477 | 0.040686 | 0.039898 | 0.039114 | 0.038333 | 0.037556 | 0.036783 | 0.036012 | 0.035245 | 0.034482 | 0.033721 | 0.032965 | 0.032211 | 0.031462 | 0.030716 | 0.029974 | 0.029236 | 0.028502 | 0.027772 | 0.027047 | 0.026327 | 0.025612 | 0.024902 | 0.024197 | 0.023498 | 0.022805 | 0.022118 | 0.021437 | 0.020763 | 0.020096 | 0.019436 | 0.018783 | 0.018138 | 0.0175 | 0.016871 | 0.016249 | 0.015637 | 0.015032 | 0.014437 | 0.01385 | 0.013272 | 0.012703 | 0.012144 | 0.011594 | 0.011053 | 0.010521 | 0.0099982 | 0.0094848 | 0.0089804 | 0.008485 | 0.0079984 | 0.0075204 | 0.0070508 | 0.0065893 | 0.0061358 | 0.0056898 | 0.005251 | 0.0048191 | 0.0043936 | 0.0039742 | 0.0035603 | 0.0031515 | 0.0027473 | 0.0023472 | 0.0019505 | 0.0015568 | 0.0011655 | 0.00077602 | 0.00038771 | 0 | -0.00038771 | -0.00077602 | -0.0011655 | -0.0015568 | -0.0019505 | -0.0023472 | -0.0027473 | -0.0031515 | -0.0035603 | -0.0039742 | -0.0043936 | -0.0048191 | -0.005251 | -0.0056898 | -0.0061358 | -0.0065893 | -0.0070508 | -0.0075204 | -0.0079984 | -0.008485 | -0.0089804 | -0.0094848 | -0.0099982 | -0.010521 | -0.011053 | -0.011594 | -0.012144 | -0.012703 | -0.013272 | -0.01385 | -0.014437 | -0.015032 | -0.015637 | -0.016249 | -0.016871 | -0.0175 | -0.018138 | -0.018783 | -0.019436 | -0.020096 | -0.020763 | -0.021437 | -0.022118 | -0.022805 | -0.023498 | -0.024197 | -0.024902 | -0.025612 | -0.026327 | -0.027047 | -0.027772 | -0.028502 | -0.029236 | -0.029974 | -0.030716 | -0.031462 | -0.032211 | -0.032965 | -0.033721 | -0.034482 | -0.035245 | -0.036012 | -0.036783 | -0.037556 | -0.038333 | -0.039114 | -0.039898 | -0.040686 | -0.041477 | -0.042273 | -0.043073 | -0.043877 | -0.044686 | -0.045501 | -0.046321 | -0.047147 | -0.04798 | -0.048821 | -0.04967 | -0.050528 | -0.051397 | -0.052276 | -0.053169 | -0.054075 | -0.054998 | -0.05594 | -0.056902 | -0.057889 | -0.058903 | -0.059951 | -0.061037 | -0.06217 | -0.06336 | -0.064622 | -0.065976 | -0.067453 | -0.069109 | -0.071047 | -0.07354 | -0.079461
積分２項目
積分の分子 | -27.5 | -30.7164 | -31.8254 | -32.5703 | -33.12 | -33.5409 | -33.8676 | -34.1208 | -34.3141 | -34.4573 | -34.5575 | -34.6201 | -34.6494 | -34.6489 | -34.6213 | -34.5691 | -34.4943 | -34.3986 | -34.2835 | -34.1502 | -34 | -33.8339 | -33.6527 | -33.4573 | -33.2485 | -33.027 | -32.7932 | -32.5479 | -32.2915 | -32.0246 | -31.7475 | -31.4607 | -31.1646 | -30.8595 | -30.5459 | -30.2239 | -29.894 | -29.5564 | -29.2113 | -28.8591 | -28.5 | -28.1342 | -27.7619 | -27.3834 | -26.9989 | -26.6085 | -26.2125 | -25.811 | -25.4042 | -24.9922 | -24.5753 | -24.1536 | -23.7272 | -23.2963 | -22.8611 | -22.4216 | -21.978 | -21.5304 | -21.079 | -20.6239 | -20.1652 | -19.7029 | -19.2374 | -18.7685 | -18.2966 | -17.8216 | -17.3436 | -16.8628 | -16.3793 | -15.8932 | -15.4045 | -14.9134 | -14.42 | -13.9243 | -13.4265 | -12.9265 | -12.4246 | -11.9208 | -11.4152 | -10.9079 | -10.399 | -9.8885 | -9.3765 | -8.8631 | -8.3485 | -7.8326 | -7.3155 | -6.7974 | -6.2783 | -5.7583 | -5.2375 | -4.7159 | -4.1936 | -3.6707 | -3.1473 | -2.6234 | -2.0992 | -1.5747 | -1.0499 | -0.52499 | 0 | 0.52499 | 1.0499 | 1.5747 | 2.0992 | 2.6234 | 3.1473 | 3.6707 | 4.1936 | 4.7159 | 5.2375 | 5.7583 | 6.2783 | 6.7974 | 7.3155 | 7.8326 | 8.3485 | 8.8631 | 9.3765 | 9.8885 | 10.399 | 10.9079 | 11.4152 | 11.9208 | 12.4246 | 12.9265 | 13.4265 | 13.9243 | 14.42 | 14.9134 | 15.4045 | 15.8932 | 16.3793 | 16.8628 | 17.3436 | 17.8216 | 18.2966 | 18.7685 | 19.2374 | 19.7029 | 20.1652 | 20.6239 | 21.079 | 21.5304 | 21.978 | 22.4216 | 22.8611 | 23.2963 | 23.7272 | 24.1536 | 24.5753 | 24.9922 | 25.4042 | 25.811 | 26.2125 | 26.6085 | 26.9989 | 27.3834 | 27.7619 | 28.1342 | 28.5 | 28.8591 | 29.2113 | 29.5564 | 29.894 | 30.2239 | 30.5459 | 30.8595 | 31.1646 | 31.4607 | 31.7475 | 32.0246 | 32.2915 | 32.5479 | 32.7932 | 33.027 | 33.2485 | 33.4573 | 33.6527 | 33.8339 | 34 | 34.1502 | 34.2835 | 34.3986 | 34.4943 | 34.5691 | 34.6213 | 34.6489 | 34.6494 | 34.6201 | 34.5575 | 34.4573 | 34.3141 | 34.1208 | 33.8676 | 33.5409 | 33.12 | 32.5703 | 31.8254 | 30.7164 | 27.5
積分の分母(積2） | 8.441 | 8.8887 | 9.0661 | 9.199 | 9.3086 | 9.4034 | 9.4876 | 9.5638 | 9.6336 | 9.6981 | 9.7583 | 9.8147 | 9.8678 | 9.9181 | 9.9657 | 10.0111 | 10.0545 | 10.0959 | 10.1356 | 10.1737 | 10.2103 | 10.2455 | 10.2795 | 10.3122 | 10.3439 | 10.3744 | 10.404 | 10.4326 | 10.4603 | 10.4872 | 10.5132 | 10.5385 | 10.563 | 10.5868 | 10.6099 | 10.6323 | 10.6541 | 10.6753 | 10.6959 | 10.716 | 10.7355 | 10.7544 | 10.7728 | 10.7908 | 10.8082 | 10.8252 | 10.8417 | 10.8577 | 10.8733 | 10.8885 | 10.9033 | 10.9176 | 10.9316 | 10.9452 | 10.9584 | 10.9712 | 10.9836 | 10.9957 | 11.0074 | 11.0188 | 11.0299 | 11.0406 | 11.051 | 11.061 | 11.0708 | 11.0802 | 11.0893 | 11.0982 | 11.1067 | 11.1149 | 11.1228 | 11.1304 | 11.1378 | 11.1448 | 11.1516 | 11.1581 | 11.1643 | 11.1703 | 11.176 | 11.1814 | 11.1865 | 11.1914 | 11.1961 | 11.2004 | 11.2045 | 11.2084 | 11.212 | 11.2153 | 11.2184 | 11.2212 | 11.2238 | 11.2262 | 11.2283 | 11.2301 | 11.2317 | 11.233 | 11.2341 | 11.235 | 11.2356 | 11.236 | 11.2361 | 11.236 | 11.2356 | 11.235 | 11.2341 | 11.233 | 11.2317 | 11.2301 | 11.2283 | 11.2262 | 11.2238 | 11.2212 | 11.2184 | 11.2153 | 11.212 | 11.2084 | 11.2045 | 11.2004 | 11.1961 | 11.1914 | 11.1865 | 11.1814 | 11.176 | 11.1703 | 11.1643 | 11.1581 | 11.1516 | 11.1448 | 11.1378 | 11.1304 | 11.1228 | 11.1149 | 11.1067 | 11.0982 | 11.0893 | 11.0802 | 11.0708 | 11.061 | 11.051 | 11.0406 | 11.0299 | 11.0188 | 11.0074 | 10.9957 | 10.9836 | 10.9712 | 10.9584 | 10.9452 | 10.9316 | 10.9176 | 10.9033 | 10.8885 | 10.8733 | 10.8577 | 10.8417 | 10.8252 | 10.8082 | 10.7908 | 10.7728 | 10.7544 | 10.7355 | 10.716 | 10.6959 | 10.6753 | 10.6541 | 10.6323 | 10.6099 | 10.5868 | 10.563 | 10.5385 | 10.5132 | 10.4872 | 10.4603 | 10.4326 | 10.404 | 10.3744 | 10.3439 | 10.3122 | 10.2795 | 10.2455 | 10.2103 | 10.1737 | 10.1356 | 10.0959 | 10.0545 | 10.0111 | 9.9657 | 9.9181 | 9.8678 | 9.8147 | 9.7583 | 9.6981 | 9.6336 | 9.5638 | 9.4876 | 9.4034 | 9.3086 | 9.199 | 9.0661 | 8.8887 | 8.441
積分2項目の各分割の結果 | -0.079461 | -0.08532 | -0.087737 | -0.089586 | -0.091137 | -0.092497 | -0.093717 | -0.094829 | -0.095854 | -0.096805 | -0.097693 | -0.098523 | -0.099303 | -0.10004 | -0.10073 | -0.10137 | -0.10198 | -0.10256 | -0.10309 | -0.10359 | -0.10406 | -0.1045 | -0.10489 | -0.10526 | -0.1056 | -0.1059 | -0.10616 | -0.1064 | -0.1066 | -0.10676 | -0.10689 | -0.10699 | -0.10705 | -0.10708 | -0.10707 | -0.10702 | -0.10693 | -0.10681 | -0.10664 | -0.10644 | -0.10619 | -0.1059 | -0.10557 | -0.1052 | -0.10478 | -0.10432 | -0.10381 | -0.10326 | -0.10265 | -0.102 | -0.1013 | -0.10055 | -0.099748 | -0.098895 | -0.097989 | -0.097029 | -0.096016 | -0.094948 | -0.093825 | -0.092647 | -0.091411 | -0.090119 | -0.08877 | -0.087363 | -0.085899 | -0.084376 | -0.082795 | -0.081155 | -0.079457 | -0.077702 | -0.075888 | -0.074016 | -0.072088 | -0.070102 | -0.068061 | -0.065964 | -0.063812 | -0.061607 | -0.05935 | -0.057041 | -0.054682 | -0.052275 | -0.04982 | -0.047321 | -0.044778 | -0.042193 | -0.039568 | -0.036906 | -0.034208 | -0.031477 | -0.028716 | -0.025927 | -0.023112 | -0.020274 | -0.017416 | -0.01454 | -0.01165 | -0.0087475 | -0.0058366 | -0.0029198 | 0 | 0.0029198 | 0.0058366 | 0.0087475 | 0.01165 | 0.01454 | 0.017416 | 0.020274 | 0.023112 | 0.025927 | 0.028716 | 0.031477 | 0.034208 | 0.036906 | 0.039568 | 0.042193 | 0.044778 | 0.047321 | 0.04982 | 0.052275 | 0.054682 | 0.057041 | 0.05935 | 0.061607 | 0.063812 | 0.065964 | 0.068061 | 0.070102 | 0.072088 | 0.074016 | 0.075888 | 0.077702 | 0.079457 | 0.081155 | 0.082795 | 0.084376 | 0.085899 | 0.087363 | 0.08877 | 0.090119 | 0.091411 | 0.092647 | 0.093825 | 0.094948 | 0.096016 | 0.097029 | 0.097989 | 0.098895 | 0.099748 | 0.10055 | 0.1013 | 0.102 | 0.10265 | 0.10326 | 0.10381 | 0.10432 | 0.10478 | 0.1052 | 0.10557 | 0.1059 | 0.10619 | 0.10644 | 0.10664 | 0.10681 | 0.10693 | 0.10702 | 0.10707 | 0.10708 | 0.10705 | 0.10699 | 0.10689 | 0.10676 | 0.1066 | 0.1064 | 0.10616 | 0.1059 | 0.1056 | 0.10526 | 0.10489 | 0.1045 | 0.10406 | 0.10359 | 0.10309 | 0.10256 | 0.10198 | 0.10137 | 0.10073 | 0.10004 | 0.099303 | 0.098523 | 0.097693 | 0.096805 | 0.095854 | 0.094829 | 0.093717 | 0.092497 | 0.091137 | 0.089586 | 0.087737 | 0.08532 | 0.079461
重み | 1 | 4 | 2 | 4 | 2 | 4 | 2 | 4 | 2 | 4 | 2 | 4 | 2 | 4 | 2 | 4 | 2 | 4 | 2 | 4 | 2 | 4 | 2 | 4 | 2 | 4 | 2 | 4 | 2 | 4 | 2 | 4 | 2 | 4 | 2 | 4 | 2 | 4 | 2 | 4 | 2 | 4 | 2 | 4 | 2 | 4 | 2 | 4 | 2 | 4 | 2 | 4 | 2 | 4 | 2 | 4 | 2 | 4 | 2 | 4 | 2 | 4 | 2 | 4 | 2 | 4 | 2 | 4 | 2 | 4 | 2 | 4 | 2 | 4 | 2 | 4 | 2 | 4 | 2 | 4 | 2 | 4 | 2 | 4 | 2 | 4 | 2 | 4 | 2 | 4 | 2 | 4 | 2 | 4 | 2 | 4 | 2 | 4 | 2 | 4 | 2 | 4 | 2 | 4 | 2 | 4 | 2 | 4 | 2 | 4 | 2 | 4 | 2 | 4 | 2 | 4 | 2 | 4 | 2 | 4 | 2 | 4 | 2 | 4 | 2 | 4 | 2 | 4 | 2 | 4 | 2 | 4 | 2 | 4 | 2 | 4 | 2 | 4 | 2 | 4 | 2 | 4 | 2 | 4 | 2 | 4 | 2 | 4 | 2 | 4 | 2 | 4 | 2 | 4 | 2 | 4 | 2 | 4 | 2 | 4 | 2 | 4 | 2 | 4 | 2 | 4 | 2 | 4 | 2 | 4 | 2 | 4 | 2 | 4 | 2 | 4 | 2 | 4 | 2 | 4 | 2 | 4 | 2 | 4 | 2 | 4 | 2 | 4 | 2 | 4 | 2 | 4 | 2 | 4 | 2 | 4 | 2 | 4 | 2 | 4 | 1
各項結果 | 0 | -0.04712 | -0.03338 | -0.081908 | -0.047368 | -0.10608 | -0.05819 | -0.12588 | -0.067368 | -0.14307 | -0.075484 | -0.15848 | -0.082829 | -0.17254 | -0.089572 | -0.1855 | -0.095817 | -0.19755 | -0.10163 | -0.20879 | -0.10707 | -0.2193 | -0.11215 | -0.22913 | -0.1169 | -0.2383 | -0.12132 | -0.24684 | -0.12544 | -0.25476 | -0.12924 | -0.26206 | -0.13273 | -0.26872 | -0.1359 | -0.27474 | -0.13875 | -0.28009 | -0.14126 | -0.28476 | -0.14342 | -0.28873 | -0.14522 | -0.29195 | -0.14664 | -0.29441 | -0.14767 | -0.29608 | -0.1483 | -0.29692 | -0.14851 | -0.29689 | -0.14827 | -0.29597 | -0.14758 | -0.29413 | -0.14642 | -0.29132 | -0.14478 | -0.28753 | -0.14263 | -0.28274 | -0.13997 | -0.2769 | -0.1368 | -0.27002 | -0.13309 | -0.26207 | -0.12885 | -0.25306 | -0.12408 | -0.24298 | -0.11877 | -0.23183 | -0.11293 | -0.21964 | -0.10658 | -0.20644 | -0.09973 | -0.19224 | -0.092394 | -0.17711 | -0.0846 | -0.16108 | -0.076376 | -0.14423 | -0.067756 | -0.12662 | -0.058778 | -0.10834 | -0.049484 | -0.089466 | -0.03992 | -0.070106 | -0.030137 | -0.050357 | -0.020185 | -0.030328 | -0.010121 | -0.010128 | 0 | 0.010128 | 0.010121 | 0.030328 | 0.020185 | 0.050357 | 0.030137 | 0.070106 | 0.03992 | 0.089466 | 0.049484 | 0.10834 | 0.058778 | 0.12662 | 0.067756 | 0.14423 | 0.076376 | 0.16108 | 0.0846 | 0.17711 | 0.092394 | 0.19224 | 0.09973 | 0.20644 | 0.10658 | 0.21964 | 0.11293 | 0.23183 | 0.11877 | 0.24298 | 0.12408 | 0.25306 | 0.12885 | 0.26207 | 0.13309 | 0.27002 | 0.1368 | 0.2769 | 0.13997 | 0.28274 | 0.14263 | 0.28753 | 0.14478 | 0.29132 | 0.14642 | 0.29413 | 0.14758 | 0.29597 | 0.14827 | 0.29689 | 0.14851 | 0.29692 | 0.1483 | 0.29608 | 0.14767 | 0.29441 | 0.14664 | 0.29195 | 0.14522 | 0.28873 | 0.14342 | 0.28476 | 0.14126 | 0.28009 | 0.13875 | 0.27474 | 0.1359 | 0.26872 | 0.13273 | 0.26206 | 0.12924 | 0.25476 | 0.12544 | 0.24684 | 0.12132 | 0.2383 | 0.1169 | 0.22913 | 0.11215 | 0.2193 | 0.10707 | 0.20879 | 0.10163 | 0.19755 | 0.095817 | 0.1855 | 0.089572 | 0.17254 | 0.082829 | 0.15848 | 0.075484 | 0.14307 | 0.067368 | 0.12588 | 0.05819 | 0.10608 | 0.047368 | 0.081908 | 0.03338 | 0.04712 | 0
積分結果 | 7.1702e-18
S極寄与 | 7.76e-15
内R磁石側全寄与 | -9.7625e-15
外R-内R寄与 | 4.0802e-14

## 点１3Bx (hidden)
磁石１の固有座標
X０ | 0
Y０ | 6
Z０ | 2
L０ | 2
積分範囲(外R）
変数の開始値（-oｒ） | -10
変数の終了値（oｒ） | 10
変数増分 | 0.1
１．積分（外R磁石側）
分割番号 | 0 | 1 | 2 | 3 | 4 | 5 | 6 | 7 | 8 | 9 | 10 | 11 | 12 | 13 | 14 | 15 | 16 | 17 | 18 | 19 | 20 | 21 | 22 | 23 | 24 | 25 | 26 | 27 | 28 | 29 | 30 | 31 | 32 | 33 | 34 | 35 | 36 | 37 | 38 | 39 | 40 | 41 | 42 | 43 | 44 | 45 | 46 | 47 | 48 | 49 | 50 | 51 | 52 | 53 | 54 | 55 | 56 | 57 | 58 | 59 | 60 | 61 | 62 | 63 | 64 | 65 | 66 | 67 | 68 | 69 | 70 | 71 | 72 | 73 | 74 | 75 | 76 | 77 | 78 | 79 | 80 | 81 | 82 | 83 | 84 | 85 | 86 | 87 | 88 | 89 | 90 | 91 | 92 | 93 | 94 | 95 | 96 | 97 | 98 | 99 | 100 | 101 | 102 | 103 | 104 | 105 | 106 | 107 | 108 | 109 | 110 | 111 | 112 | 113 | 114 | 115 | 116 | 117 | 118 | 119 | 120 | 121 | 122 | 123 | 124 | 125 | 126 | 127 | 128 | 129 | 130 | 131 | 132 | 133 | 134 | 135 | 136 | 137 | 138 | 139 | 140 | 141 | 142 | 143 | 144 | 145 | 146 | 147 | 148 | 149 | 150 | 151 | 152 | 153 | 154 | 155 | 156 | 157 | 158 | 159 | 160 | 161 | 162 | 163 | 164 | 165 | 166 | 167 | 168 | 169 | 170 | 171 | 172 | 173 | 174 | 175 | 176 | 177 | 178 | 179 | 180 | 181 | 182 | 183 | 184 | 185 | 186 | 187 | 188 | 189 | 190 | 191 | 192 | 193 | 194 | 195 | 196 | 197 | 198 | 199 | 200
変数の値 | -10 | -9.9 | -9.8 | -9.7 | -9.6 | -9.5 | -9.4 | -9.3 | -9.2 | -9.1 | -9 | -8.9 | -8.8 | -8.7 | -8.6 | -8.5 | -8.4 | -8.3 | -8.2 | -8.1 | -8 | -7.9 | -7.8 | -7.7 | -7.6 | -7.5 | -7.4 | -7.3 | -7.2 | -7.1 | -7 | -6.9 | -6.8 | -6.7 | -6.6 | -6.5 | -6.4 | -6.3 | -6.2 | -6.1 | -6 | -5.9 | -5.8 | -5.7 | -5.6 | -5.5 | -5.4 | -5.3 | -5.2 | -5.1 | -5 | -4.9 | -4.8 | -4.7 | -4.6 | -4.5 | -4.4 | -4.3 | -4.2 | -4.1 | -4 | -3.9 | -3.8 | -3.7 | -3.6 | -3.5 | -3.4 | -3.3 | -3.2 | -3.1 | -3 | -2.9 | -2.8 | -2.7 | -2.6 | -2.5 | -2.4 | -2.3 | -2.2 | -2.1 | -2 | -1.9 | -1.8 | -1.7 | -1.6 | -1.5 | -1.4 | -1.3 | -1.2 | -1.1 | -1 | -0.9 | -0.8 | -0.7 | -0.6 | -0.5 | -0.4 | -0.3 | -0.2 | -0.1 | 0 | 0.1 | 0.2 | 0.3 | 0.4 | 0.5 | 0.6 | 0.7 | 0.8 | 0.9 | 1 | 1.1 | 1.2 | 1.3 | 1.4 | 1.5 | 1.6 | 1.7 | 1.8 | 1.9 | 2 | 2.1 | 2.2 | 2.3 | 2.4 | 2.5 | 2.6 | 2.7 | 2.8 | 2.9 | 3 | 3.1 | 3.2 | 3.3 | 3.4 | 3.5 | 3.6 | 3.7 | 3.8 | 3.9 | 4 | 4.1 | 4.2 | 4.3 | 4.4 | 4.5 | 4.6 | 4.7 | 4.8 | 4.9 | 5 | 5.1 | 5.2 | 5.3 | 5.4 | 5.5 | 5.6 | 5.7 | 5.8 | 5.9 | 6 | 6.1 | 6.2 | 6.3 | 6.4 | 6.5 | 6.6 | 6.7 | 6.8 | 6.9 | 7 | 7.1 | 7.2 | 7.3 | 7.4 | 7.5 | 7.6 | 7.7 | 7.8 | 7.9 | 8 | 8.1 | 8.2 | 8.3 | 8.4 | 8.5 | 8.6 | 8.7 | 8.8 | 8.9 | 9 | 9.1 | 9.2 | 9.3 | 9.4 | 9.5 | 9.6 | 9.7 | 9.8 | 9.9 | 10
1-1．N極側の積分
積分1項目
積分の分子 | 60 | 45.4343 | 39.2982 | 34.6188 | 30.72 | 27.3363 | 24.3296 | 21.617 | 19.1435 | 16.8706 | 14.7699 | 12.8195 | 11.0023 | 9.3045 | 7.7147 | 6.2235 | 4.8227 | 3.5056 | 2.2662 | 1.0992 | 0 | -1.0354 | -2.0108 | -2.9294 | -3.7942 | -4.6078 | -5.3729 | -6.0916 | -6.7661 | -7.3983 | -7.99 | -8.5428 | -9.0584 | -9.5382 | -9.9835 | -10.3957 | -10.776 | -11.1255 | -11.4453 | -11.7365 | -12 | -12.2368 | -12.4478 | -12.6337 | -12.7956 | -12.9341 | -13.0499 | -13.1439 | -13.2166 | -13.2689 | -13.3013 | -13.3144 | -13.3089 | -13.2853 | -13.2443 | -13.1863 | -13.1119 | -13.0216 | -12.916 | -12.7955 | -12.6606 | -12.5118 | -12.3495 | -12.1742 | -11.9863 | -11.7862 | -11.5745 | -11.3514 | -11.1174 | -10.8728 | -10.6182 | -10.3538 | -10.08 | -9.7972 | -9.5058 | -9.2061 | -8.8985 | -8.5834 | -8.261 | -7.9317 | -7.5959 | -7.2539 | -6.906 | -6.5525 | -6.1939 | -5.8303 | -5.4621 | -5.0897 | -4.7133 | -4.3332 | -3.9499 | -3.5635 | -3.1744 | -2.7828 | -2.3892 | -1.9937 | -1.5968 | -1.1986 | -0.7996 | -0.39995 | 0 | 0.39995 | 0.7996 | 1.1986 | 1.5968 | 1.9937 | 2.3892 | 2.7828 | 3.1744 | 3.5635 | 3.9499 | 4.3332 | 4.7133 | 5.0897 | 5.4621 | 5.8303 | 6.1939 | 6.5525 | 6.906 | 7.2539 | 7.5959 | 7.9317 | 8.261 | 8.5834 | 8.8985 | 9.2061 | 9.5058 | 9.7972 | 10.08 | 10.3538 | 10.6182 | 10.8728 | 11.1174 | 11.3514 | 11.5745 | 11.7862 | 11.9863 | 12.1742 | 12.3495 | 12.5118 | 12.6606 | 12.7955 | 12.916 | 13.0216 | 13.1119 | 13.1863 | 13.2443 | 13.2853 | 13.3089 | 13.3144 | 13.3013 | 13.2689 | 13.2166 | 13.1439 | 13.0499 | 12.9341 | 12.7956 | 12.6337 | 12.4478 | 12.2368 | 12 | 11.7365 | 11.4453 | 11.1255 | 10.776 | 10.3957 | 9.9835 | 9.5382 | 9.0584 | 8.5428 | 7.99 | 7.3983 | 6.7661 | 6.0916 | 5.3729 | 4.6078 | 3.7942 | 2.9294 | 2.0108 | 1.0354 | 0 | -1.0992 | -2.2662 | -3.5056 | -4.8227 | -6.2235 | -7.7147 | -9.3045 | -11.0023 | -12.8195 | -14.7699 | -16.8706 | -19.1435 | -21.617 | -24.3296 | -27.3363 | -30.72 | -34.6188 | -39.2982 | -45.4343 | -60
積分の分母(積１） | 104 | 102.01 | 100.04 | 98.09 | 96.16 | 94.25 | 92.36 | 90.49 | 88.64 | 86.81 | 85 | 83.21 | 81.44 | 79.69 | 77.96 | 76.25 | 74.56 | 72.89 | 71.24 | 69.61 | 68 | 66.41 | 64.84 | 63.29 | 61.76 | 60.25 | 58.76 | 57.29 | 55.84 | 54.41 | 53 | 51.61 | 50.24 | 48.89 | 47.56 | 46.25 | 44.96 | 43.69 | 42.44 | 41.21 | 40 | 38.81 | 37.64 | 36.49 | 35.36 | 34.25 | 33.16 | 32.09 | 31.04 | 30.01 | 29 | 28.01 | 27.04 | 26.09 | 25.16 | 24.25 | 23.36 | 22.49 | 21.64 | 20.81 | 20 | 19.21 | 18.44 | 17.69 | 16.96 | 16.25 | 15.56 | 14.89 | 14.24 | 13.61 | 13 | 12.41 | 11.84 | 11.29 | 10.76 | 10.25 | 9.76 | 9.29 | 8.84 | 8.41 | 8 | 7.61 | 7.24 | 6.89 | 6.56 | 6.25 | 5.96 | 5.69 | 5.44 | 5.21 | 5 | 4.81 | 4.64 | 4.49 | 4.36 | 4.25 | 4.16 | 4.09 | 4.04 | 4.01 | 4 | 4.01 | 4.04 | 4.09 | 4.16 | 4.25 | 4.36 | 4.49 | 4.64 | 4.81 | 5 | 5.21 | 5.44 | 5.69 | 5.96 | 6.25 | 6.56 | 6.89 | 7.24 | 7.61 | 8 | 8.41 | 8.84 | 9.29 | 9.76 | 10.25 | 10.76 | 11.29 | 11.84 | 12.41 | 13 | 13.61 | 14.24 | 14.89 | 15.56 | 16.25 | 16.96 | 17.69 | 18.44 | 19.21 | 20 | 20.81 | 21.64 | 22.49 | 23.36 | 24.25 | 25.16 | 26.09 | 27.04 | 28.01 | 29 | 30.01 | 31.04 | 32.09 | 33.16 | 34.25 | 35.36 | 36.49 | 37.64 | 38.81 | 40 | 41.21 | 42.44 | 43.69 | 44.96 | 46.25 | 47.56 | 48.89 | 50.24 | 51.61 | 53 | 54.41 | 55.84 | 57.29 | 58.76 | 60.25 | 61.76 | 63.29 | 64.84 | 66.41 | 68 | 69.61 | 71.24 | 72.89 | 74.56 | 76.25 | 77.96 | 79.69 | 81.44 | 83.21 | 85 | 86.81 | 88.64 | 90.49 | 92.36 | 94.25 | 96.16 | 98.09 | 100.04 | 102.01 | 104
積分の分母(積2） | 11.8322 | 11.0938 | 10.7759 | 10.5275 | 10.315 | 10.1257 | 9.9528 | 9.7925 | 9.6421 | 9.4998 | 9.3645 | 9.235 | 9.1106 | 8.9908 | 8.8749 | 8.7628 | 8.6539 | 8.548 | 8.4449 | 8.3444 | 8.2462 | 8.1503 | 8.0565 | 7.9646 | 7.8746 | 7.7864 | 7.6998 | 7.6149 | 7.5315 | 7.4496 | 7.369 | 7.2899 | 7.2121 | 7.1356 | 7.0603 | 6.9863 | 6.9134 | 6.8417 | 6.7711 | 6.7016 | 6.6332 | 6.5659 | 6.4997 | 6.4345 | 6.3703 | 6.3072 | 6.245 | 6.1839 | 6.1237 | 6.0646 | 6.0064 | 5.9492 | 5.893 | 5.8378 | 5.7836 | 5.7303 | 5.6781 | 5.6268 | 5.5765 | 5.5272 | 5.4789 | 5.4316 | 5.3853 | 5.3401 | 5.2958 | 5.2526 | 5.2105 | 5.1694 | 5.1293 | 5.0903 | 5.0525 | 5.0157 | 4.98 | 4.9454 | 4.9119 | 4.8796 | 4.8484 | 4.8184 | 4.7896 | 4.7619 | 4.7355 | 4.7102 | 4.6862 | 4.6633 | 4.6418 | 4.6214 | 4.6024 | 4.5846 | 4.5681 | 4.5528 | 4.5389 | 4.5263 | 4.5149 | 4.5049 | 4.4962 | 4.4889 | 4.4829 | 4.4782 | 4.4748 | 4.4728 | 4.4721 | 4.4728 | 4.4748 | 4.4782 | 4.4829 | 4.4889 | 4.4962 | 4.5049 | 4.5149 | 4.5263 | 4.5389 | 4.5528 | 4.5681 | 4.5846 | 4.6024 | 4.6214 | 4.6418 | 4.6633 | 4.6862 | 4.7102 | 4.7355 | 4.7619 | 4.7896 | 4.8184 | 4.8484 | 4.8796 | 4.9119 | 4.9454 | 4.98 | 5.0157 | 5.0525 | 5.0903 | 5.1293 | 5.1694 | 5.2105 | 5.2526 | 5.2958 | 5.3401 | 5.3853 | 5.4316 | 5.4789 | 5.5272 | 5.5765 | 5.6268 | 5.6781 | 5.7303 | 5.7836 | 5.8378 | 5.893 | 5.9492 | 6.0064 | 6.0646 | 6.1237 | 6.1839 | 6.245 | 6.3072 | 6.3703 | 6.4345 | 6.4997 | 6.5659 | 6.6332 | 6.7016 | 6.7711 | 6.8417 | 6.9134 | 6.9863 | 7.0603 | 7.1356 | 7.2121 | 7.2899 | 7.369 | 7.4496 | 7.5315 | 7.6149 | 7.6998 | 7.7864 | 7.8746 | 7.9646 | 8.0565 | 8.1503 | 8.2462 | 8.3444 | 8.4449 | 8.548 | 8.6539 | 8.7628 | 8.8749 | 8.9908 | 9.1106 | 9.235 | 9.3645 | 9.4998 | 9.6421 | 9.7925 | 9.9528 | 10.1257 | 10.315 | 10.5275 | 10.7759 | 11.0938 | 11.8322
積分1項目の各分割の結果 | 0.048759 | 0.040148 | 0.036454 | 0.033525 | 0.030971 | 0.028644 | 0.026467 | 0.024395 | 0.022399 | 0.020457 | 0.018556 | 0.016682 | 0.014829 | 0.012987 | 0.01115 | 0.0093143 | 0.0074744 | 0.0056264 | 0.0037668 | 0.0018924 | 0 | -0.001913 | -0.0038493 | -0.0058113 | -0.0078015 | -0.0098221 | -0.011875 | -0.013963 | -0.016088 | -0.018253 | -0.020458 | -0.022706 | -0.025 | -0.027341 | -0.029732 | -0.032173 | -0.034669 | -0.03722 | -0.039828 | -0.042497 | -0.045227 | -0.048021 | -0.05088 | -0.053808 | -0.056805 | -0.059874 | -0.063017 | -0.066236 | -0.069532 | -0.072907 | -0.076363 | -0.0799 | -0.083521 | -0.087226 | -0.091017 | -0.094892 | -0.098854 | -0.1029 | -0.10703 | -0.11125 | -0.11554 | -0.11991 | -0.12436 | -0.12887 | -0.13345 | -0.13808 | -0.14276 | -0.14747 | -0.15221 | -0.15694 | -0.16166 | -0.16634 | -0.17096 | -0.17547 | -0.17986 | -0.18406 | -0.18805 | -0.19175 | -0.19511 | -0.19806 | -0.20051 | -0.20237 | -0.20355 | -0.20394 | -0.20341 | -0.20185 | -0.19913 | -0.19511 | -0.18967 | -0.18268 | -0.17405 | -0.16368 | -0.15153 | -0.13758 | -0.12187 | -0.10451 | -0.085625 | -0.065444 | -0.04423 | -0.022299 | 0 | 0.022299 | 0.04423 | 0.065444 | 0.085625 | 0.10451 | 0.12187 | 0.13758 | 0.15153 | 0.16368 | 0.17405 | 0.18268 | 0.18967 | 0.19511 | 0.19913 | 0.20185 | 0.20341 | 0.20394 | 0.20355 | 0.20237 | 0.20051 | 0.19806 | 0.19511 | 0.19175 | 0.18805 | 0.18406 | 0.17986 | 0.17547 | 0.17096 | 0.16634 | 0.16166 | 0.15694 | 0.15221 | 0.14747 | 0.14276 | 0.13808 | 0.13345 | 0.12887 | 0.12436 | 0.11991 | 0.11554 | 0.11125 | 0.10703 | 0.1029 | 0.098854 | 0.094892 | 0.091017 | 0.087226 | 0.083521 | 0.0799 | 0.076363 | 0.072907 | 0.069532 | 0.066236 | 0.063017 | 0.059874 | 0.056805 | 0.053808 | 0.05088 | 0.048021 | 0.045227 | 0.042497 | 0.039828 | 0.03722 | 0.034669 | 0.032173 | 0.029732 | 0.027341 | 0.025 | 0.022706 | 0.020458 | 0.018253 | 0.016088 | 0.013963 | 0.011875 | 0.0098221 | 0.0078015 | 0.0058113 | 0.0038493 | 0.001913 | 0 | -0.0018924 | -0.0037668 | -0.0056264 | -0.0074744 | -0.0093143 | -0.01115 | -0.012987 | -0.014829 | -0.016682 | -0.018556 | -0.020457 | -0.022399 | -0.024395 | -0.026467 | -0.028644 | -0.030971 | -0.033525 | -0.036454 | -0.040148 | -0.048759
積分２項目
積分の分子 | -60 | -73.3657 | -78.3018 | -81.7812 | -84.48 | -86.6637 | -88.4704 | -89.983 | -91.2565 | -92.3294 | -93.2301 | -93.9805 | -94.5977 | -95.0955 | -95.4853 | -95.7765 | -95.9773 | -96.0944 | -96.1338 | -96.1008 | -96 | -95.8354 | -95.6108 | -95.3294 | -94.9942 | -94.6078 | -94.1729 | -93.6916 | -93.1661 | -92.5983 | -91.99 | -91.3428 | -90.6584 | -89.9382 | -89.1835 | -88.3957 | -87.576 | -86.7255 | -85.8453 | -84.9365 | -84 | -83.0368 | -82.0478 | -81.0337 | -79.9956 | -78.9341 | -77.8499 | -76.7439 | -75.6166 | -74.4689 | -73.3013 | -72.1144 | -70.9089 | -69.6853 | -68.4443 | -67.1863 | -65.9119 | -64.6216 | -63.316 | -61.9955 | -60.6606 | -59.3118 | -57.9495 | -56.5742 | -55.1863 | -53.7862 | -52.3745 | -50.9514 | -49.5174 | -48.0728 | -46.6182 | -45.1538 | -43.68 | -42.1972 | -40.7058 | -39.2061 | -37.6985 | -36.1834 | -34.661 | -33.1317 | -31.5959 | -30.0539 | -28.506 | -26.9525 | -25.3939 | -23.8303 | -22.2621 | -20.6897 | -19.1133 | -17.5332 | -15.9499 | -14.3635 | -12.7744 | -11.1828 | -9.5892 | -7.9937 | -6.3968 | -4.7986 | -3.1996 | -1.5999 | 0 | 1.5999 | 3.1996 | 4.7986 | 6.3968 | 7.9937 | 9.5892 | 11.1828 | 12.7744 | 14.3635 | 15.9499 | 17.5332 | 19.1133 | 20.6897 | 22.2621 | 23.8303 | 25.3939 | 26.9525 | 28.506 | 30.0539 | 31.5959 | 33.1317 | 34.661 | 36.1834 | 37.6985 | 39.2061 | 40.7058 | 42.1972 | 43.68 | 45.1538 | 46.6182 | 48.0728 | 49.5174 | 50.9514 | 52.3745 | 53.7862 | 55.1863 | 56.5742 | 57.9495 | 59.3118 | 60.6606 | 61.9955 | 63.316 | 64.6216 | 65.9119 | 67.1863 | 68.4443 | 69.6853 | 70.9089 | 72.1144 | 73.3013 | 74.4689 | 75.6166 | 76.7439 | 77.8499 | 78.9341 | 79.9956 | 81.0337 | 82.0478 | 83.0368 | 84 | 84.9365 | 85.8453 | 86.7255 | 87.576 | 88.3957 | 89.1835 | 89.9382 | 90.6584 | 91.3428 | 91.99 | 92.5983 | 93.1661 | 93.6916 | 94.1729 | 94.6078 | 94.9942 | 95.3294 | 95.6108 | 95.8354 | 96 | 96.1008 | 96.1338 | 96.0944 | 95.9773 | 95.7765 | 95.4853 | 95.0955 | 94.5977 | 93.9805 | 93.2301 | 92.3294 | 91.2565 | 89.983 | 88.4704 | 86.6637 | 84.48 | 81.7812 | 78.3018 | 73.3657 | 60
積分の分母(積2） | 11.8322 | 12.5271 | 12.8016 | 13.0066 | 13.1757 | 13.3218 | 13.4514 | 13.5686 | 13.6759 | 13.7751 | 13.8675 | 13.954 | 14.0356 | 14.1126 | 14.1857 | 14.2553 | 14.3217 | 14.3851 | 14.4459 | 14.5042 | 14.5602 | 14.6141 | 14.6661 | 14.7162 | 14.7645 | 14.8112 | 14.8564 | 14.9001 | 14.9425 | 14.9835 | 15.0232 | 15.0618 | 15.0992 | 15.1355 | 15.1708 | 15.205 | 15.2383 | 15.2706 | 15.302 | 15.3326 | 15.3623 | 15.3912 | 15.4193 | 15.4466 | 15.4732 | 15.499 | 15.5242 | 15.5486 | 15.5724 | 15.5955 | 15.618 | 15.6399 | 15.6612 | 15.6818 | 15.7019 | 15.7214 | 15.7404 | 15.7588 | 15.7767 | 15.794 | 15.8108 | 15.8271 | 15.8429 | 15.8582 | 15.8731 | 15.8874 | 15.9013 | 15.9147 | 15.9277 | 15.9402 | 15.9522 | 15.9638 | 15.975 | 15.9857 | 15.996 | 16.0059 | 16.0154 | 16.0244 | 16.0331 | 16.0413 | 16.0492 | 16.0566 | 16.0636 | 16.0703 | 16.0765 | 16.0824 | 16.0878 | 16.0929 | 16.0976 | 16.1019 | 16.1059 | 16.1094 | 16.1126 | 16.1154 | 16.1178 | 16.1199 | 16.1215 | 16.1228 | 16.1238 | 16.1243 | 16.1245 | 16.1243 | 16.1238 | 16.1228 | 16.1215 | 16.1199 | 16.1178 | 16.1154 | 16.1126 | 16.1094 | 16.1059 | 16.1019 | 16.0976 | 16.0929 | 16.0878 | 16.0824 | 16.0765 | 16.0703 | 16.0636 | 16.0566 | 16.0492 | 16.0413 | 16.0331 | 16.0244 | 16.0154 | 16.0059 | 15.996 | 15.9857 | 15.975 | 15.9638 | 15.9522 | 15.9402 | 15.9277 | 15.9147 | 15.9013 | 15.8874 | 15.8731 | 15.8582 | 15.8429 | 15.8271 | 15.8108 | 15.794 | 15.7767 | 15.7588 | 15.7404 | 15.7214 | 15.7019 | 15.6818 | 15.6612 | 15.6399 | 15.618 | 15.5955 | 15.5724 | 15.5486 | 15.5242 | 15.499 | 15.4732 | 15.4466 | 15.4193 | 15.3912 | 15.3623 | 15.3326 | 15.302 | 15.2706 | 15.2383 | 15.205 | 15.1708 | 15.1355 | 15.0992 | 15.0618 | 15.0232 | 14.9835 | 14.9425 | 14.9001 | 14.8564 | 14.8112 | 14.7645 | 14.7162 | 14.6661 | 14.6141 | 14.5602 | 14.5042 | 14.4459 | 14.3851 | 14.3217 | 14.2553 | 14.1857 | 14.1126 | 14.0356 | 13.954 | 13.8675 | 13.7751 | 13.6759 | 13.5686 | 13.4514 | 13.3218 | 13.1757 | 13.0066 | 12.8016 | 12.5271 | 11.8322
積分2項目の各分割の結果 | -0.048759 | -0.057412 | -0.061141 | -0.064101 | -0.066678 | -0.069023 | -0.071211 | -0.073287 | -0.07528 | -0.07721 | -0.079093 | -0.08094 | -0.082759 | -0.084557 | -0.08634 | -0.088114 | -0.089881 | -0.091647 | -0.093413 | -0.095184 | -0.09696 | -0.098746 | -0.10054 | -0.10235 | -0.10418 | -0.10602 | -0.10788 | -0.10976 | -0.11166 | -0.11358 | -0.11553 | -0.11751 | -0.11951 | -0.12154 | -0.1236 | -0.1257 | -0.12783 | -0.12999 | -0.13219 | -0.13442 | -0.1367 | -0.13901 | -0.14137 | -0.14377 | -0.14621 | -0.1487 | -0.15123 | -0.15381 | -0.15644 | -0.15911 | -0.16184 | -0.16462 | -0.16744 | -0.17032 | -0.17325 | -0.17623 | -0.17926 | -0.18233 | -0.18546 | -0.18862 | -0.19183 | -0.19508 | -0.19836 | -0.20167 | -0.205 | -0.20834 | -0.21168 | -0.21501 | -0.21832 | -0.22159 | -0.2248 | -0.22792 | -0.23094 | -0.23381 | -0.2365 | -0.23897 | -0.24118 | -0.24306 | -0.24455 | -0.24559 | -0.24609 | -0.24596 | -0.24511 | -0.24342 | -0.24079 | -0.23708 | -0.23218 | -0.22595 | -0.21826 | -0.209 | -0.19806 | -0.18537 | -0.17087 | -0.15455 | -0.13645 | -0.11668 | -0.095381 | -0.07277 | -0.049119 | -0.024745 | 0 | 0.024745 | 0.049119 | 0.07277 | 0.095381 | 0.11668 | 0.13645 | 0.15455 | 0.17087 | 0.18537 | 0.19806 | 0.209 | 0.21826 | 0.22595 | 0.23218 | 0.23708 | 0.24079 | 0.24342 | 0.24511 | 0.24596 | 0.24609 | 0.24559 | 0.24455 | 0.24306 | 0.24118 | 0.23897 | 0.2365 | 0.23381 | 0.23094 | 0.22792 | 0.2248 | 0.22159 | 0.21832 | 0.21501 | 0.21168 | 0.20834 | 0.205 | 0.20167 | 0.19836 | 0.19508 | 0.19183 | 0.18862 | 0.18546 | 0.18233 | 0.17926 | 0.17623 | 0.17325 | 0.17032 | 0.16744 | 0.16462 | 0.16184 | 0.15911 | 0.15644 | 0.15381 | 0.15123 | 0.1487 | 0.14621 | 0.14377 | 0.14137 | 0.13901 | 0.1367 | 0.13442 | 0.13219 | 0.12999 | 0.12783 | 0.1257 | 0.1236 | 0.12154 | 0.11951 | 0.11751 | 0.11553 | 0.11358 | 0.11166 | 0.10976 | 0.10788 | 0.10602 | 0.10418 | 0.10235 | 0.10054 | 0.098746 | 0.09696 | 0.095184 | 0.093413 | 0.091647 | 0.089881 | 0.088114 | 0.08634 | 0.084557 | 0.082759 | 0.08094 | 0.079093 | 0.07721 | 0.07528 | 0.073287 | 0.071211 | 0.069023 | 0.066678 | 0.064101 | 0.061141 | 0.057412 | 0.048759
重み | 1 | 4 | 2 | 4 | 2 | 4 | 2 | 4 | 2 | 4 | 2 | 4 | 2 | 4 | 2 | 4 | 2 | 4 | 2 | 4 | 2 | 4 | 2 | 4 | 2 | 4 | 2 | 4 | 2 | 4 | 2 | 4 | 2 | 4 | 2 | 4 | 2 | 4 | 2 | 4 | 2 | 4 | 2 | 4 | 2 | 4 | 2 | 4 | 2 | 4 | 2 | 4 | 2 | 4 | 2 | 4 | 2 | 4 | 2 | 4 | 2 | 4 | 2 | 4 | 2 | 4 | 2 | 4 | 2 | 4 | 2 | 4 | 2 | 4 | 2 | 4 | 2 | 4 | 2 | 4 | 2 | 4 | 2 | 4 | 2 | 4 | 2 | 4 | 2 | 4 | 2 | 4 | 2 | 4 | 2 | 4 | 2 | 4 | 2 | 4 | 2 | 4 | 2 | 4 | 2 | 4 | 2 | 4 | 2 | 4 | 2 | 4 | 2 | 4 | 2 | 4 | 2 | 4 | 2 | 4 | 2 | 4 | 2 | 4 | 2 | 4 | 2 | 4 | 2 | 4 | 2 | 4 | 2 | 4 | 2 | 4 | 2 | 4 | 2 | 4 | 2 | 4 | 2 | 4 | 2 | 4 | 2 | 4 | 2 | 4 | 2 | 4 | 2 | 4 | 2 | 4 | 2 | 4 | 2 | 4 | 2 | 4 | 2 | 4 | 2 | 4 | 2 | 4 | 2 | 4 | 2 | 4 | 2 | 4 | 2 | 4 | 2 | 4 | 2 | 4 | 2 | 4 | 2 | 4 | 2 | 4 | 2 | 4 | 2 | 4 | 2 | 4 | 2 | 4 | 2 | 4 | 2 | 4 | 2 | 4 | 1
各項結果 | 0 | -0.069055 | -0.049375 | -0.1223 | -0.071415 | -0.16152 | -0.089488 | -0.19557 | -0.10576 | -0.22701 | -0.12108 | -0.25703 | -0.13586 | -0.28628 | -0.15038 | -0.3152 | -0.16481 | -0.34408 | -0.17929 | -0.37316 | -0.19392 | -0.40264 | -0.20878 | -0.43265 | -0.22396 | -0.46336 | -0.23951 | -0.49488 | -0.25549 | -0.52734 | -0.27198 | -0.56085 | -0.28902 | -0.59553 | -0.30667 | -0.63149 | -0.32499 | -0.66884 | -0.34403 | -0.70768 | -0.36385 | -0.74813 | -0.3845 | -0.7903 | -0.40603 | -0.83428 | -0.42849 | -0.88018 | -0.45194 | -0.92808 | -0.47641 | -0.97807 | -0.50193 | -1.0302 | -0.52853 | -1.0845 | -0.55622 | -1.1409 | -0.58498 | -1.1995 | -0.61475 | -1.26 | -0.64544 | -1.3222 | -0.6769 | -1.3857 | -0.70888 | -1.4499 | -0.74105 | -1.5141 | -0.77292 | -1.5771 | -0.80378 | -1.6371 | -0.83271 | -1.6922 | -0.85845 | -1.7392 | -0.87933 | -1.7746 | -0.89319 | -1.7933 | -0.89731 | -1.7894 | -0.8884 | -1.7557 | -0.86261 | -1.6842 | -0.81586 | -1.5667 | -0.74422 | -1.3962 | -0.64478 | -1.1685 | -0.51666 | -0.88475 | -0.36201 | -0.55286 | -0.1867 | -0.18817 | 0 | 0.18817 | 0.1867 | 0.55286 | 0.36201 | 0.88475 | 0.51666 | 1.1685 | 0.64478 | 1.3962 | 0.74422 | 1.5667 | 0.81586 | 1.6842 | 0.86261 | 1.7557 | 0.8884 | 1.7894 | 0.89731 | 1.7933 | 0.89319 | 1.7746 | 0.87933 | 1.7392 | 0.85845 | 1.6922 | 0.83271 | 1.6371 | 0.80378 | 1.5771 | 0.77292 | 1.5141 | 0.74105 | 1.4499 | 0.70888 | 1.3857 | 0.6769 | 1.3222 | 0.64544 | 1.26 | 0.61475 | 1.1995 | 0.58498 | 1.1409 | 0.55622 | 1.0845 | 0.52853 | 1.0302 | 0.50193 | 0.97807 | 0.47641 | 0.92808 | 0.45194 | 0.88018 | 0.42849 | 0.83428 | 0.40603 | 0.7903 | 0.3845 | 0.74813 | 0.36385 | 0.70768 | 0.34403 | 0.66884 | 0.32499 | 0.63149 | 0.30667 | 0.59553 | 0.28902 | 0.56085 | 0.27198 | 0.52734 | 0.25549 | 0.49488 | 0.23951 | 0.46336 | 0.22396 | 0.43265 | 0.20878 | 0.40264 | 0.19392 | 0.37316 | 0.17929 | 0.34408 | 0.16481 | 0.3152 | 0.15038 | 0.28628 | 0.13586 | 0.25703 | 0.12108 | 0.22701 | 0.10576 | 0.19557 | 0.089488 | 0.16152 | 0.071415 | 0.1223 | 0.049375 | 0.069055 | 0
積分結果 | 4.5334e-17
N極寄与 | 4.9063e-14
１－２．S極側の積分
積分1項目
積分の分子 | 60 | 45.4343 | 39.2982 | 34.6188 | 30.72 | 27.3363 | 24.3296 | 21.617 | 19.1435 | 16.8706 | 14.7699 | 12.8195 | 11.0023 | 9.3045 | 7.7147 | 6.2235 | 4.8227 | 3.5056 | 2.2662 | 1.0992 | 0 | -1.0354 | -2.0108 | -2.9294 | -3.7942 | -4.6078 | -5.3729 | -6.0916 | -6.7661 | -7.3983 | -7.99 | -8.5428 | -9.0584 | -9.5382 | -9.9835 | -10.3957 | -10.776 | -11.1255 | -11.4453 | -11.7365 | -12 | -12.2368 | -12.4478 | -12.6337 | -12.7956 | -12.9341 | -13.0499 | -13.1439 | -13.2166 | -13.2689 | -13.3013 | -13.3144 | -13.3089 | -13.2853 | -13.2443 | -13.1863 | -13.1119 | -13.0216 | -12.916 | -12.7955 | -12.6606 | -12.5118 | -12.3495 | -12.1742 | -11.9863 | -11.7862 | -11.5745 | -11.3514 | -11.1174 | -10.8728 | -10.6182 | -10.3538 | -10.08 | -9.7972 | -9.5058 | -9.2061 | -8.8985 | -8.5834 | -8.261 | -7.9317 | -7.5959 | -7.2539 | -6.906 | -6.5525 | -6.1939 | -5.8303 | -5.4621 | -5.0897 | -4.7133 | -4.3332 | -3.9499 | -3.5635 | -3.1744 | -2.7828 | -2.3892 | -1.9937 | -1.5968 | -1.1986 | -0.7996 | -0.39995 | 0 | 0.39995 | 0.7996 | 1.1986 | 1.5968 | 1.9937 | 2.3892 | 2.7828 | 3.1744 | 3.5635 | 3.9499 | 4.3332 | 4.7133 | 5.0897 | 5.4621 | 5.8303 | 6.1939 | 6.5525 | 6.906 | 7.2539 | 7.5959 | 7.9317 | 8.261 | 8.5834 | 8.8985 | 9.2061 | 9.5058 | 9.7972 | 10.08 | 10.3538 | 10.6182 | 10.8728 | 11.1174 | 11.3514 | 11.5745 | 11.7862 | 11.9863 | 12.1742 | 12.3495 | 12.5118 | 12.6606 | 12.7955 | 12.916 | 13.0216 | 13.1119 | 13.1863 | 13.2443 | 13.2853 | 13.3089 | 13.3144 | 13.3013 | 13.2689 | 13.2166 | 13.1439 | 13.0499 | 12.9341 | 12.7956 | 12.6337 | 12.4478 | 12.2368 | 12 | 11.7365 | 11.4453 | 11.1255 | 10.776 | 10.3957 | 9.9835 | 9.5382 | 9.0584 | 8.5428 | 7.99 | 7.3983 | 6.7661 | 6.0916 | 5.3729 | 4.6078 | 3.7942 | 2.9294 | 2.0108 | 1.0354 | 0 | -1.0992 | -2.2662 | -3.5056 | -4.8227 | -6.2235 | -7.7147 | -9.3045 | -11.0023 | -12.8195 | -14.7699 | -16.8706 | -19.1435 | -21.617 | -24.3296 | -27.3363 | -30.72 | -34.6188 | -39.2982 | -45.4343 | -60
積分の分母(積１） | 116 | 114.01 | 112.04 | 110.09 | 108.16 | 106.25 | 104.36 | 102.49 | 100.64 | 98.81 | 97 | 95.21 | 93.44 | 91.69 | 89.96 | 88.25 | 86.56 | 84.89 | 83.24 | 81.61 | 80 | 78.41 | 76.84 | 75.29 | 73.76 | 72.25 | 70.76 | 69.29 | 67.84 | 66.41 | 65 | 63.61 | 62.24 | 60.89 | 59.56 | 58.25 | 56.96 | 55.69 | 54.44 | 53.21 | 52 | 50.81 | 49.64 | 48.49 | 47.36 | 46.25 | 45.16 | 44.09 | 43.04 | 42.01 | 41 | 40.01 | 39.04 | 38.09 | 37.16 | 36.25 | 35.36 | 34.49 | 33.64 | 32.81 | 32 | 31.21 | 30.44 | 29.69 | 28.96 | 28.25 | 27.56 | 26.89 | 26.24 | 25.61 | 25 | 24.41 | 23.84 | 23.29 | 22.76 | 22.25 | 21.76 | 21.29 | 20.84 | 20.41 | 20 | 19.61 | 19.24 | 18.89 | 18.56 | 18.25 | 17.96 | 17.69 | 17.44 | 17.21 | 17 | 16.81 | 16.64 | 16.49 | 16.36 | 16.25 | 16.16 | 16.09 | 16.04 | 16.01 | 16 | 16.01 | 16.04 | 16.09 | 16.16 | 16.25 | 16.36 | 16.49 | 16.64 | 16.81 | 17 | 17.21 | 17.44 | 17.69 | 17.96 | 18.25 | 18.56 | 18.89 | 19.24 | 19.61 | 20 | 20.41 | 20.84 | 21.29 | 21.76 | 22.25 | 22.76 | 23.29 | 23.84 | 24.41 | 25 | 25.61 | 26.24 | 26.89 | 27.56 | 28.25 | 28.96 | 29.69 | 30.44 | 31.21 | 32 | 32.81 | 33.64 | 34.49 | 35.36 | 36.25 | 37.16 | 38.09 | 39.04 | 40.01 | 41 | 42.01 | 43.04 | 44.09 | 45.16 | 46.25 | 47.36 | 48.49 | 49.64 | 50.81 | 52 | 53.21 | 54.44 | 55.69 | 56.96 | 58.25 | 59.56 | 60.89 | 62.24 | 63.61 | 65 | 66.41 | 67.84 | 69.29 | 70.76 | 72.25 | 73.76 | 75.29 | 76.84 | 78.41 | 80 | 81.61 | 83.24 | 84.89 | 86.56 | 88.25 | 89.96 | 91.69 | 93.44 | 95.21 | 97 | 98.81 | 100.64 | 102.49 | 104.36 | 106.25 | 108.16 | 110.09 | 112.04 | 114.01 | 116
積分の分母(積2） | 12.3288 | 11.622 | 11.319 | 11.0828 | 10.8812 | 10.7019 | 10.5385 | 10.3871 | 10.2455 | 10.1117 | 9.9846 | 9.8633 | 9.747 | 9.635 | 9.5271 | 9.4226 | 9.3215 | 9.2233 | 9.1278 | 9.0348 | 8.9443 | 8.8559 | 8.7696 | 8.6853 | 8.6029 | 8.5222 | 8.4432 | 8.3658 | 8.2899 | 8.2156 | 8.1427 | 8.0711 | 8.0009 | 7.932 | 7.8644 | 7.7979 | 7.7327 | 7.6687 | 7.6058 | 7.544 | 7.4833 | 7.4237 | 7.3652 | 7.3077 | 7.2513 | 7.1958 | 7.1414 | 7.088 | 7.0356 | 6.9842 | 6.9338 | 6.8843 | 6.8358 | 6.7882 | 6.7416 | 6.696 | 6.6513 | 6.6076 | 6.5648 | 6.523 | 6.4821 | 6.4422 | 6.4033 | 6.3652 | 6.3282 | 6.2921 | 6.2569 | 6.2227 | 6.1895 | 6.1572 | 6.126 | 6.0956 | 6.0663 | 6.0379 | 6.0106 | 5.9842 | 5.9588 | 5.9344 | 5.911 | 5.8886 | 5.8672 | 5.8469 | 5.8275 | 5.8092 | 5.7919 | 5.7756 | 5.7604 | 5.7462 | 5.733 | 5.7209 | 5.7098 | 5.6997 | 5.6907 | 5.6828 | 5.6759 | 5.6701 | 5.6653 | 5.6616 | 5.659 | 5.6574 | 5.6569 | 5.6574 | 5.659 | 5.6616 | 5.6653 | 5.6701 | 5.6759 | 5.6828 | 5.6907 | 5.6997 | 5.7098 | 5.7209 | 5.733 | 5.7462 | 5.7604 | 5.7756 | 5.7919 | 5.8092 | 5.8275 | 5.8469 | 5.8672 | 5.8886 | 5.911 | 5.9344 | 5.9588 | 5.9842 | 6.0106 | 6.0379 | 6.0663 | 6.0956 | 6.126 | 6.1572 | 6.1895 | 6.2227 | 6.2569 | 6.2921 | 6.3282 | 6.3652 | 6.4033 | 6.4422 | 6.4821 | 6.523 | 6.5648 | 6.6076 | 6.6513 | 6.696 | 6.7416 | 6.7882 | 6.8358 | 6.8843 | 6.9338 | 6.9842 | 7.0356 | 7.088 | 7.1414 | 7.1958 | 7.2513 | 7.3077 | 7.3652 | 7.4237 | 7.4833 | 7.544 | 7.6058 | 7.6687 | 7.7327 | 7.7979 | 7.8644 | 7.932 | 8.0009 | 8.0711 | 8.1427 | 8.2156 | 8.2899 | 8.3658 | 8.4432 | 8.5222 | 8.6029 | 8.6853 | 8.7696 | 8.8559 | 8.9443 | 9.0348 | 9.1278 | 9.2233 | 9.3215 | 9.4226 | 9.5271 | 9.635 | 9.747 | 9.8633 | 9.9846 | 10.1117 | 10.2455 | 10.3871 | 10.5385 | 10.7019 | 10.8812 | 11.0828 | 11.319 | 11.622 | 12.3288
積分1項目の各分割の結果 | 0.041954 | 0.034289 | 0.030988 | 0.028374 | 0.026102 | 0.024041 | 0.022122 | 0.020306 | 0.018566 | 0.016885 | 0.01525 | 0.013651 | 0.01208 | 0.010532 | 0.0090014 | 0.0074842 | 0.0059771 | 0.0044774 | 0.0029826 | 0.0014907 | 0 | -0.0014911 | -0.002984 | -0.0044797 | -0.0059793 | -0.0074836 | -0.0089932 | -0.010509 | -0.012031 | -0.01356 | -0.015096 | -0.01664 | -0.01819 | -0.019749 | -0.021314 | -0.022886 | -0.024466 | -0.026051 | -0.027642 | -0.029238 | -0.030838 | -0.032441 | -0.034047 | -0.035653 | -0.037259 | -0.038863 | -0.040464 | -0.042059 | -0.043646 | -0.045224 | -0.046789 | -0.048339 | -0.049871 | -0.051381 | -0.052867 | -0.054325 | -0.05575 | -0.057138 | -0.058486 | -0.059786 | -0.061036 | -0.062229 | -0.063358 | -0.064419 | -0.065405 | -0.066308 | -0.067122 | -0.067839 | -0.068451 | -0.068952 | -0.069332 | -0.069584 | -0.0697 | -0.06967 | -0.069487 | -0.069142 | -0.068628 | -0.067937 | -0.067061 | -0.065995 | -0.064732 | -0.063266 | -0.061594 | -0.059712 | -0.057619 | -0.055313 | -0.052796 | -0.050071 | -0.047141 | -0.044012 | -0.040693 | -0.037192 | -0.033522 | -0.029696 | -0.025729 | -0.021638 | -0.017441 | -0.013158 | -0.0088091 | -0.0044157 | 0 | 0.0044157 | 0.0088091 | 0.013158 | 0.017441 | 0.021638 | 0.025729 | 0.029696 | 0.033522 | 0.037192 | 0.040693 | 0.044012 | 0.047141 | 0.050071 | 0.052796 | 0.055313 | 0.057619 | 0.059712 | 0.061594 | 0.063266 | 0.064732 | 0.065995 | 0.067061 | 0.067937 | 0.068628 | 0.069142 | 0.069487 | 0.06967 | 0.0697 | 0.069584 | 0.069332 | 0.068952 | 0.068451 | 0.067839 | 0.067122 | 0.066308 | 0.065405 | 0.064419 | 0.063358 | 0.062229 | 0.061036 | 0.059786 | 0.058486 | 0.057138 | 0.05575 | 0.054325 | 0.052867 | 0.051381 | 0.049871 | 0.048339 | 0.046789 | 0.045224 | 0.043646 | 0.042059 | 0.040464 | 0.038863 | 0.037259 | 0.035653 | 0.034047 | 0.032441 | 0.030838 | 0.029238 | 0.027642 | 0.026051 | 0.024466 | 0.022886 | 0.021314 | 0.019749 | 0.01819 | 0.01664 | 0.015096 | 0.01356 | 0.012031 | 0.010509 | 0.0089932 | 0.0074836 | 0.0059793 | 0.0044797 | 0.002984 | 0.0014911 | 0 | -0.0014907 | -0.0029826 | -0.0044774 | -0.0059771 | -0.0074842 | -0.0090014 | -0.010532 | -0.01208 | -0.013651 | -0.01525 | -0.016885 | -0.018566 | -0.020306 | -0.022122 | -0.024041 | -0.026102 | -0.028374 | -0.030988 | -0.034289 | -0.041954
積分２項目
積分の分子 | -60 | -73.3657 | -78.3018 | -81.7812 | -84.48 | -86.6637 | -88.4704 | -89.983 | -91.2565 | -92.3294 | -93.2301 | -93.9805 | -94.5977 | -95.0955 | -95.4853 | -95.7765 | -95.9773 | -96.0944 | -96.1338 | -96.1008 | -96 | -95.8354 | -95.6108 | -95.3294 | -94.9942 | -94.6078 | -94.1729 | -93.6916 | -93.1661 | -92.5983 | -91.99 | -91.3428 | -90.6584 | -89.9382 | -89.1835 | -88.3957 | -87.576 | -86.7255 | -85.8453 | -84.9365 | -84 | -83.0368 | -82.0478 | -81.0337 | -79.9956 | -78.9341 | -77.8499 | -76.7439 | -75.6166 | -74.4689 | -73.3013 | -72.1144 | -70.9089 | -69.6853 | -68.4443 | -67.1863 | -65.9119 | -64.6216 | -63.316 | -61.9955 | -60.6606 | -59.3118 | -57.9495 | -56.5742 | -55.1863 | -53.7862 | -52.3745 | -50.9514 | -49.5174 | -48.0728 | -46.6182 | -45.1538 | -43.68 | -42.1972 | -40.7058 | -39.2061 | -37.6985 | -36.1834 | -34.661 | -33.1317 | -31.5959 | -30.0539 | -28.506 | -26.9525 | -25.3939 | -23.8303 | -22.2621 | -20.6897 | -19.1133 | -17.5332 | -15.9499 | -14.3635 | -12.7744 | -11.1828 | -9.5892 | -7.9937 | -6.3968 | -4.7986 | -3.1996 | -1.5999 | 0 | 1.5999 | 3.1996 | 4.7986 | 6.3968 | 7.9937 | 9.5892 | 11.1828 | 12.7744 | 14.3635 | 15.9499 | 17.5332 | 19.1133 | 20.6897 | 22.2621 | 23.8303 | 25.3939 | 26.9525 | 28.506 | 30.0539 | 31.5959 | 33.1317 | 34.661 | 36.1834 | 37.6985 | 39.2061 | 40.7058 | 42.1972 | 43.68 | 45.1538 | 46.6182 | 48.0728 | 49.5174 | 50.9514 | 52.3745 | 53.7862 | 55.1863 | 56.5742 | 57.9495 | 59.3118 | 60.6606 | 61.9955 | 63.316 | 64.6216 | 65.9119 | 67.1863 | 68.4443 | 69.6853 | 70.9089 | 72.1144 | 73.3013 | 74.4689 | 75.6166 | 76.7439 | 77.8499 | 78.9341 | 79.9956 | 81.0337 | 82.0478 | 83.0368 | 84 | 84.9365 | 85.8453 | 86.7255 | 87.576 | 88.3957 | 89.1835 | 89.9382 | 90.6584 | 91.3428 | 91.99 | 92.5983 | 93.1661 | 93.6916 | 94.1729 | 94.6078 | 94.9942 | 95.3294 | 95.6108 | 95.8354 | 96 | 96.1008 | 96.1338 | 96.0944 | 95.9773 | 95.7765 | 95.4853 | 95.0955 | 94.5977 | 93.9805 | 93.2301 | 92.3294 | 91.2565 | 89.983 | 88.4704 | 86.6637 | 84.48 | 81.7812 | 78.3018 | 73.3657 | 60
積分の分母(積2） | 12.3288 | 12.9972 | 13.262 | 13.46 | 13.6235 | 13.7648 | 13.8903 | 14.0038 | 14.1078 | 14.204 | 14.2936 | 14.3776 | 14.4567 | 14.5316 | 14.6026 | 14.6702 | 14.7347 | 14.7963 | 14.8554 | 14.9121 | 14.9666 | 15.0191 | 15.0696 | 15.1184 | 15.1654 | 15.2109 | 15.2549 | 15.2975 | 15.3387 | 15.3787 | 15.4174 | 15.455 | 15.4915 | 15.5269 | 15.5612 | 15.5946 | 15.6271 | 15.6586 | 15.6892 | 15.719 | 15.748 | 15.7762 | 15.8036 | 15.8303 | 15.8562 | 15.8814 | 15.906 | 15.9298 | 15.9531 | 15.9756 | 15.9976 | 16.0189 | 16.0397 | 16.0599 | 16.0795 | 16.0986 | 16.1171 | 16.135 | 16.1525 | 16.1694 | 16.1859 | 16.2018 | 16.2172 | 16.2322 | 16.2467 | 16.2607 | 16.2742 | 16.2873 | 16.3 | 16.3122 | 16.324 | 16.3353 | 16.3463 | 16.3567 | 16.3668 | 16.3765 | 16.3857 | 16.3946 | 16.403 | 16.4111 | 16.4188 | 16.426 | 16.4329 | 16.4394 | 16.4455 | 16.4512 | 16.4566 | 16.4615 | 16.4661 | 16.4703 | 16.4742 | 16.4777 | 16.4808 | 16.4835 | 16.4859 | 16.4879 | 16.4895 | 16.4908 | 16.4917 | 16.4922 | 16.4924 | 16.4922 | 16.4917 | 16.4908 | 16.4895 | 16.4879 | 16.4859 | 16.4835 | 16.4808 | 16.4777 | 16.4742 | 16.4703 | 16.4661 | 16.4615 | 16.4566 | 16.4512 | 16.4455 | 16.4394 | 16.4329 | 16.426 | 16.4188 | 16.4111 | 16.403 | 16.3946 | 16.3857 | 16.3765 | 16.3668 | 16.3567 | 16.3463 | 16.3353 | 16.324 | 16.3122 | 16.3 | 16.2873 | 16.2742 | 16.2607 | 16.2467 | 16.2322 | 16.2172 | 16.2018 | 16.1859 | 16.1694 | 16.1525 | 16.135 | 16.1171 | 16.0986 | 16.0795 | 16.0599 | 16.0397 | 16.0189 | 15.9976 | 15.9756 | 15.9531 | 15.9298 | 15.906 | 15.8814 | 15.8562 | 15.8303 | 15.8036 | 15.7762 | 15.748 | 15.719 | 15.6892 | 15.6586 | 15.6271 | 15.5946 | 15.5612 | 15.5269 | 15.4915 | 15.455 | 15.4174 | 15.3787 | 15.3387 | 15.2975 | 15.2549 | 15.2109 | 15.1654 | 15.1184 | 15.0696 | 15.0191 | 14.9666 | 14.9121 | 14.8554 | 14.7963 | 14.7347 | 14.6702 | 14.6026 | 14.5316 | 14.4567 | 14.3776 | 14.2936 | 14.204 | 14.1078 | 14.0038 | 13.8903 | 13.7648 | 13.6235 | 13.46 | 13.262 | 12.9972 | 12.3288
積分2項目の各分割の結果 | -0.041954 | -0.049511 | -0.052698 | -0.05519 | -0.057332 | -0.059257 | -0.061031 | -0.062695 | -0.064274 | -0.065785 | -0.067242 | -0.068654 | -0.070029 | -0.071372 | -0.072687 | -0.073979 | -0.075251 | -0.076505 | -0.077743 | -0.078967 | -0.080178 | -0.081379 | -0.082569 | -0.08375 | -0.084922 | -0.086086 | -0.087242 | -0.088391 | -0.089533 | -0.090667 | -0.091794 | -0.092914 | -0.094026 | -0.095129 | -0.096225 | -0.097311 | -0.098387 | -0.099453 | -0.10051 | -0.10155 | -0.10258 | -0.10359 | -0.10459 | -0.10557 | -0.10653 | -0.10746 | -0.10838 | -0.10927 | -0.11013 | -0.11096 | -0.11176 | -0.11252 | -0.11324 | -0.11392 | -0.11455 | -0.11513 | -0.11566 | -0.11612 | -0.11652 | -0.11686 | -0.11712 | -0.1173 | -0.11739 | -0.11739 | -0.11729 | -0.11709 | -0.11677 | -0.11634 | -0.11577 | -0.11507 | -0.11423 | -0.11324 | -0.11209 | -0.11077 | -0.10927 | -0.1076 | -0.10573 | -0.10367 | -0.1014 | -0.098915 | -0.096219 | -0.093302 | -0.090161 | -0.086793 | -0.083196 | -0.079372 | -0.075322 | -0.071049 | -0.066558 | -0.061856 | -0.056951 | -0.051856 | -0.046581 | -0.041142 | -0.035554 | -0.029835 | -0.024006 | -0.018085 | -0.012096 | -0.0060595 | 0 | 0.0060595 | 0.012096 | 0.018085 | 0.024006 | 0.029835 | 0.035554 | 0.041142 | 0.046581 | 0.051856 | 0.056951 | 0.061856 | 0.066558 | 0.071049 | 0.075322 | 0.079372 | 0.083196 | 0.086793 | 0.090161 | 0.093302 | 0.096219 | 0.098915 | 0.1014 | 0.10367 | 0.10573 | 0.1076 | 0.10927 | 0.11077 | 0.11209 | 0.11324 | 0.11423 | 0.11507 | 0.11577 | 0.11634 | 0.11677 | 0.11709 | 0.11729 | 0.11739 | 0.11739 | 0.1173 | 0.11712 | 0.11686 | 0.11652 | 0.11612 | 0.11566 | 0.11513 | 0.11455 | 0.11392 | 0.11324 | 0.11252 | 0.11176 | 0.11096 | 0.11013 | 0.10927 | 0.10838 | 0.10746 | 0.10653 | 0.10557 | 0.10459 | 0.10359 | 0.10258 | 0.10155 | 0.10051 | 0.099453 | 0.098387 | 0.097311 | 0.096225 | 0.095129 | 0.094026 | 0.092914 | 0.091794 | 0.090667 | 0.089533 | 0.088391 | 0.087242 | 0.086086 | 0.084922 | 0.08375 | 0.082569 | 0.081379 | 0.080178 | 0.078967 | 0.077743 | 0.076505 | 0.075251 | 0.073979 | 0.072687 | 0.071372 | 0.070029 | 0.068654 | 0.067242 | 0.065785 | 0.064274 | 0.062695 | 0.061031 | 0.059257 | 0.057332 | 0.05519 | 0.052698 | 0.049511 | 0.041954
重み | 1 | 4 | 2 | 4 | 2 | 4 | 2 | 4 | 2 | 4 | 2 | 4 | 2 | 4 | 2 | 4 | 2 | 4 | 2 | 4 | 2 | 4 | 2 | 4 | 2 | 4 | 2 | 4 | 2 | 4 | 2 | 4 | 2 | 4 | 2 | 4 | 2 | 4 | 2 | 4 | 2 | 4 | 2 | 4 | 2 | 4 | 2 | 4 | 2 | 4 | 2 | 4 | 2 | 4 | 2 | 4 | 2 | 4 | 2 | 4 | 2 | 4 | 2 | 4 | 2 | 4 | 2 | 4 | 2 | 4 | 2 | 4 | 2 | 4 | 2 | 4 | 2 | 4 | 2 | 4 | 2 | 4 | 2 | 4 | 2 | 4 | 2 | 4 | 2 | 4 | 2 | 4 | 2 | 4 | 2 | 4 | 2 | 4 | 2 | 4 | 2 | 4 | 2 | 4 | 2 | 4 | 2 | 4 | 2 | 4 | 2 | 4 | 2 | 4 | 2 | 4 | 2 | 4 | 2 | 4 | 2 | 4 | 2 | 4 | 2 | 4 | 2 | 4 | 2 | 4 | 2 | 4 | 2 | 4 | 2 | 4 | 2 | 4 | 2 | 4 | 2 | 4 | 2 | 4 | 2 | 4 | 2 | 4 | 2 | 4 | 2 | 4 | 2 | 4 | 2 | 4 | 2 | 4 | 2 | 4 | 2 | 4 | 2 | 4 | 2 | 4 | 2 | 4 | 2 | 4 | 2 | 4 | 2 | 4 | 2 | 4 | 2 | 4 | 2 | 4 | 2 | 4 | 2 | 4 | 2 | 4 | 2 | 4 | 2 | 4 | 2 | 4 | 2 | 4 | 2 | 4 | 2 | 4 | 2 | 4 | 1
各項結果 | 0 | -0.060886 | -0.043419 | -0.10726 | -0.06246 | -0.14086 | -0.077818 | -0.16956 | -0.091415 | -0.1956 | -0.10398 | -0.22001 | -0.1159 | -0.24336 | -0.12737 | -0.26598 | -0.13855 | -0.28811 | -0.14952 | -0.3099 | -0.16036 | -0.33148 | -0.17111 | -0.35292 | -0.1818 | -0.37428 | -0.19247 | -0.3956 | -0.20313 | -0.41691 | -0.21378 | -0.43821 | -0.22443 | -0.45951 | -0.23508 | -0.48079 | -0.24571 | -0.50201 | -0.2563 | -0.52315 | -0.26683 | -0.54413 | -0.27727 | -0.56488 | -0.28757 | -0.58531 | -0.29769 | -0.60531 | -0.30755 | -0.62473 | -0.31709 | -0.64342 | -0.32622 | -0.66119 | -0.33483 | -0.67782 | -0.34281 | -0.69304 | -0.35002 | -0.70658 | -0.35631 | -0.7181 | -0.3615 | -0.72724 | -0.36539 | -0.73358 | -0.36779 | -0.7367 | -0.36845 | -0.7361 | -0.36713 | -0.7313 | -0.36357 | -0.72175 | -0.35752 | -0.70696 | -0.34872 | -0.68641 | -0.33691 | -0.65964 | -0.3219 | -0.62627 | -0.30351 | -0.58602 | -0.28163 | -0.53874 | -0.25624 | -0.48448 | -0.2274 | -0.42347 | -0.19529 | -0.35619 | -0.16021 | -0.28335 | -0.12257 | -0.2059 | -0.082894 | -0.12497 | -0.041809 | -0.041901 | 0 | 0.041901 | 0.041809 | 0.12497 | 0.082894 | 0.2059 | 0.12257 | 0.28335 | 0.16021 | 0.35619 | 0.19529 | 0.42347 | 0.2274 | 0.48448 | 0.25624 | 0.53874 | 0.28163 | 0.58602 | 0.30351 | 0.62627 | 0.3219 | 0.65964 | 0.33691 | 0.68641 | 0.34872 | 0.70696 | 0.35752 | 0.72175 | 0.36357 | 0.7313 | 0.36713 | 0.7361 | 0.36845 | 0.7367 | 0.36779 | 0.73358 | 0.36539 | 0.72724 | 0.3615 | 0.7181 | 0.35631 | 0.70658 | 0.35002 | 0.69304 | 0.34281 | 0.67782 | 0.33483 | 0.66119 | 0.32622 | 0.64342 | 0.31709 | 0.62473 | 0.30755 | 0.60531 | 0.29769 | 0.58531 | 0.28757 | 0.56488 | 0.27727 | 0.54413 | 0.26683 | 0.52315 | 0.2563 | 0.50201 | 0.24571 | 0.48079 | 0.23508 | 0.45951 | 0.22443 | 0.43821 | 0.21378 | 0.41691 | 0.20313 | 0.3956 | 0.19247 | 0.37428 | 0.1818 | 0.35292 | 0.17111 | 0.33148 | 0.16036 | 0.3099 | 0.14952 | 0.28811 | 0.13855 | 0.26598 | 0.12737 | 0.24336 | 0.1159 | 0.22001 | 0.10398 | 0.1956 | 0.091415 | 0.16956 | 0.077818 | 0.14086 | 0.06246 | 0.10726 | 0.043419 | 0.060886 | 0
積分結果 | 2.8912e-17
S極寄与 | 3.129e-14
外R磁石側全寄与 | 1.7773e-14
積分範囲（内R）
変数の開始値（-iｒ） | -5
変数の終了値（iｒ） | 5
変数増分 | 0.05
１．積分（内R磁石側）
分割番号 | 0 | 1 | 2 | 3 | 4 | 5 | 6 | 7 | 8 | 9 | 10 | 11 | 12 | 13 | 14 | 15 | 16 | 17 | 18 | 19 | 20 | 21 | 22 | 23 | 24 | 25 | 26 | 27 | 28 | 29 | 30 | 31 | 32 | 33 | 34 | 35 | 36 | 37 | 38 | 39 | 40 | 41 | 42 | 43 | 44 | 45 | 46 | 47 | 48 | 49 | 50 | 51 | 52 | 53 | 54 | 55 | 56 | 57 | 58 | 59 | 60 | 61 | 62 | 63 | 64 | 65 | 66 | 67 | 68 | 69 | 70 | 71 | 72 | 73 | 74 | 75 | 76 | 77 | 78 | 79 | 80 | 81 | 82 | 83 | 84 | 85 | 86 | 87 | 88 | 89 | 90 | 91 | 92 | 93 | 94 | 95 | 96 | 97 | 98 | 99 | 100 | 101 | 102 | 103 | 104 | 105 | 106 | 107 | 108 | 109 | 110 | 111 | 112 | 113 | 114 | 115 | 116 | 117 | 118 | 119 | 120 | 121 | 122 | 123 | 124 | 125 | 126 | 127 | 128 | 129 | 130 | 131 | 132 | 133 | 134 | 135 | 136 | 137 | 138 | 139 | 140 | 141 | 142 | 143 | 144 | 145 | 146 | 147 | 148 | 149 | 150 | 151 | 152 | 153 | 154 | 155 | 156 | 157 | 158 | 159 | 160 | 161 | 162 | 163 | 164 | 165 | 166 | 167 | 168 | 169 | 170 | 171 | 172 | 173 | 174 | 175 | 176 | 177 | 178 | 179 | 180 | 181 | 182 | 183 | 184 | 185 | 186 | 187 | 188 | 189 | 190 | 191 | 192 | 193 | 194 | 195 | 196 | 197 | 198 | 199 | 200
変数の値 | -5 | -4.95 | -4.9 | -4.85 | -4.8 | -4.75 | -4.7 | -4.65 | -4.6 | -4.55 | -4.5 | -4.45 | -4.4 | -4.35 | -4.3 | -4.25 | -4.2 | -4.15 | -4.1 | -4.05 | -4 | -3.95 | -3.9 | -3.85 | -3.8 | -3.75 | -3.7 | -3.65 | -3.6 | -3.55 | -3.5 | -3.45 | -3.4 | -3.35 | -3.3 | -3.25 | -3.2 | -3.15 | -3.1 | -3.05 | -3 | -2.95 | -2.9 | -2.85 | -2.8 | -2.75 | -2.7 | -2.65 | -2.6 | -2.55 | -2.5 | -2.45 | -2.4 | -2.35 | -2.3 | -2.25 | -2.2 | -2.15 | -2.1 | -2.05 | -2 | -1.95 | -1.9 | -1.85 | -1.8 | -1.75 | -1.7 | -1.65 | -1.6 | -1.55 | -1.5 | -1.45 | -1.4 | -1.35 | -1.3 | -1.25 | -1.2 | -1.15 | -1.1 | -1.05 | -1 | -0.95 | -0.9 | -0.85 | -0.8 | -0.75 | -0.7 | -0.65 | -0.6 | -0.55 | -0.5 | -0.45 | -0.4 | -0.35 | -0.3 | -0.25 | -0.2 | -0.15 | -0.1 | -0.05 | 0 | 0.05 | 0.1 | 0.15 | 0.2 | 0.25 | 0.3 | 0.35 | 0.4 | 0.45 | 0.5 | 0.55 | 0.6 | 0.65 | 0.7 | 0.75 | 0.8 | 0.85 | 0.9 | 0.95 | 1 | 1.05 | 1.1 | 1.15 | 1.2 | 1.25 | 1.3 | 1.35 | 1.4 | 1.45 | 1.5 | 1.55 | 1.6 | 1.65 | 1.7 | 1.75 | 1.8 | 1.85 | 1.9 | 1.95 | 2 | 2.05 | 2.1 | 2.15 | 2.2 | 2.25 | 2.3 | 2.35 | 2.4 | 2.45 | 2.5 | 2.55 | 2.6 | 2.65 | 2.7 | 2.75 | 2.8 | 2.85 | 2.9 | 2.95 | 3 | 3.05 | 3.1 | 3.15 | 3.2 | 3.25 | 3.3 | 3.35 | 3.4 | 3.45 | 3.5 | 3.55 | 3.6 | 3.65 | 3.7 | 3.75 | 3.8 | 3.85 | 3.9 | 3.95 | 4 | 4.05 | 4.1 | 4.15 | 4.2 | 4.25 | 4.3 | 4.35 | 4.4 | 4.45 | 4.5 | 4.55 | 4.6 | 4.65 | 4.7 | 4.75 | 4.8 | 4.85 | 4.9 | 4.95 | 5
1-1．N極側の積分
積分1項目
積分の分子 | 30 | 26.2086 | 24.5246 | 23.2047 | 22.08 | 21.0841 | 20.1824 | 19.3542 | 18.5859 | 17.8677 | 17.1925 | 16.5549 | 15.9506 | 15.3761 | 14.8287 | 14.3059 | 13.8057 | 13.3264 | 12.8665 | 12.4248 | 12 | 11.5911 | 11.1973 | 10.8177 | 10.4515 | 10.098 | 9.7568 | 9.4271 | 9.1085 | 8.8004 | 8.5025 | 8.2143 | 7.9354 | 7.6655 | 7.4041 | 7.1511 | 6.906 | 6.6686 | 6.4387 | 6.2159 | 6 | 5.7908 | 5.5881 | 5.3916 | 5.2011 | 5.0165 | 4.8375 | 4.664 | 4.4958 | 4.3328 | 4.1747 | 4.0214 | 3.8728 | 3.7287 | 3.5889 | 3.4534 | 3.322 | 3.1946 | 3.071 | 2.9511 | 2.8348 | 2.7221 | 2.6126 | 2.5065 | 2.4034 | 2.3034 | 2.2064 | 2.1122 | 2.0207 | 1.9318 | 1.8455 | 1.7616 | 1.68 | 1.6007 | 1.5235 | 1.4485 | 1.3754 | 1.3042 | 1.2348 | 1.1671 | 1.101 | 1.0365 | 0.9735 | 0.91186 | 0.85153 | 0.79243 | 0.73447 | 0.67758 | 0.62168 | 0.56669 | 0.51253 | 0.45913 | 0.40641 | 0.35429 | 0.3027 | 0.25156 | 0.2008 | 0.15034 | 0.1001 | 0.050013 | 0 | -0.050013 | -0.1001 | -0.15034 | -0.2008 | -0.25156 | -0.3027 | -0.35429 | -0.40641 | -0.45913 | -0.51253 | -0.56669 | -0.62168 | -0.67758 | -0.73447 | -0.79243 | -0.85153 | -0.91186 | -0.9735 | -1.0365 | -1.101 | -1.1671 | -1.2348 | -1.3042 | -1.3754 | -1.4485 | -1.5235 | -1.6007 | -1.68 | -1.7616 | -1.8455 | -1.9318 | -2.0207 | -2.1122 | -2.2064 | -2.3034 | -2.4034 | -2.5065 | -2.6126 | -2.7221 | -2.8348 | -2.9511 | -3.071 | -3.1946 | -3.322 | -3.4534 | -3.5889 | -3.7287 | -3.8728 | -4.0214 | -4.1747 | -4.3328 | -4.4958 | -4.664 | -4.8375 | -5.0165 | -5.2011 | -5.3916 | -5.5881 | -5.7908 | -6 | -6.2159 | -6.4387 | -6.6686 | -6.906 | -7.1511 | -7.4041 | -7.6655 | -7.9354 | -8.2143 | -8.5025 | -8.8004 | -9.1085 | -9.4271 | -9.7568 | -10.098 | -10.4515 | -10.8177 | -11.1973 | -11.5911 | -12 | -12.4248 | -12.8665 | -13.3264 | -13.8057 | -14.3059 | -14.8287 | -15.3761 | -15.9506 | -16.5549 | -17.1925 | -17.8677 | -18.5859 | -19.3542 | -20.1824 | -21.0841 | -22.08 | -23.2047 | -24.5246 | -26.2086 | -30
積分の分母(積１） | 29 | 28.5025 | 28.01 | 27.5225 | 27.04 | 26.5625 | 26.09 | 25.6225 | 25.16 | 24.7025 | 24.25 | 23.8025 | 23.36 | 22.9225 | 22.49 | 22.0625 | 21.64 | 21.2225 | 20.81 | 20.4025 | 20 | 19.6025 | 19.21 | 18.8225 | 18.44 | 18.0625 | 17.69 | 17.3225 | 16.96 | 16.6025 | 16.25 | 15.9025 | 15.56 | 15.2225 | 14.89 | 14.5625 | 14.24 | 13.9225 | 13.61 | 13.3025 | 13 | 12.7025 | 12.41 | 12.1225 | 11.84 | 11.5625 | 11.29 | 11.0225 | 10.76 | 10.5025 | 10.25 | 10.0025 | 9.76 | 9.5225 | 9.29 | 9.0625 | 8.84 | 8.6225 | 8.41 | 8.2025 | 8 | 7.8025 | 7.61 | 7.4225 | 7.24 | 7.0625 | 6.89 | 6.7225 | 6.56 | 6.4025 | 6.25 | 6.1025 | 5.96 | 5.8225 | 5.69 | 5.5625 | 5.44 | 5.3225 | 5.21 | 5.1025 | 5 | 4.9025 | 4.81 | 4.7225 | 4.64 | 4.5625 | 4.49 | 4.4225 | 4.36 | 4.3025 | 4.25 | 4.2025 | 4.16 | 4.1225 | 4.09 | 4.0625 | 4.04 | 4.0225 | 4.01 | 4.0025 | 4 | 4.0025 | 4.01 | 4.0225 | 4.04 | 4.0625 | 4.09 | 4.1225 | 4.16 | 4.2025 | 4.25 | 4.3025 | 4.36 | 4.4225 | 4.49 | 4.5625 | 4.64 | 4.7225 | 4.81 | 4.9025 | 5 | 5.1025 | 5.21 | 5.3225 | 5.44 | 5.5625 | 5.69 | 5.8225 | 5.96 | 6.1025 | 6.25 | 6.4025 | 6.56 | 6.7225 | 6.89 | 7.0625 | 7.24 | 7.4225 | 7.61 | 7.8025 | 8 | 8.2025 | 8.41 | 8.6225 | 8.84 | 9.0625 | 9.29 | 9.5225 | 9.76 | 10.0025 | 10.25 | 10.5025 | 10.76 | 11.0225 | 11.29 | 11.5625 | 11.84 | 12.1225 | 12.41 | 12.7025 | 13 | 13.3025 | 13.61 | 13.9225 | 14.24 | 14.5625 | 14.89 | 15.2225 | 15.56 | 15.9025 | 16.25 | 16.6025 | 16.96 | 17.3225 | 17.69 | 18.0625 | 18.44 | 18.8225 | 19.21 | 19.6025 | 20 | 20.4025 | 20.81 | 21.2225 | 21.64 | 22.0625 | 22.49 | 22.9225 | 23.36 | 23.8025 | 24.25 | 24.7025 | 25.16 | 25.6225 | 26.09 | 26.5625 | 27.04 | 27.5225 | 28.01 | 28.5025 | 29
積分の分母(積2） | 8.0623 | 7.519 | 7.2842 | 7.1003 | 6.9426 | 6.8018 | 6.673 | 6.5534 | 6.4409 | 6.3343 | 6.2327 | 6.1353 | 6.0417 | 5.9512 | 5.8636 | 5.7787 | 5.696 | 5.6155 | 5.537 | 5.4602 | 5.3852 | 5.3116 | 5.2396 | 5.1689 | 5.0995 | 5.0313 | 4.9642 | 4.8983 | 4.8334 | 4.7695 | 4.7065 | 4.6445 | 4.5834 | 4.5231 | 4.4636 | 4.405 | 4.3471 | 4.29 | 4.2337 | 4.178 | 4.1231 | 4.0689 | 4.0153 | 3.9625 | 3.9103 | 3.8588 | 3.8079 | 3.7577 | 3.7081 | 3.6592 | 3.6109 | 3.5632 | 3.5162 | 3.4699 | 3.4242 | 3.3791 | 3.3347 | 3.2909 | 3.2479 | 3.2054 | 3.1637 | 3.1227 | 3.0823 | 3.0427 | 3.0038 | 2.9656 | 2.9282 | 2.8916 | 2.8557 | 2.8206 | 2.7863 | 2.7529 | 2.7203 | 2.6886 | 2.6577 | 2.6278 | 2.5988 | 2.5707 | 2.5436 | 2.5175 | 2.4924 | 2.4684 | 2.4454 | 2.4235 | 2.4027 | 2.383 | 2.3645 | 2.3472 | 2.331 | 2.3161 | 2.3023 | 2.2899 | 2.2787 | 2.2687 | 2.2601 | 2.2528 | 2.2468 | 2.2421 | 2.2387 | 2.2367 | 2.2361 | 2.2367 | 2.2387 | 2.2421 | 2.2468 | 2.2528 | 2.2601 | 2.2687 | 2.2787 | 2.2899 | 2.3023 | 2.3161 | 2.331 | 2.3472 | 2.3645 | 2.383 | 2.4027 | 2.4235 | 2.4454 | 2.4684 | 2.4924 | 2.5175 | 2.5436 | 2.5707 | 2.5988 | 2.6278 | 2.6577 | 2.6886 | 2.7203 | 2.7529 | 2.7863 | 2.8206 | 2.8557 | 2.8916 | 2.9282 | 2.9656 | 3.0038 | 3.0427 | 3.0823 | 3.1227 | 3.1637 | 3.2054 | 3.2479 | 3.2909 | 3.3347 | 3.3791 | 3.4242 | 3.4699 | 3.5162 | 3.5632 | 3.6109 | 3.6592 | 3.7081 | 3.7577 | 3.8079 | 3.8588 | 3.9103 | 3.9625 | 4.0153 | 4.0689 | 4.1231 | 4.178 | 4.2337 | 4.29 | 4.3471 | 4.405 | 4.4636 | 4.5231 | 4.5834 | 4.6445 | 4.7065 | 4.7695 | 4.8334 | 4.8983 | 4.9642 | 5.0313 | 5.0995 | 5.1689 | 5.2396 | 5.3116 | 5.3852 | 5.4602 | 5.537 | 5.6155 | 5.696 | 5.7787 | 5.8636 | 5.9512 | 6.0417 | 6.1353 | 6.2327 | 6.3343 | 6.4409 | 6.5534 | 6.673 | 6.8018 | 6.9426 | 7.1003 | 7.2842 | 7.519 | 8.0623
積分1項目の各分割の結果 | 0.12831 | 0.12229 | 0.1202 | 0.11874 | 0.11762 | 0.1167 | 0.11592 | 0.11526 | 0.11469 | 0.11419 | 0.11375 | 0.11336 | 0.11302 | 0.11271 | 0.11245 | 0.11221 | 0.112 | 0.11182 | 0.11166 | 0.11153 | 0.11142 | 0.11132 | 0.11125 | 0.11119 | 0.11115 | 0.11112 | 0.1111 | 0.1111 | 0.11111 | 0.11114 | 0.11117 | 0.11122 | 0.11127 | 0.11133 | 0.1114 | 0.11148 | 0.11156 | 0.11165 | 0.11174 | 0.11184 | 0.11194 | 0.11204 | 0.11214 | 0.11224 | 0.11234 | 0.11243 | 0.11252 | 0.11261 | 0.11268 | 0.11274 | 0.11279 | 0.11283 | 0.11285 | 0.11285 | 0.11282 | 0.11277 | 0.11269 | 0.11258 | 0.11243 | 0.11224 | 0.11201 | 0.11172 | 0.11138 | 0.11098 | 0.11051 | 0.10998 | 0.10936 | 0.10866 | 0.10786 | 0.10697 | 0.10597 | 0.10486 | 0.10362 | 0.10225 | 0.10075 | 0.099094 | 0.097286 | 0.095315 | 0.093173 | 0.090853 | 0.088349 | 0.085654 | 0.082764 | 0.079674 | 0.076381 | 0.072883 | 0.069181 | 0.065275 | 0.06117 | 0.056869 | 0.05238 | 0.047711 | 0.042874 | 0.037881 | 0.032746 | 0.027487 | 0.022122 | 0.016669 | 0.01115 | 0.0055864 | 0 | -0.0055864 | -0.01115 | -0.016669 | -0.022122 | -0.027487 | -0.032746 | -0.037881 | -0.042874 | -0.047711 | -0.05238 | -0.056869 | -0.06117 | -0.065275 | -0.069181 | -0.072883 | -0.076381 | -0.079674 | -0.082764 | -0.085654 | -0.088349 | -0.090853 | -0.093173 | -0.095315 | -0.097286 | -0.099094 | -0.10075 | -0.10225 | -0.10362 | -0.10486 | -0.10597 | -0.10697 | -0.10786 | -0.10866 | -0.10936 | -0.10998 | -0.11051 | -0.11098 | -0.11138 | -0.11172 | -0.11201 | -0.11224 | -0.11243 | -0.11258 | -0.11269 | -0.11277 | -0.11282 | -0.11285 | -0.11285 | -0.11283 | -0.11279 | -0.11274 | -0.11268 | -0.11261 | -0.11252 | -0.11243 | -0.11234 | -0.11224 | -0.11214 | -0.11204 | -0.11194 | -0.11184 | -0.11174 | -0.11165 | -0.11156 | -0.11148 | -0.1114 | -0.11133 | -0.11127 | -0.11122 | -0.11117 | -0.11114 | -0.11111 | -0.1111 | -0.1111 | -0.11112 | -0.11115 | -0.11119 | -0.11125 | -0.11132 | -0.11142 | -0.11153 | -0.11166 | -0.11182 | -0.112 | -0.11221 | -0.11245 | -0.11271 | -0.11302 | -0.11336 | -0.11375 | -0.11419 | -0.11469 | -0.11526 | -0.11592 | -0.1167 | -0.11762 | -0.11874 | -0.1202 | -0.12229 | -0.12831
積分２項目
積分の分子 | -30 | -33.1914 | -34.2754 | -34.9953 | -35.52 | -35.9159 | -36.2176 | -36.4458 | -36.6141 | -36.7323 | -36.8075 | -36.8451 | -36.8494 | -36.8239 | -36.7713 | -36.6941 | -36.5943 | -36.4736 | -36.3335 | -36.1752 | -36 | -35.8089 | -35.6027 | -35.3823 | -35.1485 | -34.902 | -34.6432 | -34.3729 | -34.0915 | -33.7996 | -33.4975 | -33.1857 | -32.8646 | -32.5345 | -32.1959 | -31.8489 | -31.494 | -31.1314 | -30.7613 | -30.3841 | -30 | -29.6092 | -29.2119 | -28.8084 | -28.3989 | -27.9835 | -27.5625 | -27.136 | -26.7042 | -26.2672 | -25.8253 | -25.3786 | -24.9272 | -24.4713 | -24.0111 | -23.5466 | -23.078 | -22.6054 | -22.129 | -21.6489 | -21.1652 | -20.6779 | -20.1874 | -19.6935 | -19.1966 | -18.6966 | -18.1936 | -17.6878 | -17.1793 | -16.6682 | -16.1545 | -15.6384 | -15.12 | -14.5993 | -14.0765 | -13.5515 | -13.0246 | -12.4958 | -11.9652 | -11.4329 | -10.899 | -10.3635 | -9.8265 | -9.2881 | -8.7485 | -8.2076 | -7.6655 | -7.1224 | -6.5783 | -6.0333 | -5.4875 | -4.9409 | -4.3936 | -3.8457 | -3.2973 | -2.7484 | -2.1992 | -1.6497 | -1.0999 | -0.54999 | 0 | 0.54999 | 1.0999 | 1.6497 | 2.1992 | 2.7484 | 3.2973 | 3.8457 | 4.3936 | 4.9409 | 5.4875 | 6.0333 | 6.5783 | 7.1224 | 7.6655 | 8.2076 | 8.7485 | 9.2881 | 9.8265 | 10.3635 | 10.899 | 11.4329 | 11.9652 | 12.4958 | 13.0246 | 13.5515 | 14.0765 | 14.5993 | 15.12 | 15.6384 | 16.1545 | 16.6682 | 17.1793 | 17.6878 | 18.1936 | 18.6966 | 19.1966 | 19.6935 | 20.1874 | 20.6779 | 21.1652 | 21.6489 | 22.129 | 22.6054 | 23.078 | 23.5466 | 24.0111 | 24.4713 | 24.9272 | 25.3786 | 25.8253 | 26.2672 | 26.7042 | 27.136 | 27.5625 | 27.9835 | 28.3989 | 28.8084 | 29.2119 | 29.6092 | 30 | 30.3841 | 30.7613 | 31.1314 | 31.494 | 31.8489 | 32.1959 | 32.5345 | 32.8646 | 33.1857 | 33.4975 | 33.7996 | 34.0915 | 34.3729 | 34.6432 | 34.902 | 35.1485 | 35.3823 | 35.6027 | 35.8089 | 36 | 36.1752 | 36.3335 | 36.4736 | 36.5943 | 36.6941 | 36.7713 | 36.8239 | 36.8494 | 36.8451 | 36.8075 | 36.7323 | 36.6141 | 36.4458 | 36.2176 | 35.9159 | 35.52 | 34.9953 | 34.2754 | 33.1914 | 30
積分の分母(積2） | 8.0623 | 8.5711 | 8.7715 | 8.9211 | 9.0443 | 9.1507 | 9.245 | 9.3303 | 9.4082 | 9.4803 | 9.5474 | 9.6103 | 9.6695 | 9.7254 | 9.7784 | 9.8289 | 9.877 | 9.923 | 9.967 | 10.0093 | 10.0499 | 10.0889 | 10.1265 | 10.1628 | 10.1978 | 10.2316 | 10.2643 | 10.296 | 10.3266 | 10.3563 | 10.385 | 10.4129 | 10.44 | 10.4662 | 10.4917 | 10.5165 | 10.5405 | 10.5639 | 10.5866 | 10.6087 | 10.6301 | 10.651 | 10.6713 | 10.6911 | 10.7103 | 10.7289 | 10.7471 | 10.7648 | 10.7819 | 10.7986 | 10.8149 | 10.8307 | 10.846 | 10.8609 | 10.8754 | 10.8895 | 10.9032 | 10.9165 | 10.9294 | 10.9419 | 10.954 | 10.9658 | 10.9772 | 10.9883 | 10.999 | 11.0093 | 11.0193 | 11.029 | 11.0383 | 11.0474 | 11.0561 | 11.0644 | 11.0725 | 11.0802 | 11.0877 | 11.0948 | 11.1016 | 11.1082 | 11.1144 | 11.1203 | 11.126 | 11.1314 | 11.1364 | 11.1412 | 11.1457 | 11.1499 | 11.1539 | 11.1575 | 11.1609 | 11.164 | 11.1669 | 11.1694 | 11.1717 | 11.1738 | 11.1755 | 11.177 | 11.1782 | 11.1791 | 11.1798 | 11.1802 | 11.1803 | 11.1802 | 11.1798 | 11.1791 | 11.1782 | 11.177 | 11.1755 | 11.1738 | 11.1717 | 11.1694 | 11.1669 | 11.164 | 11.1609 | 11.1575 | 11.1539 | 11.1499 | 11.1457 | 11.1412 | 11.1364 | 11.1314 | 11.126 | 11.1203 | 11.1144 | 11.1082 | 11.1016 | 11.0948 | 11.0877 | 11.0802 | 11.0725 | 11.0644 | 11.0561 | 11.0474 | 11.0383 | 11.029 | 11.0193 | 11.0093 | 10.999 | 10.9883 | 10.9772 | 10.9658 | 10.954 | 10.9419 | 10.9294 | 10.9165 | 10.9032 | 10.8895 | 10.8754 | 10.8609 | 10.846 | 10.8307 | 10.8149 | 10.7986 | 10.7819 | 10.7648 | 10.7471 | 10.7289 | 10.7103 | 10.6911 | 10.6713 | 10.651 | 10.6301 | 10.6087 | 10.5866 | 10.5639 | 10.5405 | 10.5165 | 10.4917 | 10.4662 | 10.44 | 10.4129 | 10.385 | 10.3563 | 10.3266 | 10.296 | 10.2643 | 10.2316 | 10.1978 | 10.1628 | 10.1265 | 10.0889 | 10.0499 | 10.0093 | 9.967 | 9.923 | 9.877 | 9.8289 | 9.7784 | 9.7254 | 9.6695 | 9.6103 | 9.5474 | 9.4803 | 9.4082 | 9.3303 | 9.245 | 9.1507 | 9.0443 | 8.9211 | 8.7715 | 8.5711 | 8.0623
積分2項目の各分割の結果 | -0.12831 | -0.13586 | -0.13951 | -0.14253 | -0.14524 | -0.14776 | -0.15015 | -0.15245 | -0.15468 | -0.15685 | -0.15898 | -0.16107 | -0.16314 | -0.16518 | -0.16721 | -0.16921 | -0.17121 | -0.1732 | -0.17517 | -0.17714 | -0.17911 | -0.18106 | -0.18302 | -0.18497 | -0.18691 | -0.18885 | -0.19079 | -0.19273 | -0.19465 | -0.19658 | -0.1985 | -0.20041 | -0.20231 | -0.20421 | -0.20609 | -0.20796 | -0.20982 | -0.21167 | -0.2135 | -0.2153 | -0.21709 | -0.21885 | -0.22058 | -0.22228 | -0.22395 | -0.22558 | -0.22716 | -0.2287 | -0.23018 | -0.23161 | -0.23297 | -0.23426 | -0.23548 | -0.23661 | -0.23766 | -0.2386 | -0.23944 | -0.24016 | -0.24075 | -0.24121 | -0.24152 | -0.24168 | -0.24166 | -0.24146 | -0.24106 | -0.24046 | -0.23963 | -0.23857 | -0.23725 | -0.23566 | -0.23378 | -0.23161 | -0.22912 | -0.22629 | -0.22312 | -0.21958 | -0.21566 | -0.21135 | -0.20663 | -0.20149 | -0.19592 | -0.18991 | -0.18345 | -0.17653 | -0.16916 | -0.16134 | -0.15306 | -0.14434 | -0.13518 | -0.12561 | -0.11562 | -0.10526 | -0.094538 | -0.083487 | -0.072139 | -0.06053 | -0.048698 | -0.036685 | -0.024534 | -0.012291 | 0 | 0.012291 | 0.024534 | 0.036685 | 0.048698 | 0.06053 | 0.072139 | 0.083487 | 0.094538 | 0.10526 | 0.11562 | 0.12561 | 0.13518 | 0.14434 | 0.15306 | 0.16134 | 0.16916 | 0.17653 | 0.18345 | 0.18991 | 0.19592 | 0.20149 | 0.20663 | 0.21135 | 0.21566 | 0.21958 | 0.22312 | 0.22629 | 0.22912 | 0.23161 | 0.23378 | 0.23566 | 0.23725 | 0.23857 | 0.23963 | 0.24046 | 0.24106 | 0.24146 | 0.24166 | 0.24168 | 0.24152 | 0.24121 | 0.24075 | 0.24016 | 0.23944 | 0.2386 | 0.23766 | 0.23661 | 0.23548 | 0.23426 | 0.23297 | 0.23161 | 0.23018 | 0.2287 | 0.22716 | 0.22558 | 0.22395 | 0.22228 | 0.22058 | 0.21885 | 0.21709 | 0.2153 | 0.2135 | 0.21167 | 0.20982 | 0.20796 | 0.20609 | 0.20421 | 0.20231 | 0.20041 | 0.1985 | 0.19658 | 0.19465 | 0.19273 | 0.19079 | 0.18885 | 0.18691 | 0.18497 | 0.18302 | 0.18106 | 0.17911 | 0.17714 | 0.17517 | 0.1732 | 0.17121 | 0.16921 | 0.16721 | 0.16518 | 0.16314 | 0.16107 | 0.15898 | 0.15685 | 0.15468 | 0.15245 | 0.15015 | 0.14776 | 0.14524 | 0.14253 | 0.13951 | 0.13586 | 0.12831
重み | 1 | 1 | 1 | 1 | 1 | 1 | 1 | 1 | 1 | 1 | 1 | 1 | 1 | 1 | 1 | 1 | 1 | 1 | 1 | 1 | 1 | 1 | 1 | 1 | 1 | 1 | 1 | 1 | 1 | 1 | 1 | 1 | 1 | 1 | 1 | 1 | 1 | 1 | 1 | 1 | 1 | 1 | 1 | 1 | 1 | 1 | 1 | 1 | 1 | 1 | 1 | 1 | 1 | 1 | 1 | 1 | 1 | 1 | 1 | 1 | 1 | 1 | 1 | 1 | 1 | 1 | 1 | 1 | 1 | 1 | 1 | 1 | 1 | 1 | 1 | 1 | 1 | 1 | 1 | 1 | 1 | 1 | 1 | 1 | 1 | 1 | 1 | 1 | 1 | 1 | 1 | 1 | 1 | 1 | 1 | 1 | 1 | 1 | 1 | 1 | 1 | 1 | 1 | 1 | 1 | 1 | 1 | 1 | 1 | 1 | 1 | 1 | 1 | 1 | 1 | 1 | 1 | 1 | 1 | 1 | 1 | 1 | 1 | 1 | 1 | 1 | 1 | 1 | 1 | 1 | 1 | 1 | 1 | 1 | 1 | 1 | 1 | 1 | 1 | 1 | 1 | 1 | 1 | 1 | 1 | 1 | 1 | 1 | 1 | 1 | 1 | 1 | 1 | 1 | 1 | 1 | 1 | 1 | 1 | 1 | 1 | 1 | 1 | 1 | 1 | 1 | 1 | 1 | 1 | 1 | 1 | 1 | 1 | 1 | 1 | 1 | 1 | 1 | 1 | 1 | 1 | 1 | 1 | 1 | 1 | 1 | 1 | 1 | 1 | 1 | 1 | 1 | 1 | 1 | 1 | 1 | 1 | 1 | 1 | 1 | 1
各項結果 | 0 | -0.013572 | -0.019307 | -0.023784 | -0.027624 | -0.031066 | -0.03423 | -0.037188 | -0.039988 | -0.04266 | -0.045229 | -0.047711 | -0.05012 | -0.052467 | -0.054759 | -0.057005 | -0.059208 | -0.061375 | -0.063509 | -0.065613 | -0.067689 | -0.069742 | -0.071771 | -0.073779 | -0.075768 | -0.077737 | -0.079689 | -0.081623 | -0.08354 | -0.085441 | -0.087325 | -0.089192 | -0.091042 | -0.092875 | -0.09469 | -0.096486 | -0.098263 | -0.10002 | -0.10175 | -0.10346 | -0.10515 | -0.10681 | -0.10844 | -0.11004 | -0.11161 | -0.11314 | -0.11464 | -0.11609 | -0.1175 | -0.11886 | -0.12018 | -0.12143 | -0.12263 | -0.12377 | -0.12483 | -0.12583 | -0.12674 | -0.12758 | -0.12832 | -0.12897 | -0.12952 | -0.12995 | -0.13028 | -0.13048 | -0.13055 | -0.13048 | -0.13027 | -0.12991 | -0.12938 | -0.12869 | -0.12781 | -0.12675 | -0.1255 | -0.12404 | -0.12237 | -0.12049 | -0.11838 | -0.11604 | -0.11346 | -0.11064 | -0.10757 | -0.10425 | -0.10068 | -0.096859 | -0.092783 | -0.088456 | -0.083882 | -0.079066 | -0.074015 | -0.068738 | -0.063245 | -0.057549 | -0.051664 | -0.045606 | -0.039392 | -0.033042 | -0.026576 | -0.020016 | -0.013384 | -0.0067042 | 0 | 0.0067042 | 0.013384 | 0.020016 | 0.026576 | 0.033042 | 0.039392 | 0.045606 | 0.051664 | 0.057549 | 0.063245 | 0.068738 | 0.074015 | 0.079066 | 0.083882 | 0.088456 | 0.092783 | 0.096859 | 0.10068 | 0.10425 | 0.10757 | 0.11064 | 0.11346 | 0.11604 | 0.11838 | 0.12049 | 0.12237 | 0.12404 | 0.1255 | 0.12675 | 0.12781 | 0.12869 | 0.12938 | 0.12991 | 0.13027 | 0.13048 | 0.13055 | 0.13048 | 0.13028 | 0.12995 | 0.12952 | 0.12897 | 0.12832 | 0.12758 | 0.12674 | 0.12583 | 0.12483 | 0.12377 | 0.12263 | 0.12143 | 0.12018 | 0.11886 | 0.1175 | 0.11609 | 0.11464 | 0.11314 | 0.11161 | 0.11004 | 0.10844 | 0.10681 | 0.10515 | 0.10346 | 0.10175 | 0.10002 | 0.098263 | 0.096486 | 0.09469 | 0.092875 | 0.091042 | 0.089192 | 0.087325 | 0.085441 | 0.08354 | 0.081623 | 0.079689 | 0.077737 | 0.075768 | 0.073779 | 0.071771 | 0.069742 | 0.067689 | 0.065613 | 0.063509 | 0.061375 | 0.059208 | 0.057005 | 0.054759 | 0.052467 | 0.05012 | 0.047711 | 0.045229 | 0.04266 | 0.039988 | 0.037188 | 0.03423 | 0.031066 | 0.027624 | 0.023784 | 0.019307 | 0.013572 | 0
積分結果 | 0
N極寄与 | 0
１－２．S極側の積分
積分1項目
積分の分子 | 30 | 26.2086 | 24.5246 | 23.2047 | 22.08 | 21.0841 | 20.1824 | 19.3542 | 18.5859 | 17.8677 | 17.1925 | 16.5549 | 15.9506 | 15.3761 | 14.8287 | 14.3059 | 13.8057 | 13.3264 | 12.8665 | 12.4248 | 12 | 11.5911 | 11.1973 | 10.8177 | 10.4515 | 10.098 | 9.7568 | 9.4271 | 9.1085 | 8.8004 | 8.5025 | 8.2143 | 7.9354 | 7.6655 | 7.4041 | 7.1511 | 6.906 | 6.6686 | 6.4387 | 6.2159 | 6 | 5.7908 | 5.5881 | 5.3916 | 5.2011 | 5.0165 | 4.8375 | 4.664 | 4.4958 | 4.3328 | 4.1747 | 4.0214 | 3.8728 | 3.7287 | 3.5889 | 3.4534 | 3.322 | 3.1946 | 3.071 | 2.9511 | 2.8348 | 2.7221 | 2.6126 | 2.5065 | 2.4034 | 2.3034 | 2.2064 | 2.1122 | 2.0207 | 1.9318 | 1.8455 | 1.7616 | 1.68 | 1.6007 | 1.5235 | 1.4485 | 1.3754 | 1.3042 | 1.2348 | 1.1671 | 1.101 | 1.0365 | 0.9735 | 0.91186 | 0.85153 | 0.79243 | 0.73447 | 0.67758 | 0.62168 | 0.56669 | 0.51253 | 0.45913 | 0.40641 | 0.35429 | 0.3027 | 0.25156 | 0.2008 | 0.15034 | 0.1001 | 0.050013 | 0 | -0.050013 | -0.1001 | -0.15034 | -0.2008 | -0.25156 | -0.3027 | -0.35429 | -0.40641 | -0.45913 | -0.51253 | -0.56669 | -0.62168 | -0.67758 | -0.73447 | -0.79243 | -0.85153 | -0.91186 | -0.9735 | -1.0365 | -1.101 | -1.1671 | -1.2348 | -1.3042 | -1.3754 | -1.4485 | -1.5235 | -1.6007 | -1.68 | -1.7616 | -1.8455 | -1.9318 | -2.0207 | -2.1122 | -2.2064 | -2.3034 | -2.4034 | -2.5065 | -2.6126 | -2.7221 | -2.8348 | -2.9511 | -3.071 | -3.1946 | -3.322 | -3.4534 | -3.5889 | -3.7287 | -3.8728 | -4.0214 | -4.1747 | -4.3328 | -4.4958 | -4.664 | -4.8375 | -5.0165 | -5.2011 | -5.3916 | -5.5881 | -5.7908 | -6 | -6.2159 | -6.4387 | -6.6686 | -6.906 | -7.1511 | -7.4041 | -7.6655 | -7.9354 | -8.2143 | -8.5025 | -8.8004 | -9.1085 | -9.4271 | -9.7568 | -10.098 | -10.4515 | -10.8177 | -11.1973 | -11.5911 | -12 | -12.4248 | -12.8665 | -13.3264 | -13.8057 | -14.3059 | -14.8287 | -15.3761 | -15.9506 | -16.5549 | -17.1925 | -17.8677 | -18.5859 | -19.3542 | -20.1824 | -21.0841 | -22.08 | -23.2047 | -24.5246 | -26.2086 | -30
積分の分母(積１） | 41 | 40.5025 | 40.01 | 39.5225 | 39.04 | 38.5625 | 38.09 | 37.6225 | 37.16 | 36.7025 | 36.25 | 35.8025 | 35.36 | 34.9225 | 34.49 | 34.0625 | 33.64 | 33.2225 | 32.81 | 32.4025 | 32 | 31.6025 | 31.21 | 30.8225 | 30.44 | 30.0625 | 29.69 | 29.3225 | 28.96 | 28.6025 | 28.25 | 27.9025 | 27.56 | 27.2225 | 26.89 | 26.5625 | 26.24 | 25.9225 | 25.61 | 25.3025 | 25 | 24.7025 | 24.41 | 24.1225 | 23.84 | 23.5625 | 23.29 | 23.0225 | 22.76 | 22.5025 | 22.25 | 22.0025 | 21.76 | 21.5225 | 21.29 | 21.0625 | 20.84 | 20.6225 | 20.41 | 20.2025 | 20 | 19.8025 | 19.61 | 19.4225 | 19.24 | 19.0625 | 18.89 | 18.7225 | 18.56 | 18.4025 | 18.25 | 18.1025 | 17.96 | 17.8225 | 17.69 | 17.5625 | 17.44 | 17.3225 | 17.21 | 17.1025 | 17 | 16.9025 | 16.81 | 16.7225 | 16.64 | 16.5625 | 16.49 | 16.4225 | 16.36 | 16.3025 | 16.25 | 16.2025 | 16.16 | 16.1225 | 16.09 | 16.0625 | 16.04 | 16.0225 | 16.01 | 16.0025 | 16 | 16.0025 | 16.01 | 16.0225 | 16.04 | 16.0625 | 16.09 | 16.1225 | 16.16 | 16.2025 | 16.25 | 16.3025 | 16.36 | 16.4225 | 16.49 | 16.5625 | 16.64 | 16.7225 | 16.81 | 16.9025 | 17 | 17.1025 | 17.21 | 17.3225 | 17.44 | 17.5625 | 17.69 | 17.8225 | 17.96 | 18.1025 | 18.25 | 18.4025 | 18.56 | 18.7225 | 18.89 | 19.0625 | 19.24 | 19.4225 | 19.61 | 19.8025 | 20 | 20.2025 | 20.41 | 20.6225 | 20.84 | 21.0625 | 21.29 | 21.5225 | 21.76 | 22.0025 | 22.25 | 22.5025 | 22.76 | 23.0225 | 23.29 | 23.5625 | 23.84 | 24.1225 | 24.41 | 24.7025 | 25 | 25.3025 | 25.61 | 25.9225 | 26.24 | 26.5625 | 26.89 | 27.2225 | 27.56 | 27.9025 | 28.25 | 28.6025 | 28.96 | 29.3225 | 29.69 | 30.0625 | 30.44 | 30.8225 | 31.21 | 31.6025 | 32 | 32.4025 | 32.81 | 33.2225 | 33.64 | 34.0625 | 34.49 | 34.9225 | 35.36 | 35.8025 | 36.25 | 36.7025 | 37.16 | 37.6225 | 38.09 | 38.5625 | 39.04 | 39.5225 | 40.01 | 40.5025 | 41
積分の分母(積2） | 8.775 | 8.2786 | 8.066 | 7.9002 | 7.7589 | 7.6332 | 7.5186 | 7.4126 | 7.3133 | 7.2197 | 7.1307 | 7.0457 | 6.9643 | 6.886 | 6.8105 | 6.7374 | 6.6667 | 6.598 | 6.5313 | 6.4664 | 6.4031 | 6.3414 | 6.2812 | 6.2223 | 6.1648 | 6.1085 | 6.0534 | 5.9994 | 5.9466 | 5.8947 | 5.8439 | 5.7941 | 5.7452 | 5.6972 | 5.6501 | 5.6039 | 5.5586 | 5.514 | 5.4703 | 5.4273 | 5.3852 | 5.3438 | 5.3031 | 5.2632 | 5.224 | 5.1856 | 5.1478 | 5.1108 | 5.0744 | 5.0388 | 5.0038 | 4.9696 | 4.936 | 4.9031 | 4.8708 | 4.8392 | 4.8083 | 4.7781 | 4.7485 | 4.7196 | 4.6914 | 4.6638 | 4.6369 | 4.6107 | 4.5851 | 4.5602 | 4.5359 | 4.5123 | 4.4894 | 4.4672 | 4.4456 | 4.4247 | 4.4045 | 4.385 | 4.3662 | 4.348 | 4.3305 | 4.3138 | 4.2977 | 4.2823 | 4.2676 | 4.2536 | 4.2403 | 4.2277 | 4.2158 | 4.2046 | 4.1942 | 4.1844 | 4.1754 | 4.167 | 4.1594 | 4.1525 | 4.1464 | 4.1409 | 4.1362 | 4.1322 | 4.1289 | 4.1264 | 4.1246 | 4.1235 | 4.1231 | 4.1235 | 4.1246 | 4.1264 | 4.1289 | 4.1322 | 4.1362 | 4.1409 | 4.1464 | 4.1525 | 4.1594 | 4.167 | 4.1754 | 4.1844 | 4.1942 | 4.2046 | 4.2158 | 4.2277 | 4.2403 | 4.2536 | 4.2676 | 4.2823 | 4.2977 | 4.3138 | 4.3305 | 4.348 | 4.3662 | 4.385 | 4.4045 | 4.4247 | 4.4456 | 4.4672 | 4.4894 | 4.5123 | 4.5359 | 4.5602 | 4.5851 | 4.6107 | 4.6369 | 4.6638 | 4.6914 | 4.7196 | 4.7485 | 4.7781 | 4.8083 | 4.8392 | 4.8708 | 4.9031 | 4.936 | 4.9696 | 5.0038 | 5.0388 | 5.0744 | 5.1108 | 5.1478 | 5.1856 | 5.224 | 5.2632 | 5.3031 | 5.3438 | 5.3852 | 5.4273 | 5.4703 | 5.514 | 5.5586 | 5.6039 | 5.6501 | 5.6972 | 5.7452 | 5.7941 | 5.8439 | 5.8947 | 5.9466 | 5.9994 | 6.0534 | 6.1085 | 6.1648 | 6.2223 | 6.2812 | 6.3414 | 6.4031 | 6.4664 | 6.5313 | 6.598 | 6.6667 | 6.7374 | 6.8105 | 6.886 | 6.9643 | 7.0457 | 7.1307 | 7.2197 | 7.3133 | 7.4126 | 7.5186 | 7.6332 | 7.7589 | 7.9002 | 8.066 | 8.2786 | 8.775
積分1項目の各分割の結果 | 0.083386 | 0.078163 | 0.075993 | 0.074318 | 0.072894 | 0.071628 | 0.070473 | 0.0694 | 0.06839 | 0.06743 | 0.066512 | 0.065628 | 0.064772 | 0.06394 | 0.06313 | 0.062337 | 0.061559 | 0.060795 | 0.060042 | 0.059299 | 0.058565 | 0.057839 | 0.057119 | 0.056404 | 0.055695 | 0.054989 | 0.054287 | 0.053588 | 0.052891 | 0.052196 | 0.051502 | 0.050809 | 0.050117 | 0.049425 | 0.048733 | 0.048041 | 0.047348 | 0.046654 | 0.04596 | 0.045264 | 0.044567 | 0.043868 | 0.043168 | 0.042466 | 0.041762 | 0.041056 | 0.040349 | 0.039639 | 0.038927 | 0.038213 | 0.037496 | 0.036778 | 0.036057 | 0.035334 | 0.034609 | 0.033882 | 0.033152 | 0.03242 | 0.031687 | 0.030951 | 0.030213 | 0.029474 | 0.028732 | 0.027989 | 0.027245 | 0.026498 | 0.02575 | 0.025001 | 0.024251 | 0.023499 | 0.022746 | 0.021992 | 0.021237 | 0.020482 | 0.019725 | 0.018968 | 0.018211 | 0.017453 | 0.016694 | 0.015935 | 0.015176 | 0.014417 | 0.013658 | 0.012898 | 0.012139 | 0.011379 | 0.01062 | 0.0098603 | 0.009101 | 0.0083419 | 0.0075829 | 0.006824 | 0.0060654 | 0.0053068 | 0.0045484 | 0.0037901 | 0.003032 | 0.0022739 | 0.0015159 | 0.00075793 | 0 | -0.00075793 | -0.0015159 | -0.0022739 | -0.003032 | -0.0037901 | -0.0045484 | -0.0053068 | -0.0060654 | -0.006824 | -0.0075829 | -0.0083419 | -0.009101 | -0.0098603 | -0.01062 | -0.011379 | -0.012139 | -0.012898 | -0.013658 | -0.014417 | -0.015176 | -0.015935 | -0.016694 | -0.017453 | -0.018211 | -0.018968 | -0.019725 | -0.020482 | -0.021237 | -0.021992 | -0.022746 | -0.023499 | -0.024251 | -0.025001 | -0.02575 | -0.026498 | -0.027245 | -0.027989 | -0.028732 | -0.029474 | -0.030213 | -0.030951 | -0.031687 | -0.03242 | -0.033152 | -0.033882 | -0.034609 | -0.035334 | -0.036057 | -0.036778 | -0.037496 | -0.038213 | -0.038927 | -0.039639 | -0.040349 | -0.041056 | -0.041762 | -0.042466 | -0.043168 | -0.043868 | -0.044567 | -0.045264 | -0.04596 | -0.046654 | -0.047348 | -0.048041 | -0.048733 | -0.049425 | -0.050117 | -0.050809 | -0.051502 | -0.052196 | -0.052891 | -0.053588 | -0.054287 | -0.054989 | -0.055695 | -0.056404 | -0.057119 | -0.057839 | -0.058565 | -0.059299 | -0.060042 | -0.060795 | -0.061559 | -0.062337 | -0.06313 | -0.06394 | -0.064772 | -0.065628 | -0.066512 | -0.06743 | -0.06839 | -0.0694 | -0.070473 | -0.071628 | -0.072894 | -0.074318 | -0.075993 | -0.078163 | -0.083386
積分２項目
積分の分子 | -30 | -33.1914 | -34.2754 | -34.9953 | -35.52 | -35.9159 | -36.2176 | -36.4458 | -36.6141 | -36.7323 | -36.8075 | -36.8451 | -36.8494 | -36.8239 | -36.7713 | -36.6941 | -36.5943 | -36.4736 | -36.3335 | -36.1752 | -36 | -35.8089 | -35.6027 | -35.3823 | -35.1485 | -34.902 | -34.6432 | -34.3729 | -34.0915 | -33.7996 | -33.4975 | -33.1857 | -32.8646 | -32.5345 | -32.1959 | -31.8489 | -31.494 | -31.1314 | -30.7613 | -30.3841 | -30 | -29.6092 | -29.2119 | -28.8084 | -28.3989 | -27.9835 | -27.5625 | -27.136 | -26.7042 | -26.2672 | -25.8253 | -25.3786 | -24.9272 | -24.4713 | -24.0111 | -23.5466 | -23.078 | -22.6054 | -22.129 | -21.6489 | -21.1652 | -20.6779 | -20.1874 | -19.6935 | -19.1966 | -18.6966 | -18.1936 | -17.6878 | -17.1793 | -16.6682 | -16.1545 | -15.6384 | -15.12 | -14.5993 | -14.0765 | -13.5515 | -13.0246 | -12.4958 | -11.9652 | -11.4329 | -10.899 | -10.3635 | -9.8265 | -9.2881 | -8.7485 | -8.2076 | -7.6655 | -7.1224 | -6.5783 | -6.0333 | -5.4875 | -4.9409 | -4.3936 | -3.8457 | -3.2973 | -2.7484 | -2.1992 | -1.6497 | -1.0999 | -0.54999 | 0 | 0.54999 | 1.0999 | 1.6497 | 2.1992 | 2.7484 | 3.2973 | 3.8457 | 4.3936 | 4.9409 | 5.4875 | 6.0333 | 6.5783 | 7.1224 | 7.6655 | 8.2076 | 8.7485 | 9.2881 | 9.8265 | 10.3635 | 10.899 | 11.4329 | 11.9652 | 12.4958 | 13.0246 | 13.5515 | 14.0765 | 14.5993 | 15.12 | 15.6384 | 16.1545 | 16.6682 | 17.1793 | 17.6878 | 18.1936 | 18.6966 | 19.1966 | 19.6935 | 20.1874 | 20.6779 | 21.1652 | 21.6489 | 22.129 | 22.6054 | 23.078 | 23.5466 | 24.0111 | 24.4713 | 24.9272 | 25.3786 | 25.8253 | 26.2672 | 26.7042 | 27.136 | 27.5625 | 27.9835 | 28.3989 | 28.8084 | 29.2119 | 29.6092 | 30 | 30.3841 | 30.7613 | 31.1314 | 31.494 | 31.8489 | 32.1959 | 32.5345 | 32.8646 | 33.1857 | 33.4975 | 33.7996 | 34.0915 | 34.3729 | 34.6432 | 34.902 | 35.1485 | 35.3823 | 35.6027 | 35.8089 | 36 | 36.1752 | 36.3335 | 36.4736 | 36.5943 | 36.6941 | 36.7713 | 36.8239 | 36.8494 | 36.8451 | 36.8075 | 36.7323 | 36.6141 | 36.4458 | 36.2176 | 35.9159 | 35.52 | 34.9953 | 34.2754 | 33.1914 | 30
積分の分母(積2） | 8.775 | 9.2447 | 9.4308 | 9.5701 | 9.685 | 9.7844 | 9.8727 | 9.9526 | 10.0257 | 10.0934 | 10.1564 | 10.2156 | 10.2712 | 10.3239 | 10.3739 | 10.4215 | 10.4669 | 10.5103 | 10.5519 | 10.5918 | 10.6301 | 10.6671 | 10.7027 | 10.737 | 10.7701 | 10.8021 | 10.8331 | 10.8631 | 10.8921 | 10.9203 | 10.9475 | 10.974 | 10.9997 | 11.0246 | 11.0488 | 11.0723 | 11.0952 | 11.1174 | 11.1389 | 11.1599 | 11.1803 | 11.2002 | 11.2195 | 11.2383 | 11.2565 | 11.2743 | 11.2916 | 11.3084 | 11.3248 | 11.3407 | 11.3561 | 11.3712 | 11.3858 | 11.4 | 11.4138 | 11.4272 | 11.4403 | 11.4529 | 11.4652 | 11.4772 | 11.4887 | 11.5 | 11.5108 | 11.5214 | 11.5316 | 11.5414 | 11.551 | 11.5602 | 11.5691 | 11.5777 | 11.586 | 11.594 | 11.6017 | 11.6091 | 11.6162 | 11.623 | 11.6295 | 11.6358 | 11.6417 | 11.6474 | 11.6528 | 11.6579 | 11.6628 | 11.6673 | 11.6716 | 11.6757 | 11.6794 | 11.6829 | 11.6862 | 11.6891 | 11.6918 | 11.6943 | 11.6965 | 11.6984 | 11.7001 | 11.7015 | 11.7026 | 11.7035 | 11.7042 | 11.7046 | 11.7047 | 11.7046 | 11.7042 | 11.7035 | 11.7026 | 11.7015 | 11.7001 | 11.6984 | 11.6965 | 11.6943 | 11.6918 | 11.6891 | 11.6862 | 11.6829 | 11.6794 | 11.6757 | 11.6716 | 11.6673 | 11.6628 | 11.6579 | 11.6528 | 11.6474 | 11.6417 | 11.6358 | 11.6295 | 11.623 | 11.6162 | 11.6091 | 11.6017 | 11.594 | 11.586 | 11.5777 | 11.5691 | 11.5602 | 11.551 | 11.5414 | 11.5316 | 11.5214 | 11.5108 | 11.5 | 11.4887 | 11.4772 | 11.4652 | 11.4529 | 11.4403 | 11.4272 | 11.4138 | 11.4 | 11.3858 | 11.3712 | 11.3561 | 11.3407 | 11.3248 | 11.3084 | 11.2916 | 11.2743 | 11.2565 | 11.2383 | 11.2195 | 11.2002 | 11.1803 | 11.1599 | 11.1389 | 11.1174 | 11.0952 | 11.0723 | 11.0488 | 11.0246 | 10.9997 | 10.974 | 10.9475 | 10.9203 | 10.8921 | 10.8631 | 10.8331 | 10.8021 | 10.7701 | 10.737 | 10.7027 | 10.6671 | 10.6301 | 10.5918 | 10.5519 | 10.5103 | 10.4669 | 10.4215 | 10.3739 | 10.3239 | 10.2712 | 10.2156 | 10.1564 | 10.0934 | 10.0257 | 9.9526 | 9.8727 | 9.7844 | 9.685 | 9.5701 | 9.4308 | 9.2447 | 8.775
積分2項目の各分割の結果 | -0.083386 | -0.088645 | -0.090838 | -0.092523 | -0.093942 | -0.095189 | -0.09631 | -0.097334 | -0.098278 | -0.099155 | -0.099974 | -0.10074 | -0.10146 | -0.10214 | -0.10277 | -0.10337 | -0.10393 | -0.10446 | -0.10495 | -0.10541 | -0.10583 | -0.10622 | -0.10659 | -0.10691 | -0.10721 | -0.10748 | -0.10771 | -0.10791 | -0.10808 | -0.10821 | -0.10831 | -0.10838 | -0.10841 | -0.10841 | -0.10837 | -0.10829 | -0.10818 | -0.10802 | -0.10783 | -0.1076 | -0.10733 | -0.10702 | -0.10666 | -0.10627 | -0.10583 | -0.10534 | -0.10481 | -0.10423 | -0.1036 | -0.10293 | -0.10221 | -0.10144 | -0.10061 | -0.099738 | -0.098811 | -0.097831 | -0.096797 | -0.095709 | -0.094566 | -0.093368 | -0.092113 | -0.090801 | -0.089433 | -0.088006 | -0.086523 | -0.084981 | -0.083381 | -0.081723 | -0.080007 | -0.078233 | -0.076401 | -0.074511 | -0.072564 | -0.070561 | -0.068502 | -0.066387 | -0.064218 | -0.061995 | -0.05972 | -0.057394 | -0.055018 | -0.052594 | -0.050122 | -0.047605 | -0.045045 | -0.042443 | -0.039802 | -0.037122 | -0.034408 | -0.031661 | -0.028883 | -0.026076 | -0.023245 | -0.02039 | -0.017515 | -0.014623 | -0.011716 | -0.0087973 | -0.0058698 | -0.0029364 | 0 | 0.0029364 | 0.0058698 | 0.0087973 | 0.011716 | 0.014623 | 0.017515 | 0.02039 | 0.023245 | 0.026076 | 0.028883 | 0.031661 | 0.034408 | 0.037122 | 0.039802 | 0.042443 | 0.045045 | 0.047605 | 0.050122 | 0.052594 | 0.055018 | 0.057394 | 0.05972 | 0.061995 | 0.064218 | 0.066387 | 0.068502 | 0.070561 | 0.072564 | 0.074511 | 0.076401 | 0.078233 | 0.080007 | 0.081723 | 0.083381 | 0.084981 | 0.086523 | 0.088006 | 0.089433 | 0.090801 | 0.092113 | 0.093368 | 0.094566 | 0.095709 | 0.096797 | 0.097831 | 0.098811 | 0.099738 | 0.10061 | 0.10144 | 0.10221 | 0.10293 | 0.1036 | 0.10423 | 0.10481 | 0.10534 | 0.10583 | 0.10627 | 0.10666 | 0.10702 | 0.10733 | 0.1076 | 0.10783 | 0.10802 | 0.10818 | 0.10829 | 0.10837 | 0.10841 | 0.10841 | 0.10838 | 0.10831 | 0.10821 | 0.10808 | 0.10791 | 0.10771 | 0.10748 | 0.10721 | 0.10691 | 0.10659 | 0.10622 | 0.10583 | 0.10541 | 0.10495 | 0.10446 | 0.10393 | 0.10337 | 0.10277 | 0.10214 | 0.10146 | 0.10074 | 0.099974 | 0.099155 | 0.098278 | 0.097334 | 0.09631 | 0.095189 | 0.093942 | 0.092523 | 0.090838 | 0.088645 | 0.083386
重み | 1 | 4 | 2 | 4 | 2 | 4 | 2 | 4 | 2 | 4 | 2 | 4 | 2 | 4 | 2 | 4 | 2 | 4 | 2 | 4 | 2 | 4 | 2 | 4 | 2 | 4 | 2 | 4 | 2 | 4 | 2 | 4 | 2 | 4 | 2 | 4 | 2 | 4 | 2 | 4 | 2 | 4 | 2 | 4 | 2 | 4 | 2 | 4 | 2 | 4 | 2 | 4 | 2 | 4 | 2 | 4 | 2 | 4 | 2 | 4 | 2 | 4 | 2 | 4 | 2 | 4 | 2 | 4 | 2 | 4 | 2 | 4 | 2 | 4 | 2 | 4 | 2 | 4 | 2 | 4 | 2 | 4 | 2 | 4 | 2 | 4 | 2 | 4 | 2 | 4 | 2 | 4 | 2 | 4 | 2 | 4 | 2 | 4 | 2 | 4 | 2 | 4 | 2 | 4 | 2 | 4 | 2 | 4 | 2 | 4 | 2 | 4 | 2 | 4 | 2 | 4 | 2 | 4 | 2 | 4 | 2 | 4 | 2 | 4 | 2 | 4 | 2 | 4 | 2 | 4 | 2 | 4 | 2 | 4 | 2 | 4 | 2 | 4 | 2 | 4 | 2 | 4 | 2 | 4 | 2 | 4 | 2 | 4 | 2 | 4 | 2 | 4 | 2 | 4 | 2 | 4 | 2 | 4 | 2 | 4 | 2 | 4 | 2 | 4 | 2 | 4 | 2 | 4 | 2 | 4 | 2 | 4 | 2 | 4 | 2 | 4 | 2 | 4 | 2 | 4 | 2 | 4 | 2 | 4 | 2 | 4 | 2 | 4 | 2 | 4 | 2 | 4 | 2 | 4 | 2 | 4 | 2 | 4 | 2 | 4 | 1
各項結果 | 0 | -0.041925 | -0.029689 | -0.072822 | -0.042097 | -0.094242 | -0.051674 | -0.11174 | -0.059777 | -0.1269 | -0.066924 | -0.14045 | -0.073377 | -0.15278 | -0.079285 | -0.16413 | -0.084742 | -0.17464 | -0.089811 | -0.18443 | -0.094532 | -0.19354 | -0.098933 | -0.20204 | -0.10303 | -0.20995 | -0.10685 | -0.21729 | -0.11037 | -0.22406 | -0.11362 | -0.23028 | -0.11659 | -0.23592 | -0.11927 | -0.241 | -0.12166 | -0.24548 | -0.12375 | -0.24935 | -0.12553 | -0.2526 | -0.12699 | -0.2552 | -0.12813 | -0.25713 | -0.12892 | -0.25836 | -0.12935 | -0.25887 | -0.12942 | -0.25863 | -0.12911 | -0.25762 | -0.1284 | -0.2558 | -0.12729 | -0.25316 | -0.12576 | -0.24967 | -0.1238 | -0.24531 | -0.1214 | -0.24007 | -0.11856 | -0.23393 | -0.11526 | -0.22689 | -0.11151 | -0.21893 | -0.10731 | -0.21008 | -0.10265 | -0.20032 | -0.097552 | -0.18967 | -0.092014 | -0.17817 | -0.086053 | -0.16584 | -0.079684 | -0.15271 | -0.072929 | -0.13883 | -0.065813 | -0.12426 | -0.058364 | -0.10905 | -0.050614 | -0.093275 | -0.042599 | -0.077009 | -0.034359 | -0.060333 | -0.025933 | -0.043331 | -0.017368 | -0.026093 | -0.0087078 | -0.0087137 | 0 | 0.0087137 | 0.0087078 | 0.026093 | 0.017368 | 0.043331 | 0.025933 | 0.060333 | 0.034359 | 0.077009 | 0.042599 | 0.093275 | 0.050614 | 0.10905 | 0.058364 | 0.12426 | 0.065813 | 0.13883 | 0.072929 | 0.15271 | 0.079684 | 0.16584 | 0.086053 | 0.17817 | 0.092014 | 0.18967 | 0.097552 | 0.20032 | 0.10265 | 0.21008 | 0.10731 | 0.21893 | 0.11151 | 0.22689 | 0.11526 | 0.23393 | 0.11856 | 0.24007 | 0.1214 | 0.24531 | 0.1238 | 0.24967 | 0.12576 | 0.25316 | 0.12729 | 0.2558 | 0.1284 | 0.25762 | 0.12911 | 0.25863 | 0.12942 | 0.25887 | 0.12935 | 0.25836 | 0.12892 | 0.25713 | 0.12813 | 0.2552 | 0.12699 | 0.2526 | 0.12553 | 0.24935 | 0.12375 | 0.24548 | 0.12166 | 0.241 | 0.11927 | 0.23592 | 0.11659 | 0.23028 | 0.11362 | 0.22406 | 0.11037 | 0.21729 | 0.10685 | 0.20995 | 0.10303 | 0.20204 | 0.098933 | 0.19354 | 0.094532 | 0.18443 | 0.089811 | 0.17464 | 0.084742 | 0.16413 | 0.079285 | 0.15278 | 0.073377 | 0.14045 | 0.066924 | 0.1269 | 0.059777 | 0.11174 | 0.051674 | 0.094242 | 0.042097 | 0.072822 | 0.029689 | 0.041925 | 0
積分結果 | 8.3267e-18
S極寄与 | 9.0116e-15
内R磁石側全寄与 | -9.0116e-15
外R-内R寄与 | 2.6784e-14

## 点１4Bx (hidden)
磁石１の固有座標
X０ | 0
Y０ | 6.5
Z０ | 2
L０ | 2
積分範囲(外R）
変数の開始値（-oｒ） | -10
変数の終了値（oｒ） | 10
変数増分 | 0.1
１．積分（外R磁石側）
分割番号 | 0 | 1 | 2 | 3 | 4 | 5 | 6 | 7 | 8 | 9 | 10 | 11 | 12 | 13 | 14 | 15 | 16 | 17 | 18 | 19 | 20 | 21 | 22 | 23 | 24 | 25 | 26 | 27 | 28 | 29 | 30 | 31 | 32 | 33 | 34 | 35 | 36 | 37 | 38 | 39 | 40 | 41 | 42 | 43 | 44 | 45 | 46 | 47 | 48 | 49 | 50 | 51 | 52 | 53 | 54 | 55 | 56 | 57 | 58 | 59 | 60 | 61 | 62 | 63 | 64 | 65 | 66 | 67 | 68 | 69 | 70 | 71 | 72 | 73 | 74 | 75 | 76 | 77 | 78 | 79 | 80 | 81 | 82 | 83 | 84 | 85 | 86 | 87 | 88 | 89 | 90 | 91 | 92 | 93 | 94 | 95 | 96 | 97 | 98 | 99 | 100 | 101 | 102 | 103 | 104 | 105 | 106 | 107 | 108 | 109 | 110 | 111 | 112 | 113 | 114 | 115 | 116 | 117 | 118 | 119 | 120 | 121 | 122 | 123 | 124 | 125 | 126 | 127 | 128 | 129 | 130 | 131 | 132 | 133 | 134 | 135 | 136 | 137 | 138 | 139 | 140 | 141 | 142 | 143 | 144 | 145 | 146 | 147 | 148 | 149 | 150 | 151 | 152 | 153 | 154 | 155 | 156 | 157 | 158 | 159 | 160 | 161 | 162 | 163 | 164 | 165 | 166 | 167 | 168 | 169 | 170 | 171 | 172 | 173 | 174 | 175 | 176 | 177 | 178 | 179 | 180 | 181 | 182 | 183 | 184 | 185 | 186 | 187 | 188 | 189 | 190 | 191 | 192 | 193 | 194 | 195 | 196 | 197 | 198 | 199 | 200
変数の値 | -10 | -9.9 | -9.8 | -9.7 | -9.6 | -9.5 | -9.4 | -9.3 | -9.2 | -9.1 | -9 | -8.9 | -8.8 | -8.7 | -8.6 | -8.5 | -8.4 | -8.3 | -8.2 | -8.1 | -8 | -7.9 | -7.8 | -7.7 | -7.6 | -7.5 | -7.4 | -7.3 | -7.2 | -7.1 | -7 | -6.9 | -6.8 | -6.7 | -6.6 | -6.5 | -6.4 | -6.3 | -6.2 | -6.1 | -6 | -5.9 | -5.8 | -5.7 | -5.6 | -5.5 | -5.4 | -5.3 | -5.2 | -5.1 | -5 | -4.9 | -4.8 | -4.7 | -4.6 | -4.5 | -4.4 | -4.3 | -4.2 | -4.1 | -4 | -3.9 | -3.8 | -3.7 | -3.6 | -3.5 | -3.4 | -3.3 | -3.2 | -3.1 | -3 | -2.9 | -2.8 | -2.7 | -2.6 | -2.5 | -2.4 | -2.3 | -2.2 | -2.1 | -2 | -1.9 | -1.8 | -1.7 | -1.6 | -1.5 | -1.4 | -1.3 | -1.2 | -1.1 | -1 | -0.9 | -0.8 | -0.7 | -0.6 | -0.5 | -0.4 | -0.3 | -0.2 | -0.1 | 0 | 0.1 | 0.2 | 0.3 | 0.4 | 0.5 | 0.6 | 0.7 | 0.8 | 0.9 | 1 | 1.1 | 1.2 | 1.3 | 1.4 | 1.5 | 1.6 | 1.7 | 1.8 | 1.9 | 2 | 2.1 | 2.2 | 2.3 | 2.4 | 2.5 | 2.6 | 2.7 | 2.8 | 2.9 | 3 | 3.1 | 3.2 | 3.3 | 3.4 | 3.5 | 3.6 | 3.7 | 3.8 | 3.9 | 4 | 4.1 | 4.2 | 4.3 | 4.4 | 4.5 | 4.6 | 4.7 | 4.8 | 4.9 | 5 | 5.1 | 5.2 | 5.3 | 5.4 | 5.5 | 5.6 | 5.7 | 5.8 | 5.9 | 6 | 6.1 | 6.2 | 6.3 | 6.4 | 6.5 | 6.6 | 6.7 | 6.8 | 6.9 | 7 | 7.1 | 7.2 | 7.3 | 7.4 | 7.5 | 7.6 | 7.7 | 7.8 | 7.9 | 8 | 8.1 | 8.2 | 8.3 | 8.4 | 8.5 | 8.6 | 8.7 | 8.8 | 8.9 | 9 | 9.1 | 9.2 | 9.3 | 9.4 | 9.5 | 9.6 | 9.7 | 9.8 | 9.9 | 10
1-1．N極側の積分
積分1項目
積分の分子 | 65 | 50.3843 | 44.1982 | 39.4688 | 35.52 | 32.0863 | 29.0296 | 26.267 | 23.7435 | 21.4206 | 19.2699 | 17.2695 | 15.4023 | 13.6545 | 12.0147 | 10.4735 | 9.0227 | 7.6556 | 6.3662 | 5.1492 | 4 | 2.9146 | 1.8892 | 0.92062 | 0.0058465 | -0.85784 | -1.6729 | -2.4416 | -3.1661 | -3.8483 | -4.49 | -5.0928 | -5.6584 | -6.1882 | -6.6835 | -7.1457 | -7.576 | -7.9755 | -8.3453 | -8.6865 | -9 | -9.2868 | -9.5478 | -9.7837 | -9.9956 | -10.1841 | -10.3499 | -10.4939 | -10.6166 | -10.7189 | -10.8013 | -10.8644 | -10.9089 | -10.9353 | -10.9443 | -10.9363 | -10.9119 | -10.8716 | -10.816 | -10.7455 | -10.6606 | -10.5618 | -10.4495 | -10.3242 | -10.1863 | -10.0362 | -9.8745 | -9.7014 | -9.5174 | -9.3228 | -9.1182 | -8.9038 | -8.68 | -8.4472 | -8.2058 | -7.9561 | -7.6985 | -7.4334 | -7.161 | -6.8817 | -6.5959 | -6.3039 | -6.006 | -5.7025 | -5.3939 | -5.0803 | -4.7621 | -4.4397 | -4.1133 | -3.7832 | -3.4499 | -3.1135 | -2.7744 | -2.4328 | -2.0892 | -1.7437 | -1.3968 | -1.0486 | -0.6996 | -0.34995 | 0 | 0.34995 | 0.6996 | 1.0486 | 1.3968 | 1.7437 | 2.0892 | 2.4328 | 2.7744 | 3.1135 | 3.4499 | 3.7832 | 4.1133 | 4.4397 | 4.7621 | 5.0803 | 5.3939 | 5.7025 | 6.006 | 6.3039 | 6.5959 | 6.8817 | 7.161 | 7.4334 | 7.6985 | 7.9561 | 8.2058 | 8.4472 | 8.68 | 8.9038 | 9.1182 | 9.3228 | 9.5174 | 9.7014 | 9.8745 | 10.0362 | 10.1863 | 10.3242 | 10.4495 | 10.5618 | 10.6606 | 10.7455 | 10.816 | 10.8716 | 10.9119 | 10.9363 | 10.9443 | 10.9353 | 10.9089 | 10.8644 | 10.8013 | 10.7189 | 10.6166 | 10.4939 | 10.3499 | 10.1841 | 9.9956 | 9.7837 | 9.5478 | 9.2868 | 9 | 8.6865 | 8.3453 | 7.9755 | 7.576 | 7.1457 | 6.6835 | 6.1882 | 5.6584 | 5.0928 | 4.49 | 3.8483 | 3.1661 | 2.4416 | 1.6729 | 0.85784 | -0.0058465 | -0.92062 | -1.8892 | -2.9146 | -4 | -5.1492 | -6.3662 | -7.6556 | -9.0227 | -10.4735 | -12.0147 | -13.6545 | -15.4023 | -17.2695 | -19.2699 | -21.4206 | -23.7435 | -26.267 | -29.0296 | -32.0863 | -35.52 | -39.4688 | -44.1982 | -50.3843 | -65
積分の分母(積１） | 104 | 102.01 | 100.04 | 98.09 | 96.16 | 94.25 | 92.36 | 90.49 | 88.64 | 86.81 | 85 | 83.21 | 81.44 | 79.69 | 77.96 | 76.25 | 74.56 | 72.89 | 71.24 | 69.61 | 68 | 66.41 | 64.84 | 63.29 | 61.76 | 60.25 | 58.76 | 57.29 | 55.84 | 54.41 | 53 | 51.61 | 50.24 | 48.89 | 47.56 | 46.25 | 44.96 | 43.69 | 42.44 | 41.21 | 40 | 38.81 | 37.64 | 36.49 | 35.36 | 34.25 | 33.16 | 32.09 | 31.04 | 30.01 | 29 | 28.01 | 27.04 | 26.09 | 25.16 | 24.25 | 23.36 | 22.49 | 21.64 | 20.81 | 20 | 19.21 | 18.44 | 17.69 | 16.96 | 16.25 | 15.56 | 14.89 | 14.24 | 13.61 | 13 | 12.41 | 11.84 | 11.29 | 10.76 | 10.25 | 9.76 | 9.29 | 8.84 | 8.41 | 8 | 7.61 | 7.24 | 6.89 | 6.56 | 6.25 | 5.96 | 5.69 | 5.44 | 5.21 | 5 | 4.81 | 4.64 | 4.49 | 4.36 | 4.25 | 4.16 | 4.09 | 4.04 | 4.01 | 4 | 4.01 | 4.04 | 4.09 | 4.16 | 4.25 | 4.36 | 4.49 | 4.64 | 4.81 | 5 | 5.21 | 5.44 | 5.69 | 5.96 | 6.25 | 6.56 | 6.89 | 7.24 | 7.61 | 8 | 8.41 | 8.84 | 9.29 | 9.76 | 10.25 | 10.76 | 11.29 | 11.84 | 12.41 | 13 | 13.61 | 14.24 | 14.89 | 15.56 | 16.25 | 16.96 | 17.69 | 18.44 | 19.21 | 20 | 20.81 | 21.64 | 22.49 | 23.36 | 24.25 | 25.16 | 26.09 | 27.04 | 28.01 | 29 | 30.01 | 31.04 | 32.09 | 33.16 | 34.25 | 35.36 | 36.49 | 37.64 | 38.81 | 40 | 41.21 | 42.44 | 43.69 | 44.96 | 46.25 | 47.56 | 48.89 | 50.24 | 51.61 | 53 | 54.41 | 55.84 | 57.29 | 58.76 | 60.25 | 61.76 | 63.29 | 64.84 | 66.41 | 68 | 69.61 | 71.24 | 72.89 | 74.56 | 76.25 | 77.96 | 79.69 | 81.44 | 83.21 | 85 | 86.81 | 88.64 | 90.49 | 92.36 | 94.25 | 96.16 | 98.09 | 100.04 | 102.01 | 104
積分の分母(積2） | 12.0934 | 11.3098 | 10.9718 | 10.7073 | 10.4809 | 10.279 | 10.0944 | 9.9231 | 9.7622 | 9.6099 | 9.4649 | 9.326 | 9.1926 | 9.0638 | 8.9393 | 8.8186 | 8.7014 | 8.5872 | 8.476 | 8.3674 | 8.2614 | 8.1576 | 8.056 | 7.9564 | 7.8588 | 7.7629 | 7.6688 | 7.5764 | 7.4855 | 7.3962 | 7.3083 | 7.2218 | 7.1367 | 7.0529 | 6.9703 | 6.889 | 6.8089 | 6.73 | 6.6522 | 6.5755 | 6.5 | 6.4255 | 6.3522 | 6.2798 | 6.2085 | 6.1383 | 6.0691 | 6.0009 | 5.9337 | 5.8675 | 5.8023 | 5.7381 | 5.675 | 5.6128 | 5.5516 | 5.4915 | 5.4323 | 5.3742 | 5.3171 | 5.2611 | 5.2061 | 5.1521 | 5.0992 | 5.0474 | 4.9966 | 4.947 | 4.8984 | 4.851 | 4.8048 | 4.7596 | 4.7157 | 4.673 | 4.6314 | 4.5911 | 4.552 | 4.5142 | 4.4777 | 4.4424 | 4.4085 | 4.3759 | 4.3447 | 4.3149 | 4.2864 | 4.2594 | 4.2338 | 4.2096 | 4.1869 | 4.1657 | 4.146 | 4.1278 | 4.1112 | 4.096 | 4.0825 | 4.0705 | 4.0601 | 4.0512 | 4.044 | 4.0384 | 4.0344 | 4.0319 | 4.0311 | 4.0319 | 4.0344 | 4.0384 | 4.044 | 4.0512 | 4.0601 | 4.0705 | 4.0825 | 4.096 | 4.1112 | 4.1278 | 4.146 | 4.1657 | 4.1869 | 4.2096 | 4.2338 | 4.2594 | 4.2864 | 4.3149 | 4.3447 | 4.3759 | 4.4085 | 4.4424 | 4.4777 | 4.5142 | 4.552 | 4.5911 | 4.6314 | 4.673 | 4.7157 | 4.7596 | 4.8048 | 4.851 | 4.8984 | 4.947 | 4.9966 | 5.0474 | 5.0992 | 5.1521 | 5.2061 | 5.2611 | 5.3171 | 5.3742 | 5.4323 | 5.4915 | 5.5516 | 5.6128 | 5.675 | 5.7381 | 5.8023 | 5.8675 | 5.9337 | 6.0009 | 6.0691 | 6.1383 | 6.2085 | 6.2798 | 6.3522 | 6.4255 | 6.5 | 6.5755 | 6.6522 | 6.73 | 6.8089 | 6.889 | 6.9703 | 7.0529 | 7.1367 | 7.2218 | 7.3083 | 7.3962 | 7.4855 | 7.5764 | 7.6688 | 7.7629 | 7.8588 | 7.9564 | 8.056 | 8.1576 | 8.2614 | 8.3674 | 8.476 | 8.5872 | 8.7014 | 8.8186 | 8.9393 | 9.0638 | 9.1926 | 9.326 | 9.4649 | 9.6099 | 9.7622 | 9.9231 | 10.0944 | 10.279 | 10.4809 | 10.7073 | 10.9718 | 11.3098 | 12.0934
積分1項目の各分割の結果 | 0.051681 | 0.043672 | 0.040267 | 0.037579 | 0.035243 | 0.03312 | 0.031137 | 0.029253 | 0.027439 | 0.025677 | 0.023952 | 0.022254 | 0.020574 | 0.018904 | 0.01724 | 0.015576 | 0.013907 | 0.012231 | 0.010543 | 0.0088404 | 0.0071203 | 0.0053799 | 0.0036167 | 0.0018282 | 1.2046e-05 | -0.0018341 | -0.0037125 | -0.0056252 | -0.0075746 | -0.0095628 | -0.011592 | -0.013664 | -0.015782 | -0.017946 | -0.020161 | -0.022427 | -0.024748 | -0.027124 | -0.02956 | -0.032056 | -0.034615 | -0.03724 | -0.039933 | -0.042696 | -0.045531 | -0.048441 | -0.051428 | -0.054495 | -0.057642 | -0.060874 | -0.064191 | -0.067596 | -0.07109 | -0.074676 | -0.078353 | -0.082124 | -0.085989 | -0.089948 | -0.094001 | -0.098148 | -0.10239 | -0.10672 | -0.11113 | -0.11563 | -0.1202 | -0.12485 | -0.12955 | -0.13431 | -0.1391 | -0.14392 | -0.14874 | -0.15354 | -0.15829 | -0.16297 | -0.16754 | -0.17195 | -0.17616 | -0.18012 | -0.18375 | -0.187 | -0.18977 | -0.19198 | -0.19353 | -0.19431 | -0.19421 | -0.19309 | -0.19084 | -0.18731 | -0.18237 | -0.17592 | -0.16783 | -0.15803 | -0.14646 | -0.13311 | -0.11802 | -0.10128 | -0.083029 | -0.063489 | -0.042923 | -0.021645 | 0 | 0.021645 | 0.042923 | 0.063489 | 0.083029 | 0.10128 | 0.11802 | 0.13311 | 0.14646 | 0.15803 | 0.16783 | 0.17592 | 0.18237 | 0.18731 | 0.19084 | 0.19309 | 0.19421 | 0.19431 | 0.19353 | 0.19198 | 0.18977 | 0.187 | 0.18375 | 0.18012 | 0.17616 | 0.17195 | 0.16754 | 0.16297 | 0.15829 | 0.15354 | 0.14874 | 0.14392 | 0.1391 | 0.13431 | 0.12955 | 0.12485 | 0.1202 | 0.11563 | 0.11113 | 0.10672 | 0.10239 | 0.098148 | 0.094001 | 0.089948 | 0.085989 | 0.082124 | 0.078353 | 0.074676 | 0.07109 | 0.067596 | 0.064191 | 0.060874 | 0.057642 | 0.054495 | 0.051428 | 0.048441 | 0.045531 | 0.042696 | 0.039933 | 0.03724 | 0.034615 | 0.032056 | 0.02956 | 0.027124 | 0.024748 | 0.022427 | 0.020161 | 0.017946 | 0.015782 | 0.013664 | 0.011592 | 0.0095628 | 0.0075746 | 0.0056252 | 0.0037125 | 0.0018341 | -1.2046e-05 | -0.0018282 | -0.0036167 | -0.0053799 | -0.0071203 | -0.0088404 | -0.010543 | -0.012231 | -0.013907 | -0.015576 | -0.01724 | -0.018904 | -0.020574 | -0.022254 | -0.023952 | -0.025677 | -0.027439 | -0.029253 | -0.031137 | -0.03312 | -0.035243 | -0.037579 | -0.040267 | -0.043672 | -0.051681
積分２項目
積分の分子 | -65 | -78.3157 | -83.2018 | -86.6312 | -89.28 | -91.4137 | -93.1704 | -94.633 | -95.8565 | -96.8794 | -97.7301 | -98.4305 | -98.9977 | -99.4455 | -99.7853 | -100.0265 | -100.1773 | -100.2444 | -100.2338 | -100.1508 | -100 | -99.7854 | -99.5108 | -99.1794 | -98.7942 | -98.3578 | -97.8729 | -97.3416 | -96.7661 | -96.1483 | -95.49 | -94.7928 | -94.0584 | -93.2882 | -92.4835 | -91.6457 | -90.776 | -89.8755 | -88.9453 | -87.9865 | -87 | -85.9868 | -84.9478 | -83.8837 | -82.7956 | -81.6841 | -80.5499 | -79.3939 | -78.2166 | -77.0189 | -75.8013 | -74.5644 | -73.3089 | -72.0353 | -70.7443 | -69.4363 | -68.1119 | -66.7716 | -65.416 | -64.0455 | -62.6606 | -61.2618 | -59.8495 | -58.4242 | -56.9863 | -55.5362 | -54.0745 | -52.6014 | -51.1174 | -49.6228 | -48.1182 | -46.6038 | -45.08 | -43.5472 | -42.0058 | -40.4561 | -38.8985 | -37.3334 | -35.761 | -34.1817 | -32.5959 | -31.0039 | -29.406 | -27.8025 | -26.1939 | -24.5803 | -22.9621 | -21.3397 | -19.7133 | -18.0832 | -16.4499 | -14.8135 | -13.1744 | -11.5328 | -9.8892 | -8.2437 | -6.5968 | -4.9486 | -3.2996 | -1.6499 | 0 | 1.6499 | 3.2996 | 4.9486 | 6.5968 | 8.2437 | 9.8892 | 11.5328 | 13.1744 | 14.8135 | 16.4499 | 18.0832 | 19.7133 | 21.3397 | 22.9621 | 24.5803 | 26.1939 | 27.8025 | 29.406 | 31.0039 | 32.5959 | 34.1817 | 35.761 | 37.3334 | 38.8985 | 40.4561 | 42.0058 | 43.5472 | 45.08 | 46.6038 | 48.1182 | 49.6228 | 51.1174 | 52.6014 | 54.0745 | 55.5362 | 56.9863 | 58.4242 | 59.8495 | 61.2618 | 62.6606 | 64.0455 | 65.416 | 66.7716 | 68.1119 | 69.4363 | 70.7443 | 72.0353 | 73.3089 | 74.5644 | 75.8013 | 77.0189 | 78.2166 | 79.3939 | 80.5499 | 81.6841 | 82.7956 | 83.8837 | 84.9478 | 85.9868 | 87 | 87.9865 | 88.9453 | 89.8755 | 90.776 | 91.6457 | 92.4835 | 93.2882 | 94.0584 | 94.7928 | 95.49 | 96.1483 | 96.7661 | 97.3416 | 97.8729 | 98.3578 | 98.7942 | 99.1794 | 99.5108 | 99.7854 | 100 | 100.1508 | 100.2338 | 100.2444 | 100.1773 | 100.0265 | 99.7853 | 99.4455 | 98.9977 | 98.4305 | 97.7301 | 96.8794 | 95.8565 | 94.633 | 93.1704 | 91.4137 | 89.28 | 86.6312 | 83.2018 | 78.3157 | 65
積分の分母(積2） | 12.0934 | 12.8292 | 13.1194 | 13.3362 | 13.5148 | 13.669 | 13.8059 | 13.9296 | 14.0428 | 14.1474 | 14.2448 | 14.3361 | 14.4221 | 14.5033 | 14.5804 | 14.6537 | 14.7237 | 14.7905 | 14.8545 | 14.916 | 14.975 | 15.0318 | 15.0865 | 15.1392 | 15.1901 | 15.2393 | 15.2869 | 15.3329 | 15.3775 | 15.4206 | 15.4625 | 15.5031 | 15.5424 | 15.5807 | 15.6178 | 15.6538 | 15.6888 | 15.7228 | 15.7559 | 15.788 | 15.8193 | 15.8497 | 15.8792 | 15.908 | 15.9359 | 15.9631 | 15.9896 | 16.0153 | 16.0403 | 16.0646 | 16.0883 | 16.1113 | 16.1337 | 16.1554 | 16.1765 | 16.197 | 16.217 | 16.2363 | 16.2551 | 16.2733 | 16.291 | 16.3082 | 16.3248 | 16.3409 | 16.3565 | 16.3715 | 16.3861 | 16.4002 | 16.4138 | 16.427 | 16.4397 | 16.4519 | 16.4636 | 16.4749 | 16.4857 | 16.4961 | 16.5061 | 16.5156 | 16.5247 | 16.5333 | 16.5416 | 16.5494 | 16.5568 | 16.5637 | 16.5703 | 16.5765 | 16.5822 | 16.5876 | 16.5925 | 16.597 | 16.6012 | 16.6049 | 16.6082 | 16.6112 | 16.6137 | 16.6159 | 16.6176 | 16.619 | 16.62 | 16.6206 | 16.6208 | 16.6206 | 16.62 | 16.619 | 16.6176 | 16.6159 | 16.6137 | 16.6112 | 16.6082 | 16.6049 | 16.6012 | 16.597 | 16.5925 | 16.5876 | 16.5822 | 16.5765 | 16.5703 | 16.5637 | 16.5568 | 16.5494 | 16.5416 | 16.5333 | 16.5247 | 16.5156 | 16.5061 | 16.4961 | 16.4857 | 16.4749 | 16.4636 | 16.4519 | 16.4397 | 16.427 | 16.4138 | 16.4002 | 16.3861 | 16.3715 | 16.3565 | 16.3409 | 16.3248 | 16.3082 | 16.291 | 16.2733 | 16.2551 | 16.2363 | 16.217 | 16.197 | 16.1765 | 16.1554 | 16.1337 | 16.1113 | 16.0883 | 16.0646 | 16.0403 | 16.0153 | 15.9896 | 15.9631 | 15.9359 | 15.908 | 15.8792 | 15.8497 | 15.8193 | 15.788 | 15.7559 | 15.7228 | 15.6888 | 15.6538 | 15.6178 | 15.5807 | 15.5424 | 15.5031 | 15.4625 | 15.4206 | 15.3775 | 15.3329 | 15.2869 | 15.2393 | 15.1901 | 15.1392 | 15.0865 | 15.0318 | 14.975 | 14.916 | 14.8545 | 14.7905 | 14.7237 | 14.6537 | 14.5804 | 14.5033 | 14.4221 | 14.3361 | 14.2448 | 14.1474 | 14.0428 | 13.9296 | 13.8059 | 13.669 | 13.5148 | 13.3362 | 13.1194 | 12.8292 | 12.0934
積分2項目の各分割の結果 | -0.051681 | -0.059842 | -0.063393 | -0.066224 | -0.068699 | -0.070957 | -0.073068 | -0.075077 | -0.077009 | -0.078883 | -0.080715 | -0.082513 | -0.084287 | -0.086043 | -0.087786 | -0.089521 | -0.091253 | -0.092984 | -0.094718 | -0.096457 | -0.098203 | -0.099959 | -0.10173 | -0.10351 | -0.10531 | -0.10712 | -0.10896 | -0.11081 | -0.11269 | -0.11459 | -0.11652 | -0.11847 | -0.12046 | -0.12247 | -0.12451 | -0.12658 | -0.12869 | -0.13084 | -0.13302 | -0.13523 | -0.13749 | -0.13979 | -0.14213 | -0.14451 | -0.14693 | -0.1494 | -0.15192 | -0.15448 | -0.1571 | -0.15976 | -0.16247 | -0.16523 | -0.16804 | -0.1709 | -0.17382 | -0.17678 | -0.1798 | -0.18286 | -0.18597 | -0.18912 | -0.19232 | -0.19555 | -0.19882 | -0.20211 | -0.20543 | -0.20875 | -0.21208 | -0.2154 | -0.2187 | -0.22196 | -0.22515 | -0.22826 | -0.23126 | -0.23412 | -0.2368 | -0.23926 | -0.24146 | -0.24333 | -0.24481 | -0.24583 | -0.24632 | -0.24618 | -0.24531 | -0.24362 | -0.24097 | -0.23725 | -0.23234 | -0.2261 | -0.2184 | -0.20913 | -0.19818 | -0.18547 | -0.17096 | -0.15463 | -0.13652 | -0.11674 | -0.095427 | -0.072805 | -0.049142 | -0.024756 | 0 | 0.024756 | 0.049142 | 0.072805 | 0.095427 | 0.11674 | 0.13652 | 0.15463 | 0.17096 | 0.18547 | 0.19818 | 0.20913 | 0.2184 | 0.2261 | 0.23234 | 0.23725 | 0.24097 | 0.24362 | 0.24531 | 0.24618 | 0.24632 | 0.24583 | 0.24481 | 0.24333 | 0.24146 | 0.23926 | 0.2368 | 0.23412 | 0.23126 | 0.22826 | 0.22515 | 0.22196 | 0.2187 | 0.2154 | 0.21208 | 0.20875 | 0.20543 | 0.20211 | 0.19882 | 0.19555 | 0.19232 | 0.18912 | 0.18597 | 0.18286 | 0.1798 | 0.17678 | 0.17382 | 0.1709 | 0.16804 | 0.16523 | 0.16247 | 0.15976 | 0.1571 | 0.15448 | 0.15192 | 0.1494 | 0.14693 | 0.14451 | 0.14213 | 0.13979 | 0.13749 | 0.13523 | 0.13302 | 0.13084 | 0.12869 | 0.12658 | 0.12451 | 0.12247 | 0.12046 | 0.11847 | 0.11652 | 0.11459 | 0.11269 | 0.11081 | 0.10896 | 0.10712 | 0.10531 | 0.10351 | 0.10173 | 0.099959 | 0.098203 | 0.096457 | 0.094718 | 0.092984 | 0.091253 | 0.089521 | 0.087786 | 0.086043 | 0.084287 | 0.082513 | 0.080715 | 0.078883 | 0.077009 | 0.075077 | 0.073068 | 0.070957 | 0.068699 | 0.066224 | 0.063393 | 0.059842 | 0.051681
重み | 1 | 4 | 2 | 4 | 2 | 4 | 2 | 4 | 2 | 4 | 2 | 4 | 2 | 4 | 2 | 4 | 2 | 4 | 2 | 4 | 2 | 4 | 2 | 4 | 2 | 4 | 2 | 4 | 2 | 4 | 2 | 4 | 2 | 4 | 2 | 4 | 2 | 4 | 2 | 4 | 2 | 4 | 2 | 4 | 2 | 4 | 2 | 4 | 2 | 4 | 2 | 4 | 2 | 4 | 2 | 4 | 2 | 4 | 2 | 4 | 2 | 4 | 2 | 4 | 2 | 4 | 2 | 4 | 2 | 4 | 2 | 4 | 2 | 4 | 2 | 4 | 2 | 4 | 2 | 4 | 2 | 4 | 2 | 4 | 2 | 4 | 2 | 4 | 2 | 4 | 2 | 4 | 2 | 4 | 2 | 4 | 2 | 4 | 2 | 4 | 2 | 4 | 2 | 4 | 2 | 4 | 2 | 4 | 2 | 4 | 2 | 4 | 2 | 4 | 2 | 4 | 2 | 4 | 2 | 4 | 2 | 4 | 2 | 4 | 2 | 4 | 2 | 4 | 2 | 4 | 2 | 4 | 2 | 4 | 2 | 4 | 2 | 4 | 2 | 4 | 2 | 4 | 2 | 4 | 2 | 4 | 2 | 4 | 2 | 4 | 2 | 4 | 2 | 4 | 2 | 4 | 2 | 4 | 2 | 4 | 2 | 4 | 2 | 4 | 2 | 4 | 2 | 4 | 2 | 4 | 2 | 4 | 2 | 4 | 2 | 4 | 2 | 4 | 2 | 4 | 2 | 4 | 2 | 4 | 2 | 4 | 2 | 4 | 2 | 4 | 2 | 4 | 2 | 4 | 2 | 4 | 2 | 4 | 2 | 4 | 1
各項結果 | 0 | -0.064682 | -0.046252 | -0.11458 | -0.066911 | -0.15135 | -0.083863 | -0.1833 | -0.099139 | -0.21283 | -0.11352 | -0.24104 | -0.12743 | -0.26855 | -0.14109 | -0.29578 | -0.15469 | -0.32301 | -0.16835 | -0.35046 | -0.18217 | -0.37832 | -0.19622 | -0.40673 | -0.21059 | -0.43583 | -0.22534 | -0.46576 | -0.24053 | -0.49663 | -0.25622 | -0.52855 | -0.27248 | -0.56166 | -0.28934 | -0.59605 | -0.30688 | -0.63184 | -0.32515 | -0.66916 | -0.34421 | -0.70811 | -0.36412 | -0.74881 | -0.38493 | -0.79138 | -0.4067 | -0.83591 | -0.42948 | -0.88252 | -0.45332 | -0.9313 | -0.47826 | -0.98232 | -0.50434 | -1.0356 | -0.53157 | -1.0912 | -0.55994 | -1.1491 | -0.58941 | -1.2091 | -0.61989 | -1.271 | -0.65126 | -1.3344 | -0.68327 | -1.3988 | -0.7156 | -1.4635 | -0.74777 | -1.5272 | -0.77911 | -1.5884 | -0.80868 | -1.6449 | -0.83523 | -1.6938 | -0.85712 | -1.7313 | -0.87217 | -1.7526 | -0.87769 | -1.7517 | -0.87036 | -1.7214 | -0.84635 | -1.6536 | -0.80154 | -1.5402 | -0.73201 | -1.374 | -0.63484 | -1.151 | -0.50909 | -0.87206 | -0.35691 | -0.54517 | -0.18413 | -0.1856 | 0 | 0.1856 | 0.18413 | 0.54517 | 0.35691 | 0.87206 | 0.50909 | 1.151 | 0.63484 | 1.374 | 0.73201 | 1.5402 | 0.80154 | 1.6536 | 0.84635 | 1.7214 | 0.87036 | 1.7517 | 0.87769 | 1.7526 | 0.87217 | 1.7313 | 0.85712 | 1.6938 | 0.83523 | 1.6449 | 0.80868 | 1.5884 | 0.77911 | 1.5272 | 0.74777 | 1.4635 | 0.7156 | 1.3988 | 0.68327 | 1.3344 | 0.65126 | 1.271 | 0.61989 | 1.2091 | 0.58941 | 1.1491 | 0.55994 | 1.0912 | 0.53157 | 1.0356 | 0.50434 | 0.98232 | 0.47826 | 0.9313 | 0.45332 | 0.88252 | 0.42948 | 0.83591 | 0.4067 | 0.79138 | 0.38493 | 0.74881 | 0.36412 | 0.70811 | 0.34421 | 0.66916 | 0.32515 | 0.63184 | 0.30688 | 0.59605 | 0.28934 | 0.56166 | 0.27248 | 0.52855 | 0.25622 | 0.49663 | 0.24053 | 0.46576 | 0.22534 | 0.43583 | 0.21059 | 0.40673 | 0.19622 | 0.37832 | 0.18217 | 0.35046 | 0.16835 | 0.32301 | 0.15469 | 0.29578 | 0.14109 | 0.26855 | 0.12743 | 0.24104 | 0.11352 | 0.21283 | 0.099139 | 0.1833 | 0.083863 | 0.15135 | 0.066911 | 0.11458 | 0.046252 | 0.064682 | 0
積分結果 | 4.996e-17
N極寄与 | 5.4069e-14
１－２．S極側の積分
積分1項目
積分の分子 | 65 | 50.3843 | 44.1982 | 39.4688 | 35.52 | 32.0863 | 29.0296 | 26.267 | 23.7435 | 21.4206 | 19.2699 | 17.2695 | 15.4023 | 13.6545 | 12.0147 | 10.4735 | 9.0227 | 7.6556 | 6.3662 | 5.1492 | 4 | 2.9146 | 1.8892 | 0.92062 | 0.0058465 | -0.85784 | -1.6729 | -2.4416 | -3.1661 | -3.8483 | -4.49 | -5.0928 | -5.6584 | -6.1882 | -6.6835 | -7.1457 | -7.576 | -7.9755 | -8.3453 | -8.6865 | -9 | -9.2868 | -9.5478 | -9.7837 | -9.9956 | -10.1841 | -10.3499 | -10.4939 | -10.6166 | -10.7189 | -10.8013 | -10.8644 | -10.9089 | -10.9353 | -10.9443 | -10.9363 | -10.9119 | -10.8716 | -10.816 | -10.7455 | -10.6606 | -10.5618 | -10.4495 | -10.3242 | -10.1863 | -10.0362 | -9.8745 | -9.7014 | -9.5174 | -9.3228 | -9.1182 | -8.9038 | -8.68 | -8.4472 | -8.2058 | -7.9561 | -7.6985 | -7.4334 | -7.161 | -6.8817 | -6.5959 | -6.3039 | -6.006 | -5.7025 | -5.3939 | -5.0803 | -4.7621 | -4.4397 | -4.1133 | -3.7832 | -3.4499 | -3.1135 | -2.7744 | -2.4328 | -2.0892 | -1.7437 | -1.3968 | -1.0486 | -0.6996 | -0.34995 | 0 | 0.34995 | 0.6996 | 1.0486 | 1.3968 | 1.7437 | 2.0892 | 2.4328 | 2.7744 | 3.1135 | 3.4499 | 3.7832 | 4.1133 | 4.4397 | 4.7621 | 5.0803 | 5.3939 | 5.7025 | 6.006 | 6.3039 | 6.5959 | 6.8817 | 7.161 | 7.4334 | 7.6985 | 7.9561 | 8.2058 | 8.4472 | 8.68 | 8.9038 | 9.1182 | 9.3228 | 9.5174 | 9.7014 | 9.8745 | 10.0362 | 10.1863 | 10.3242 | 10.4495 | 10.5618 | 10.6606 | 10.7455 | 10.816 | 10.8716 | 10.9119 | 10.9363 | 10.9443 | 10.9353 | 10.9089 | 10.8644 | 10.8013 | 10.7189 | 10.6166 | 10.4939 | 10.3499 | 10.1841 | 9.9956 | 9.7837 | 9.5478 | 9.2868 | 9 | 8.6865 | 8.3453 | 7.9755 | 7.576 | 7.1457 | 6.6835 | 6.1882 | 5.6584 | 5.0928 | 4.49 | 3.8483 | 3.1661 | 2.4416 | 1.6729 | 0.85784 | -0.0058465 | -0.92062 | -1.8892 | -2.9146 | -4 | -5.1492 | -6.3662 | -7.6556 | -9.0227 | -10.4735 | -12.0147 | -13.6545 | -15.4023 | -17.2695 | -19.2699 | -21.4206 | -23.7435 | -26.267 | -29.0296 | -32.0863 | -35.52 | -39.4688 | -44.1982 | -50.3843 | -65
積分の分母(積１） | 116 | 114.01 | 112.04 | 110.09 | 108.16 | 106.25 | 104.36 | 102.49 | 100.64 | 98.81 | 97 | 95.21 | 93.44 | 91.69 | 89.96 | 88.25 | 86.56 | 84.89 | 83.24 | 81.61 | 80 | 78.41 | 76.84 | 75.29 | 73.76 | 72.25 | 70.76 | 69.29 | 67.84 | 66.41 | 65 | 63.61 | 62.24 | 60.89 | 59.56 | 58.25 | 56.96 | 55.69 | 54.44 | 53.21 | 52 | 50.81 | 49.64 | 48.49 | 47.36 | 46.25 | 45.16 | 44.09 | 43.04 | 42.01 | 41 | 40.01 | 39.04 | 38.09 | 37.16 | 36.25 | 35.36 | 34.49 | 33.64 | 32.81 | 32 | 31.21 | 30.44 | 29.69 | 28.96 | 28.25 | 27.56 | 26.89 | 26.24 | 25.61 | 25 | 24.41 | 23.84 | 23.29 | 22.76 | 22.25 | 21.76 | 21.29 | 20.84 | 20.41 | 20 | 19.61 | 19.24 | 18.89 | 18.56 | 18.25 | 17.96 | 17.69 | 17.44 | 17.21 | 17 | 16.81 | 16.64 | 16.49 | 16.36 | 16.25 | 16.16 | 16.09 | 16.04 | 16.01 | 16 | 16.01 | 16.04 | 16.09 | 16.16 | 16.25 | 16.36 | 16.49 | 16.64 | 16.81 | 17 | 17.21 | 17.44 | 17.69 | 17.96 | 18.25 | 18.56 | 18.89 | 19.24 | 19.61 | 20 | 20.41 | 20.84 | 21.29 | 21.76 | 22.25 | 22.76 | 23.29 | 23.84 | 24.41 | 25 | 25.61 | 26.24 | 26.89 | 27.56 | 28.25 | 28.96 | 29.69 | 30.44 | 31.21 | 32 | 32.81 | 33.64 | 34.49 | 35.36 | 36.25 | 37.16 | 38.09 | 39.04 | 40.01 | 41 | 42.01 | 43.04 | 44.09 | 45.16 | 46.25 | 47.36 | 48.49 | 49.64 | 50.81 | 52 | 53.21 | 54.44 | 55.69 | 56.96 | 58.25 | 59.56 | 60.89 | 62.24 | 63.61 | 65 | 66.41 | 67.84 | 69.29 | 70.76 | 72.25 | 73.76 | 75.29 | 76.84 | 78.41 | 80 | 81.61 | 83.24 | 84.89 | 86.56 | 88.25 | 89.96 | 91.69 | 93.44 | 95.21 | 97 | 98.81 | 100.64 | 102.49 | 104.36 | 106.25 | 108.16 | 110.09 | 112.04 | 114.01 | 116
積分の分母(積2） | 12.5797 | 11.8284 | 11.5057 | 11.2537 | 11.0386 | 10.847 | 10.6723 | 10.5103 | 10.3586 | 10.2152 | 10.0789 | 9.9486 | 9.8236 | 9.7033 | 9.5871 | 9.4746 | 9.3656 | 9.2596 | 9.1566 | 9.0562 | 8.9582 | 8.8626 | 8.7692 | 8.6778 | 8.5884 | 8.5008 | 8.4149 | 8.3308 | 8.2482 | 8.1672 | 8.0877 | 8.0097 | 7.933 | 7.8577 | 7.7837 | 7.7109 | 7.6395 | 7.5692 | 7.5001 | 7.4322 | 7.3655 | 7.2998 | 7.2353 | 7.1719 | 7.1096 | 7.0483 | 6.9881 | 6.9289 | 6.8708 | 6.8138 | 6.7577 | 6.7027 | 6.6487 | 6.5957 | 6.5437 | 6.4928 | 6.4428 | 6.3939 | 6.346 | 6.2991 | 6.2532 | 6.2084 | 6.1646 | 6.1218 | 6.08 | 6.0392 | 5.9996 | 5.9609 | 5.9233 | 5.8868 | 5.8513 | 5.8169 | 5.7836 | 5.7514 | 5.7202 | 5.6902 | 5.6612 | 5.6334 | 5.6067 | 5.5811 | 5.5567 | 5.5334 | 5.5112 | 5.4902 | 5.4704 | 5.4517 | 5.4342 | 5.4179 | 5.4027 | 5.3888 | 5.376 | 5.3645 | 5.3541 | 5.345 | 5.3371 | 5.3303 | 5.3249 | 5.3206 | 5.3175 | 5.3157 | 5.3151 | 5.3157 | 5.3175 | 5.3206 | 5.3249 | 5.3303 | 5.3371 | 5.345 | 5.3541 | 5.3645 | 5.376 | 5.3888 | 5.4027 | 5.4179 | 5.4342 | 5.4517 | 5.4704 | 5.4902 | 5.5112 | 5.5334 | 5.5567 | 5.5811 | 5.6067 | 5.6334 | 5.6612 | 5.6902 | 5.7202 | 5.7514 | 5.7836 | 5.8169 | 5.8513 | 5.8868 | 5.9233 | 5.9609 | 5.9996 | 6.0392 | 6.08 | 6.1218 | 6.1646 | 6.2084 | 6.2532 | 6.2991 | 6.346 | 6.3939 | 6.4428 | 6.4928 | 6.5437 | 6.5957 | 6.6487 | 6.7027 | 6.7577 | 6.8138 | 6.8708 | 6.9289 | 6.9881 | 7.0483 | 7.1096 | 7.1719 | 7.2353 | 7.2998 | 7.3655 | 7.4322 | 7.5001 | 7.5692 | 7.6395 | 7.7109 | 7.7837 | 7.8577 | 7.933 | 8.0097 | 8.0877 | 8.1672 | 8.2482 | 8.3308 | 8.4149 | 8.5008 | 8.5884 | 8.6778 | 8.7692 | 8.8626 | 8.9582 | 9.0562 | 9.1566 | 9.2596 | 9.3656 | 9.4746 | 9.5871 | 9.7033 | 9.8236 | 9.9486 | 10.0789 | 10.2152 | 10.3586 | 10.5103 | 10.6723 | 10.847 | 11.0386 | 11.2537 | 11.5057 | 11.8284 | 12.5797
積分1項目の各分割の結果 | 0.044543 | 0.037362 | 0.034286 | 0.031857 | 0.02975 | 0.027841 | 0.026065 | 0.024384 | 0.022776 | 0.021222 | 0.01971 | 0.018232 | 0.01678 | 0.015347 | 0.013931 | 0.012526 | 0.01113 | 0.0097394 | 0.0083525 | 0.0069671 | 0.0055815 | 0.0041941 | 0.0028037 | 0.0014091 | 9.2292e-06 | -0.0013967 | -0.0028095 | -0.0042299 | -0.0056583 | -0.0070952 | -0.0085409 | -0.0099959 | -0.01146 | -0.012934 | -0.014417 | -0.015909 | -0.01741 | -0.01892 | -0.020439 | -0.021965 | -0.023498 | -0.025038 | -0.026583 | -0.028133 | -0.029686 | -0.031241 | -0.032796 | -0.03435 | -0.035901 | -0.037446 | -0.038984 | -0.040512 | -0.042028 | -0.043527 | -0.045008 | -0.046466 | -0.047897 | -0.049299 | -0.050665 | -0.051993 | -0.053275 | -0.054509 | -0.055686 | -0.056803 | -0.057852 | -0.058826 | -0.059719 | -0.060524 | -0.061233 | -0.061839 | -0.062332 | -0.062707 | -0.062953 | -0.063063 | -0.063029 | -0.062842 | -0.062494 | -0.061978 | -0.061287 | -0.060413 | -0.059351 | -0.058096 | -0.056641 | -0.054986 | -0.053126 | -0.051062 | -0.048793 | -0.046323 | -0.043655 | -0.040794 | -0.037748 | -0.034526 | -0.03114 | -0.027602 | -0.023927 | -0.020131 | -0.016232 | -0.012249 | -0.0082023 | -0.004112 | 0 | 0.004112 | 0.0082023 | 0.012249 | 0.016232 | 0.020131 | 0.023927 | 0.027602 | 0.03114 | 0.034526 | 0.037748 | 0.040794 | 0.043655 | 0.046323 | 0.048793 | 0.051062 | 0.053126 | 0.054986 | 0.056641 | 0.058096 | 0.059351 | 0.060413 | 0.061287 | 0.061978 | 0.062494 | 0.062842 | 0.063029 | 0.063063 | 0.062953 | 0.062707 | 0.062332 | 0.061839 | 0.061233 | 0.060524 | 0.059719 | 0.058826 | 0.057852 | 0.056803 | 0.055686 | 0.054509 | 0.053275 | 0.051993 | 0.050665 | 0.049299 | 0.047897 | 0.046466 | 0.045008 | 0.043527 | 0.042028 | 0.040512 | 0.038984 | 0.037446 | 0.035901 | 0.03435 | 0.032796 | 0.031241 | 0.029686 | 0.028133 | 0.026583 | 0.025038 | 0.023498 | 0.021965 | 0.020439 | 0.01892 | 0.01741 | 0.015909 | 0.014417 | 0.012934 | 0.01146 | 0.0099959 | 0.0085409 | 0.0070952 | 0.0056583 | 0.0042299 | 0.0028095 | 0.0013967 | -9.2292e-06 | -0.0014091 | -0.0028037 | -0.0041941 | -0.0055815 | -0.0069671 | -0.0083525 | -0.0097394 | -0.01113 | -0.012526 | -0.013931 | -0.015347 | -0.01678 | -0.018232 | -0.01971 | -0.021222 | -0.022776 | -0.024384 | -0.026065 | -0.027841 | -0.02975 | -0.031857 | -0.034286 | -0.037362 | -0.044543
積分２項目
積分の分子 | -65 | -78.3157 | -83.2018 | -86.6312 | -89.28 | -91.4137 | -93.1704 | -94.633 | -95.8565 | -96.8794 | -97.7301 | -98.4305 | -98.9977 | -99.4455 | -99.7853 | -100.0265 | -100.1773 | -100.2444 | -100.2338 | -100.1508 | -100 | -99.7854 | -99.5108 | -99.1794 | -98.7942 | -98.3578 | -97.8729 | -97.3416 | -96.7661 | -96.1483 | -95.49 | -94.7928 | -94.0584 | -93.2882 | -92.4835 | -91.6457 | -90.776 | -89.8755 | -88.9453 | -87.9865 | -87 | -85.9868 | -84.9478 | -83.8837 | -82.7956 | -81.6841 | -80.5499 | -79.3939 | -78.2166 | -77.0189 | -75.8013 | -74.5644 | -73.3089 | -72.0353 | -70.7443 | -69.4363 | -68.1119 | -66.7716 | -65.416 | -64.0455 | -62.6606 | -61.2618 | -59.8495 | -58.4242 | -56.9863 | -55.5362 | -54.0745 | -52.6014 | -51.1174 | -49.6228 | -48.1182 | -46.6038 | -45.08 | -43.5472 | -42.0058 | -40.4561 | -38.8985 | -37.3334 | -35.761 | -34.1817 | -32.5959 | -31.0039 | -29.406 | -27.8025 | -26.1939 | -24.5803 | -22.9621 | -21.3397 | -19.7133 | -18.0832 | -16.4499 | -14.8135 | -13.1744 | -11.5328 | -9.8892 | -8.2437 | -6.5968 | -4.9486 | -3.2996 | -1.6499 | 0 | 1.6499 | 3.2996 | 4.9486 | 6.5968 | 8.2437 | 9.8892 | 11.5328 | 13.1744 | 14.8135 | 16.4499 | 18.0832 | 19.7133 | 21.3397 | 22.9621 | 24.5803 | 26.1939 | 27.8025 | 29.406 | 31.0039 | 32.5959 | 34.1817 | 35.761 | 37.3334 | 38.8985 | 40.4561 | 42.0058 | 43.5472 | 45.08 | 46.6038 | 48.1182 | 49.6228 | 51.1174 | 52.6014 | 54.0745 | 55.5362 | 56.9863 | 58.4242 | 59.8495 | 61.2618 | 62.6606 | 64.0455 | 65.416 | 66.7716 | 68.1119 | 69.4363 | 70.7443 | 72.0353 | 73.3089 | 74.5644 | 75.8013 | 77.0189 | 78.2166 | 79.3939 | 80.5499 | 81.6841 | 82.7956 | 83.8837 | 84.9478 | 85.9868 | 87 | 87.9865 | 88.9453 | 89.8755 | 90.776 | 91.6457 | 92.4835 | 93.2882 | 94.0584 | 94.7928 | 95.49 | 96.1483 | 96.7661 | 97.3416 | 97.8729 | 98.3578 | 98.7942 | 99.1794 | 99.5108 | 99.7854 | 100 | 100.1508 | 100.2338 | 100.2444 | 100.1773 | 100.0265 | 99.7853 | 99.4455 | 98.9977 | 98.4305 | 97.7301 | 96.8794 | 95.8565 | 94.633 | 93.1704 | 91.4137 | 89.28 | 86.6312 | 83.2018 | 78.3157 | 65
積分の分母(積2） | 12.5797 | 13.2887 | 13.5691 | 13.7787 | 13.9517 | 14.1012 | 14.2339 | 14.3538 | 14.4637 | 14.5653 | 14.66 | 14.7487 | 14.8323 | 14.9113 | 14.9863 | 15.0576 | 15.1257 | 15.1908 | 15.2531 | 15.3129 | 15.3704 | 15.4258 | 15.4791 | 15.5305 | 15.5801 | 15.6281 | 15.6745 | 15.7194 | 15.7628 | 15.8049 | 15.8458 | 15.8854 | 15.9238 | 15.9611 | 15.9973 | 16.0325 | 16.0667 | 16.0999 | 16.1322 | 16.1636 | 16.1941 | 16.2238 | 16.2527 | 16.2808 | 16.3081 | 16.3347 | 16.3605 | 16.3857 | 16.4101 | 16.4339 | 16.457 | 16.4795 | 16.5014 | 16.5226 | 16.5433 | 16.5633 | 16.5828 | 16.6017 | 16.6201 | 16.6379 | 16.6552 | 16.672 | 16.6883 | 16.704 | 16.7193 | 16.734 | 16.7483 | 16.7621 | 16.7754 | 16.7883 | 16.8007 | 16.8126 | 16.8241 | 16.8351 | 16.8457 | 16.8559 | 16.8657 | 16.875 | 16.8839 | 16.8923 | 16.9004 | 16.908 | 16.9153 | 16.9221 | 16.9285 | 16.9346 | 16.9402 | 16.9454 | 16.9502 | 16.9547 | 16.9587 | 16.9624 | 16.9657 | 16.9685 | 16.971 | 16.9731 | 16.9749 | 16.9762 | 16.9772 | 16.9777 | 16.9779 | 16.9777 | 16.9772 | 16.9762 | 16.9749 | 16.9731 | 16.971 | 16.9685 | 16.9657 | 16.9624 | 16.9587 | 16.9547 | 16.9502 | 16.9454 | 16.9402 | 16.9346 | 16.9285 | 16.9221 | 16.9153 | 16.908 | 16.9004 | 16.8923 | 16.8839 | 16.875 | 16.8657 | 16.8559 | 16.8457 | 16.8351 | 16.8241 | 16.8126 | 16.8007 | 16.7883 | 16.7754 | 16.7621 | 16.7483 | 16.734 | 16.7193 | 16.704 | 16.6883 | 16.672 | 16.6552 | 16.6379 | 16.6201 | 16.6017 | 16.5828 | 16.5633 | 16.5433 | 16.5226 | 16.5014 | 16.4795 | 16.457 | 16.4339 | 16.4101 | 16.3857 | 16.3605 | 16.3347 | 16.3081 | 16.2808 | 16.2527 | 16.2238 | 16.1941 | 16.1636 | 16.1322 | 16.0999 | 16.0667 | 16.0325 | 15.9973 | 15.9611 | 15.9238 | 15.8854 | 15.8458 | 15.8049 | 15.7628 | 15.7194 | 15.6745 | 15.6281 | 15.5801 | 15.5305 | 15.4791 | 15.4258 | 15.3704 | 15.3129 | 15.2531 | 15.1908 | 15.1257 | 15.0576 | 14.9863 | 14.9113 | 14.8323 | 14.7487 | 14.66 | 14.5653 | 14.4637 | 14.3538 | 14.2339 | 14.1012 | 13.9517 | 13.7787 | 13.5691 | 13.2887 | 12.5797
積分2項目の各分割の結果 | -0.044543 | -0.051692 | -0.054728 | -0.057111 | -0.059164 | -0.061014 | -0.062722 | -0.064327 | -0.065852 | -0.067315 | -0.068726 | -0.070096 | -0.071431 | -0.072736 | -0.074016 | -0.075274 | -0.076513 | -0.077736 | -0.078945 | -0.080141 | -0.081325 | -0.082499 | -0.083664 | -0.08482 | -0.085969 | -0.087109 | -0.088243 | -0.08937 | -0.090491 | -0.091604 | -0.092711 | -0.093811 | -0.094903 | -0.095988 | -0.097065 | -0.098133 | -0.099191 | -0.10024 | -0.10128 | -0.1023 | -0.10331 | -0.10431 | -0.10529 | -0.10626 | -0.1072 | -0.10812 | -0.10902 | -0.1099 | -0.11074 | -0.11156 | -0.11234 | -0.11309 | -0.1138 | -0.11446 | -0.11508 | -0.11565 | -0.11616 | -0.11661 | -0.117 | -0.11732 | -0.11757 | -0.11774 | -0.11782 | -0.1178 | -0.11769 | -0.11748 | -0.11715 | -0.1167 | -0.11613 | -0.11542 | -0.11456 | -0.11356 | -0.11239 | -0.11106 | -0.10956 | -0.10787 | -0.10599 | -0.10392 | -0.10163 | -0.099143 | -0.096435 | -0.093507 | -0.090355 | -0.086976 | -0.083369 | -0.079534 | -0.075472 | -0.071188 | -0.066686 | -0.061973 | -0.057059 | -0.051952 | -0.046667 | -0.041216 | -0.035618 | -0.029889 | -0.024048 | -0.018117 | -0.012117 | -0.0060702 | 0 | 0.0060702 | 0.012117 | 0.018117 | 0.024048 | 0.029889 | 0.035618 | 0.041216 | 0.046667 | 0.051952 | 0.057059 | 0.061973 | 0.066686 | 0.071188 | 0.075472 | 0.079534 | 0.083369 | 0.086976 | 0.090355 | 0.093507 | 0.096435 | 0.099143 | 0.10163 | 0.10392 | 0.10599 | 0.10787 | 0.10956 | 0.11106 | 0.11239 | 0.11356 | 0.11456 | 0.11542 | 0.11613 | 0.1167 | 0.11715 | 0.11748 | 0.11769 | 0.1178 | 0.11782 | 0.11774 | 0.11757 | 0.11732 | 0.117 | 0.11661 | 0.11616 | 0.11565 | 0.11508 | 0.11446 | 0.1138 | 0.11309 | 0.11234 | 0.11156 | 0.11074 | 0.1099 | 0.10902 | 0.10812 | 0.1072 | 0.10626 | 0.10529 | 0.10431 | 0.10331 | 0.1023 | 0.10128 | 0.10024 | 0.099191 | 0.098133 | 0.097065 | 0.095988 | 0.094903 | 0.093811 | 0.092711 | 0.091604 | 0.090491 | 0.08937 | 0.088243 | 0.087109 | 0.085969 | 0.08482 | 0.083664 | 0.082499 | 0.081325 | 0.080141 | 0.078945 | 0.077736 | 0.076513 | 0.075274 | 0.074016 | 0.072736 | 0.071431 | 0.070096 | 0.068726 | 0.067315 | 0.065852 | 0.064327 | 0.062722 | 0.061014 | 0.059164 | 0.057111 | 0.054728 | 0.051692 | 0.044543
重み | 1 | 4 | 2 | 4 | 2 | 4 | 2 | 4 | 2 | 4 | 2 | 4 | 2 | 4 | 2 | 4 | 2 | 4 | 2 | 4 | 2 | 4 | 2 | 4 | 2 | 4 | 2 | 4 | 2 | 4 | 2 | 4 | 2 | 4 | 2 | 4 | 2 | 4 | 2 | 4 | 2 | 4 | 2 | 4 | 2 | 4 | 2 | 4 | 2 | 4 | 2 | 4 | 2 | 4 | 2 | 4 | 2 | 4 | 2 | 4 | 2 | 4 | 2 | 4 | 2 | 4 | 2 | 4 | 2 | 4 | 2 | 4 | 2 | 4 | 2 | 4 | 2 | 4 | 2 | 4 | 2 | 4 | 2 | 4 | 2 | 4 | 2 | 4 | 2 | 4 | 2 | 4 | 2 | 4 | 2 | 4 | 2 | 4 | 2 | 4 | 2 | 4 | 2 | 4 | 2 | 4 | 2 | 4 | 2 | 4 | 2 | 4 | 2 | 4 | 2 | 4 | 2 | 4 | 2 | 4 | 2 | 4 | 2 | 4 | 2 | 4 | 2 | 4 | 2 | 4 | 2 | 4 | 2 | 4 | 2 | 4 | 2 | 4 | 2 | 4 | 2 | 4 | 2 | 4 | 2 | 4 | 2 | 4 | 2 | 4 | 2 | 4 | 2 | 4 | 2 | 4 | 2 | 4 | 2 | 4 | 2 | 4 | 2 | 4 | 2 | 4 | 2 | 4 | 2 | 4 | 2 | 4 | 2 | 4 | 2 | 4 | 2 | 4 | 2 | 4 | 2 | 4 | 2 | 4 | 2 | 4 | 2 | 4 | 2 | 4 | 2 | 4 | 2 | 4 | 2 | 4 | 2 | 4 | 2 | 4 | 1
各項結果 | 0 | -0.057322 | -0.040883 | -0.10101 | -0.058828 | -0.13269 | -0.073315 | -0.15977 | -0.086153 | -0.18437 | -0.098032 | -0.20746 | -0.1093 | -0.22955 | -0.12017 | -0.25099 | -0.13077 | -0.27199 | -0.14118 | -0.29269 | -0.15149 | -0.31322 | -0.16172 | -0.33364 | -0.17192 | -0.35402 | -0.18211 | -0.3744 | -0.1923 | -0.3948 | -0.2025 | -0.41523 | -0.21273 | -0.43569 | -0.22296 | -0.45617 | -0.2332 | -0.47664 | -0.24343 | -0.49707 | -0.25362 | -0.5174 | -0.26375 | -0.53755 | -0.27377 | -0.55745 | -0.28364 | -0.57699 | -0.29329 | -0.59602 | -0.30265 | -0.6144 | -0.31165 | -0.63195 | -0.32017 | -0.64845 | -0.32811 | -0.66364 | -0.33533 | -0.67726 | -0.34169 | -0.68898 | -0.347 | -0.69843 | -0.35109 | -0.70522 | -0.35374 | -0.7089 | -0.35472 | -0.70902 | -0.35379 | -0.70506 | -0.3507 | -0.69651 | -0.34517 | -0.68285 | -0.33697 | -0.66357 | -0.32584 | -0.63823 | -0.31157 | -0.60641 | -0.29399 | -0.56785 | -0.27299 | -0.52238 | -0.24853 | -0.47004 | -0.22068 | -0.41107 | -0.18961 | -0.34591 | -0.15561 | -0.27527 | -0.11909 | -0.20008 | -0.080562 | -0.12147 | -0.040638 | -0.040729 | 0 | 0.040729 | 0.040638 | 0.12147 | 0.080562 | 0.20008 | 0.11909 | 0.27527 | 0.15561 | 0.34591 | 0.18961 | 0.41107 | 0.22068 | 0.47004 | 0.24853 | 0.52238 | 0.27299 | 0.56785 | 0.29399 | 0.60641 | 0.31157 | 0.63823 | 0.32584 | 0.66357 | 0.33697 | 0.68285 | 0.34517 | 0.69651 | 0.3507 | 0.70506 | 0.35379 | 0.70902 | 0.35472 | 0.7089 | 0.35374 | 0.70522 | 0.35109 | 0.69843 | 0.347 | 0.68898 | 0.34169 | 0.67726 | 0.33533 | 0.66364 | 0.32811 | 0.64845 | 0.32017 | 0.63195 | 0.31165 | 0.6144 | 0.30265 | 0.59602 | 0.29329 | 0.57699 | 0.28364 | 0.55745 | 0.27377 | 0.53755 | 0.26375 | 0.5174 | 0.25362 | 0.49707 | 0.24343 | 0.47664 | 0.2332 | 0.45617 | 0.22296 | 0.43569 | 0.21273 | 0.41523 | 0.2025 | 0.3948 | 0.1923 | 0.3744 | 0.18211 | 0.35402 | 0.17192 | 0.33364 | 0.16172 | 0.31322 | 0.15149 | 0.29269 | 0.14118 | 0.27199 | 0.13077 | 0.25099 | 0.12017 | 0.22955 | 0.1093 | 0.20746 | 0.098032 | 0.18437 | 0.086153 | 0.15977 | 0.073315 | 0.13269 | 0.058828 | 0.10101 | 0.040883 | 0.057322 | 0
積分結果 | 1.8504e-17
S極寄与 | 2.0026e-14
外R磁石側全寄与 | 3.4044e-14
積分範囲（内R）
変数の開始値（-iｒ） | -5
変数の終了値（iｒ） | 5
変数増分 | 0.05
１．積分（内R磁石側）
分割番号 | 0 | 1 | 2 | 3 | 4 | 5 | 6 | 7 | 8 | 9 | 10 | 11 | 12 | 13 | 14 | 15 | 16 | 17 | 18 | 19 | 20 | 21 | 22 | 23 | 24 | 25 | 26 | 27 | 28 | 29 | 30 | 31 | 32 | 33 | 34 | 35 | 36 | 37 | 38 | 39 | 40 | 41 | 42 | 43 | 44 | 45 | 46 | 47 | 48 | 49 | 50 | 51 | 52 | 53 | 54 | 55 | 56 | 57 | 58 | 59 | 60 | 61 | 62 | 63 | 64 | 65 | 66 | 67 | 68 | 69 | 70 | 71 | 72 | 73 | 74 | 75 | 76 | 77 | 78 | 79 | 80 | 81 | 82 | 83 | 84 | 85 | 86 | 87 | 88 | 89 | 90 | 91 | 92 | 93 | 94 | 95 | 96 | 97 | 98 | 99 | 100 | 101 | 102 | 103 | 104 | 105 | 106 | 107 | 108 | 109 | 110 | 111 | 112 | 113 | 114 | 115 | 116 | 117 | 118 | 119 | 120 | 121 | 122 | 123 | 124 | 125 | 126 | 127 | 128 | 129 | 130 | 131 | 132 | 133 | 134 | 135 | 136 | 137 | 138 | 139 | 140 | 141 | 142 | 143 | 144 | 145 | 146 | 147 | 148 | 149 | 150 | 151 | 152 | 153 | 154 | 155 | 156 | 157 | 158 | 159 | 160 | 161 | 162 | 163 | 164 | 165 | 166 | 167 | 168 | 169 | 170 | 171 | 172 | 173 | 174 | 175 | 176 | 177 | 178 | 179 | 180 | 181 | 182 | 183 | 184 | 185 | 186 | 187 | 188 | 189 | 190 | 191 | 192 | 193 | 194 | 195 | 196 | 197 | 198 | 199 | 200
変数の値 | -5 | -4.95 | -4.9 | -4.85 | -4.8 | -4.75 | -4.7 | -4.65 | -4.6 | -4.55 | -4.5 | -4.45 | -4.4 | -4.35 | -4.3 | -4.25 | -4.2 | -4.15 | -4.1 | -4.05 | -4 | -3.95 | -3.9 | -3.85 | -3.8 | -3.75 | -3.7 | -3.65 | -3.6 | -3.55 | -3.5 | -3.45 | -3.4 | -3.35 | -3.3 | -3.25 | -3.2 | -3.15 | -3.1 | -3.05 | -3 | -2.95 | -2.9 | -2.85 | -2.8 | -2.75 | -2.7 | -2.65 | -2.6 | -2.55 | -2.5 | -2.45 | -2.4 | -2.35 | -2.3 | -2.25 | -2.2 | -2.15 | -2.1 | -2.05 | -2 | -1.95 | -1.9 | -1.85 | -1.8 | -1.75 | -1.7 | -1.65 | -1.6 | -1.55 | -1.5 | -1.45 | -1.4 | -1.35 | -1.3 | -1.25 | -1.2 | -1.15 | -1.1 | -1.05 | -1 | -0.95 | -0.9 | -0.85 | -0.8 | -0.75 | -0.7 | -0.65 | -0.6 | -0.55 | -0.5 | -0.45 | -0.4 | -0.35 | -0.3 | -0.25 | -0.2 | -0.15 | -0.1 | -0.05 | 0 | 0.05 | 0.1 | 0.15 | 0.2 | 0.25 | 0.3 | 0.35 | 0.4 | 0.45 | 0.5 | 0.55 | 0.6 | 0.65 | 0.7 | 0.75 | 0.8 | 0.85 | 0.9 | 0.95 | 1 | 1.05 | 1.1 | 1.15 | 1.2 | 1.25 | 1.3 | 1.35 | 1.4 | 1.45 | 1.5 | 1.55 | 1.6 | 1.65 | 1.7 | 1.75 | 1.8 | 1.85 | 1.9 | 1.95 | 2 | 2.05 | 2.1 | 2.15 | 2.2 | 2.25 | 2.3 | 2.35 | 2.4 | 2.45 | 2.5 | 2.55 | 2.6 | 2.65 | 2.7 | 2.75 | 2.8 | 2.85 | 2.9 | 2.95 | 3 | 3.05 | 3.1 | 3.15 | 3.2 | 3.25 | 3.3 | 3.35 | 3.4 | 3.45 | 3.5 | 3.55 | 3.6 | 3.65 | 3.7 | 3.75 | 3.8 | 3.85 | 3.9 | 3.95 | 4 | 4.05 | 4.1 | 4.15 | 4.2 | 4.25 | 4.3 | 4.35 | 4.4 | 4.45 | 4.5 | 4.55 | 4.6 | 4.65 | 4.7 | 4.75 | 4.8 | 4.85 | 4.9 | 4.95 | 5
1-1．N極側の積分
積分1項目
積分の分子 | 32.5 | 28.6836 | 26.9746 | 25.6297 | 24.48 | 23.4591 | 22.5324 | 21.6792 | 20.8859 | 20.1427 | 19.4425 | 18.7799 | 18.1506 | 17.5511 | 16.9787 | 16.4309 | 15.9057 | 15.4014 | 14.9165 | 14.4498 | 14 | 13.5661 | 13.1473 | 12.7427 | 12.3515 | 11.973 | 11.6068 | 11.2521 | 10.9085 | 10.5754 | 10.2525 | 9.9393 | 9.6354 | 9.3405 | 9.0541 | 8.7761 | 8.506 | 8.2436 | 7.9887 | 7.7409 | 7.5 | 7.2658 | 7.0381 | 6.8166 | 6.6011 | 6.3915 | 6.1875 | 5.989 | 5.7958 | 5.6078 | 5.4247 | 5.2464 | 5.0728 | 4.9037 | 4.7389 | 4.5784 | 4.422 | 4.2696 | 4.121 | 3.9761 | 3.8348 | 3.6971 | 3.5626 | 3.4315 | 3.3034 | 3.1784 | 3.0564 | 2.9372 | 2.8207 | 2.7068 | 2.5955 | 2.4866 | 2.38 | 2.2757 | 2.1735 | 2.0735 | 1.9754 | 1.8792 | 1.7848 | 1.6921 | 1.601 | 1.5115 | 1.4235 | 1.3369 | 1.2515 | 1.1674 | 1.0845 | 1.0026 | 0.92168 | 0.84169 | 0.76253 | 0.68413 | 0.60641 | 0.52929 | 0.4527 | 0.37656 | 0.3008 | 0.22534 | 0.1501 | 0.075013 | 0 | -0.075013 | -0.1501 | -0.22534 | -0.3008 | -0.37656 | -0.4527 | -0.52929 | -0.60641 | -0.68413 | -0.76253 | -0.84169 | -0.92168 | -1.0026 | -1.0845 | -1.1674 | -1.2515 | -1.3369 | -1.4235 | -1.5115 | -1.601 | -1.6921 | -1.7848 | -1.8792 | -1.9754 | -2.0735 | -2.1735 | -2.2757 | -2.38 | -2.4866 | -2.5955 | -2.7068 | -2.8207 | -2.9372 | -3.0564 | -3.1784 | -3.3034 | -3.4315 | -3.5626 | -3.6971 | -3.8348 | -3.9761 | -4.121 | -4.2696 | -4.422 | -4.5784 | -4.7389 | -4.9037 | -5.0728 | -5.2464 | -5.4247 | -5.6078 | -5.7958 | -5.989 | -6.1875 | -6.3915 | -6.6011 | -6.8166 | -7.0381 | -7.2658 | -7.5 | -7.7409 | -7.9887 | -8.2436 | -8.506 | -8.7761 | -9.0541 | -9.3405 | -9.6354 | -9.9393 | -10.2525 | -10.5754 | -10.9085 | -11.2521 | -11.6068 | -11.973 | -12.3515 | -12.7427 | -13.1473 | -13.5661 | -14 | -14.4498 | -14.9165 | -15.4014 | -15.9057 | -16.4309 | -16.9787 | -17.5511 | -18.1506 | -18.7799 | -19.4425 | -20.1427 | -20.8859 | -21.6792 | -22.5324 | -23.4591 | -24.48 | -25.6297 | -26.9746 | -28.6836 | -32.5
積分の分母(積１） | 29 | 28.5025 | 28.01 | 27.5225 | 27.04 | 26.5625 | 26.09 | 25.6225 | 25.16 | 24.7025 | 24.25 | 23.8025 | 23.36 | 22.9225 | 22.49 | 22.0625 | 21.64 | 21.2225 | 20.81 | 20.4025 | 20 | 19.6025 | 19.21 | 18.8225 | 18.44 | 18.0625 | 17.69 | 17.3225 | 16.96 | 16.6025 | 16.25 | 15.9025 | 15.56 | 15.2225 | 14.89 | 14.5625 | 14.24 | 13.9225 | 13.61 | 13.3025 | 13 | 12.7025 | 12.41 | 12.1225 | 11.84 | 11.5625 | 11.29 | 11.0225 | 10.76 | 10.5025 | 10.25 | 10.0025 | 9.76 | 9.5225 | 9.29 | 9.0625 | 8.84 | 8.6225 | 8.41 | 8.2025 | 8 | 7.8025 | 7.61 | 7.4225 | 7.24 | 7.0625 | 6.89 | 6.7225 | 6.56 | 6.4025 | 6.25 | 6.1025 | 5.96 | 5.8225 | 5.69 | 5.5625 | 5.44 | 5.3225 | 5.21 | 5.1025 | 5 | 4.9025 | 4.81 | 4.7225 | 4.64 | 4.5625 | 4.49 | 4.4225 | 4.36 | 4.3025 | 4.25 | 4.2025 | 4.16 | 4.1225 | 4.09 | 4.0625 | 4.04 | 4.0225 | 4.01 | 4.0025 | 4 | 4.0025 | 4.01 | 4.0225 | 4.04 | 4.0625 | 4.09 | 4.1225 | 4.16 | 4.2025 | 4.25 | 4.3025 | 4.36 | 4.4225 | 4.49 | 4.5625 | 4.64 | 4.7225 | 4.81 | 4.9025 | 5 | 5.1025 | 5.21 | 5.3225 | 5.44 | 5.5625 | 5.69 | 5.8225 | 5.96 | 6.1025 | 6.25 | 6.4025 | 6.56 | 6.7225 | 6.89 | 7.0625 | 7.24 | 7.4225 | 7.61 | 7.8025 | 8 | 8.2025 | 8.41 | 8.6225 | 8.84 | 9.0625 | 9.29 | 9.5225 | 9.76 | 10.0025 | 10.25 | 10.5025 | 10.76 | 11.0225 | 11.29 | 11.5625 | 11.84 | 12.1225 | 12.41 | 12.7025 | 13 | 13.3025 | 13.61 | 13.9225 | 14.24 | 14.5625 | 14.89 | 15.2225 | 15.56 | 15.9025 | 16.25 | 16.6025 | 16.96 | 17.3225 | 17.69 | 18.0625 | 18.44 | 18.8225 | 19.21 | 19.6025 | 20 | 20.4025 | 20.81 | 21.2225 | 21.64 | 22.0625 | 22.49 | 22.9225 | 23.36 | 23.8025 | 24.25 | 24.7025 | 25.16 | 25.6225 | 26.09 | 26.5625 | 27.04 | 27.5225 | 28.01 | 28.5025 | 29
積分の分母(積2） | 8.441 | 7.8791 | 7.6364 | 7.4464 | 7.2835 | 7.1382 | 7.0053 | 6.8818 | 6.7657 | 6.6559 | 6.5511 | 6.4508 | 6.3543 | 6.2611 | 6.171 | 6.0835 | 5.9985 | 5.9157 | 5.8349 | 5.756 | 5.6789 | 5.6034 | 5.5294 | 5.4568 | 5.3856 | 5.3157 | 5.247 | 5.1794 | 5.1129 | 5.0475 | 4.983 | 4.9196 | 4.8571 | 4.7955 | 4.7347 | 4.6749 | 4.6158 | 4.5576 | 4.5001 | 4.4434 | 4.3875 | 4.3323 | 4.2778 | 4.2241 | 4.1711 | 4.1188 | 4.0672 | 4.0162 | 3.966 | 3.9165 | 3.8676 | 3.8194 | 3.7719 | 3.7251 | 3.679 | 3.6336 | 3.5889 | 3.5449 | 3.5016 | 3.459 | 3.4171 | 3.3759 | 3.3355 | 3.2959 | 3.257 | 3.2189 | 3.1816 | 3.145 | 3.1093 | 3.0744 | 3.0404 | 3.0072 | 2.9749 | 2.9435 | 2.913 | 2.8834 | 2.8548 | 2.8271 | 2.8004 | 2.7748 | 2.7501 | 2.7265 | 2.704 | 2.6826 | 2.6622 | 2.643 | 2.6249 | 2.608 | 2.5922 | 2.5777 | 2.5643 | 2.5522 | 2.5413 | 2.5317 | 2.5233 | 2.5162 | 2.5104 | 2.5058 | 2.5026 | 2.5006 | 2.5 | 2.5006 | 2.5026 | 2.5058 | 2.5104 | 2.5162 | 2.5233 | 2.5317 | 2.5413 | 2.5522 | 2.5643 | 2.5777 | 2.5922 | 2.608 | 2.6249 | 2.643 | 2.6622 | 2.6826 | 2.704 | 2.7265 | 2.7501 | 2.7748 | 2.8004 | 2.8271 | 2.8548 | 2.8834 | 2.913 | 2.9435 | 2.9749 | 3.0072 | 3.0404 | 3.0744 | 3.1093 | 3.145 | 3.1816 | 3.2189 | 3.257 | 3.2959 | 3.3355 | 3.3759 | 3.4171 | 3.459 | 3.5016 | 3.5449 | 3.5889 | 3.6336 | 3.679 | 3.7251 | 3.7719 | 3.8194 | 3.8676 | 3.9165 | 3.966 | 4.0162 | 4.0672 | 4.1188 | 4.1711 | 4.2241 | 4.2778 | 4.3323 | 4.3875 | 4.4434 | 4.5001 | 4.5576 | 4.6158 | 4.6749 | 4.7347 | 4.7955 | 4.8571 | 4.9196 | 4.983 | 5.0475 | 5.1129 | 5.1794 | 5.247 | 5.3157 | 5.3856 | 5.4568 | 5.5294 | 5.6034 | 5.6789 | 5.756 | 5.8349 | 5.9157 | 5.9985 | 6.0835 | 6.171 | 6.2611 | 6.3543 | 6.4508 | 6.5511 | 6.6559 | 6.7657 | 6.8818 | 7.0053 | 7.1382 | 7.2835 | 7.4464 | 7.6364 | 7.8791 | 8.441
積分1項目の各分割の結果 | 0.13277 | 0.12772 | 0.12611 | 0.12506 | 0.1243 | 0.12372 | 0.12328 | 0.12295 | 0.12269 | 0.12251 | 0.12238 | 0.12231 | 0.12228 | 0.12229 | 0.12234 | 0.12242 | 0.12253 | 0.12268 | 0.12285 | 0.12304 | 0.12326 | 0.12351 | 0.12377 | 0.12406 | 0.12437 | 0.1247 | 0.12505 | 0.12541 | 0.1258 | 0.1262 | 0.12661 | 0.12705 | 0.12749 | 0.12795 | 0.12843 | 0.12891 | 0.12941 | 0.12992 | 0.13044 | 0.13096 | 0.13149 | 0.13203 | 0.13257 | 0.13312 | 0.13366 | 0.13421 | 0.13475 | 0.13529 | 0.13582 | 0.13633 | 0.13684 | 0.13733 | 0.13779 | 0.13824 | 0.13865 | 0.13904 | 0.13938 | 0.13969 | 0.13994 | 0.14014 | 0.14028 | 0.14035 | 0.14035 | 0.14027 | 0.14009 | 0.13981 | 0.13943 | 0.13892 | 0.13829 | 0.13751 | 0.13659 | 0.1355 | 0.13423 | 0.13278 | 0.13114 | 0.12928 | 0.1272 | 0.12488 | 0.12232 | 0.11951 | 0.11643 | 0.11308 | 0.10945 | 0.10553 | 0.10132 | 0.096812 | 0.092015 | 0.086925 | 0.081549 | 0.075893 | 0.069967 | 0.063784 | 0.057361 | 0.050714 | 0.043865 | 0.036838 | 0.029659 | 0.022355 | 0.014957 | 0.0074946 | 0 | -0.0074946 | -0.014957 | -0.022355 | -0.029659 | -0.036838 | -0.043865 | -0.050714 | -0.057361 | -0.063784 | -0.069967 | -0.075893 | -0.081549 | -0.086925 | -0.092015 | -0.096812 | -0.10132 | -0.10553 | -0.10945 | -0.11308 | -0.11643 | -0.11951 | -0.12232 | -0.12488 | -0.1272 | -0.12928 | -0.13114 | -0.13278 | -0.13423 | -0.1355 | -0.13659 | -0.13751 | -0.13829 | -0.13892 | -0.13943 | -0.13981 | -0.14009 | -0.14027 | -0.14035 | -0.14035 | -0.14028 | -0.14014 | -0.13994 | -0.13969 | -0.13938 | -0.13904 | -0.13865 | -0.13824 | -0.13779 | -0.13733 | -0.13684 | -0.13633 | -0.13582 | -0.13529 | -0.13475 | -0.13421 | -0.13366 | -0.13312 | -0.13257 | -0.13203 | -0.13149 | -0.13096 | -0.13044 | -0.12992 | -0.12941 | -0.12891 | -0.12843 | -0.12795 | -0.12749 | -0.12705 | -0.12661 | -0.1262 | -0.1258 | -0.12541 | -0.12505 | -0.1247 | -0.12437 | -0.12406 | -0.12377 | -0.12351 | -0.12326 | -0.12304 | -0.12285 | -0.12268 | -0.12253 | -0.12242 | -0.12234 | -0.12229 | -0.12228 | -0.12231 | -0.12238 | -0.12251 | -0.12269 | -0.12295 | -0.12328 | -0.12372 | -0.1243 | -0.12506 | -0.12611 | -0.12772 | -0.13277
積分２項目
積分の分子 | -32.5 | -35.6664 | -36.7254 | -37.4203 | -37.92 | -38.2909 | -38.5676 | -38.7708 | -38.9141 | -39.0073 | -39.0575 | -39.0701 | -39.0494 | -38.9989 | -38.9213 | -38.8191 | -38.6943 | -38.5486 | -38.3835 | -38.2002 | -38 | -37.7839 | -37.5527 | -37.3073 | -37.0485 | -36.777 | -36.4932 | -36.1979 | -35.8915 | -35.5746 | -35.2475 | -34.9107 | -34.5646 | -34.2095 | -33.8459 | -33.4739 | -33.094 | -32.7064 | -32.3113 | -31.9091 | -31.5 | -31.0842 | -30.6619 | -30.2334 | -29.7989 | -29.3585 | -28.9125 | -28.461 | -28.0042 | -27.5422 | -27.0753 | -26.6036 | -26.1272 | -25.6463 | -25.1611 | -24.6716 | -24.178 | -23.6804 | -23.179 | -22.6739 | -22.1652 | -21.6529 | -21.1374 | -20.6185 | -20.0966 | -19.5716 | -19.0436 | -18.5128 | -17.9793 | -17.4432 | -16.9045 | -16.3634 | -15.82 | -15.2743 | -14.7265 | -14.1765 | -13.6246 | -13.0708 | -12.5152 | -11.9579 | -11.399 | -10.8385 | -10.2765 | -9.7131 | -9.1485 | -8.5826 | -8.0155 | -7.4474 | -6.8783 | -6.3083 | -5.7375 | -5.1659 | -4.5936 | -4.0207 | -3.4473 | -2.8734 | -2.2992 | -1.7247 | -1.1499 | -0.57499 | 0 | 0.57499 | 1.1499 | 1.7247 | 2.2992 | 2.8734 | 3.4473 | 4.0207 | 4.5936 | 5.1659 | 5.7375 | 6.3083 | 6.8783 | 7.4474 | 8.0155 | 8.5826 | 9.1485 | 9.7131 | 10.2765 | 10.8385 | 11.399 | 11.9579 | 12.5152 | 13.0708 | 13.6246 | 14.1765 | 14.7265 | 15.2743 | 15.82 | 16.3634 | 16.9045 | 17.4432 | 17.9793 | 18.5128 | 19.0436 | 19.5716 | 20.0966 | 20.6185 | 21.1374 | 21.6529 | 22.1652 | 22.6739 | 23.179 | 23.6804 | 24.178 | 24.6716 | 25.1611 | 25.6463 | 26.1272 | 26.6036 | 27.0753 | 27.5422 | 28.0042 | 28.461 | 28.9125 | 29.3585 | 29.7989 | 30.2334 | 30.6619 | 31.0842 | 31.5 | 31.9091 | 32.3113 | 32.7064 | 33.094 | 33.4739 | 33.8459 | 34.2095 | 34.5646 | 34.9107 | 35.2475 | 35.5746 | 35.8915 | 36.1979 | 36.4932 | 36.777 | 37.0485 | 37.3073 | 37.5527 | 37.7839 | 38 | 38.2002 | 38.3835 | 38.5486 | 38.6943 | 38.8191 | 38.9213 | 38.9989 | 39.0494 | 39.0701 | 39.0575 | 39.0073 | 38.9141 | 38.7708 | 38.5676 | 38.2909 | 37.92 | 37.4203 | 36.7254 | 35.6664 | 32.5
積分の分母(積2） | 8.441 | 8.9677 | 9.1752 | 9.3302 | 9.4578 | 9.568 | 9.6657 | 9.754 | 9.8349 | 9.9096 | 9.9791 | 10.0443 | 10.1056 | 10.1636 | 10.2186 | 10.2709 | 10.3208 | 10.3684 | 10.4141 | 10.4579 | 10.5 | 10.5405 | 10.5795 | 10.6171 | 10.6534 | 10.6885 | 10.7224 | 10.7552 | 10.787 | 10.8177 | 10.8475 | 10.8765 | 10.9045 | 10.9318 | 10.9582 | 10.9839 | 11.0088 | 11.0331 | 11.0566 | 11.0795 | 11.1018 | 11.1235 | 11.1445 | 11.165 | 11.1849 | 11.2043 | 11.2231 | 11.2414 | 11.2593 | 11.2766 | 11.2934 | 11.3098 | 11.3257 | 11.3412 | 11.3563 | 11.3709 | 11.3851 | 11.3989 | 11.4122 | 11.4252 | 11.4378 | 11.45 | 11.4619 | 11.4733 | 11.4844 | 11.4952 | 11.5055 | 11.5156 | 11.5253 | 11.5346 | 11.5437 | 11.5523 | 11.5607 | 11.5687 | 11.5765 | 11.5839 | 11.591 | 11.5977 | 11.6042 | 11.6104 | 11.6162 | 11.6218 | 11.6271 | 11.632 | 11.6367 | 11.6411 | 11.6452 | 11.649 | 11.6525 | 11.6557 | 11.6587 | 11.6613 | 11.6637 | 11.6658 | 11.6676 | 11.6691 | 11.6704 | 11.6714 | 11.6721 | 11.6725 | 11.6726 | 11.6725 | 11.6721 | 11.6714 | 11.6704 | 11.6691 | 11.6676 | 11.6658 | 11.6637 | 11.6613 | 11.6587 | 11.6557 | 11.6525 | 11.649 | 11.6452 | 11.6411 | 11.6367 | 11.632 | 11.6271 | 11.6218 | 11.6162 | 11.6104 | 11.6042 | 11.5977 | 11.591 | 11.5839 | 11.5765 | 11.5687 | 11.5607 | 11.5523 | 11.5437 | 11.5346 | 11.5253 | 11.5156 | 11.5055 | 11.4952 | 11.4844 | 11.4733 | 11.4619 | 11.45 | 11.4378 | 11.4252 | 11.4122 | 11.3989 | 11.3851 | 11.3709 | 11.3563 | 11.3412 | 11.3257 | 11.3098 | 11.2934 | 11.2766 | 11.2593 | 11.2414 | 11.2231 | 11.2043 | 11.1849 | 11.165 | 11.1445 | 11.1235 | 11.1018 | 11.0795 | 11.0566 | 11.0331 | 11.0088 | 10.9839 | 10.9582 | 10.9318 | 10.9045 | 10.8765 | 10.8475 | 10.8177 | 10.787 | 10.7552 | 10.7224 | 10.6885 | 10.6534 | 10.6171 | 10.5795 | 10.5405 | 10.5 | 10.4579 | 10.4141 | 10.3684 | 10.3208 | 10.2709 | 10.2186 | 10.1636 | 10.1056 | 10.0443 | 9.9791 | 9.9096 | 9.8349 | 9.754 | 9.6657 | 9.568 | 9.4578 | 9.3302 | 9.1752 | 8.9677 | 8.441
積分2項目の各分割の結果 | -0.13277 | -0.13954 | -0.1429 | -0.14572 | -0.14828 | -0.15066 | -0.15294 | -0.15513 | -0.15726 | -0.15935 | -0.1614 | -0.16342 | -0.16542 | -0.1674 | -0.16936 | -0.17131 | -0.17325 | -0.17519 | -0.17711 | -0.17903 | -0.18095 | -0.18287 | -0.18478 | -0.18669 | -0.18859 | -0.19049 | -0.19239 | -0.19429 | -0.19619 | -0.19808 | -0.19996 | -0.20184 | -0.20371 | -0.20558 | -0.20743 | -0.20927 | -0.2111 | -0.21292 | -0.21472 | -0.2165 | -0.21826 | -0.21999 | -0.2217 | -0.22338 | -0.22502 | -0.22662 | -0.22818 | -0.22969 | -0.23115 | -0.23256 | -0.2339 | -0.23517 | -0.23636 | -0.23747 | -0.23849 | -0.23942 | -0.24023 | -0.24093 | -0.24151 | -0.24194 | -0.24224 | -0.24237 | -0.24233 | -0.24211 | -0.2417 | -0.24107 | -0.24023 | -0.23914 | -0.2378 | -0.2362 | -0.2343 | -0.23211 | -0.2296 | -0.22676 | -0.22357 | -0.22001 | -0.21608 | -0.21175 | -0.20701 | -0.20185 | -0.19626 | -0.19023 | -0.18375 | -0.17682 | -0.16943 | -0.16159 | -0.1533 | -0.14456 | -0.13539 | -0.12579 | -0.11579 | -0.10541 | -0.094672 | -0.083604 | -0.072239 | -0.060614 | -0.048765 | -0.036736 | -0.024568 | -0.012307 | 0 | 0.012307 | 0.024568 | 0.036736 | 0.048765 | 0.060614 | 0.072239 | 0.083604 | 0.094672 | 0.10541 | 0.11579 | 0.12579 | 0.13539 | 0.14456 | 0.1533 | 0.16159 | 0.16943 | 0.17682 | 0.18375 | 0.19023 | 0.19626 | 0.20185 | 0.20701 | 0.21175 | 0.21608 | 0.22001 | 0.22357 | 0.22676 | 0.2296 | 0.23211 | 0.2343 | 0.2362 | 0.2378 | 0.23914 | 0.24023 | 0.24107 | 0.2417 | 0.24211 | 0.24233 | 0.24237 | 0.24224 | 0.24194 | 0.24151 | 0.24093 | 0.24023 | 0.23942 | 0.23849 | 0.23747 | 0.23636 | 0.23517 | 0.2339 | 0.23256 | 0.23115 | 0.22969 | 0.22818 | 0.22662 | 0.22502 | 0.22338 | 0.2217 | 0.21999 | 0.21826 | 0.2165 | 0.21472 | 0.21292 | 0.2111 | 0.20927 | 0.20743 | 0.20558 | 0.20371 | 0.20184 | 0.19996 | 0.19808 | 0.19619 | 0.19429 | 0.19239 | 0.19049 | 0.18859 | 0.18669 | 0.18478 | 0.18287 | 0.18095 | 0.17903 | 0.17711 | 0.17519 | 0.17325 | 0.17131 | 0.16936 | 0.1674 | 0.16542 | 0.16342 | 0.1614 | 0.15935 | 0.15726 | 0.15513 | 0.15294 | 0.15066 | 0.14828 | 0.14572 | 0.1429 | 0.13954 | 0.13277
重み | 1 | 1 | 1 | 1 | 1 | 1 | 1 | 1 | 1 | 1 | 1 | 1 | 1 | 1 | 1 | 1 | 1 | 1 | 1 | 1 | 1 | 1 | 1 | 1 | 1 | 1 | 1 | 1 | 1 | 1 | 1 | 1 | 1 | 1 | 1 | 1 | 1 | 1 | 1 | 1 | 1 | 1 | 1 | 1 | 1 | 1 | 1 | 1 | 1 | 1 | 1 | 1 | 1 | 1 | 1 | 1 | 1 | 1 | 1 | 1 | 1 | 1 | 1 | 1 | 1 | 1 | 1 | 1 | 1 | 1 | 1 | 1 | 1 | 1 | 1 | 1 | 1 | 1 | 1 | 1 | 1 | 1 | 1 | 1 | 1 | 1 | 1 | 1 | 1 | 1 | 1 | 1 | 1 | 1 | 1 | 1 | 1 | 1 | 1 | 1 | 1 | 1 | 1 | 1 | 1 | 1 | 1 | 1 | 1 | 1 | 1 | 1 | 1 | 1 | 1 | 1 | 1 | 1 | 1 | 1 | 1 | 1 | 1 | 1 | 1 | 1 | 1 | 1 | 1 | 1 | 1 | 1 | 1 | 1 | 1 | 1 | 1 | 1 | 1 | 1 | 1 | 1 | 1 | 1 | 1 | 1 | 1 | 1 | 1 | 1 | 1 | 1 | 1 | 1 | 1 | 1 | 1 | 1 | 1 | 1 | 1 | 1 | 1 | 1 | 1 | 1 | 1 | 1 | 1 | 1 | 1 | 1 | 1 | 1 | 1 | 1 | 1 | 1 | 1 | 1 | 1 | 1 | 1 | 1 | 1 | 1 | 1 | 1 | 1 | 1 | 1 | 1 | 1 | 1 | 1 | 1 | 1 | 1 | 1 | 1 | 1
各項結果 | 0 | -0.011815 | -0.016791 | -0.020666 | -0.023979 | -0.026939 | -0.029653 | -0.032182 | -0.034569 | -0.036839 | -0.039015 | -0.041111 | -0.043138 | -0.045105 | -0.047021 | -0.048891 | -0.050719 | -0.05251 | -0.054267 | -0.055993 | -0.057689 | -0.059359 | -0.061003 | -0.062623 | -0.06422 | -0.065794 | -0.067347 | -0.068878 | -0.070389 | -0.071878 | -0.073346 | -0.074793 | -0.076219 | -0.077622 | -0.079003 | -0.080361 | -0.081695 | -0.083003 | -0.084286 | -0.085541 | -0.086767 | -0.087963 | -0.089127 | -0.090258 | -0.091353 | -0.092411 | -0.093429 | -0.094406 | -0.095338 | -0.096223 | -0.097058 | -0.09784 | -0.098567 | -0.099235 | -0.099841 | -0.10038 | -0.10085 | -0.10125 | -0.10157 | -0.1018 | -0.10195 | -0.10201 | -0.10198 | -0.10185 | -0.10161 | -0.10126 | -0.1008 | -0.10022 | -0.099516 | -0.098684 | -0.097719 | -0.096615 | -0.095369 | -0.093976 | -0.092433 | -0.090735 | -0.08888 | -0.086863 | -0.084684 | -0.082339 | -0.079828 | -0.077149 | -0.074304 | -0.071293 | -0.068117 | -0.06478 | -0.061285 | -0.057636 | -0.053838 | -0.049899 | -0.045826 | -0.041627 | -0.037312 | -0.03289 | -0.028374 | -0.023775 | -0.019106 | -0.01438 | -0.0096109 | -0.0048127 | 0 | 0.0048127 | 0.0096109 | 0.01438 | 0.019106 | 0.023775 | 0.028374 | 0.03289 | 0.037312 | 0.041627 | 0.045826 | 0.049899 | 0.053838 | 0.057636 | 0.061285 | 0.06478 | 0.068117 | 0.071293 | 0.074304 | 0.077149 | 0.079828 | 0.082339 | 0.084684 | 0.086863 | 0.08888 | 0.090735 | 0.092433 | 0.093976 | 0.095369 | 0.096615 | 0.097719 | 0.098684 | 0.099516 | 0.10022 | 0.1008 | 0.10126 | 0.10161 | 0.10185 | 0.10198 | 0.10201 | 0.10195 | 0.1018 | 0.10157 | 0.10125 | 0.10085 | 0.10038 | 0.099841 | 0.099235 | 0.098567 | 0.09784 | 0.097058 | 0.096223 | 0.095338 | 0.094406 | 0.093429 | 0.092411 | 0.091353 | 0.090258 | 0.089127 | 0.087963 | 0.086767 | 0.085541 | 0.084286 | 0.083003 | 0.081695 | 0.080361 | 0.079003 | 0.077622 | 0.076219 | 0.074793 | 0.073346 | 0.071878 | 0.070389 | 0.068878 | 0.067347 | 0.065794 | 0.06422 | 0.062623 | 0.061003 | 0.059359 | 0.057689 | 0.055993 | 0.054267 | 0.05251 | 0.050719 | 0.048891 | 0.047021 | 0.045105 | 0.043138 | 0.041111 | 0.039015 | 0.036839 | 0.034569 | 0.032182 | 0.029653 | 0.026939 | 0.023979 | 0.020666 | 0.016791 | 0.011815 | 0
積分結果 | 5.3198e-18
N極寄与 | 5.7574e-15
１－２．S極側の積分
積分1項目
積分の分子 | 32.5 | 28.6836 | 26.9746 | 25.6297 | 24.48 | 23.4591 | 22.5324 | 21.6792 | 20.8859 | 20.1427 | 19.4425 | 18.7799 | 18.1506 | 17.5511 | 16.9787 | 16.4309 | 15.9057 | 15.4014 | 14.9165 | 14.4498 | 14 | 13.5661 | 13.1473 | 12.7427 | 12.3515 | 11.973 | 11.6068 | 11.2521 | 10.9085 | 10.5754 | 10.2525 | 9.9393 | 9.6354 | 9.3405 | 9.0541 | 8.7761 | 8.506 | 8.2436 | 7.9887 | 7.7409 | 7.5 | 7.2658 | 7.0381 | 6.8166 | 6.6011 | 6.3915 | 6.1875 | 5.989 | 5.7958 | 5.6078 | 5.4247 | 5.2464 | 5.0728 | 4.9037 | 4.7389 | 4.5784 | 4.422 | 4.2696 | 4.121 | 3.9761 | 3.8348 | 3.6971 | 3.5626 | 3.4315 | 3.3034 | 3.1784 | 3.0564 | 2.9372 | 2.8207 | 2.7068 | 2.5955 | 2.4866 | 2.38 | 2.2757 | 2.1735 | 2.0735 | 1.9754 | 1.8792 | 1.7848 | 1.6921 | 1.601 | 1.5115 | 1.4235 | 1.3369 | 1.2515 | 1.1674 | 1.0845 | 1.0026 | 0.92168 | 0.84169 | 0.76253 | 0.68413 | 0.60641 | 0.52929 | 0.4527 | 0.37656 | 0.3008 | 0.22534 | 0.1501 | 0.075013 | 0 | -0.075013 | -0.1501 | -0.22534 | -0.3008 | -0.37656 | -0.4527 | -0.52929 | -0.60641 | -0.68413 | -0.76253 | -0.84169 | -0.92168 | -1.0026 | -1.0845 | -1.1674 | -1.2515 | -1.3369 | -1.4235 | -1.5115 | -1.601 | -1.6921 | -1.7848 | -1.8792 | -1.9754 | -2.0735 | -2.1735 | -2.2757 | -2.38 | -2.4866 | -2.5955 | -2.7068 | -2.8207 | -2.9372 | -3.0564 | -3.1784 | -3.3034 | -3.4315 | -3.5626 | -3.6971 | -3.8348 | -3.9761 | -4.121 | -4.2696 | -4.422 | -4.5784 | -4.7389 | -4.9037 | -5.0728 | -5.2464 | -5.4247 | -5.6078 | -5.7958 | -5.989 | -6.1875 | -6.3915 | -6.6011 | -6.8166 | -7.0381 | -7.2658 | -7.5 | -7.7409 | -7.9887 | -8.2436 | -8.506 | -8.7761 | -9.0541 | -9.3405 | -9.6354 | -9.9393 | -10.2525 | -10.5754 | -10.9085 | -11.2521 | -11.6068 | -11.973 | -12.3515 | -12.7427 | -13.1473 | -13.5661 | -14 | -14.4498 | -14.9165 | -15.4014 | -15.9057 | -16.4309 | -16.9787 | -17.5511 | -18.1506 | -18.7799 | -19.4425 | -20.1427 | -20.8859 | -21.6792 | -22.5324 | -23.4591 | -24.48 | -25.6297 | -26.9746 | -28.6836 | -32.5
積分の分母(積１） | 41 | 40.5025 | 40.01 | 39.5225 | 39.04 | 38.5625 | 38.09 | 37.6225 | 37.16 | 36.7025 | 36.25 | 35.8025 | 35.36 | 34.9225 | 34.49 | 34.0625 | 33.64 | 33.2225 | 32.81 | 32.4025 | 32 | 31.6025 | 31.21 | 30.8225 | 30.44 | 30.0625 | 29.69 | 29.3225 | 28.96 | 28.6025 | 28.25 | 27.9025 | 27.56 | 27.2225 | 26.89 | 26.5625 | 26.24 | 25.9225 | 25.61 | 25.3025 | 25 | 24.7025 | 24.41 | 24.1225 | 23.84 | 23.5625 | 23.29 | 23.0225 | 22.76 | 22.5025 | 22.25 | 22.0025 | 21.76 | 21.5225 | 21.29 | 21.0625 | 20.84 | 20.6225 | 20.41 | 20.2025 | 20 | 19.8025 | 19.61 | 19.4225 | 19.24 | 19.0625 | 18.89 | 18.7225 | 18.56 | 18.4025 | 18.25 | 18.1025 | 17.96 | 17.8225 | 17.69 | 17.5625 | 17.44 | 17.3225 | 17.21 | 17.1025 | 17 | 16.9025 | 16.81 | 16.7225 | 16.64 | 16.5625 | 16.49 | 16.4225 | 16.36 | 16.3025 | 16.25 | 16.2025 | 16.16 | 16.1225 | 16.09 | 16.0625 | 16.04 | 16.0225 | 16.01 | 16.0025 | 16 | 16.0025 | 16.01 | 16.0225 | 16.04 | 16.0625 | 16.09 | 16.1225 | 16.16 | 16.2025 | 16.25 | 16.3025 | 16.36 | 16.4225 | 16.49 | 16.5625 | 16.64 | 16.7225 | 16.81 | 16.9025 | 17 | 17.1025 | 17.21 | 17.3225 | 17.44 | 17.5625 | 17.69 | 17.8225 | 17.96 | 18.1025 | 18.25 | 18.4025 | 18.56 | 18.7225 | 18.89 | 19.0625 | 19.24 | 19.4225 | 19.61 | 19.8025 | 20 | 20.2025 | 20.41 | 20.6225 | 20.84 | 21.0625 | 21.29 | 21.5225 | 21.76 | 22.0025 | 22.25 | 22.5025 | 22.76 | 23.0225 | 23.29 | 23.5625 | 23.84 | 24.1225 | 24.41 | 24.7025 | 25 | 25.3025 | 25.61 | 25.9225 | 26.24 | 26.5625 | 26.89 | 27.2225 | 27.56 | 27.9025 | 28.25 | 28.6025 | 28.96 | 29.3225 | 29.69 | 30.0625 | 30.44 | 30.8225 | 31.21 | 31.6025 | 32 | 32.4025 | 32.81 | 33.2225 | 33.64 | 34.0625 | 34.49 | 34.9225 | 35.36 | 35.8025 | 36.25 | 36.7025 | 37.16 | 37.6225 | 38.09 | 38.5625 | 39.04 | 39.5225 | 40.01 | 40.5025 | 41
積分の分母(積2） | 9.1241 | 8.607 | 8.3854 | 8.2127 | 8.0654 | 7.9343 | 7.815 | 7.7045 | 7.601 | 7.5034 | 7.4106 | 7.3221 | 7.2372 | 7.1555 | 7.0768 | 7.0007 | 6.9269 | 6.8553 | 6.7857 | 6.718 | 6.6521 | 6.5877 | 6.5249 | 6.4635 | 6.4035 | 6.3448 | 6.2873 | 6.231 | 6.1759 | 6.1218 | 6.0688 | 6.0168 | 5.9658 | 5.9158 | 5.8667 | 5.8184 | 5.7711 | 5.7246 | 5.679 | 5.6342 | 5.5902 | 5.547 | 5.5045 | 5.4629 | 5.422 | 5.3818 | 5.3425 | 5.3038 | 5.2659 | 5.2286 | 5.1921 | 5.1564 | 5.1213 | 5.0869 | 5.0532 | 5.0203 | 4.988 | 4.9564 | 4.9255 | 4.8953 | 4.8659 | 4.837 | 4.8089 | 4.7815 | 4.7548 | 4.7288 | 4.7034 | 4.6788 | 4.6549 | 4.6316 | 4.6091 | 4.5873 | 4.5662 | 4.5458 | 4.5261 | 4.5071 | 4.4888 | 4.4713 | 4.4545 | 4.4384 | 4.423 | 4.4084 | 4.3945 | 4.3813 | 4.3689 | 4.3572 | 4.3463 | 4.3361 | 4.3266 | 4.3179 | 4.31 | 4.3028 | 4.2963 | 4.2906 | 4.2857 | 4.2815 | 4.2781 | 4.2754 | 4.2735 | 4.2724 | 4.272 | 4.2724 | 4.2735 | 4.2754 | 4.2781 | 4.2815 | 4.2857 | 4.2906 | 4.2963 | 4.3028 | 4.31 | 4.3179 | 4.3266 | 4.3361 | 4.3463 | 4.3572 | 4.3689 | 4.3813 | 4.3945 | 4.4084 | 4.423 | 4.4384 | 4.4545 | 4.4713 | 4.4888 | 4.5071 | 4.5261 | 4.5458 | 4.5662 | 4.5873 | 4.6091 | 4.6316 | 4.6549 | 4.6788 | 4.7034 | 4.7288 | 4.7548 | 4.7815 | 4.8089 | 4.837 | 4.8659 | 4.8953 | 4.9255 | 4.9564 | 4.988 | 5.0203 | 5.0532 | 5.0869 | 5.1213 | 5.1564 | 5.1921 | 5.2286 | 5.2659 | 5.3038 | 5.3425 | 5.3818 | 5.422 | 5.4629 | 5.5045 | 5.547 | 5.5902 | 5.6342 | 5.679 | 5.7246 | 5.7711 | 5.8184 | 5.8667 | 5.9158 | 5.9658 | 6.0168 | 6.0688 | 6.1218 | 6.1759 | 6.231 | 6.2873 | 6.3448 | 6.4035 | 6.4635 | 6.5249 | 6.5877 | 6.6521 | 6.718 | 6.7857 | 6.8553 | 6.9269 | 7.0007 | 7.0768 | 7.1555 | 7.2372 | 7.3221 | 7.4106 | 7.5034 | 7.601 | 7.7045 | 7.815 | 7.9343 | 8.0654 | 8.2127 | 8.3854 | 8.607 | 9.1241
積分1項目の各分割の結果 | 0.086878 | 0.082281 | 0.080401 | 0.078961 | 0.077746 | 0.076672 | 0.075695 | 0.074792 | 0.073945 | 0.073142 | 0.072375 | 0.071638 | 0.070927 | 0.070236 | 0.069562 | 0.068904 | 0.068259 | 0.067624 | 0.066998 | 0.066381 | 0.065769 | 0.065163 | 0.064561 | 0.063962 | 0.063366 | 0.062771 | 0.062178 | 0.061584 | 0.060991 | 0.060397 | 0.059801 | 0.059203 | 0.058603 | 0.058 | 0.057394 | 0.056784 | 0.05617 | 0.055551 | 0.054928 | 0.0543 | 0.053666 | 0.053026 | 0.05238 | 0.051727 | 0.051068 | 0.050402 | 0.049729 | 0.049048 | 0.048359 | 0.047662 | 0.046957 | 0.046243 | 0.045521 | 0.044789 | 0.044049 | 0.043299 | 0.04254 | 0.041771 | 0.040993 | 0.040204 | 0.039406 | 0.038597 | 0.037778 | 0.036949 | 0.03611 | 0.03526 | 0.0344 | 0.03353 | 0.032649 | 0.031757 | 0.030856 | 0.029944 | 0.029021 | 0.028089 | 0.027147 | 0.026195 | 0.025233 | 0.024261 | 0.023281 | 0.022291 | 0.021293 | 0.020285 | 0.01927 | 0.018246 | 0.017215 | 0.016177 | 0.015131 | 0.014079 | 0.013021 | 0.011957 | 0.010888 | 0.0098132 | 0.0087343 | 0.0076514 | 0.006565 | 0.0054756 | 0.0043835 | 0.0032895 | 0.0021938 | 0.0010972 | 0 | -0.0010972 | -0.0021938 | -0.0032895 | -0.0043835 | -0.0054756 | -0.006565 | -0.0076514 | -0.0087343 | -0.0098132 | -0.010888 | -0.011957 | -0.013021 | -0.014079 | -0.015131 | -0.016177 | -0.017215 | -0.018246 | -0.01927 | -0.020285 | -0.021293 | -0.022291 | -0.023281 | -0.024261 | -0.025233 | -0.026195 | -0.027147 | -0.028089 | -0.029021 | -0.029944 | -0.030856 | -0.031757 | -0.032649 | -0.03353 | -0.0344 | -0.03526 | -0.03611 | -0.036949 | -0.037778 | -0.038597 | -0.039406 | -0.040204 | -0.040993 | -0.041771 | -0.04254 | -0.043299 | -0.044049 | -0.044789 | -0.045521 | -0.046243 | -0.046957 | -0.047662 | -0.048359 | -0.049048 | -0.049729 | -0.050402 | -0.051068 | -0.051727 | -0.05238 | -0.053026 | -0.053666 | -0.0543 | -0.054928 | -0.055551 | -0.05617 | -0.056784 | -0.057394 | -0.058 | -0.058603 | -0.059203 | -0.059801 | -0.060397 | -0.060991 | -0.061584 | -0.062178 | -0.062771 | -0.063366 | -0.063962 | -0.064561 | -0.065163 | -0.065769 | -0.066381 | -0.066998 | -0.067624 | -0.068259 | -0.068904 | -0.069562 | -0.070236 | -0.070927 | -0.071638 | -0.072375 | -0.073142 | -0.073945 | -0.074792 | -0.075695 | -0.076672 | -0.077746 | -0.078961 | -0.080401 | -0.082281 | -0.086878
積分２項目
積分の分子 | -32.5 | -35.6664 | -36.7254 | -37.4203 | -37.92 | -38.2909 | -38.5676 | -38.7708 | -38.9141 | -39.0073 | -39.0575 | -39.0701 | -39.0494 | -38.9989 | -38.9213 | -38.8191 | -38.6943 | -38.5486 | -38.3835 | -38.2002 | -38 | -37.7839 | -37.5527 | -37.3073 | -37.0485 | -36.777 | -36.4932 | -36.1979 | -35.8915 | -35.5746 | -35.2475 | -34.9107 | -34.5646 | -34.2095 | -33.8459 | -33.4739 | -33.094 | -32.7064 | -32.3113 | -31.9091 | -31.5 | -31.0842 | -30.6619 | -30.2334 | -29.7989 | -29.3585 | -28.9125 | -28.461 | -28.0042 | -27.5422 | -27.0753 | -26.6036 | -26.1272 | -25.6463 | -25.1611 | -24.6716 | -24.178 | -23.6804 | -23.179 | -22.6739 | -22.1652 | -21.6529 | -21.1374 | -20.6185 | -20.0966 | -19.5716 | -19.0436 | -18.5128 | -17.9793 | -17.4432 | -16.9045 | -16.3634 | -15.82 | -15.2743 | -14.7265 | -14.1765 | -13.6246 | -13.0708 | -12.5152 | -11.9579 | -11.399 | -10.8385 | -10.2765 | -9.7131 | -9.1485 | -8.5826 | -8.0155 | -7.4474 | -6.8783 | -6.3083 | -5.7375 | -5.1659 | -4.5936 | -4.0207 | -3.4473 | -2.8734 | -2.2992 | -1.7247 | -1.1499 | -0.57499 | 0 | 0.57499 | 1.1499 | 1.7247 | 2.2992 | 2.8734 | 3.4473 | 4.0207 | 4.5936 | 5.1659 | 5.7375 | 6.3083 | 6.8783 | 7.4474 | 8.0155 | 8.5826 | 9.1485 | 9.7131 | 10.2765 | 10.8385 | 11.399 | 11.9579 | 12.5152 | 13.0708 | 13.6246 | 14.1765 | 14.7265 | 15.2743 | 15.82 | 16.3634 | 16.9045 | 17.4432 | 17.9793 | 18.5128 | 19.0436 | 19.5716 | 20.0966 | 20.6185 | 21.1374 | 21.6529 | 22.1652 | 22.6739 | 23.179 | 23.6804 | 24.178 | 24.6716 | 25.1611 | 25.6463 | 26.1272 | 26.6036 | 27.0753 | 27.5422 | 28.0042 | 28.461 | 28.9125 | 29.3585 | 29.7989 | 30.2334 | 30.6619 | 31.0842 | 31.5 | 31.9091 | 32.3113 | 32.7064 | 33.094 | 33.4739 | 33.8459 | 34.2095 | 34.5646 | 34.9107 | 35.2475 | 35.5746 | 35.8915 | 36.1979 | 36.4932 | 36.777 | 37.0485 | 37.3073 | 37.5527 | 37.7839 | 38 | 38.2002 | 38.3835 | 38.5486 | 38.6943 | 38.8191 | 38.9213 | 38.9989 | 39.0494 | 39.0701 | 39.0575 | 39.0073 | 38.9141 | 38.7708 | 38.5676 | 38.2909 | 37.92 | 37.4203 | 36.7254 | 35.6664 | 32.5
積分の分母(積2） | 9.1241 | 9.6135 | 9.8074 | 9.9525 | 10.0722 | 10.1758 | 10.2677 | 10.3509 | 10.4271 | 10.4976 | 10.5633 | 10.6248 | 10.6829 | 10.7377 | 10.7898 | 10.8393 | 10.8866 | 10.9318 | 10.9751 | 11.0167 | 11.0567 | 11.0951 | 11.1322 | 11.1679 | 11.2025 | 11.2358 | 11.2681 | 11.2993 | 11.3295 | 11.3588 | 11.3872 | 11.4148 | 11.4415 | 11.4675 | 11.4927 | 11.5172 | 11.541 | 11.5641 | 11.5866 | 11.6084 | 11.6297 | 11.6504 | 11.6705 | 11.69 | 11.7091 | 11.7276 | 11.7456 | 11.7631 | 11.7801 | 11.7967 | 11.8128 | 11.8284 | 11.8437 | 11.8585 | 11.8729 | 11.8868 | 11.9004 | 11.9136 | 11.9264 | 11.9388 | 11.9509 | 11.9626 | 11.9739 | 11.9849 | 11.9955 | 12.0058 | 12.0157 | 12.0253 | 12.0346 | 12.0436 | 12.0522 | 12.0605 | 12.0686 | 12.0763 | 12.0836 | 12.0907 | 12.0975 | 12.104 | 12.1102 | 12.1161 | 12.1217 | 12.1271 | 12.1321 | 12.1369 | 12.1414 | 12.1456 | 12.1495 | 12.1531 | 12.1565 | 12.1596 | 12.1624 | 12.165 | 12.1672 | 12.1692 | 12.171 | 12.1725 | 12.1737 | 12.1746 | 12.1753 | 12.1757 | 12.1758 | 12.1757 | 12.1753 | 12.1746 | 12.1737 | 12.1725 | 12.171 | 12.1692 | 12.1672 | 12.165 | 12.1624 | 12.1596 | 12.1565 | 12.1531 | 12.1495 | 12.1456 | 12.1414 | 12.1369 | 12.1321 | 12.1271 | 12.1217 | 12.1161 | 12.1102 | 12.104 | 12.0975 | 12.0907 | 12.0836 | 12.0763 | 12.0686 | 12.0605 | 12.0522 | 12.0436 | 12.0346 | 12.0253 | 12.0157 | 12.0058 | 11.9955 | 11.9849 | 11.9739 | 11.9626 | 11.9509 | 11.9388 | 11.9264 | 11.9136 | 11.9004 | 11.8868 | 11.8729 | 11.8585 | 11.8437 | 11.8284 | 11.8128 | 11.7967 | 11.7801 | 11.7631 | 11.7456 | 11.7276 | 11.7091 | 11.69 | 11.6705 | 11.6504 | 11.6297 | 11.6084 | 11.5866 | 11.5641 | 11.541 | 11.5172 | 11.4927 | 11.4675 | 11.4415 | 11.4148 | 11.3872 | 11.3588 | 11.3295 | 11.2993 | 11.2681 | 11.2358 | 11.2025 | 11.1679 | 11.1322 | 11.0951 | 11.0567 | 11.0167 | 10.9751 | 10.9318 | 10.8866 | 10.8393 | 10.7898 | 10.7377 | 10.6829 | 10.6248 | 10.5633 | 10.4976 | 10.4271 | 10.3509 | 10.2677 | 10.1758 | 10.0722 | 9.9525 | 9.8074 | 9.6135 | 9.1241
積分2項目の各分割の結果 | -0.086878 | -0.0916 | -0.093593 | -0.095133 | -0.096435 | -0.097581 | -0.098614 | -0.099558 | -0.10043 | -0.10124 | -0.102 | -0.10271 | -0.10337 | -0.104 | -0.10459 | -0.10514 | -0.10566 | -0.10614 | -0.10659 | -0.10701 | -0.1074 | -0.10776 | -0.10809 | -0.10838 | -0.10865 | -0.10888 | -0.10908 | -0.10925 | -0.10939 | -0.1095 | -0.10957 | -0.10961 | -0.10961 | -0.10958 | -0.10952 | -0.10942 | -0.10928 | -0.1091 | -0.10889 | -0.10864 | -0.10834 | -0.10801 | -0.10763 | -0.10721 | -0.10675 | -0.10624 | -0.10569 | -0.10509 | -0.10445 | -0.10375 | -0.10301 | -0.10222 | -0.10138 | -0.10049 | -0.09954 | -0.098542 | -0.09749 | -0.096384 | -0.095223 | -0.094007 | -0.092734 | -0.091406 | -0.09002 | -0.088577 | -0.087076 | -0.085518 | -0.083901 | -0.082227 | -0.080494 | -0.078703 | -0.076855 | -0.07495 | -0.072987 | -0.070968 | -0.068893 | -0.066762 | -0.064578 | -0.06234 | -0.060049 | -0.057708 | -0.055316 | -0.052876 | -0.05039 | -0.047858 | -0.045282 | -0.042665 | -0.040009 | -0.037315 | -0.034585 | -0.031823 | -0.02903 | -0.026209 | -0.023362 | -0.020493 | -0.017603 | -0.014696 | -0.011775 | -0.0088414 | -0.0058992 | -0.0029511 | 0 | 0.0029511 | 0.0058992 | 0.0088414 | 0.011775 | 0.014696 | 0.017603 | 0.020493 | 0.023362 | 0.026209 | 0.02903 | 0.031823 | 0.034585 | 0.037315 | 0.040009 | 0.042665 | 0.045282 | 0.047858 | 0.05039 | 0.052876 | 0.055316 | 0.057708 | 0.060049 | 0.06234 | 0.064578 | 0.066762 | 0.068893 | 0.070968 | 0.072987 | 0.07495 | 0.076855 | 0.078703 | 0.080494 | 0.082227 | 0.083901 | 0.085518 | 0.087076 | 0.088577 | 0.09002 | 0.091406 | 0.092734 | 0.094007 | 0.095223 | 0.096384 | 0.09749 | 0.098542 | 0.09954 | 0.10049 | 0.10138 | 0.10222 | 0.10301 | 0.10375 | 0.10445 | 0.10509 | 0.10569 | 0.10624 | 0.10675 | 0.10721 | 0.10763 | 0.10801 | 0.10834 | 0.10864 | 0.10889 | 0.1091 | 0.10928 | 0.10942 | 0.10952 | 0.10958 | 0.10961 | 0.10961 | 0.10957 | 0.1095 | 0.10939 | 0.10925 | 0.10908 | 0.10888 | 0.10865 | 0.10838 | 0.10809 | 0.10776 | 0.1074 | 0.10701 | 0.10659 | 0.10614 | 0.10566 | 0.10514 | 0.10459 | 0.104 | 0.10337 | 0.10271 | 0.102 | 0.10124 | 0.10043 | 0.099558 | 0.098614 | 0.097581 | 0.096435 | 0.095133 | 0.093593 | 0.0916 | 0.086878
重み | 1 | 4 | 2 | 4 | 2 | 4 | 2 | 4 | 2 | 4 | 2 | 4 | 2 | 4 | 2 | 4 | 2 | 4 | 2 | 4 | 2 | 4 | 2 | 4 | 2 | 4 | 2 | 4 | 2 | 4 | 2 | 4 | 2 | 4 | 2 | 4 | 2 | 4 | 2 | 4 | 2 | 4 | 2 | 4 | 2 | 4 | 2 | 4 | 2 | 4 | 2 | 4 | 2 | 4 | 2 | 4 | 2 | 4 | 2 | 4 | 2 | 4 | 2 | 4 | 2 | 4 | 2 | 4 | 2 | 4 | 2 | 4 | 2 | 4 | 2 | 4 | 2 | 4 | 2 | 4 | 2 | 4 | 2 | 4 | 2 | 4 | 2 | 4 | 2 | 4 | 2 | 4 | 2 | 4 | 2 | 4 | 2 | 4 | 2 | 4 | 2 | 4 | 2 | 4 | 2 | 4 | 2 | 4 | 2 | 4 | 2 | 4 | 2 | 4 | 2 | 4 | 2 | 4 | 2 | 4 | 2 | 4 | 2 | 4 | 2 | 4 | 2 | 4 | 2 | 4 | 2 | 4 | 2 | 4 | 2 | 4 | 2 | 4 | 2 | 4 | 2 | 4 | 2 | 4 | 2 | 4 | 2 | 4 | 2 | 4 | 2 | 4 | 2 | 4 | 2 | 4 | 2 | 4 | 2 | 4 | 2 | 4 | 2 | 4 | 2 | 4 | 2 | 4 | 2 | 4 | 2 | 4 | 2 | 4 | 2 | 4 | 2 | 4 | 2 | 4 | 2 | 4 | 2 | 4 | 2 | 4 | 2 | 4 | 2 | 4 | 2 | 4 | 2 | 4 | 2 | 4 | 2 | 4 | 2 | 4 | 1
各項結果 | 0 | -0.037277 | -0.026385 | -0.064687 | -0.037377 | -0.083636 | -0.045837 | -0.099066 | -0.052973 | -0.1124 | -0.059249 | -0.12428 | -0.064897 | -0.13506 | -0.070051 | -0.14494 | -0.074797 | -0.15407 | -0.079189 | -0.16253 | -0.083264 | -0.17038 | -0.087049 | -0.17768 | -0.09056 | -0.18443 | -0.093808 | -0.19067 | -0.0968 | -0.1964 | -0.099538 | -0.20163 | -0.10202 | -0.20634 | -0.10425 | -0.21054 | -0.10622 | -0.21421 | -0.10792 | -0.21735 | -0.10936 | -0.21993 | -0.11051 | -0.22194 | -0.11137 | -0.22337 | -0.11193 | -0.22418 | -0.11218 | -0.22437 | -0.11211 | -0.22391 | -0.11172 | -0.22279 | -0.11098 | -0.22097 | -0.1099 | -0.21845 | -0.10846 | -0.21521 | -0.10666 | -0.21123 | -0.10448 | -0.20651 | -0.10193 | -0.20103 | -0.099002 | -0.19479 | -0.095691 | -0.18778 | -0.091999 | -0.18002 | -0.087931 | -0.17151 | -0.083492 | -0.16227 | -0.07869 | -0.15231 | -0.073537 | -0.14167 | -0.068047 | -0.13036 | -0.062239 | -0.11844 | -0.056134 | -0.10595 | -0.049755 | -0.092941 | -0.043128 | -0.079464 | -0.036285 | -0.065583 | -0.029256 | -0.051366 | -0.022077 | -0.036883 | -0.014782 | -0.022208 | -0.0074107 | -0.0074155 | 0 | 0.0074155 | 0.0074107 | 0.022208 | 0.014782 | 0.036883 | 0.022077 | 0.051366 | 0.029256 | 0.065583 | 0.036285 | 0.079464 | 0.043128 | 0.092941 | 0.049755 | 0.10595 | 0.056134 | 0.11844 | 0.062239 | 0.13036 | 0.068047 | 0.14167 | 0.073537 | 0.15231 | 0.07869 | 0.16227 | 0.083492 | 0.17151 | 0.087931 | 0.18002 | 0.091999 | 0.18778 | 0.095691 | 0.19479 | 0.099002 | 0.20103 | 0.10193 | 0.20651 | 0.10448 | 0.21123 | 0.10666 | 0.21521 | 0.10846 | 0.21845 | 0.1099 | 0.22097 | 0.11098 | 0.22279 | 0.11172 | 0.22391 | 0.11211 | 0.22437 | 0.11218 | 0.22418 | 0.11193 | 0.22337 | 0.11137 | 0.22194 | 0.11051 | 0.21993 | 0.10936 | 0.21735 | 0.10792 | 0.21421 | 0.10622 | 0.21054 | 0.10425 | 0.20634 | 0.10202 | 0.20163 | 0.099538 | 0.1964 | 0.0968 | 0.19067 | 0.093808 | 0.18443 | 0.09056 | 0.17768 | 0.087049 | 0.17038 | 0.083264 | 0.16253 | 0.079189 | 0.15407 | 0.074797 | 0.14494 | 0.070051 | 0.13506 | 0.064897 | 0.12428 | 0.059249 | 0.1124 | 0.052973 | 0.099066 | 0.045837 | 0.083636 | 0.037377 | 0.064687 | 0.026385 | 0.037277 | 0
積分結果 | 7.1702e-18
S極寄与 | 7.76e-15
内R磁石側全寄与 | -2.0026e-15
外R-内R寄与 | 3.6046e-14

## 点１5Bx (hidden)
磁石１の固有座標
X０ | 0
Y０ | 7
Z０ | 2
L０ | 2
積分範囲(外R）
変数の開始値（-oｒ） | -10
変数の終了値（oｒ） | 10
変数増分 | 0.1
１．積分（外R磁石側）
分割番号 | 0 | 1 | 2 | 3 | 4 | 5 | 6 | 7 | 8 | 9 | 10 | 11 | 12 | 13 | 14 | 15 | 16 | 17 | 18 | 19 | 20 | 21 | 22 | 23 | 24 | 25 | 26 | 27 | 28 | 29 | 30 | 31 | 32 | 33 | 34 | 35 | 36 | 37 | 38 | 39 | 40 | 41 | 42 | 43 | 44 | 45 | 46 | 47 | 48 | 49 | 50 | 51 | 52 | 53 | 54 | 55 | 56 | 57 | 58 | 59 | 60 | 61 | 62 | 63 | 64 | 65 | 66 | 67 | 68 | 69 | 70 | 71 | 72 | 73 | 74 | 75 | 76 | 77 | 78 | 79 | 80 | 81 | 82 | 83 | 84 | 85 | 86 | 87 | 88 | 89 | 90 | 91 | 92 | 93 | 94 | 95 | 96 | 97 | 98 | 99 | 100 | 101 | 102 | 103 | 104 | 105 | 106 | 107 | 108 | 109 | 110 | 111 | 112 | 113 | 114 | 115 | 116 | 117 | 118 | 119 | 120 | 121 | 122 | 123 | 124 | 125 | 126 | 127 | 128 | 129 | 130 | 131 | 132 | 133 | 134 | 135 | 136 | 137 | 138 | 139 | 140 | 141 | 142 | 143 | 144 | 145 | 146 | 147 | 148 | 149 | 150 | 151 | 152 | 153 | 154 | 155 | 156 | 157 | 158 | 159 | 160 | 161 | 162 | 163 | 164 | 165 | 166 | 167 | 168 | 169 | 170 | 171 | 172 | 173 | 174 | 175 | 176 | 177 | 178 | 179 | 180 | 181 | 182 | 183 | 184 | 185 | 186 | 187 | 188 | 189 | 190 | 191 | 192 | 193 | 194 | 195 | 196 | 197 | 198 | 199 | 200
変数の値 | -10 | -9.9 | -9.8 | -9.7 | -9.6 | -9.5 | -9.4 | -9.3 | -9.2 | -9.1 | -9 | -8.9 | -8.8 | -8.7 | -8.6 | -8.5 | -8.4 | -8.3 | -8.2 | -8.1 | -8 | -7.9 | -7.8 | -7.7 | -7.6 | -7.5 | -7.4 | -7.3 | -7.2 | -7.1 | -7 | -6.9 | -6.8 | -6.7 | -6.6 | -6.5 | -6.4 | -6.3 | -6.2 | -6.1 | -6 | -5.9 | -5.8 | -5.7 | -5.6 | -5.5 | -5.4 | -5.3 | -5.2 | -5.1 | -5 | -4.9 | -4.8 | -4.7 | -4.6 | -4.5 | -4.4 | -4.3 | -4.2 | -4.1 | -4 | -3.9 | -3.8 | -3.7 | -3.6 | -3.5 | -3.4 | -3.3 | -3.2 | -3.1 | -3 | -2.9 | -2.8 | -2.7 | -2.6 | -2.5 | -2.4 | -2.3 | -2.2 | -2.1 | -2 | -1.9 | -1.8 | -1.7 | -1.6 | -1.5 | -1.4 | -1.3 | -1.2 | -1.1 | -1 | -0.9 | -0.8 | -0.7 | -0.6 | -0.5 | -0.4 | -0.3 | -0.2 | -0.1 | 0 | 0.1 | 0.2 | 0.3 | 0.4 | 0.5 | 0.6 | 0.7 | 0.8 | 0.9 | 1 | 1.1 | 1.2 | 1.3 | 1.4 | 1.5 | 1.6 | 1.7 | 1.8 | 1.9 | 2 | 2.1 | 2.2 | 2.3 | 2.4 | 2.5 | 2.6 | 2.7 | 2.8 | 2.9 | 3 | 3.1 | 3.2 | 3.3 | 3.4 | 3.5 | 3.6 | 3.7 | 3.8 | 3.9 | 4 | 4.1 | 4.2 | 4.3 | 4.4 | 4.5 | 4.6 | 4.7 | 4.8 | 4.9 | 5 | 5.1 | 5.2 | 5.3 | 5.4 | 5.5 | 5.6 | 5.7 | 5.8 | 5.9 | 6 | 6.1 | 6.2 | 6.3 | 6.4 | 6.5 | 6.6 | 6.7 | 6.8 | 6.9 | 7 | 7.1 | 7.2 | 7.3 | 7.4 | 7.5 | 7.6 | 7.7 | 7.8 | 7.9 | 8 | 8.1 | 8.2 | 8.3 | 8.4 | 8.5 | 8.6 | 8.7 | 8.8 | 8.9 | 9 | 9.1 | 9.2 | 9.3 | 9.4 | 9.5 | 9.6 | 9.7 | 9.8 | 9.9 | 10
1-1．N極側の積分
積分1項目
積分の分子 | 70 | 55.3343 | 49.0982 | 44.3188 | 40.32 | 36.8363 | 33.7296 | 30.917 | 28.3435 | 25.9706 | 23.7699 | 21.7195 | 19.8023 | 18.0045 | 16.3147 | 14.7235 | 13.2227 | 11.8056 | 10.4662 | 9.1992 | 8 | 6.8646 | 5.7892 | 4.7706 | 3.8058 | 2.8922 | 2.0271 | 1.2084 | 0.43387 | -0.29832 | -0.99 | -1.6428 | -2.2584 | -2.8382 | -3.3835 | -3.8957 | -4.376 | -4.8255 | -5.2453 | -5.6365 | -6 | -6.3368 | -6.6478 | -6.9337 | -7.1956 | -7.4341 | -7.6499 | -7.8439 | -8.0166 | -8.1689 | -8.3013 | -8.4144 | -8.5089 | -8.5853 | -8.6443 | -8.6863 | -8.7119 | -8.7216 | -8.716 | -8.6955 | -8.6606 | -8.6118 | -8.5495 | -8.4742 | -8.3863 | -8.2862 | -8.1745 | -8.0514 | -7.9174 | -7.7728 | -7.6182 | -7.4538 | -7.28 | -7.0972 | -6.9058 | -6.7061 | -6.4985 | -6.2834 | -6.061 | -5.8317 | -5.5959 | -5.3539 | -5.106 | -4.8525 | -4.5939 | -4.3303 | -4.0621 | -3.7897 | -3.5133 | -3.2332 | -2.9499 | -2.6635 | -2.3744 | -2.0828 | -1.7892 | -1.4937 | -1.1968 | -0.89865 | -0.5996 | -0.29995 | 0 | 0.29995 | 0.5996 | 0.89865 | 1.1968 | 1.4937 | 1.7892 | 2.0828 | 2.3744 | 2.6635 | 2.9499 | 3.2332 | 3.5133 | 3.7897 | 4.0621 | 4.3303 | 4.5939 | 4.8525 | 5.106 | 5.3539 | 5.5959 | 5.8317 | 6.061 | 6.2834 | 6.4985 | 6.7061 | 6.9058 | 7.0972 | 7.28 | 7.4538 | 7.6182 | 7.7728 | 7.9174 | 8.0514 | 8.1745 | 8.2862 | 8.3863 | 8.4742 | 8.5495 | 8.6118 | 8.6606 | 8.6955 | 8.716 | 8.7216 | 8.7119 | 8.6863 | 8.6443 | 8.5853 | 8.5089 | 8.4144 | 8.3013 | 8.1689 | 8.0166 | 7.8439 | 7.6499 | 7.4341 | 7.1956 | 6.9337 | 6.6478 | 6.3368 | 6 | 5.6365 | 5.2453 | 4.8255 | 4.376 | 3.8957 | 3.3835 | 2.8382 | 2.2584 | 1.6428 | 0.99 | 0.29832 | -0.43387 | -1.2084 | -2.0271 | -2.8922 | -3.8058 | -4.7706 | -5.7892 | -6.8646 | -8 | -9.1992 | -10.4662 | -11.8056 | -13.2227 | -14.7235 | -16.3147 | -18.0045 | -19.8023 | -21.7195 | -23.7699 | -25.9706 | -28.3435 | -30.917 | -33.7296 | -36.8363 | -40.32 | -44.3188 | -49.0982 | -55.3343 | -70
積分の分母(積１） | 104 | 102.01 | 100.04 | 98.09 | 96.16 | 94.25 | 92.36 | 90.49 | 88.64 | 86.81 | 85 | 83.21 | 81.44 | 79.69 | 77.96 | 76.25 | 74.56 | 72.89 | 71.24 | 69.61 | 68 | 66.41 | 64.84 | 63.29 | 61.76 | 60.25 | 58.76 | 57.29 | 55.84 | 54.41 | 53 | 51.61 | 50.24 | 48.89 | 47.56 | 46.25 | 44.96 | 43.69 | 42.44 | 41.21 | 40 | 38.81 | 37.64 | 36.49 | 35.36 | 34.25 | 33.16 | 32.09 | 31.04 | 30.01 | 29 | 28.01 | 27.04 | 26.09 | 25.16 | 24.25 | 23.36 | 22.49 | 21.64 | 20.81 | 20 | 19.21 | 18.44 | 17.69 | 16.96 | 16.25 | 15.56 | 14.89 | 14.24 | 13.61 | 13 | 12.41 | 11.84 | 11.29 | 10.76 | 10.25 | 9.76 | 9.29 | 8.84 | 8.41 | 8 | 7.61 | 7.24 | 6.89 | 6.56 | 6.25 | 5.96 | 5.69 | 5.44 | 5.21 | 5 | 4.81 | 4.64 | 4.49 | 4.36 | 4.25 | 4.16 | 4.09 | 4.04 | 4.01 | 4 | 4.01 | 4.04 | 4.09 | 4.16 | 4.25 | 4.36 | 4.49 | 4.64 | 4.81 | 5 | 5.21 | 5.44 | 5.69 | 5.96 | 6.25 | 6.56 | 6.89 | 7.24 | 7.61 | 8 | 8.41 | 8.84 | 9.29 | 9.76 | 10.25 | 10.76 | 11.29 | 11.84 | 12.41 | 13 | 13.61 | 14.24 | 14.89 | 15.56 | 16.25 | 16.96 | 17.69 | 18.44 | 19.21 | 20 | 20.81 | 21.64 | 22.49 | 23.36 | 24.25 | 25.16 | 26.09 | 27.04 | 28.01 | 29 | 30.01 | 31.04 | 32.09 | 33.16 | 34.25 | 35.36 | 36.49 | 37.64 | 38.81 | 40 | 41.21 | 42.44 | 43.69 | 44.96 | 46.25 | 47.56 | 48.89 | 50.24 | 51.61 | 53 | 54.41 | 55.84 | 57.29 | 58.76 | 60.25 | 61.76 | 63.29 | 64.84 | 66.41 | 68 | 69.61 | 71.24 | 72.89 | 74.56 | 76.25 | 77.96 | 79.69 | 81.44 | 83.21 | 85 | 86.81 | 88.64 | 90.49 | 92.36 | 94.25 | 96.16 | 98.09 | 100.04 | 102.01 | 104
積分の分母(積2） | 12.3693 | 11.5434 | 11.1866 | 10.9071 | 10.6677 | 10.4539 | 10.2584 | 10.0768 | 9.9061 | 9.7445 | 9.5904 | 9.4427 | 9.3007 | 9.1637 | 9.031 | 8.9023 | 8.7771 | 8.6552 | 8.5363 | 8.4202 | 8.3066 | 8.1954 | 8.0865 | 7.9796 | 7.8747 | 7.7717 | 7.6704 | 7.5708 | 7.4729 | 7.3764 | 7.2815 | 7.188 | 7.0958 | 7.005 | 6.9154 | 6.8271 | 6.74 | 6.6541 | 6.5693 | 6.4857 | 6.4031 | 6.3217 | 6.2413 | 6.162 | 6.0837 | 6.0064 | 5.9302 | 5.8549 | 5.7807 | 5.7075 | 5.6353 | 5.5641 | 5.4939 | 5.4246 | 5.3564 | 5.2892 | 5.2231 | 5.1579 | 5.0938 | 5.0307 | 4.9687 | 4.9077 | 4.8479 | 4.7891 | 4.7315 | 4.6749 | 4.6196 | 4.5654 | 4.5124 | 4.4606 | 4.41 | 4.3608 | 4.3128 | 4.2661 | 4.2208 | 4.1768 | 4.1342 | 4.0931 | 4.0534 | 4.0152 | 3.9785 | 3.9434 | 3.9098 | 3.8779 | 3.8475 | 3.8189 | 3.7919 | 3.7667 | 3.7432 | 3.7215 | 3.7016 | 3.6835 | 3.6672 | 3.6529 | 3.6404 | 3.6298 | 3.6211 | 3.6143 | 3.6094 | 3.6065 | 3.6056 | 3.6065 | 3.6094 | 3.6143 | 3.6211 | 3.6298 | 3.6404 | 3.6529 | 3.6672 | 3.6835 | 3.7016 | 3.7215 | 3.7432 | 3.7667 | 3.7919 | 3.8189 | 3.8475 | 3.8779 | 3.9098 | 3.9434 | 3.9785 | 4.0152 | 4.0534 | 4.0931 | 4.1342 | 4.1768 | 4.2208 | 4.2661 | 4.3128 | 4.3608 | 4.41 | 4.4606 | 4.5124 | 4.5654 | 4.6196 | 4.6749 | 4.7315 | 4.7891 | 4.8479 | 4.9077 | 4.9687 | 5.0307 | 5.0938 | 5.1579 | 5.2231 | 5.2892 | 5.3564 | 5.4246 | 5.4939 | 5.5641 | 5.6353 | 5.7075 | 5.7807 | 5.8549 | 5.9302 | 6.0064 | 6.0837 | 6.162 | 6.2413 | 6.3217 | 6.4031 | 6.4857 | 6.5693 | 6.6541 | 6.74 | 6.8271 | 6.9154 | 7.005 | 7.0958 | 7.188 | 7.2815 | 7.3764 | 7.4729 | 7.5708 | 7.6704 | 7.7717 | 7.8747 | 7.9796 | 8.0865 | 8.1954 | 8.3066 | 8.4202 | 8.5363 | 8.6552 | 8.7771 | 8.9023 | 9.031 | 9.1637 | 9.3007 | 9.4427 | 9.5904 | 9.7445 | 9.9061 | 10.0768 | 10.2584 | 10.4539 | 10.6677 | 10.9071 | 11.1866 | 11.5434 | 12.3693
積分1項目の各分割の結果 | 0.054415 | 0.046991 | 0.043873 | 0.041424 | 0.039306 | 0.037386 | 0.0356 | 0.033906 | 0.032279 | 0.030701 | 0.029159 | 0.027642 | 0.026143 | 0.024655 | 0.023172 | 0.021691 | 0.020205 | 0.018713 | 0.01721 | 0.015695 | 0.014163 | 0.012613 | 0.011041 | 0.0094462 | 0.0078255 | 0.0061766 | 0.0044975 | 0.002786 | 0.0010397 | -0.00074329 | -0.0025653 | -0.0044285 | -0.0063351 | -0.0082874 | -0.010288 | -0.012338 | -0.014441 | -0.016599 | -0.018814 | -0.021089 | -0.023426 | -0.025828 | -0.028298 | -0.030837 | -0.033449 | -0.036137 | -0.038902 | -0.041748 | -0.044678 | -0.047693 | -0.050796 | -0.053991 | -0.057278 | -0.060661 | -0.064142 | -0.067722 | -0.071403 | -0.075186 | -0.079072 | -0.08306 | -0.087152 | -0.091345 | -0.095637 | -0.10003 | -0.10451 | -0.10908 | -0.11372 | -0.11844 | -0.12322 | -0.12804 | -0.13288 | -0.13773 | -0.14257 | -0.14735 | -0.15206 | -0.15664 | -0.16105 | -0.16524 | -0.16915 | -0.1727 | -0.17582 | -0.17841 | -0.18038 | -0.18162 | -0.18201 | -0.18143 | -0.17974 | -0.17682 | -0.17253 | -0.16676 | -0.15938 | -0.15033 | -0.13954 | -0.12699 | -0.11273 | -0.09683 | -0.07945 | -0.060792 | -0.041119 | -0.02074 | 0 | 0.02074 | 0.041119 | 0.060792 | 0.07945 | 0.09683 | 0.11273 | 0.12699 | 0.13954 | 0.15033 | 0.15938 | 0.16676 | 0.17253 | 0.17682 | 0.17974 | 0.18143 | 0.18201 | 0.18162 | 0.18038 | 0.17841 | 0.17582 | 0.1727 | 0.16915 | 0.16524 | 0.16105 | 0.15664 | 0.15206 | 0.14735 | 0.14257 | 0.13773 | 0.13288 | 0.12804 | 0.12322 | 0.11844 | 0.11372 | 0.10908 | 0.10451 | 0.10003 | 0.095637 | 0.091345 | 0.087152 | 0.08306 | 0.079072 | 0.075186 | 0.071403 | 0.067722 | 0.064142 | 0.060661 | 0.057278 | 0.053991 | 0.050796 | 0.047693 | 0.044678 | 0.041748 | 0.038902 | 0.036137 | 0.033449 | 0.030837 | 0.028298 | 0.025828 | 0.023426 | 0.021089 | 0.018814 | 0.016599 | 0.014441 | 0.012338 | 0.010288 | 0.0082874 | 0.0063351 | 0.0044285 | 0.0025653 | 0.00074329 | -0.0010397 | -0.002786 | -0.0044975 | -0.0061766 | -0.0078255 | -0.0094462 | -0.011041 | -0.012613 | -0.014163 | -0.015695 | -0.01721 | -0.018713 | -0.020205 | -0.021691 | -0.023172 | -0.024655 | -0.026143 | -0.027642 | -0.029159 | -0.030701 | -0.032279 | -0.033906 | -0.0356 | -0.037386 | -0.039306 | -0.041424 | -0.043873 | -0.046991 | -0.054415
積分２項目
積分の分子 | -70 | -83.2657 | -88.1018 | -91.4812 | -94.08 | -96.1637 | -97.8704 | -99.283 | -100.4565 | -101.4294 | -102.2301 | -102.8805 | -103.3977 | -103.7955 | -104.0853 | -104.2765 | -104.3773 | -104.3944 | -104.3338 | -104.2008 | -104 | -103.7354 | -103.4108 | -103.0294 | -102.5942 | -102.1078 | -101.5729 | -100.9916 | -100.3661 | -99.6983 | -98.99 | -98.2428 | -97.4584 | -96.6382 | -95.7835 | -94.8957 | -93.976 | -93.0255 | -92.0453 | -91.0365 | -90 | -88.9368 | -87.8478 | -86.7337 | -85.5956 | -84.4341 | -83.2499 | -82.0439 | -80.8166 | -79.5689 | -78.3013 | -77.0144 | -75.7089 | -74.3853 | -73.0443 | -71.6863 | -70.3119 | -68.9216 | -67.516 | -66.0955 | -64.6606 | -63.2118 | -61.7495 | -60.2742 | -58.7863 | -57.2862 | -55.7745 | -54.2514 | -52.7174 | -51.1728 | -49.6182 | -48.0538 | -46.48 | -44.8972 | -43.3058 | -41.7061 | -40.0985 | -38.4834 | -36.861 | -35.2317 | -33.5959 | -31.9539 | -30.306 | -28.6525 | -26.9939 | -25.3303 | -23.6621 | -21.9897 | -20.3133 | -18.6332 | -16.9499 | -15.2635 | -13.5744 | -11.8828 | -10.1892 | -8.4937 | -6.7968 | -5.0986 | -3.3996 | -1.6999 | 0 | 1.6999 | 3.3996 | 5.0986 | 6.7968 | 8.4937 | 10.1892 | 11.8828 | 13.5744 | 15.2635 | 16.9499 | 18.6332 | 20.3133 | 21.9897 | 23.6621 | 25.3303 | 26.9939 | 28.6525 | 30.306 | 31.9539 | 33.5959 | 35.2317 | 36.861 | 38.4834 | 40.0985 | 41.7061 | 43.3058 | 44.8972 | 46.48 | 48.0538 | 49.6182 | 51.1728 | 52.7174 | 54.2514 | 55.7745 | 57.2862 | 58.7863 | 60.2742 | 61.7495 | 63.2118 | 64.6606 | 66.0955 | 67.516 | 68.9216 | 70.3119 | 71.6863 | 73.0443 | 74.3853 | 75.7089 | 77.0144 | 78.3013 | 79.5689 | 80.8166 | 82.0439 | 83.2499 | 84.4341 | 85.5956 | 86.7337 | 87.8478 | 88.9368 | 90 | 91.0365 | 92.0453 | 93.0255 | 93.976 | 94.8957 | 95.7835 | 96.6382 | 97.4584 | 98.2428 | 98.99 | 99.6983 | 100.3661 | 100.9916 | 101.5729 | 102.1078 | 102.5942 | 103.0294 | 103.4108 | 103.7354 | 104 | 104.2008 | 104.3338 | 104.3944 | 104.3773 | 104.2765 | 104.0853 | 103.7955 | 103.3977 | 102.8805 | 102.2301 | 101.4294 | 100.4565 | 99.283 | 97.8704 | 96.1637 | 94.08 | 91.4812 | 88.1018 | 83.2657 | 70
積分の分母(積2） | 12.3693 | 13.1434 | 13.4484 | 13.6761 | 13.8636 | 14.0255 | 14.1691 | 14.2989 | 14.4176 | 14.5274 | 14.6296 | 14.7253 | 14.8154 | 14.9006 | 14.9814 | 15.0582 | 15.1315 | 15.2015 | 15.2686 | 15.333 | 15.3948 | 15.4543 | 15.5116 | 15.5668 | 15.6202 | 15.6717 | 15.7215 | 15.7697 | 15.8163 | 15.8615 | 15.9053 | 15.9478 | 15.989 | 16.0291 | 16.0679 | 16.1056 | 16.1423 | 16.1779 | 16.2125 | 16.2461 | 16.2788 | 16.3106 | 16.3416 | 16.3716 | 16.4009 | 16.4293 | 16.457 | 16.4839 | 16.5101 | 16.5356 | 16.5603 | 16.5844 | 16.6078 | 16.6305 | 16.6526 | 16.6741 | 16.6949 | 16.7151 | 16.7348 | 16.7539 | 16.7724 | 16.7903 | 16.8077 | 16.8245 | 16.8408 | 16.8566 | 16.8719 | 16.8866 | 16.9008 | 16.9146 | 16.9278 | 16.9406 | 16.9529 | 16.9647 | 16.976 | 16.9869 | 16.9973 | 17.0073 | 17.0168 | 17.0258 | 17.0344 | 17.0426 | 17.0503 | 17.0576 | 17.0645 | 17.0709 | 17.0769 | 17.0825 | 17.0877 | 17.0924 | 17.0967 | 17.1006 | 17.1041 | 17.1072 | 17.1099 | 17.1121 | 17.114 | 17.1154 | 17.1164 | 17.117 | 17.1172 | 17.117 | 17.1164 | 17.1154 | 17.114 | 17.1121 | 17.1099 | 17.1072 | 17.1041 | 17.1006 | 17.0967 | 17.0924 | 17.0877 | 17.0825 | 17.0769 | 17.0709 | 17.0645 | 17.0576 | 17.0503 | 17.0426 | 17.0344 | 17.0258 | 17.0168 | 17.0073 | 16.9973 | 16.9869 | 16.976 | 16.9647 | 16.9529 | 16.9406 | 16.9278 | 16.9146 | 16.9008 | 16.8866 | 16.8719 | 16.8566 | 16.8408 | 16.8245 | 16.8077 | 16.7903 | 16.7724 | 16.7539 | 16.7348 | 16.7151 | 16.6949 | 16.6741 | 16.6526 | 16.6305 | 16.6078 | 16.5844 | 16.5603 | 16.5356 | 16.5101 | 16.4839 | 16.457 | 16.4293 | 16.4009 | 16.3716 | 16.3416 | 16.3106 | 16.2788 | 16.2461 | 16.2125 | 16.1779 | 16.1423 | 16.1056 | 16.0679 | 16.0291 | 15.989 | 15.9478 | 15.9053 | 15.8615 | 15.8163 | 15.7697 | 15.7215 | 15.6717 | 15.6202 | 15.5668 | 15.5116 | 15.4543 | 15.3948 | 15.333 | 15.2686 | 15.2015 | 15.1315 | 15.0582 | 14.9814 | 14.9006 | 14.8154 | 14.7253 | 14.6296 | 14.5274 | 14.4176 | 14.2989 | 14.1691 | 14.0255 | 13.8636 | 13.6761 | 13.4484 | 13.1434 | 12.3693
積分2項目の各分割の結果 | -0.054415 | -0.062103 | -0.065485 | -0.068194 | -0.070571 | -0.072746 | -0.074787 | -0.076731 | -0.078606 | -0.080428 | -0.082211 | -0.083964 | -0.085696 | -0.087412 | -0.089118 | -0.090818 | -0.092516 | -0.094215 | -0.095918 | -0.097628 | -0.099346 | -0.10108 | -0.10282 | -0.10457 | -0.10635 | -0.10814 | -0.10995 | -0.11179 | -0.11364 | -0.11552 | -0.11743 | -0.11936 | -0.12132 | -0.12332 | -0.12534 | -0.1274 | -0.12949 | -0.13161 | -0.13378 | -0.13598 | -0.13822 | -0.1405 | -0.14282 | -0.14519 | -0.1476 | -0.15005 | -0.15255 | -0.1551 | -0.1577 | -0.16035 | -0.16304 | -0.16579 | -0.16859 | -0.17144 | -0.17434 | -0.17729 | -0.18029 | -0.18334 | -0.18644 | -0.18958 | -0.19276 | -0.19598 | -0.19923 | -0.20252 | -0.20582 | -0.20914 | -0.21245 | -0.21576 | -0.21905 | -0.22229 | -0.22547 | -0.22857 | -0.23156 | -0.23441 | -0.23708 | -0.23953 | -0.24171 | -0.24357 | -0.24504 | -0.24605 | -0.24653 | -0.24638 | -0.2455 | -0.2438 | -0.24114 | -0.23741 | -0.23249 | -0.22623 | -0.21852 | -0.20924 | -0.19828 | -0.18556 | -0.17104 | -0.1547 | -0.13659 | -0.11679 | -0.095469 | -0.072836 | -0.049162 | -0.024766 | 0 | 0.024766 | 0.049162 | 0.072836 | 0.095469 | 0.11679 | 0.13659 | 0.1547 | 0.17104 | 0.18556 | 0.19828 | 0.20924 | 0.21852 | 0.22623 | 0.23249 | 0.23741 | 0.24114 | 0.2438 | 0.2455 | 0.24638 | 0.24653 | 0.24605 | 0.24504 | 0.24357 | 0.24171 | 0.23953 | 0.23708 | 0.23441 | 0.23156 | 0.22857 | 0.22547 | 0.22229 | 0.21905 | 0.21576 | 0.21245 | 0.20914 | 0.20582 | 0.20252 | 0.19923 | 0.19598 | 0.19276 | 0.18958 | 0.18644 | 0.18334 | 0.18029 | 0.17729 | 0.17434 | 0.17144 | 0.16859 | 0.16579 | 0.16304 | 0.16035 | 0.1577 | 0.1551 | 0.15255 | 0.15005 | 0.1476 | 0.14519 | 0.14282 | 0.1405 | 0.13822 | 0.13598 | 0.13378 | 0.13161 | 0.12949 | 0.1274 | 0.12534 | 0.12332 | 0.12132 | 0.11936 | 0.11743 | 0.11552 | 0.11364 | 0.11179 | 0.10995 | 0.10814 | 0.10635 | 0.10457 | 0.10282 | 0.10108 | 0.099346 | 0.097628 | 0.095918 | 0.094215 | 0.092516 | 0.090818 | 0.089118 | 0.087412 | 0.085696 | 0.083964 | 0.082211 | 0.080428 | 0.078606 | 0.076731 | 0.074787 | 0.072746 | 0.070571 | 0.068194 | 0.065485 | 0.062103 | 0.054415
重み | 1 | 4 | 2 | 4 | 2 | 4 | 2 | 4 | 2 | 4 | 2 | 4 | 2 | 4 | 2 | 4 | 2 | 4 | 2 | 4 | 2 | 4 | 2 | 4 | 2 | 4 | 2 | 4 | 2 | 4 | 2 | 4 | 2 | 4 | 2 | 4 | 2 | 4 | 2 | 4 | 2 | 4 | 2 | 4 | 2 | 4 | 2 | 4 | 2 | 4 | 2 | 4 | 2 | 4 | 2 | 4 | 2 | 4 | 2 | 4 | 2 | 4 | 2 | 4 | 2 | 4 | 2 | 4 | 2 | 4 | 2 | 4 | 2 | 4 | 2 | 4 | 2 | 4 | 2 | 4 | 2 | 4 | 2 | 4 | 2 | 4 | 2 | 4 | 2 | 4 | 2 | 4 | 2 | 4 | 2 | 4 | 2 | 4 | 2 | 4 | 2 | 4 | 2 | 4 | 2 | 4 | 2 | 4 | 2 | 4 | 2 | 4 | 2 | 4 | 2 | 4 | 2 | 4 | 2 | 4 | 2 | 4 | 2 | 4 | 2 | 4 | 2 | 4 | 2 | 4 | 2 | 4 | 2 | 4 | 2 | 4 | 2 | 4 | 2 | 4 | 2 | 4 | 2 | 4 | 2 | 4 | 2 | 4 | 2 | 4 | 2 | 4 | 2 | 4 | 2 | 4 | 2 | 4 | 2 | 4 | 2 | 4 | 2 | 4 | 2 | 4 | 2 | 4 | 2 | 4 | 2 | 4 | 2 | 4 | 2 | 4 | 2 | 4 | 2 | 4 | 2 | 4 | 2 | 4 | 2 | 4 | 2 | 4 | 2 | 4 | 2 | 4 | 2 | 4 | 2 | 4 | 2 | 4 | 2 | 4 | 1
各項結果 | 0 | -0.060448 | -0.043224 | -0.10708 | -0.062531 | -0.14144 | -0.078374 | -0.1713 | -0.092653 | -0.19891 | -0.1061 | -0.22529 | -0.1191 | -0.25103 | -0.13189 | -0.27651 | -0.14462 | -0.30201 | -0.15742 | -0.32773 | -0.17037 | -0.35385 | -0.18355 | -0.38051 | -0.19705 | -0.40785 | -0.21091 | -0.436 | -0.2252 | -0.46506 | -0.23999 | -0.49516 | -0.25532 | -0.52642 | -0.27126 | -0.55894 | -0.28786 | -0.59285 | -0.30518 | -0.62826 | -0.32328 | -0.6653 | -0.34223 | -0.70409 | -0.36209 | -0.74475 | -0.38291 | -0.7874 | -0.40475 | -0.83216 | -0.42768 | -0.87912 | -0.45173 | -0.9284 | -0.47696 | -0.98005 | -0.50339 | -1.0341 | -0.53101 | -1.0905 | -0.55982 | -1.1493 | -0.58974 | -1.2102 | -0.62065 | -1.2728 | -0.65235 | -1.3368 | -0.68452 | -1.4013 | -0.71671 | -1.4652 | -0.74826 | -1.5271 | -0.77828 | -1.5847 | -0.80553 | -1.6353 | -0.82838 | -1.675 | -0.84469 | -1.6992 | -0.85176 | -1.7017 | -0.8463 | -1.6754 | -0.82445 | -1.6122 | -0.78211 | -1.504 | -0.71533 | -1.3436 | -0.62116 | -1.1268 | -0.49862 | -0.85448 | -0.34984 | -0.53451 | -0.18056 | -0.18203 | 0 | 0.18203 | 0.18056 | 0.53451 | 0.34984 | 0.85448 | 0.49862 | 1.1268 | 0.62116 | 1.3436 | 0.71533 | 1.504 | 0.78211 | 1.6122 | 0.82445 | 1.6754 | 0.8463 | 1.7017 | 0.85176 | 1.6992 | 0.84469 | 1.675 | 0.82838 | 1.6353 | 0.80553 | 1.5847 | 0.77828 | 1.5271 | 0.74826 | 1.4652 | 0.71671 | 1.4013 | 0.68452 | 1.3368 | 0.65235 | 1.2728 | 0.62065 | 1.2102 | 0.58974 | 1.1493 | 0.55982 | 1.0905 | 0.53101 | 1.0341 | 0.50339 | 0.98005 | 0.47696 | 0.9284 | 0.45173 | 0.87912 | 0.42768 | 0.83216 | 0.40475 | 0.7874 | 0.38291 | 0.74475 | 0.36209 | 0.70409 | 0.34223 | 0.6653 | 0.32328 | 0.62826 | 0.30518 | 0.59285 | 0.28786 | 0.55894 | 0.27126 | 0.52642 | 0.25532 | 0.49516 | 0.23999 | 0.46506 | 0.2252 | 0.436 | 0.21091 | 0.40785 | 0.19705 | 0.38051 | 0.18355 | 0.35385 | 0.17037 | 0.32773 | 0.15742 | 0.30201 | 0.14462 | 0.27651 | 0.13189 | 0.25103 | 0.1191 | 0.22529 | 0.1061 | 0.19891 | 0.092653 | 0.1713 | 0.078374 | 0.14144 | 0.062531 | 0.10708 | 0.043224 | 0.060448 | 0
積分結果 | 3.4694e-17
N極寄与 | 3.7548e-14
１－２．S極側の積分
積分1項目
積分の分子 | 70 | 55.3343 | 49.0982 | 44.3188 | 40.32 | 36.8363 | 33.7296 | 30.917 | 28.3435 | 25.9706 | 23.7699 | 21.7195 | 19.8023 | 18.0045 | 16.3147 | 14.7235 | 13.2227 | 11.8056 | 10.4662 | 9.1992 | 8 | 6.8646 | 5.7892 | 4.7706 | 3.8058 | 2.8922 | 2.0271 | 1.2084 | 0.43387 | -0.29832 | -0.99 | -1.6428 | -2.2584 | -2.8382 | -3.3835 | -3.8957 | -4.376 | -4.8255 | -5.2453 | -5.6365 | -6 | -6.3368 | -6.6478 | -6.9337 | -7.1956 | -7.4341 | -7.6499 | -7.8439 | -8.0166 | -8.1689 | -8.3013 | -8.4144 | -8.5089 | -8.5853 | -8.6443 | -8.6863 | -8.7119 | -8.7216 | -8.716 | -8.6955 | -8.6606 | -8.6118 | -8.5495 | -8.4742 | -8.3863 | -8.2862 | -8.1745 | -8.0514 | -7.9174 | -7.7728 | -7.6182 | -7.4538 | -7.28 | -7.0972 | -6.9058 | -6.7061 | -6.4985 | -6.2834 | -6.061 | -5.8317 | -5.5959 | -5.3539 | -5.106 | -4.8525 | -4.5939 | -4.3303 | -4.0621 | -3.7897 | -3.5133 | -3.2332 | -2.9499 | -2.6635 | -2.3744 | -2.0828 | -1.7892 | -1.4937 | -1.1968 | -0.89865 | -0.5996 | -0.29995 | 0 | 0.29995 | 0.5996 | 0.89865 | 1.1968 | 1.4937 | 1.7892 | 2.0828 | 2.3744 | 2.6635 | 2.9499 | 3.2332 | 3.5133 | 3.7897 | 4.0621 | 4.3303 | 4.5939 | 4.8525 | 5.106 | 5.3539 | 5.5959 | 5.8317 | 6.061 | 6.2834 | 6.4985 | 6.7061 | 6.9058 | 7.0972 | 7.28 | 7.4538 | 7.6182 | 7.7728 | 7.9174 | 8.0514 | 8.1745 | 8.2862 | 8.3863 | 8.4742 | 8.5495 | 8.6118 | 8.6606 | 8.6955 | 8.716 | 8.7216 | 8.7119 | 8.6863 | 8.6443 | 8.5853 | 8.5089 | 8.4144 | 8.3013 | 8.1689 | 8.0166 | 7.8439 | 7.6499 | 7.4341 | 7.1956 | 6.9337 | 6.6478 | 6.3368 | 6 | 5.6365 | 5.2453 | 4.8255 | 4.376 | 3.8957 | 3.3835 | 2.8382 | 2.2584 | 1.6428 | 0.99 | 0.29832 | -0.43387 | -1.2084 | -2.0271 | -2.8922 | -3.8058 | -4.7706 | -5.7892 | -6.8646 | -8 | -9.1992 | -10.4662 | -11.8056 | -13.2227 | -14.7235 | -16.3147 | -18.0045 | -19.8023 | -21.7195 | -23.7699 | -25.9706 | -28.3435 | -30.917 | -33.7296 | -36.8363 | -40.32 | -44.3188 | -49.0982 | -55.3343 | -70
積分の分母(積１） | 116 | 114.01 | 112.04 | 110.09 | 108.16 | 106.25 | 104.36 | 102.49 | 100.64 | 98.81 | 97 | 95.21 | 93.44 | 91.69 | 89.96 | 88.25 | 86.56 | 84.89 | 83.24 | 81.61 | 80 | 78.41 | 76.84 | 75.29 | 73.76 | 72.25 | 70.76 | 69.29 | 67.84 | 66.41 | 65 | 63.61 | 62.24 | 60.89 | 59.56 | 58.25 | 56.96 | 55.69 | 54.44 | 53.21 | 52 | 50.81 | 49.64 | 48.49 | 47.36 | 46.25 | 45.16 | 44.09 | 43.04 | 42.01 | 41 | 40.01 | 39.04 | 38.09 | 37.16 | 36.25 | 35.36 | 34.49 | 33.64 | 32.81 | 32 | 31.21 | 30.44 | 29.69 | 28.96 | 28.25 | 27.56 | 26.89 | 26.24 | 25.61 | 25 | 24.41 | 23.84 | 23.29 | 22.76 | 22.25 | 21.76 | 21.29 | 20.84 | 20.41 | 20 | 19.61 | 19.24 | 18.89 | 18.56 | 18.25 | 17.96 | 17.69 | 17.44 | 17.21 | 17 | 16.81 | 16.64 | 16.49 | 16.36 | 16.25 | 16.16 | 16.09 | 16.04 | 16.01 | 16 | 16.01 | 16.04 | 16.09 | 16.16 | 16.25 | 16.36 | 16.49 | 16.64 | 16.81 | 17 | 17.21 | 17.44 | 17.69 | 17.96 | 18.25 | 18.56 | 18.89 | 19.24 | 19.61 | 20 | 20.41 | 20.84 | 21.29 | 21.76 | 22.25 | 22.76 | 23.29 | 23.84 | 24.41 | 25 | 25.61 | 26.24 | 26.89 | 27.56 | 28.25 | 28.96 | 29.69 | 30.44 | 31.21 | 32 | 32.81 | 33.64 | 34.49 | 35.36 | 36.25 | 37.16 | 38.09 | 39.04 | 40.01 | 41 | 42.01 | 43.04 | 44.09 | 45.16 | 46.25 | 47.36 | 48.49 | 49.64 | 50.81 | 52 | 53.21 | 54.44 | 55.69 | 56.96 | 58.25 | 59.56 | 60.89 | 62.24 | 63.61 | 65 | 66.41 | 67.84 | 69.29 | 70.76 | 72.25 | 73.76 | 75.29 | 76.84 | 78.41 | 80 | 81.61 | 83.24 | 84.89 | 86.56 | 88.25 | 89.96 | 91.69 | 93.44 | 95.21 | 97 | 98.81 | 100.64 | 102.49 | 104.36 | 106.25 | 108.16 | 110.09 | 112.04 | 114.01 | 116
積分の分母(積2） | 12.8452 | 12.052 | 11.7107 | 11.444 | 11.2161 | 11.0129 | 10.8275 | 10.6556 | 10.4944 | 10.3419 | 10.1968 | 10.0581 | 9.9249 | 9.7966 | 9.6726 | 9.5525 | 9.436 | 9.3227 | 9.2124 | 9.1049 | 9 | 8.8975 | 8.7972 | 8.6991 | 8.603 | 8.5087 | 8.4164 | 8.3257 | 8.2367 | 8.1493 | 8.0635 | 7.9791 | 7.8962 | 7.8147 | 7.7345 | 7.6557 | 7.5781 | 7.5018 | 7.4267 | 7.3528 | 7.2801 | 7.2086 | 7.1382 | 7.0689 | 7.0008 | 6.9338 | 6.8678 | 6.803 | 6.7392 | 6.6765 | 6.6149 | 6.5543 | 6.4948 | 6.4364 | 6.379 | 6.3227 | 6.2674 | 6.2132 | 6.1601 | 6.108 | 6.0571 | 6.0072 | 5.9583 | 5.9106 | 5.864 | 5.8185 | 5.7741 | 5.7309 | 5.6887 | 5.6477 | 5.6079 | 5.5692 | 5.5317 | 5.4954 | 5.4603 | 5.4264 | 5.3937 | 5.3622 | 5.332 | 5.303 | 5.2753 | 5.2488 | 5.2237 | 5.1998 | 5.1772 | 5.156 | 5.136 | 5.1174 | 5.1002 | 5.0842 | 5.0697 | 5.0565 | 5.0447 | 5.0342 | 5.0252 | 5.0175 | 5.0112 | 5.0063 | 5.0028 | 5.0007 | 5 | 5.0007 | 5.0028 | 5.0063 | 5.0112 | 5.0175 | 5.0252 | 5.0342 | 5.0447 | 5.0565 | 5.0697 | 5.0842 | 5.1002 | 5.1174 | 5.136 | 5.156 | 5.1772 | 5.1998 | 5.2237 | 5.2488 | 5.2753 | 5.303 | 5.332 | 5.3622 | 5.3937 | 5.4264 | 5.4603 | 5.4954 | 5.5317 | 5.5692 | 5.6079 | 5.6477 | 5.6887 | 5.7309 | 5.7741 | 5.8185 | 5.864 | 5.9106 | 5.9583 | 6.0072 | 6.0571 | 6.108 | 6.1601 | 6.2132 | 6.2674 | 6.3227 | 6.379 | 6.4364 | 6.4948 | 6.5543 | 6.6149 | 6.6765 | 6.7392 | 6.803 | 6.8678 | 6.9338 | 7.0008 | 7.0689 | 7.1382 | 7.2086 | 7.2801 | 7.3528 | 7.4267 | 7.5018 | 7.5781 | 7.6557 | 7.7345 | 7.8147 | 7.8962 | 7.9791 | 8.0635 | 8.1493 | 8.2367 | 8.3257 | 8.4164 | 8.5087 | 8.603 | 8.6991 | 8.7972 | 8.8975 | 9 | 9.1049 | 9.2124 | 9.3227 | 9.436 | 9.5525 | 9.6726 | 9.7966 | 9.9249 | 10.0581 | 10.1968 | 10.3419 | 10.4944 | 10.6556 | 10.8275 | 11.0129 | 11.2161 | 11.444 | 11.7107 | 12.052 | 12.8452
積分1項目の各分割の結果 | 0.046978 | 0.040271 | 0.037421 | 0.035177 | 0.033236 | 0.031481 | 0.02985 | 0.02831 | 0.026837 | 0.025415 | 0.024032 | 0.02268 | 0.021353 | 0.020044 | 0.018749 | 0.017465 | 0.016189 | 0.014917 | 0.013648 | 0.01238 | 0.011111 | 0.0098395 | 0.0085642 | 0.0072839 | 0.0059977 | 0.0047046 | 0.0034038 | 0.0020946 | 0.00077646 | -0.00055122 | -0.0018889 | -0.0032368 | -0.0045953 | -0.0059646 | -0.0073448 | -0.0087359 | -0.010138 | -0.01155 | -0.012974 | -0.014407 | -0.015849 | -0.017301 | -0.018761 | -0.020228 | -0.021702 | -0.023182 | -0.024665 | -0.026151 | -0.027638 | -0.029125 | -0.030608 | -0.032087 | -0.033558 | -0.035019 | -0.036467 | -0.037899 | -0.039311 | -0.0407 | -0.042061 | -0.04339 | -0.044682 | -0.045934 | -0.047138 | -0.04829 | -0.049383 | -0.050411 | -0.051368 | -0.052247 | -0.05304 | -0.05374 | -0.054339 | -0.054829 | -0.055203 | -0.055452 | -0.055568 | -0.055543 | -0.05537 | -0.055039 | -0.054545 | -0.053881 | -0.053039 | -0.052015 | -0.050804 | -0.049403 | -0.047808 | -0.04602 | -0.044037 | -0.041862 | -0.039499 | -0.036951 | -0.034227 | -0.031335 | -0.028285 | -0.02509 | -0.021763 | -0.018321 | -0.014779 | -0.011156 | -0.0074721 | -0.0037465 | 0 | 0.0037465 | 0.0074721 | 0.011156 | 0.014779 | 0.018321 | 0.021763 | 0.02509 | 0.028285 | 0.031335 | 0.034227 | 0.036951 | 0.039499 | 0.041862 | 0.044037 | 0.04602 | 0.047808 | 0.049403 | 0.050804 | 0.052015 | 0.053039 | 0.053881 | 0.054545 | 0.055039 | 0.05537 | 0.055543 | 0.055568 | 0.055452 | 0.055203 | 0.054829 | 0.054339 | 0.05374 | 0.05304 | 0.052247 | 0.051368 | 0.050411 | 0.049383 | 0.04829 | 0.047138 | 0.045934 | 0.044682 | 0.04339 | 0.042061 | 0.0407 | 0.039311 | 0.037899 | 0.036467 | 0.035019 | 0.033558 | 0.032087 | 0.030608 | 0.029125 | 0.027638 | 0.026151 | 0.024665 | 0.023182 | 0.021702 | 0.020228 | 0.018761 | 0.017301 | 0.015849 | 0.014407 | 0.012974 | 0.01155 | 0.010138 | 0.0087359 | 0.0073448 | 0.0059646 | 0.0045953 | 0.0032368 | 0.0018889 | 0.00055122 | -0.00077646 | -0.0020946 | -0.0034038 | -0.0047046 | -0.0059977 | -0.0072839 | -0.0085642 | -0.0098395 | -0.011111 | -0.01238 | -0.013648 | -0.014917 | -0.016189 | -0.017465 | -0.018749 | -0.020044 | -0.021353 | -0.02268 | -0.024032 | -0.025415 | -0.026837 | -0.02831 | -0.02985 | -0.031481 | -0.033236 | -0.035177 | -0.037421 | -0.040271 | -0.046978
積分２項目
積分の分子 | -70 | -83.2657 | -88.1018 | -91.4812 | -94.08 | -96.1637 | -97.8704 | -99.283 | -100.4565 | -101.4294 | -102.2301 | -102.8805 | -103.3977 | -103.7955 | -104.0853 | -104.2765 | -104.3773 | -104.3944 | -104.3338 | -104.2008 | -104 | -103.7354 | -103.4108 | -103.0294 | -102.5942 | -102.1078 | -101.5729 | -100.9916 | -100.3661 | -99.6983 | -98.99 | -98.2428 | -97.4584 | -96.6382 | -95.7835 | -94.8957 | -93.976 | -93.0255 | -92.0453 | -91.0365 | -90 | -88.9368 | -87.8478 | -86.7337 | -85.5956 | -84.4341 | -83.2499 | -82.0439 | -80.8166 | -79.5689 | -78.3013 | -77.0144 | -75.7089 | -74.3853 | -73.0443 | -71.6863 | -70.3119 | -68.9216 | -67.516 | -66.0955 | -64.6606 | -63.2118 | -61.7495 | -60.2742 | -58.7863 | -57.2862 | -55.7745 | -54.2514 | -52.7174 | -51.1728 | -49.6182 | -48.0538 | -46.48 | -44.8972 | -43.3058 | -41.7061 | -40.0985 | -38.4834 | -36.861 | -35.2317 | -33.5959 | -31.9539 | -30.306 | -28.6525 | -26.9939 | -25.3303 | -23.6621 | -21.9897 | -20.3133 | -18.6332 | -16.9499 | -15.2635 | -13.5744 | -11.8828 | -10.1892 | -8.4937 | -6.7968 | -5.0986 | -3.3996 | -1.6999 | 0 | 1.6999 | 3.3996 | 5.0986 | 6.7968 | 8.4937 | 10.1892 | 11.8828 | 13.5744 | 15.2635 | 16.9499 | 18.6332 | 20.3133 | 21.9897 | 23.6621 | 25.3303 | 26.9939 | 28.6525 | 30.306 | 31.9539 | 33.5959 | 35.2317 | 36.861 | 38.4834 | 40.0985 | 41.7061 | 43.3058 | 44.8972 | 46.48 | 48.0538 | 49.6182 | 51.1728 | 52.7174 | 54.2514 | 55.7745 | 57.2862 | 58.7863 | 60.2742 | 61.7495 | 63.2118 | 64.6606 | 66.0955 | 67.516 | 68.9216 | 70.3119 | 71.6863 | 73.0443 | 74.3853 | 75.7089 | 77.0144 | 78.3013 | 79.5689 | 80.8166 | 82.0439 | 83.2499 | 84.4341 | 85.5956 | 86.7337 | 87.8478 | 88.9368 | 90 | 91.0365 | 92.0453 | 93.0255 | 93.976 | 94.8957 | 95.7835 | 96.6382 | 97.4584 | 98.2428 | 98.99 | 99.6983 | 100.3661 | 100.9916 | 101.5729 | 102.1078 | 102.5942 | 103.0294 | 103.4108 | 103.7354 | 104 | 104.2008 | 104.3338 | 104.3944 | 104.3773 | 104.2765 | 104.0853 | 103.7955 | 103.3977 | 102.8805 | 102.2301 | 101.4294 | 100.4565 | 99.283 | 97.8704 | 96.1637 | 94.08 | 91.4812 | 88.1018 | 83.2657 | 70
積分の分母(積2） | 12.8452 | 13.5923 | 13.8874 | 14.108 | 14.2899 | 14.447 | 14.5864 | 14.7125 | 14.828 | 14.9347 | 15.0341 | 15.1273 | 15.215 | 15.2979 | 15.3766 | 15.4515 | 15.523 | 15.5912 | 15.6567 | 15.7194 | 15.7797 | 15.8378 | 15.8937 | 15.9476 | 15.9997 | 16.05 | 16.0986 | 16.1457 | 16.1912 | 16.2354 | 16.2782 | 16.3197 | 16.36 | 16.3991 | 16.4371 | 16.4739 | 16.5098 | 16.5446 | 16.5784 | 16.6113 | 16.6433 | 16.6744 | 16.7047 | 16.7341 | 16.7627 | 16.7906 | 16.8176 | 16.844 | 16.8696 | 16.8945 | 16.9187 | 16.9423 | 16.9652 | 16.9874 | 17.0091 | 17.0301 | 17.0505 | 17.0703 | 17.0896 | 17.1082 | 17.1264 | 17.1439 | 17.1609 | 17.1774 | 17.1934 | 17.2089 | 17.2238 | 17.2383 | 17.2522 | 17.2657 | 17.2786 | 17.2911 | 17.3032 | 17.3147 | 17.3259 | 17.3365 | 17.3467 | 17.3565 | 17.3658 | 17.3746 | 17.3831 | 17.3911 | 17.3987 | 17.4058 | 17.4125 | 17.4188 | 17.4247 | 17.4302 | 17.4353 | 17.4399 | 17.4441 | 17.448 | 17.4514 | 17.4544 | 17.457 | 17.4592 | 17.461 | 17.4624 | 17.4634 | 17.464 | 17.4642 | 17.464 | 17.4634 | 17.4624 | 17.461 | 17.4592 | 17.457 | 17.4544 | 17.4514 | 17.448 | 17.4441 | 17.4399 | 17.4353 | 17.4302 | 17.4247 | 17.4188 | 17.4125 | 17.4058 | 17.3987 | 17.3911 | 17.3831 | 17.3746 | 17.3658 | 17.3565 | 17.3467 | 17.3365 | 17.3259 | 17.3147 | 17.3032 | 17.2911 | 17.2786 | 17.2657 | 17.2522 | 17.2383 | 17.2238 | 17.2089 | 17.1934 | 17.1774 | 17.1609 | 17.1439 | 17.1264 | 17.1082 | 17.0896 | 17.0703 | 17.0505 | 17.0301 | 17.0091 | 16.9874 | 16.9652 | 16.9423 | 16.9187 | 16.8945 | 16.8696 | 16.844 | 16.8176 | 16.7906 | 16.7627 | 16.7341 | 16.7047 | 16.6744 | 16.6433 | 16.6113 | 16.5784 | 16.5446 | 16.5098 | 16.4739 | 16.4371 | 16.3991 | 16.36 | 16.3197 | 16.2782 | 16.2354 | 16.1912 | 16.1457 | 16.0986 | 16.05 | 15.9997 | 15.9476 | 15.8937 | 15.8378 | 15.7797 | 15.7194 | 15.6567 | 15.5912 | 15.523 | 15.4515 | 15.3766 | 15.2979 | 15.215 | 15.1273 | 15.0341 | 14.9347 | 14.828 | 14.7125 | 14.5864 | 14.447 | 14.2899 | 14.108 | 13.8874 | 13.5923 | 12.8452
積分2項目の各分割の結果 | -0.046978 | -0.053732 | -0.056623 | -0.058901 | -0.06087 | -0.062648 | -0.064294 | -0.065843 | -0.067317 | -0.068733 | -0.070102 | -0.071431 | -0.072729 | -0.073999 | -0.075245 | -0.076472 | -0.077681 | -0.078875 | -0.080056 | -0.081225 | -0.082384 | -0.083534 | -0.084675 | -0.085808 | -0.086934 | -0.088054 | -0.089167 | -0.090273 | -0.091374 | -0.092468 | -0.093556 | -0.094637 | -0.095712 | -0.096779 | -0.097839 | -0.09889 | -0.099932 | -0.10096 | -0.10199 | -0.103 | -0.10399 | -0.10497 | -0.10594 | -0.10689 | -0.10782 | -0.10873 | -0.10961 | -0.11047 | -0.11131 | -0.11211 | -0.11288 | -0.11361 | -0.11431 | -0.11496 | -0.11557 | -0.11612 | -0.11662 | -0.11706 | -0.11744 | -0.11775 | -0.11798 | -0.11814 | -0.11821 | -0.11819 | -0.11806 | -0.11784 | -0.1175 | -0.11704 | -0.11645 | -0.11573 | -0.11487 | -0.11385 | -0.11268 | -0.11134 | -0.10982 | -0.10812 | -0.10623 | -0.10414 | -0.10185 | -0.099352 | -0.096634 | -0.093696 | -0.090533 | -0.087144 | -0.083527 | -0.079682 | -0.07561 | -0.071316 | -0.066804 | -0.062082 | -0.057157 | -0.05204 | -0.046745 | -0.041285 | -0.035677 | -0.029938 | -0.024088 | -0.018147 | -0.012137 | -0.0060799 | 0 | 0.0060799 | 0.012137 | 0.018147 | 0.024088 | 0.029938 | 0.035677 | 0.041285 | 0.046745 | 0.05204 | 0.057157 | 0.062082 | 0.066804 | 0.071316 | 0.07561 | 0.079682 | 0.083527 | 0.087144 | 0.090533 | 0.093696 | 0.096634 | 0.099352 | 0.10185 | 0.10414 | 0.10623 | 0.10812 | 0.10982 | 0.11134 | 0.11268 | 0.11385 | 0.11487 | 0.11573 | 0.11645 | 0.11704 | 0.1175 | 0.11784 | 0.11806 | 0.11819 | 0.11821 | 0.11814 | 0.11798 | 0.11775 | 0.11744 | 0.11706 | 0.11662 | 0.11612 | 0.11557 | 0.11496 | 0.11431 | 0.11361 | 0.11288 | 0.11211 | 0.11131 | 0.11047 | 0.10961 | 0.10873 | 0.10782 | 0.10689 | 0.10594 | 0.10497 | 0.10399 | 0.103 | 0.10199 | 0.10096 | 0.099932 | 0.09889 | 0.097839 | 0.096779 | 0.095712 | 0.094637 | 0.093556 | 0.092468 | 0.091374 | 0.090273 | 0.089167 | 0.088054 | 0.086934 | 0.085808 | 0.084675 | 0.083534 | 0.082384 | 0.081225 | 0.080056 | 0.078875 | 0.077681 | 0.076472 | 0.075245 | 0.073999 | 0.072729 | 0.071431 | 0.070102 | 0.068733 | 0.067317 | 0.065843 | 0.064294 | 0.062648 | 0.06087 | 0.058901 | 0.056623 | 0.053732 | 0.046978
重み | 1 | 4 | 2 | 4 | 2 | 4 | 2 | 4 | 2 | 4 | 2 | 4 | 2 | 4 | 2 | 4 | 2 | 4 | 2 | 4 | 2 | 4 | 2 | 4 | 2 | 4 | 2 | 4 | 2 | 4 | 2 | 4 | 2 | 4 | 2 | 4 | 2 | 4 | 2 | 4 | 2 | 4 | 2 | 4 | 2 | 4 | 2 | 4 | 2 | 4 | 2 | 4 | 2 | 4 | 2 | 4 | 2 | 4 | 2 | 4 | 2 | 4 | 2 | 4 | 2 | 4 | 2 | 4 | 2 | 4 | 2 | 4 | 2 | 4 | 2 | 4 | 2 | 4 | 2 | 4 | 2 | 4 | 2 | 4 | 2 | 4 | 2 | 4 | 2 | 4 | 2 | 4 | 2 | 4 | 2 | 4 | 2 | 4 | 2 | 4 | 2 | 4 | 2 | 4 | 2 | 4 | 2 | 4 | 2 | 4 | 2 | 4 | 2 | 4 | 2 | 4 | 2 | 4 | 2 | 4 | 2 | 4 | 2 | 4 | 2 | 4 | 2 | 4 | 2 | 4 | 2 | 4 | 2 | 4 | 2 | 4 | 2 | 4 | 2 | 4 | 2 | 4 | 2 | 4 | 2 | 4 | 2 | 4 | 2 | 4 | 2 | 4 | 2 | 4 | 2 | 4 | 2 | 4 | 2 | 4 | 2 | 4 | 2 | 4 | 2 | 4 | 2 | 4 | 2 | 4 | 2 | 4 | 2 | 4 | 2 | 4 | 2 | 4 | 2 | 4 | 2 | 4 | 2 | 4 | 2 | 4 | 2 | 4 | 2 | 4 | 2 | 4 | 2 | 4 | 2 | 4 | 2 | 4 | 2 | 4 | 1
各項結果 | 0 | -0.053843 | -0.038404 | -0.094893 | -0.055267 | -0.12467 | -0.068887 | -0.15013 | -0.080961 | -0.17327 | -0.09214 | -0.195 | -0.10275 | -0.21582 | -0.11299 | -0.23603 | -0.12298 | -0.25583 | -0.13282 | -0.27538 | -0.14255 | -0.29478 | -0.15222 | -0.3141 | -0.16187 | -0.3334 | -0.17153 | -0.35271 | -0.18119 | -0.37208 | -0.19089 | -0.3915 | -0.20061 | -0.41098 | -0.21037 | -0.4305 | -0.22014 | -0.45006 | -0.22992 | -0.46961 | -0.23968 | -0.4891 | -0.2494 | -0.50847 | -0.25904 | -0.52764 | -0.26856 | -0.5465 | -0.27789 | -0.56494 | -0.28698 | -0.5828 | -0.29573 | -0.59992 | -0.30407 | -0.61608 | -0.31187 | -0.63105 | -0.319 | -0.64456 | -0.32533 | -0.65629 | -0.33069 | -0.6659 | -0.33489 | -0.67299 | -0.33773 | -0.67714 | -0.33898 | -0.67788 | -0.33841 | -0.67472 | -0.33576 | -0.66715 | -0.33078 | -0.65466 | -0.3232 | -0.63674 | -0.3128 | -0.61293 | -0.29935 | -0.58284 | -0.28267 | -0.54619 | -0.26267 | -0.50281 | -0.23929 | -0.45271 | -0.21261 | -0.39613 | -0.18277 | -0.3335 | -0.15006 | -0.2655 | -0.11488 | -0.19303 | -0.077733 | -0.11721 | -0.039217 | -0.039306 | 0 | 0.039306 | 0.039217 | 0.11721 | 0.077733 | 0.19303 | 0.11488 | 0.2655 | 0.15006 | 0.3335 | 0.18277 | 0.39613 | 0.21261 | 0.45271 | 0.23929 | 0.50281 | 0.26267 | 0.54619 | 0.28267 | 0.58284 | 0.29935 | 0.61293 | 0.3128 | 0.63674 | 0.3232 | 0.65466 | 0.33078 | 0.66715 | 0.33576 | 0.67472 | 0.33841 | 0.67788 | 0.33898 | 0.67714 | 0.33773 | 0.67299 | 0.33489 | 0.6659 | 0.33069 | 0.65629 | 0.32533 | 0.64456 | 0.319 | 0.63105 | 0.31187 | 0.61608 | 0.30407 | 0.59992 | 0.29573 | 0.5828 | 0.28698 | 0.56494 | 0.27789 | 0.5465 | 0.26856 | 0.52764 | 0.25904 | 0.50847 | 0.2494 | 0.4891 | 0.23968 | 0.46961 | 0.22992 | 0.45006 | 0.22014 | 0.4305 | 0.21037 | 0.41098 | 0.20061 | 0.3915 | 0.19089 | 0.37208 | 0.18119 | 0.35271 | 0.17153 | 0.3334 | 0.16187 | 0.3141 | 0.15222 | 0.29478 | 0.14255 | 0.27538 | 0.13282 | 0.25583 | 0.12298 | 0.23603 | 0.11299 | 0.21582 | 0.10275 | 0.195 | 0.09214 | 0.17327 | 0.080961 | 0.15013 | 0.068887 | 0.12467 | 0.055267 | 0.094893 | 0.038404 | 0.053843 | 0
積分結果 | 0
S極寄与 | 0
外R磁石側全寄与 | 3.7548e-14
積分範囲（内R）
変数の開始値（-iｒ） | -5
変数の終了値（iｒ） | 5
変数増分 | 0.05
１．積分（内R磁石側）
分割番号 | 0 | 1 | 2 | 3 | 4 | 5 | 6 | 7 | 8 | 9 | 10 | 11 | 12 | 13 | 14 | 15 | 16 | 17 | 18 | 19 | 20 | 21 | 22 | 23 | 24 | 25 | 26 | 27 | 28 | 29 | 30 | 31 | 32 | 33 | 34 | 35 | 36 | 37 | 38 | 39 | 40 | 41 | 42 | 43 | 44 | 45 | 46 | 47 | 48 | 49 | 50 | 51 | 52 | 53 | 54 | 55 | 56 | 57 | 58 | 59 | 60 | 61 | 62 | 63 | 64 | 65 | 66 | 67 | 68 | 69 | 70 | 71 | 72 | 73 | 74 | 75 | 76 | 77 | 78 | 79 | 80 | 81 | 82 | 83 | 84 | 85 | 86 | 87 | 88 | 89 | 90 | 91 | 92 | 93 | 94 | 95 | 96 | 97 | 98 | 99 | 100 | 101 | 102 | 103 | 104 | 105 | 106 | 107 | 108 | 109 | 110 | 111 | 112 | 113 | 114 | 115 | 116 | 117 | 118 | 119 | 120 | 121 | 122 | 123 | 124 | 125 | 126 | 127 | 128 | 129 | 130 | 131 | 132 | 133 | 134 | 135 | 136 | 137 | 138 | 139 | 140 | 141 | 142 | 143 | 144 | 145 | 146 | 147 | 148 | 149 | 150 | 151 | 152 | 153 | 154 | 155 | 156 | 157 | 158 | 159 | 160 | 161 | 162 | 163 | 164 | 165 | 166 | 167 | 168 | 169 | 170 | 171 | 172 | 173 | 174 | 175 | 176 | 177 | 178 | 179 | 180 | 181 | 182 | 183 | 184 | 185 | 186 | 187 | 188 | 189 | 190 | 191 | 192 | 193 | 194 | 195 | 196 | 197 | 198 | 199 | 200
変数の値 | -5 | -4.95 | -4.9 | -4.85 | -4.8 | -4.75 | -4.7 | -4.65 | -4.6 | -4.55 | -4.5 | -4.45 | -4.4 | -4.35 | -4.3 | -4.25 | -4.2 | -4.15 | -4.1 | -4.05 | -4 | -3.95 | -3.9 | -3.85 | -3.8 | -3.75 | -3.7 | -3.65 | -3.6 | -3.55 | -3.5 | -3.45 | -3.4 | -3.35 | -3.3 | -3.25 | -3.2 | -3.15 | -3.1 | -3.05 | -3 | -2.95 | -2.9 | -2.85 | -2.8 | -2.75 | -2.7 | -2.65 | -2.6 | -2.55 | -2.5 | -2.45 | -2.4 | -2.35 | -2.3 | -2.25 | -2.2 | -2.15 | -2.1 | -2.05 | -2 | -1.95 | -1.9 | -1.85 | -1.8 | -1.75 | -1.7 | -1.65 | -1.6 | -1.55 | -1.5 | -1.45 | -1.4 | -1.35 | -1.3 | -1.25 | -1.2 | -1.15 | -1.1 | -1.05 | -1 | -0.95 | -0.9 | -0.85 | -0.8 | -0.75 | -0.7 | -0.65 | -0.6 | -0.55 | -0.5 | -0.45 | -0.4 | -0.35 | -0.3 | -0.25 | -0.2 | -0.15 | -0.1 | -0.05 | 0 | 0.05 | 0.1 | 0.15 | 0.2 | 0.25 | 0.3 | 0.35 | 0.4 | 0.45 | 0.5 | 0.55 | 0.6 | 0.65 | 0.7 | 0.75 | 0.8 | 0.85 | 0.9 | 0.95 | 1 | 1.05 | 1.1 | 1.15 | 1.2 | 1.25 | 1.3 | 1.35 | 1.4 | 1.45 | 1.5 | 1.55 | 1.6 | 1.65 | 1.7 | 1.75 | 1.8 | 1.85 | 1.9 | 1.95 | 2 | 2.05 | 2.1 | 2.15 | 2.2 | 2.25 | 2.3 | 2.35 | 2.4 | 2.45 | 2.5 | 2.55 | 2.6 | 2.65 | 2.7 | 2.75 | 2.8 | 2.85 | 2.9 | 2.95 | 3 | 3.05 | 3.1 | 3.15 | 3.2 | 3.25 | 3.3 | 3.35 | 3.4 | 3.45 | 3.5 | 3.55 | 3.6 | 3.65 | 3.7 | 3.75 | 3.8 | 3.85 | 3.9 | 3.95 | 4 | 4.05 | 4.1 | 4.15 | 4.2 | 4.25 | 4.3 | 4.35 | 4.4 | 4.45 | 4.5 | 4.55 | 4.6 | 4.65 | 4.7 | 4.75 | 4.8 | 4.85 | 4.9 | 4.95 | 5
1-1．N極側の積分
積分1項目
積分の分子 | 35 | 31.1586 | 29.4246 | 28.0547 | 26.88 | 25.8341 | 24.8824 | 24.0042 | 23.1859 | 22.4177 | 21.6925 | 21.0049 | 20.3506 | 19.7261 | 19.1287 | 18.5559 | 18.0057 | 17.4764 | 16.9665 | 16.4748 | 16 | 15.5411 | 15.0973 | 14.6677 | 14.2515 | 13.848 | 13.4568 | 13.0771 | 12.7085 | 12.3504 | 12.0025 | 11.6643 | 11.3354 | 11.0155 | 10.7041 | 10.4011 | 10.106 | 9.8186 | 9.5387 | 9.2659 | 9 | 8.7408 | 8.4881 | 8.2416 | 8.0011 | 7.7665 | 7.5375 | 7.314 | 7.0958 | 6.8828 | 6.6747 | 6.4714 | 6.2728 | 6.0787 | 5.8889 | 5.7034 | 5.522 | 5.3446 | 5.171 | 5.0011 | 4.8348 | 4.6721 | 4.5126 | 4.3565 | 4.2034 | 4.0534 | 3.9064 | 3.7622 | 3.6207 | 3.4818 | 3.3455 | 3.2116 | 3.08 | 2.9507 | 2.8235 | 2.6985 | 2.5754 | 2.4542 | 2.3348 | 2.2171 | 2.101 | 1.9865 | 1.8735 | 1.7619 | 1.6515 | 1.5424 | 1.4345 | 1.3276 | 1.2217 | 1.1167 | 1.0125 | 0.90913 | 0.80641 | 0.70429 | 0.6027 | 0.50156 | 0.4008 | 0.30034 | 0.2001 | 0.10001 | 0 | -0.10001 | -0.2001 | -0.30034 | -0.4008 | -0.50156 | -0.6027 | -0.70429 | -0.80641 | -0.90913 | -1.0125 | -1.1167 | -1.2217 | -1.3276 | -1.4345 | -1.5424 | -1.6515 | -1.7619 | -1.8735 | -1.9865 | -2.101 | -2.2171 | -2.3348 | -2.4542 | -2.5754 | -2.6985 | -2.8235 | -2.9507 | -3.08 | -3.2116 | -3.3455 | -3.4818 | -3.6207 | -3.7622 | -3.9064 | -4.0534 | -4.2034 | -4.3565 | -4.5126 | -4.6721 | -4.8348 | -5.0011 | -5.171 | -5.3446 | -5.522 | -5.7034 | -5.8889 | -6.0787 | -6.2728 | -6.4714 | -6.6747 | -6.8828 | -7.0958 | -7.314 | -7.5375 | -7.7665 | -8.0011 | -8.2416 | -8.4881 | -8.7408 | -9 | -9.2659 | -9.5387 | -9.8186 | -10.106 | -10.4011 | -10.7041 | -11.0155 | -11.3354 | -11.6643 | -12.0025 | -12.3504 | -12.7085 | -13.0771 | -13.4568 | -13.848 | -14.2515 | -14.6677 | -15.0973 | -15.5411 | -16 | -16.4748 | -16.9665 | -17.4764 | -18.0057 | -18.5559 | -19.1287 | -19.7261 | -20.3506 | -21.0049 | -21.6925 | -22.4177 | -23.1859 | -24.0042 | -24.8824 | -25.8341 | -26.88 | -28.0547 | -29.4246 | -31.1586 | -35
積分の分母(積１） | 29 | 28.5025 | 28.01 | 27.5225 | 27.04 | 26.5625 | 26.09 | 25.6225 | 25.16 | 24.7025 | 24.25 | 23.8025 | 23.36 | 22.9225 | 22.49 | 22.0625 | 21.64 | 21.2225 | 20.81 | 20.4025 | 20 | 19.6025 | 19.21 | 18.8225 | 18.44 | 18.0625 | 17.69 | 17.3225 | 16.96 | 16.6025 | 16.25 | 15.9025 | 15.56 | 15.2225 | 14.89 | 14.5625 | 14.24 | 13.9225 | 13.61 | 13.3025 | 13 | 12.7025 | 12.41 | 12.1225 | 11.84 | 11.5625 | 11.29 | 11.0225 | 10.76 | 10.5025 | 10.25 | 10.0025 | 9.76 | 9.5225 | 9.29 | 9.0625 | 8.84 | 8.6225 | 8.41 | 8.2025 | 8 | 7.8025 | 7.61 | 7.4225 | 7.24 | 7.0625 | 6.89 | 6.7225 | 6.56 | 6.4025 | 6.25 | 6.1025 | 5.96 | 5.8225 | 5.69 | 5.5625 | 5.44 | 5.3225 | 5.21 | 5.1025 | 5 | 4.9025 | 4.81 | 4.7225 | 4.64 | 4.5625 | 4.49 | 4.4225 | 4.36 | 4.3025 | 4.25 | 4.2025 | 4.16 | 4.1225 | 4.09 | 4.0625 | 4.04 | 4.0225 | 4.01 | 4.0025 | 4 | 4.0025 | 4.01 | 4.0225 | 4.04 | 4.0625 | 4.09 | 4.1225 | 4.16 | 4.2025 | 4.25 | 4.3025 | 4.36 | 4.4225 | 4.49 | 4.5625 | 4.64 | 4.7225 | 4.81 | 4.9025 | 5 | 5.1025 | 5.21 | 5.3225 | 5.44 | 5.5625 | 5.69 | 5.8225 | 5.96 | 6.1025 | 6.25 | 6.4025 | 6.56 | 6.7225 | 6.89 | 7.0625 | 7.24 | 7.4225 | 7.61 | 7.8025 | 8 | 8.2025 | 8.41 | 8.6225 | 8.84 | 9.0625 | 9.29 | 9.5225 | 9.76 | 10.0025 | 10.25 | 10.5025 | 10.76 | 11.0225 | 11.29 | 11.5625 | 11.84 | 12.1225 | 12.41 | 12.7025 | 13 | 13.3025 | 13.61 | 13.9225 | 14.24 | 14.5625 | 14.89 | 15.2225 | 15.56 | 15.9025 | 16.25 | 16.6025 | 16.96 | 17.3225 | 17.69 | 18.0625 | 18.44 | 18.8225 | 19.21 | 19.6025 | 20 | 20.4025 | 20.81 | 21.2225 | 21.64 | 22.0625 | 22.49 | 22.9225 | 23.36 | 23.8025 | 24.25 | 24.7025 | 25.16 | 25.6225 | 26.09 | 26.5625 | 27.04 | 27.5225 | 28.01 | 28.5025 | 29
積分の分母(積2） | 8.8318 | 8.2538 | 8.0044 | 7.8091 | 7.642 | 7.4928 | 7.3565 | 7.2299 | 7.111 | 6.9984 | 6.8911 | 6.7884 | 6.6897 | 6.5944 | 6.5023 | 6.4129 | 6.3261 | 6.2415 | 6.1591 | 6.0786 | 6 | 5.923 | 5.8477 | 5.7738 | 5.7013 | 5.6302 | 5.5604 | 5.4917 | 5.4242 | 5.3578 | 5.2924 | 5.2281 | 5.1648 | 5.1024 | 5.041 | 4.9804 | 4.9207 | 4.8619 | 4.8039 | 4.7468 | 4.6904 | 4.6348 | 4.58 | 4.526 | 4.4728 | 4.4202 | 4.3685 | 4.3174 | 4.2671 | 4.2176 | 4.1687 | 4.1206 | 4.0732 | 4.0266 | 3.9807 | 3.9355 | 3.891 | 3.8473 | 3.8044 | 3.7622 | 3.7207 | 3.6801 | 3.6402 | 3.6011 | 3.5628 | 3.5253 | 3.4886 | 3.4527 | 3.4177 | 3.3836 | 3.3503 | 3.3179 | 3.2863 | 3.2557 | 3.226 | 3.1973 | 3.1695 | 3.1427 | 3.1169 | 3.0921 | 3.0683 | 3.0455 | 3.0238 | 3.0032 | 2.9836 | 2.9651 | 2.9478 | 2.9316 | 2.9165 | 2.9025 | 2.8898 | 2.8782 | 2.8678 | 2.8586 | 2.8506 | 2.8439 | 2.8383 | 2.834 | 2.8309 | 2.829 | 2.8284 | 2.829 | 2.8309 | 2.834 | 2.8383 | 2.8439 | 2.8506 | 2.8586 | 2.8678 | 2.8782 | 2.8898 | 2.9025 | 2.9165 | 2.9316 | 2.9478 | 2.9651 | 2.9836 | 3.0032 | 3.0238 | 3.0455 | 3.0683 | 3.0921 | 3.1169 | 3.1427 | 3.1695 | 3.1973 | 3.226 | 3.2557 | 3.2863 | 3.3179 | 3.3503 | 3.3836 | 3.4177 | 3.4527 | 3.4886 | 3.5253 | 3.5628 | 3.6011 | 3.6402 | 3.6801 | 3.7207 | 3.7622 | 3.8044 | 3.8473 | 3.891 | 3.9355 | 3.9807 | 4.0266 | 4.0732 | 4.1206 | 4.1687 | 4.2176 | 4.2671 | 4.3174 | 4.3685 | 4.4202 | 4.4728 | 4.526 | 4.58 | 4.6348 | 4.6904 | 4.7468 | 4.8039 | 4.8619 | 4.9207 | 4.9804 | 5.041 | 5.1024 | 5.1648 | 5.2281 | 5.2924 | 5.3578 | 5.4242 | 5.4917 | 5.5604 | 5.6302 | 5.7013 | 5.7738 | 5.8477 | 5.923 | 6 | 6.0786 | 6.1591 | 6.2415 | 6.3261 | 6.4129 | 6.5023 | 6.5944 | 6.6897 | 6.7884 | 6.8911 | 6.9984 | 7.111 | 7.2299 | 7.3565 | 7.4928 | 7.642 | 7.8091 | 8.0044 | 8.2538 | 8.8318
積分1項目の各分割の結果 | 0.13665 | 0.13245 | 0.13124 | 0.13053 | 0.13008 | 0.1298 | 0.12964 | 0.12958 | 0.12959 | 0.12967 | 0.12981 | 0.13 | 0.13023 | 0.1305 | 0.13081 | 0.13115 | 0.13153 | 0.13194 | 0.13237 | 0.13284 | 0.13333 | 0.13385 | 0.1344 | 0.13496 | 0.13556 | 0.13617 | 0.13681 | 0.13747 | 0.13814 | 0.13884 | 0.13956 | 0.1403 | 0.14105 | 0.14182 | 0.14261 | 0.14341 | 0.14422 | 0.14505 | 0.14589 | 0.14674 | 0.1476 | 0.14847 | 0.14934 | 0.15021 | 0.15109 | 0.15196 | 0.15283 | 0.15369 | 0.15455 | 0.15539 | 0.15621 | 0.15701 | 0.15779 | 0.15853 | 0.15924 | 0.15992 | 0.16054 | 0.16111 | 0.16162 | 0.16206 | 0.16243 | 0.16271 | 0.1629 | 0.16299 | 0.16296 | 0.16281 | 0.16252 | 0.16209 | 0.16149 | 0.16072 | 0.15977 | 0.15862 | 0.15725 | 0.15566 | 0.15382 | 0.15173 | 0.14936 | 0.14672 | 0.14377 | 0.14052 | 0.13695 | 0.13305 | 0.12881 | 0.12423 | 0.1193 | 0.11401 | 0.10838 | 0.1024 | 0.096075 | 0.089419 | 0.082443 | 0.075162 | 0.067595 | 0.059764 | 0.051694 | 0.043413 | 0.034953 | 0.026346 | 0.017627 | 0.0088325 | 0 | -0.0088325 | -0.017627 | -0.026346 | -0.034953 | -0.043413 | -0.051694 | -0.059764 | -0.067595 | -0.075162 | -0.082443 | -0.089419 | -0.096075 | -0.1024 | -0.10838 | -0.11401 | -0.1193 | -0.12423 | -0.12881 | -0.13305 | -0.13695 | -0.14052 | -0.14377 | -0.14672 | -0.14936 | -0.15173 | -0.15382 | -0.15566 | -0.15725 | -0.15862 | -0.15977 | -0.16072 | -0.16149 | -0.16209 | -0.16252 | -0.16281 | -0.16296 | -0.16299 | -0.1629 | -0.16271 | -0.16243 | -0.16206 | -0.16162 | -0.16111 | -0.16054 | -0.15992 | -0.15924 | -0.15853 | -0.15779 | -0.15701 | -0.15621 | -0.15539 | -0.15455 | -0.15369 | -0.15283 | -0.15196 | -0.15109 | -0.15021 | -0.14934 | -0.14847 | -0.1476 | -0.14674 | -0.14589 | -0.14505 | -0.14422 | -0.14341 | -0.14261 | -0.14182 | -0.14105 | -0.1403 | -0.13956 | -0.13884 | -0.13814 | -0.13747 | -0.13681 | -0.13617 | -0.13556 | -0.13496 | -0.1344 | -0.13385 | -0.13333 | -0.13284 | -0.13237 | -0.13194 | -0.13153 | -0.13115 | -0.13081 | -0.1305 | -0.13023 | -0.13 | -0.12981 | -0.12967 | -0.12959 | -0.12958 | -0.12964 | -0.1298 | -0.13008 | -0.13053 | -0.13124 | -0.13245 | -0.13665
積分２項目
積分の分子 | -35 | -38.1414 | -39.1754 | -39.8453 | -40.32 | -40.6659 | -40.9176 | -41.0958 | -41.2141 | -41.2823 | -41.3075 | -41.2951 | -41.2494 | -41.1739 | -41.0713 | -40.9441 | -40.7943 | -40.6236 | -40.4335 | -40.2252 | -40 | -39.7589 | -39.5027 | -39.2323 | -38.9485 | -38.652 | -38.3432 | -38.0229 | -37.6915 | -37.3496 | -36.9975 | -36.6357 | -36.2646 | -35.8845 | -35.4959 | -35.0989 | -34.694 | -34.2814 | -33.8613 | -33.4341 | -33 | -32.5592 | -32.1119 | -31.6584 | -31.1989 | -30.7335 | -30.2625 | -29.786 | -29.3042 | -28.8172 | -28.3253 | -27.8286 | -27.3272 | -26.8213 | -26.3111 | -25.7966 | -25.278 | -24.7554 | -24.229 | -23.6989 | -23.1652 | -22.6279 | -22.0874 | -21.5435 | -20.9966 | -20.4466 | -19.8936 | -19.3378 | -18.7793 | -18.2182 | -17.6545 | -17.0884 | -16.52 | -15.9493 | -15.3765 | -14.8015 | -14.2246 | -13.6458 | -13.0652 | -12.4829 | -11.899 | -11.3135 | -10.7265 | -10.1381 | -9.5485 | -8.9576 | -8.3655 | -7.7724 | -7.1783 | -6.5833 | -5.9875 | -5.3909 | -4.7936 | -4.1957 | -3.5973 | -2.9984 | -2.3992 | -1.7997 | -1.1999 | -0.59999 | 0 | 0.59999 | 1.1999 | 1.7997 | 2.3992 | 2.9984 | 3.5973 | 4.1957 | 4.7936 | 5.3909 | 5.9875 | 6.5833 | 7.1783 | 7.7724 | 8.3655 | 8.9576 | 9.5485 | 10.1381 | 10.7265 | 11.3135 | 11.899 | 12.4829 | 13.0652 | 13.6458 | 14.2246 | 14.8015 | 15.3765 | 15.9493 | 16.52 | 17.0884 | 17.6545 | 18.2182 | 18.7793 | 19.3378 | 19.8936 | 20.4466 | 20.9966 | 21.5435 | 22.0874 | 22.6279 | 23.1652 | 23.6989 | 24.229 | 24.7554 | 25.278 | 25.7966 | 26.3111 | 26.8213 | 27.3272 | 27.8286 | 28.3253 | 28.8172 | 29.3042 | 29.786 | 30.2625 | 30.7335 | 31.1989 | 31.6584 | 32.1119 | 32.5592 | 33 | 33.4341 | 33.8613 | 34.2814 | 34.694 | 35.0989 | 35.4959 | 35.8845 | 36.2646 | 36.6357 | 36.9975 | 37.3496 | 37.6915 | 38.0229 | 38.3432 | 38.652 | 38.9485 | 39.2323 | 39.5027 | 39.7589 | 40 | 40.2252 | 40.4335 | 40.6236 | 40.7943 | 40.9441 | 41.0713 | 41.1739 | 41.2494 | 41.2951 | 41.3075 | 41.2823 | 41.2141 | 41.0958 | 40.9176 | 40.6659 | 40.32 | 39.8453 | 39.1754 | 38.1414 | 35
積分の分母(積2） | 8.8318 | 9.3742 | 9.588 | 9.7477 | 9.8793 | 9.9929 | 10.0937 | 10.1848 | 10.2681 | 10.3452 | 10.4169 | 10.4841 | 10.5474 | 10.6072 | 10.664 | 10.718 | 10.7694 | 10.8187 | 10.8658 | 10.911 | 10.9545 | 10.9962 | 11.0365 | 11.0753 | 11.1128 | 11.149 | 11.184 | 11.2179 | 11.2507 | 11.2825 | 11.3133 | 11.3431 | 11.3721 | 11.4002 | 11.4275 | 11.4541 | 11.4798 | 11.5049 | 11.5292 | 11.5528 | 11.5758 | 11.5982 | 11.6199 | 11.6411 | 11.6617 | 11.6817 | 11.7011 | 11.7201 | 11.7385 | 11.7564 | 11.7738 | 11.7907 | 11.8072 | 11.8231 | 11.8387 | 11.8538 | 11.8684 | 11.8827 | 11.8965 | 11.9099 | 11.9229 | 11.9355 | 11.9478 | 11.9596 | 11.9711 | 11.9822 | 11.9929 | 12.0033 | 12.0133 | 12.023 | 12.0323 | 12.0413 | 12.0499 | 12.0582 | 12.0662 | 12.0738 | 12.0811 | 12.0881 | 12.0948 | 12.1012 | 12.1073 | 12.113 | 12.1184 | 12.1236 | 12.1284 | 12.1329 | 12.1372 | 12.1411 | 12.1447 | 12.1481 | 12.1511 | 12.1538 | 12.1563 | 12.1585 | 12.1603 | 12.1619 | 12.1632 | 12.1642 | 12.1649 | 12.1654 | 12.1655 | 12.1654 | 12.1649 | 12.1642 | 12.1632 | 12.1619 | 12.1603 | 12.1585 | 12.1563 | 12.1538 | 12.1511 | 12.1481 | 12.1447 | 12.1411 | 12.1372 | 12.1329 | 12.1284 | 12.1236 | 12.1184 | 12.113 | 12.1073 | 12.1012 | 12.0948 | 12.0881 | 12.0811 | 12.0738 | 12.0662 | 12.0582 | 12.0499 | 12.0413 | 12.0323 | 12.023 | 12.0133 | 12.0033 | 11.9929 | 11.9822 | 11.9711 | 11.9596 | 11.9478 | 11.9355 | 11.9229 | 11.9099 | 11.8965 | 11.8827 | 11.8684 | 11.8538 | 11.8387 | 11.8231 | 11.8072 | 11.7907 | 11.7738 | 11.7564 | 11.7385 | 11.7201 | 11.7011 | 11.6817 | 11.6617 | 11.6411 | 11.6199 | 11.5982 | 11.5758 | 11.5528 | 11.5292 | 11.5049 | 11.4798 | 11.4541 | 11.4275 | 11.4002 | 11.3721 | 11.3431 | 11.3133 | 11.2825 | 11.2507 | 11.2179 | 11.184 | 11.149 | 11.1128 | 11.0753 | 11.0365 | 10.9962 | 10.9545 | 10.911 | 10.8658 | 10.8187 | 10.7694 | 10.718 | 10.664 | 10.6072 | 10.5474 | 10.4841 | 10.4169 | 10.3452 | 10.2681 | 10.1848 | 10.0937 | 9.9929 | 9.8793 | 9.7477 | 9.588 | 9.3742 | 8.8318
積分2項目の各分割の結果 | -0.13665 | -0.14275 | -0.14587 | -0.14852 | -0.15093 | -0.1532 | -0.15538 | -0.15748 | -0.15953 | -0.16154 | -0.16352 | -0.16548 | -0.16742 | -0.16934 | -0.17125 | -0.17315 | -0.17504 | -0.17693 | -0.17882 | -0.1807 | -0.18257 | -0.18445 | -0.18632 | -0.1882 | -0.19007 | -0.19194 | -0.1938 | -0.19567 | -0.19753 | -0.19939 | -0.20125 | -0.2031 | -0.20494 | -0.20678 | -0.20861 | -0.21043 | -0.21223 | -0.21402 | -0.2158 | -0.21755 | -0.21929 | -0.221 | -0.22268 | -0.22434 | -0.22596 | -0.22754 | -0.22908 | -0.23057 | -0.23201 | -0.23339 | -0.23471 | -0.23596 | -0.23714 | -0.23823 | -0.23923 | -0.24014 | -0.24093 | -0.24161 | -0.24217 | -0.24259 | -0.24286 | -0.24298 | -0.24293 | -0.24269 | -0.24226 | -0.24162 | -0.24075 | -0.23965 | -0.23829 | -0.23667 | -0.23476 | -0.23255 | -0.23003 | -0.22717 | -0.22396 | -0.22039 | -0.21644 | -0.21209 | -0.20734 | -0.20216 | -0.19656 | -0.19051 | -0.18402 | -0.17707 | -0.16967 | -0.16182 | -0.15351 | -0.14475 | -0.13557 | -0.12596 | -0.11594 | -0.10554 | -0.094791 | -0.083708 | -0.072328 | -0.060687 | -0.048824 | -0.03678 | -0.024597 | -0.012322 | 0 | 0.012322 | 0.024597 | 0.03678 | 0.048824 | 0.060687 | 0.072328 | 0.083708 | 0.094791 | 0.10554 | 0.11594 | 0.12596 | 0.13557 | 0.14475 | 0.15351 | 0.16182 | 0.16967 | 0.17707 | 0.18402 | 0.19051 | 0.19656 | 0.20216 | 0.20734 | 0.21209 | 0.21644 | 0.22039 | 0.22396 | 0.22717 | 0.23003 | 0.23255 | 0.23476 | 0.23667 | 0.23829 | 0.23965 | 0.24075 | 0.24162 | 0.24226 | 0.24269 | 0.24293 | 0.24298 | 0.24286 | 0.24259 | 0.24217 | 0.24161 | 0.24093 | 0.24014 | 0.23923 | 0.23823 | 0.23714 | 0.23596 | 0.23471 | 0.23339 | 0.23201 | 0.23057 | 0.22908 | 0.22754 | 0.22596 | 0.22434 | 0.22268 | 0.221 | 0.21929 | 0.21755 | 0.2158 | 0.21402 | 0.21223 | 0.21043 | 0.20861 | 0.20678 | 0.20494 | 0.2031 | 0.20125 | 0.19939 | 0.19753 | 0.19567 | 0.1938 | 0.19194 | 0.19007 | 0.1882 | 0.18632 | 0.18445 | 0.18257 | 0.1807 | 0.17882 | 0.17693 | 0.17504 | 0.17315 | 0.17125 | 0.16934 | 0.16742 | 0.16548 | 0.16352 | 0.16154 | 0.15953 | 0.15748 | 0.15538 | 0.1532 | 0.15093 | 0.14852 | 0.14587 | 0.14275 | 0.13665
重み | 1 | 1 | 1 | 1 | 1 | 1 | 1 | 1 | 1 | 1 | 1 | 1 | 1 | 1 | 1 | 1 | 1 | 1 | 1 | 1 | 1 | 1 | 1 | 1 | 1 | 1 | 1 | 1 | 1 | 1 | 1 | 1 | 1 | 1 | 1 | 1 | 1 | 1 | 1 | 1 | 1 | 1 | 1 | 1 | 1 | 1 | 1 | 1 | 1 | 1 | 1 | 1 | 1 | 1 | 1 | 1 | 1 | 1 | 1 | 1 | 1 | 1 | 1 | 1 | 1 | 1 | 1 | 1 | 1 | 1 | 1 | 1 | 1 | 1 | 1 | 1 | 1 | 1 | 1 | 1 | 1 | 1 | 1 | 1 | 1 | 1 | 1 | 1 | 1 | 1 | 1 | 1 | 1 | 1 | 1 | 1 | 1 | 1 | 1 | 1 | 1 | 1 | 1 | 1 | 1 | 1 | 1 | 1 | 1 | 1 | 1 | 1 | 1 | 1 | 1 | 1 | 1 | 1 | 1 | 1 | 1 | 1 | 1 | 1 | 1 | 1 | 1 | 1 | 1 | 1 | 1 | 1 | 1 | 1 | 1 | 1 | 1 | 1 | 1 | 1 | 1 | 1 | 1 | 1 | 1 | 1 | 1 | 1 | 1 | 1 | 1 | 1 | 1 | 1 | 1 | 1 | 1 | 1 | 1 | 1 | 1 | 1 | 1 | 1 | 1 | 1 | 1 | 1 | 1 | 1 | 1 | 1 | 1 | 1 | 1 | 1 | 1 | 1 | 1 | 1 | 1 | 1 | 1 | 1 | 1 | 1 | 1 | 1 | 1 | 1 | 1 | 1 | 1 | 1 | 1 | 1 | 1 | 1 | 1 | 1 | 1
各項結果 | 0 | -0.010305 | -0.014631 | -0.01799 | -0.020853 | -0.023404 | -0.025734 | -0.0279 | -0.029937 | -0.031869 | -0.033713 | -0.035484 | -0.03719 | -0.038841 | -0.040443 | -0.042 | -0.043516 | -0.044996 | -0.046442 | -0.047856 | -0.049241 | -0.050597 | -0.051927 | -0.053231 | -0.05451 | -0.055765 | -0.056996 | -0.058204 | -0.059388 | -0.06055 | -0.061687 | -0.062802 | -0.063893 | -0.064959 | -0.066001 | -0.067017 | -0.068007 | -0.06897 | -0.069906 | -0.070812 | -0.071689 | -0.072535 | -0.073348 | -0.074128 | -0.074872 | -0.075579 | -0.076248 | -0.076877 | -0.077464 | -0.078007 | -0.078504 | -0.078952 | -0.079351 | -0.079696 | -0.079987 | -0.080221 | -0.080394 | -0.080505 | -0.08055 | -0.080528 | -0.080435 | -0.080268 | -0.080025 | -0.079703 | -0.079299 | -0.078809 | -0.078232 | -0.077565 | -0.076804 | -0.075947 | -0.074992 | -0.073936 | -0.072777 | -0.071513 | -0.070143 | -0.068663 | -0.067075 | -0.065375 | -0.063564 | -0.061642 | -0.059608 | -0.057463 | -0.055208 | -0.052845 | -0.050376 | -0.047802 | -0.045127 | -0.042355 | -0.03949 | -0.036536 | -0.033499 | -0.030383 | -0.027196 | -0.023944 | -0.020634 | -0.017274 | -0.013871 | -0.010434 | -0.0069705 | -0.0034896 | 0 | 0.0034896 | 0.0069705 | 0.010434 | 0.013871 | 0.017274 | 0.020634 | 0.023944 | 0.027196 | 0.030383 | 0.033499 | 0.036536 | 0.03949 | 0.042355 | 0.045127 | 0.047802 | 0.050376 | 0.052845 | 0.055208 | 0.057463 | 0.059608 | 0.061642 | 0.063564 | 0.065375 | 0.067075 | 0.068663 | 0.070143 | 0.071513 | 0.072777 | 0.073936 | 0.074992 | 0.075947 | 0.076804 | 0.077565 | 0.078232 | 0.078809 | 0.079299 | 0.079703 | 0.080025 | 0.080268 | 0.080435 | 0.080528 | 0.08055 | 0.080505 | 0.080394 | 0.080221 | 0.079987 | 0.079696 | 0.079351 | 0.078952 | 0.078504 | 0.078007 | 0.077464 | 0.076877 | 0.076248 | 0.075579 | 0.074872 | 0.074128 | 0.073348 | 0.072535 | 0.071689 | 0.070812 | 0.069906 | 0.06897 | 0.068007 | 0.067017 | 0.066001 | 0.064959 | 0.063893 | 0.062802 | 0.061687 | 0.06055 | 0.059388 | 0.058204 | 0.056996 | 0.055765 | 0.05451 | 0.053231 | 0.051927 | 0.050597 | 0.049241 | 0.047856 | 0.046442 | 0.044996 | 0.043516 | 0.042 | 0.040443 | 0.038841 | 0.03719 | 0.035484 | 0.033713 | 0.031869 | 0.029937 | 0.0279 | 0.025734 | 0.023404 | 0.020853 | 0.01799 | 0.014631 | 0.010305 | 0
積分結果 | 4.6259e-18
N極寄与 | 5.0064e-15
１－２．S極側の積分
積分1項目
積分の分子 | 35 | 31.1586 | 29.4246 | 28.0547 | 26.88 | 25.8341 | 24.8824 | 24.0042 | 23.1859 | 22.4177 | 21.6925 | 21.0049 | 20.3506 | 19.7261 | 19.1287 | 18.5559 | 18.0057 | 17.4764 | 16.9665 | 16.4748 | 16 | 15.5411 | 15.0973 | 14.6677 | 14.2515 | 13.848 | 13.4568 | 13.0771 | 12.7085 | 12.3504 | 12.0025 | 11.6643 | 11.3354 | 11.0155 | 10.7041 | 10.4011 | 10.106 | 9.8186 | 9.5387 | 9.2659 | 9 | 8.7408 | 8.4881 | 8.2416 | 8.0011 | 7.7665 | 7.5375 | 7.314 | 7.0958 | 6.8828 | 6.6747 | 6.4714 | 6.2728 | 6.0787 | 5.8889 | 5.7034 | 5.522 | 5.3446 | 5.171 | 5.0011 | 4.8348 | 4.6721 | 4.5126 | 4.3565 | 4.2034 | 4.0534 | 3.9064 | 3.7622 | 3.6207 | 3.4818 | 3.3455 | 3.2116 | 3.08 | 2.9507 | 2.8235 | 2.6985 | 2.5754 | 2.4542 | 2.3348 | 2.2171 | 2.101 | 1.9865 | 1.8735 | 1.7619 | 1.6515 | 1.5424 | 1.4345 | 1.3276 | 1.2217 | 1.1167 | 1.0125 | 0.90913 | 0.80641 | 0.70429 | 0.6027 | 0.50156 | 0.4008 | 0.30034 | 0.2001 | 0.10001 | 0 | -0.10001 | -0.2001 | -0.30034 | -0.4008 | -0.50156 | -0.6027 | -0.70429 | -0.80641 | -0.90913 | -1.0125 | -1.1167 | -1.2217 | -1.3276 | -1.4345 | -1.5424 | -1.6515 | -1.7619 | -1.8735 | -1.9865 | -2.101 | -2.2171 | -2.3348 | -2.4542 | -2.5754 | -2.6985 | -2.8235 | -2.9507 | -3.08 | -3.2116 | -3.3455 | -3.4818 | -3.6207 | -3.7622 | -3.9064 | -4.0534 | -4.2034 | -4.3565 | -4.5126 | -4.6721 | -4.8348 | -5.0011 | -5.171 | -5.3446 | -5.522 | -5.7034 | -5.8889 | -6.0787 | -6.2728 | -6.4714 | -6.6747 | -6.8828 | -7.0958 | -7.314 | -7.5375 | -7.7665 | -8.0011 | -8.2416 | -8.4881 | -8.7408 | -9 | -9.2659 | -9.5387 | -9.8186 | -10.106 | -10.4011 | -10.7041 | -11.0155 | -11.3354 | -11.6643 | -12.0025 | -12.3504 | -12.7085 | -13.0771 | -13.4568 | -13.848 | -14.2515 | -14.6677 | -15.0973 | -15.5411 | -16 | -16.4748 | -16.9665 | -17.4764 | -18.0057 | -18.5559 | -19.1287 | -19.7261 | -20.3506 | -21.0049 | -21.6925 | -22.4177 | -23.1859 | -24.0042 | -24.8824 | -25.8341 | -26.88 | -28.0547 | -29.4246 | -31.1586 | -35
積分の分母(積１） | 41 | 40.5025 | 40.01 | 39.5225 | 39.04 | 38.5625 | 38.09 | 37.6225 | 37.16 | 36.7025 | 36.25 | 35.8025 | 35.36 | 34.9225 | 34.49 | 34.0625 | 33.64 | 33.2225 | 32.81 | 32.4025 | 32 | 31.6025 | 31.21 | 30.8225 | 30.44 | 30.0625 | 29.69 | 29.3225 | 28.96 | 28.6025 | 28.25 | 27.9025 | 27.56 | 27.2225 | 26.89 | 26.5625 | 26.24 | 25.9225 | 25.61 | 25.3025 | 25 | 24.7025 | 24.41 | 24.1225 | 23.84 | 23.5625 | 23.29 | 23.0225 | 22.76 | 22.5025 | 22.25 | 22.0025 | 21.76 | 21.5225 | 21.29 | 21.0625 | 20.84 | 20.6225 | 20.41 | 20.2025 | 20 | 19.8025 | 19.61 | 19.4225 | 19.24 | 19.0625 | 18.89 | 18.7225 | 18.56 | 18.4025 | 18.25 | 18.1025 | 17.96 | 17.8225 | 17.69 | 17.5625 | 17.44 | 17.3225 | 17.21 | 17.1025 | 17 | 16.9025 | 16.81 | 16.7225 | 16.64 | 16.5625 | 16.49 | 16.4225 | 16.36 | 16.3025 | 16.25 | 16.2025 | 16.16 | 16.1225 | 16.09 | 16.0625 | 16.04 | 16.0225 | 16.01 | 16.0025 | 16 | 16.0025 | 16.01 | 16.0225 | 16.04 | 16.0625 | 16.09 | 16.1225 | 16.16 | 16.2025 | 16.25 | 16.3025 | 16.36 | 16.4225 | 16.49 | 16.5625 | 16.64 | 16.7225 | 16.81 | 16.9025 | 17 | 17.1025 | 17.21 | 17.3225 | 17.44 | 17.5625 | 17.69 | 17.8225 | 17.96 | 18.1025 | 18.25 | 18.4025 | 18.56 | 18.7225 | 18.89 | 19.0625 | 19.24 | 19.4225 | 19.61 | 19.8025 | 20 | 20.2025 | 20.41 | 20.6225 | 20.84 | 21.0625 | 21.29 | 21.5225 | 21.76 | 22.0025 | 22.25 | 22.5025 | 22.76 | 23.0225 | 23.29 | 23.5625 | 23.84 | 24.1225 | 24.41 | 24.7025 | 25 | 25.3025 | 25.61 | 25.9225 | 26.24 | 26.5625 | 26.89 | 27.2225 | 27.56 | 27.9025 | 28.25 | 28.6025 | 28.96 | 29.3225 | 29.69 | 30.0625 | 30.44 | 30.8225 | 31.21 | 31.6025 | 32 | 32.4025 | 32.81 | 33.2225 | 33.64 | 34.0625 | 34.49 | 34.9225 | 35.36 | 35.8025 | 36.25 | 36.7025 | 37.16 | 37.6225 | 38.09 | 38.5625 | 39.04 | 39.5225 | 40.01 | 40.5025 | 41
積分の分母(積2） | 9.4868 | 8.9513 | 8.7218 | 8.543 | 8.3905 | 8.2548 | 8.1313 | 8.0169 | 7.9098 | 7.8088 | 7.7128 | 7.6212 | 7.5334 | 7.4489 | 7.3675 | 7.2887 | 7.2124 | 7.1384 | 7.0664 | 6.9964 | 6.9282 | 6.8617 | 6.7967 | 6.7333 | 6.6712 | 6.6105 | 6.5511 | 6.493 | 6.436 | 6.3801 | 6.3253 | 6.2716 | 6.2189 | 6.1672 | 6.1165 | 6.0667 | 6.0178 | 5.9698 | 5.9227 | 5.8764 | 5.831 | 5.7863 | 5.7425 | 5.6996 | 5.6573 | 5.6159 | 5.5753 | 5.5354 | 5.4962 | 5.4578 | 5.4202 | 5.3833 | 5.3471 | 5.3116 | 5.2769 | 5.2429 | 5.2096 | 5.1771 | 5.1452 | 5.1141 | 5.0837 | 5.054 | 5.025 | 4.9968 | 4.9692 | 4.9424 | 4.9163 | 4.8909 | 4.8663 | 4.8424 | 4.8192 | 4.7967 | 4.7749 | 4.7539 | 4.7336 | 4.7141 | 4.6953 | 4.6772 | 4.6599 | 4.6434 | 4.6276 | 4.6125 | 4.5982 | 4.5846 | 4.5718 | 4.5598 | 4.5486 | 4.5381 | 4.5283 | 4.5194 | 4.5112 | 4.5038 | 4.4972 | 4.4913 | 4.4862 | 4.4819 | 4.4784 | 4.4757 | 4.4737 | 4.4725 | 4.4721 | 4.4725 | 4.4737 | 4.4757 | 4.4784 | 4.4819 | 4.4862 | 4.4913 | 4.4972 | 4.5038 | 4.5112 | 4.5194 | 4.5283 | 4.5381 | 4.5486 | 4.5598 | 4.5718 | 4.5846 | 4.5982 | 4.6125 | 4.6276 | 4.6434 | 4.6599 | 4.6772 | 4.6953 | 4.7141 | 4.7336 | 4.7539 | 4.7749 | 4.7967 | 4.8192 | 4.8424 | 4.8663 | 4.8909 | 4.9163 | 4.9424 | 4.9692 | 4.9968 | 5.025 | 5.054 | 5.0837 | 5.1141 | 5.1452 | 5.1771 | 5.2096 | 5.2429 | 5.2769 | 5.3116 | 5.3471 | 5.3833 | 5.4202 | 5.4578 | 5.4962 | 5.5354 | 5.5753 | 5.6159 | 5.6573 | 5.6996 | 5.7425 | 5.7863 | 5.831 | 5.8764 | 5.9227 | 5.9698 | 6.0178 | 6.0667 | 6.1165 | 6.1672 | 6.2189 | 6.2716 | 6.3253 | 6.3801 | 6.436 | 6.493 | 6.5511 | 6.6105 | 6.6712 | 6.7333 | 6.7967 | 6.8617 | 6.9282 | 6.9964 | 7.0664 | 7.1384 | 7.2124 | 7.2887 | 7.3675 | 7.4489 | 7.5334 | 7.6212 | 7.7128 | 7.8088 | 7.9098 | 8.0169 | 8.1313 | 8.2548 | 8.3905 | 8.543 | 8.7218 | 8.9513 | 9.4868
積分1項目の各分割の結果 | 0.089984 | 0.085943 | 0.084321 | 0.083091 | 0.08206 | 0.081156 | 0.080338 | 0.079585 | 0.078882 | 0.078219 | 0.077587 | 0.076981 | 0.076397 | 0.07583 | 0.075279 | 0.07474 | 0.074212 | 0.073692 | 0.073179 | 0.072672 | 0.072169 | 0.071669 | 0.071171 | 0.070675 | 0.070179 | 0.069683 | 0.069185 | 0.068686 | 0.068184 | 0.067678 | 0.067169 | 0.066655 | 0.066137 | 0.065612 | 0.065082 | 0.064544 | 0.064 | 0.063448 | 0.062887 | 0.062318 | 0.061739 | 0.061151 | 0.060553 | 0.059944 | 0.059324 | 0.058693 | 0.058049 | 0.057393 | 0.056724 | 0.056042 | 0.055346 | 0.054636 | 0.053912 | 0.053173 | 0.052418 | 0.051648 | 0.050862 | 0.05006 | 0.049241 | 0.048405 | 0.047553 | 0.046682 | 0.045794 | 0.044889 | 0.043965 | 0.043023 | 0.042063 | 0.041085 | 0.040088 | 0.039072 | 0.038038 | 0.036986 | 0.035915 | 0.034826 | 0.033719 | 0.032593 | 0.031451 | 0.03029 | 0.029113 | 0.027918 | 0.026707 | 0.02548 | 0.024238 | 0.022981 | 0.021709 | 0.020424 | 0.019125 | 0.017814 | 0.016491 | 0.015156 | 0.013812 | 0.012459 | 0.011096 | 0.0097263 | 0.0083496 | 0.0069671 | 0.0055796 | 0.0041882 | 0.0027938 | 0.0013974 | 0 | -0.0013974 | -0.0027938 | -0.0041882 | -0.0055796 | -0.0069671 | -0.0083496 | -0.0097263 | -0.011096 | -0.012459 | -0.013812 | -0.015156 | -0.016491 | -0.017814 | -0.019125 | -0.020424 | -0.021709 | -0.022981 | -0.024238 | -0.02548 | -0.026707 | -0.027918 | -0.029113 | -0.03029 | -0.031451 | -0.032593 | -0.033719 | -0.034826 | -0.035915 | -0.036986 | -0.038038 | -0.039072 | -0.040088 | -0.041085 | -0.042063 | -0.043023 | -0.043965 | -0.044889 | -0.045794 | -0.046682 | -0.047553 | -0.048405 | -0.049241 | -0.05006 | -0.050862 | -0.051648 | -0.052418 | -0.053173 | -0.053912 | -0.054636 | -0.055346 | -0.056042 | -0.056724 | -0.057393 | -0.058049 | -0.058693 | -0.059324 | -0.059944 | -0.060553 | -0.061151 | -0.061739 | -0.062318 | -0.062887 | -0.063448 | -0.064 | -0.064544 | -0.065082 | -0.065612 | -0.066137 | -0.066655 | -0.067169 | -0.067678 | -0.068184 | -0.068686 | -0.069185 | -0.069683 | -0.070179 | -0.070675 | -0.071171 | -0.071669 | -0.072169 | -0.072672 | -0.073179 | -0.073692 | -0.074212 | -0.07474 | -0.075279 | -0.07583 | -0.076397 | -0.076981 | -0.077587 | -0.078219 | -0.078882 | -0.079585 | -0.080338 | -0.081156 | -0.08206 | -0.083091 | -0.084321 | -0.085943 | -0.089984
積分２項目
積分の分子 | -35 | -38.1414 | -39.1754 | -39.8453 | -40.32 | -40.6659 | -40.9176 | -41.0958 | -41.2141 | -41.2823 | -41.3075 | -41.2951 | -41.2494 | -41.1739 | -41.0713 | -40.9441 | -40.7943 | -40.6236 | -40.4335 | -40.2252 | -40 | -39.7589 | -39.5027 | -39.2323 | -38.9485 | -38.652 | -38.3432 | -38.0229 | -37.6915 | -37.3496 | -36.9975 | -36.6357 | -36.2646 | -35.8845 | -35.4959 | -35.0989 | -34.694 | -34.2814 | -33.8613 | -33.4341 | -33 | -32.5592 | -32.1119 | -31.6584 | -31.1989 | -30.7335 | -30.2625 | -29.786 | -29.3042 | -28.8172 | -28.3253 | -27.8286 | -27.3272 | -26.8213 | -26.3111 | -25.7966 | -25.278 | -24.7554 | -24.229 | -23.6989 | -23.1652 | -22.6279 | -22.0874 | -21.5435 | -20.9966 | -20.4466 | -19.8936 | -19.3378 | -18.7793 | -18.2182 | -17.6545 | -17.0884 | -16.52 | -15.9493 | -15.3765 | -14.8015 | -14.2246 | -13.6458 | -13.0652 | -12.4829 | -11.899 | -11.3135 | -10.7265 | -10.1381 | -9.5485 | -8.9576 | -8.3655 | -7.7724 | -7.1783 | -6.5833 | -5.9875 | -5.3909 | -4.7936 | -4.1957 | -3.5973 | -2.9984 | -2.3992 | -1.7997 | -1.1999 | -0.59999 | 0 | 0.59999 | 1.1999 | 1.7997 | 2.3992 | 2.9984 | 3.5973 | 4.1957 | 4.7936 | 5.3909 | 5.9875 | 6.5833 | 7.1783 | 7.7724 | 8.3655 | 8.9576 | 9.5485 | 10.1381 | 10.7265 | 11.3135 | 11.899 | 12.4829 | 13.0652 | 13.6458 | 14.2246 | 14.8015 | 15.3765 | 15.9493 | 16.52 | 17.0884 | 17.6545 | 18.2182 | 18.7793 | 19.3378 | 19.8936 | 20.4466 | 20.9966 | 21.5435 | 22.0874 | 22.6279 | 23.1652 | 23.6989 | 24.229 | 24.7554 | 25.278 | 25.7966 | 26.3111 | 26.8213 | 27.3272 | 27.8286 | 28.3253 | 28.8172 | 29.3042 | 29.786 | 30.2625 | 30.7335 | 31.1989 | 31.6584 | 32.1119 | 32.5592 | 33 | 33.4341 | 33.8613 | 34.2814 | 34.694 | 35.0989 | 35.4959 | 35.8845 | 36.2646 | 36.6357 | 36.9975 | 37.3496 | 37.6915 | 38.0229 | 38.3432 | 38.652 | 38.9485 | 39.2323 | 39.5027 | 39.7589 | 40 | 40.2252 | 40.4335 | 40.6236 | 40.7943 | 40.9441 | 41.0713 | 41.1739 | 41.2494 | 41.2951 | 41.3075 | 41.2823 | 41.2141 | 41.0958 | 40.9176 | 40.6659 | 40.32 | 39.8453 | 39.1754 | 38.1414 | 35
積分の分母(積2） | 9.4868 | 9.9937 | 10.1946 | 10.3449 | 10.469 | 10.5763 | 10.6716 | 10.7577 | 10.8367 | 10.9097 | 10.9778 | 11.0416 | 11.1017 | 11.1586 | 11.2125 | 11.2639 | 11.3129 | 11.3597 | 11.4046 | 11.4477 | 11.4891 | 11.529 | 11.5674 | 11.6044 | 11.6402 | 11.6748 | 11.7082 | 11.7406 | 11.7719 | 11.8023 | 11.8317 | 11.8603 | 11.888 | 11.9149 | 11.941 | 11.9664 | 11.9911 | 12.0151 | 12.0384 | 12.061 | 12.083 | 12.1045 | 12.1253 | 12.1456 | 12.1653 | 12.1845 | 12.2031 | 12.2213 | 12.2389 | 12.2561 | 12.2728 | 12.289 | 12.3048 | 12.3202 | 12.3351 | 12.3496 | 12.3637 | 12.3773 | 12.3906 | 12.4035 | 12.416 | 12.4281 | 12.4398 | 12.4512 | 12.4622 | 12.4729 | 12.4832 | 12.4931 | 12.5028 | 12.5121 | 12.521 | 12.5296 | 12.5379 | 12.5459 | 12.5536 | 12.5609 | 12.568 | 12.5747 | 12.5811 | 12.5873 | 12.5931 | 12.5986 | 12.6038 | 12.6088 | 12.6134 | 12.6178 | 12.6218 | 12.6256 | 12.6291 | 12.6323 | 12.6352 | 12.6379 | 12.6402 | 12.6423 | 12.6441 | 12.6456 | 12.6469 | 12.6479 | 12.6486 | 12.649 | 12.6491 | 12.649 | 12.6486 | 12.6479 | 12.6469 | 12.6456 | 12.6441 | 12.6423 | 12.6402 | 12.6379 | 12.6352 | 12.6323 | 12.6291 | 12.6256 | 12.6218 | 12.6178 | 12.6134 | 12.6088 | 12.6038 | 12.5986 | 12.5931 | 12.5873 | 12.5811 | 12.5747 | 12.568 | 12.5609 | 12.5536 | 12.5459 | 12.5379 | 12.5296 | 12.521 | 12.5121 | 12.5028 | 12.4931 | 12.4832 | 12.4729 | 12.4622 | 12.4512 | 12.4398 | 12.4281 | 12.416 | 12.4035 | 12.3906 | 12.3773 | 12.3637 | 12.3496 | 12.3351 | 12.3202 | 12.3048 | 12.289 | 12.2728 | 12.2561 | 12.2389 | 12.2213 | 12.2031 | 12.1845 | 12.1653 | 12.1456 | 12.1253 | 12.1045 | 12.083 | 12.061 | 12.0384 | 12.0151 | 11.9911 | 11.9664 | 11.941 | 11.9149 | 11.888 | 11.8603 | 11.8317 | 11.8023 | 11.7719 | 11.7406 | 11.7082 | 11.6748 | 11.6402 | 11.6044 | 11.5674 | 11.529 | 11.4891 | 11.4477 | 11.4046 | 11.3597 | 11.3129 | 11.2639 | 11.2125 | 11.1586 | 11.1017 | 11.0416 | 10.9778 | 10.9097 | 10.8367 | 10.7577 | 10.6716 | 10.5763 | 10.469 | 10.3449 | 10.1946 | 9.9937 | 9.4868
積分2項目の各分割の結果 | -0.089984 | -0.09423 | -0.096045 | -0.097455 | -0.098652 | -0.099709 | -0.10066 | -0.10154 | -0.10235 | -0.1031 | -0.1038 | -0.10446 | -0.10508 | -0.10566 | -0.1062 | -0.10672 | -0.10719 | -0.10764 | -0.10806 | -0.10844 | -0.1088 | -0.10912 | -0.10942 | -0.10969 | -0.10992 | -0.11013 | -0.1103 | -0.11045 | -0.11056 | -0.11064 | -0.11069 | -0.1107 | -0.11069 | -0.11063 | -0.11055 | -0.11042 | -0.11026 | -0.11007 | -0.10983 | -0.10956 | -0.10924 | -0.10889 | -0.10849 | -0.10806 | -0.10757 | -0.10705 | -0.10648 | -0.10586 | -0.1052 | -0.10449 | -0.10373 | -0.10292 | -0.10206 | -0.10115 | -0.10019 | -0.099175 | -0.098107 | -0.096984 | -0.095808 | -0.094576 | -0.093288 | -0.091944 | -0.090542 | -0.089084 | -0.087569 | -0.085995 | -0.084364 | -0.082675 | -0.080928 | -0.079123 | -0.07726 | -0.07534 | -0.073363 | -0.07133 | -0.069241 | -0.067096 | -0.064898 | -0.062646 | -0.060342 | -0.057986 | -0.055581 | -0.053128 | -0.050628 | -0.048082 | -0.045493 | -0.042863 | -0.040193 | -0.037486 | -0.034743 | -0.031967 | -0.029161 | -0.026327 | -0.023467 | -0.020585 | -0.017682 | -0.014762 | -0.011827 | -0.0088806 | -0.0059253 | -0.0029641 | 0 | 0.0029641 | 0.0059253 | 0.0088806 | 0.011827 | 0.014762 | 0.017682 | 0.020585 | 0.023467 | 0.026327 | 0.029161 | 0.031967 | 0.034743 | 0.037486 | 0.040193 | 0.042863 | 0.045493 | 0.048082 | 0.050628 | 0.053128 | 0.055581 | 0.057986 | 0.060342 | 0.062646 | 0.064898 | 0.067096 | 0.069241 | 0.07133 | 0.073363 | 0.07534 | 0.07726 | 0.079123 | 0.080928 | 0.082675 | 0.084364 | 0.085995 | 0.087569 | 0.089084 | 0.090542 | 0.091944 | 0.093288 | 0.094576 | 0.095808 | 0.096984 | 0.098107 | 0.099175 | 0.10019 | 0.10115 | 0.10206 | 0.10292 | 0.10373 | 0.10449 | 0.1052 | 0.10586 | 0.10648 | 0.10705 | 0.10757 | 0.10806 | 0.10849 | 0.10889 | 0.10924 | 0.10956 | 0.10983 | 0.11007 | 0.11026 | 0.11042 | 0.11055 | 0.11063 | 0.11069 | 0.1107 | 0.11069 | 0.11064 | 0.11056 | 0.11045 | 0.1103 | 0.11013 | 0.10992 | 0.10969 | 0.10942 | 0.10912 | 0.1088 | 0.10844 | 0.10806 | 0.10764 | 0.10719 | 0.10672 | 0.1062 | 0.10566 | 0.10508 | 0.10446 | 0.1038 | 0.1031 | 0.10235 | 0.10154 | 0.10066 | 0.099709 | 0.098652 | 0.097455 | 0.096045 | 0.09423 | 0.089984
重み | 1 | 4 | 2 | 4 | 2 | 4 | 2 | 4 | 2 | 4 | 2 | 4 | 2 | 4 | 2 | 4 | 2 | 4 | 2 | 4 | 2 | 4 | 2 | 4 | 2 | 4 | 2 | 4 | 2 | 4 | 2 | 4 | 2 | 4 | 2 | 4 | 2 | 4 | 2 | 4 | 2 | 4 | 2 | 4 | 2 | 4 | 2 | 4 | 2 | 4 | 2 | 4 | 2 | 4 | 2 | 4 | 2 | 4 | 2 | 4 | 2 | 4 | 2 | 4 | 2 | 4 | 2 | 4 | 2 | 4 | 2 | 4 | 2 | 4 | 2 | 4 | 2 | 4 | 2 | 4 | 2 | 4 | 2 | 4 | 2 | 4 | 2 | 4 | 2 | 4 | 2 | 4 | 2 | 4 | 2 | 4 | 2 | 4 | 2 | 4 | 2 | 4 | 2 | 4 | 2 | 4 | 2 | 4 | 2 | 4 | 2 | 4 | 2 | 4 | 2 | 4 | 2 | 4 | 2 | 4 | 2 | 4 | 2 | 4 | 2 | 4 | 2 | 4 | 2 | 4 | 2 | 4 | 2 | 4 | 2 | 4 | 2 | 4 | 2 | 4 | 2 | 4 | 2 | 4 | 2 | 4 | 2 | 4 | 2 | 4 | 2 | 4 | 2 | 4 | 2 | 4 | 2 | 4 | 2 | 4 | 2 | 4 | 2 | 4 | 2 | 4 | 2 | 4 | 2 | 4 | 2 | 4 | 2 | 4 | 2 | 4 | 2 | 4 | 2 | 4 | 2 | 4 | 2 | 4 | 2 | 4 | 2 | 4 | 2 | 4 | 2 | 4 | 2 | 4 | 2 | 4 | 2 | 4 | 2 | 4 | 1
各項結果 | 0 | -0.033146 | -0.023449 | -0.057459 | -0.033183 | -0.074212 | -0.04065 | -0.08781 | -0.046928 | -0.099521 | -0.05243 | -0.10992 | -0.057364 | -0.11932 | -0.061851 | -0.1279 | -0.065965 | -0.1358 | -0.069756 | -0.14308 | -0.07326 | -0.14982 | -0.076497 | -0.15604 | -0.079486 | -0.16178 | -0.082236 | -0.16705 | -0.084753 | -0.17185 | -0.08704 | -0.1762 | -0.0891 | -0.18009 | -0.09093 | -0.18352 | -0.092527 | -0.18648 | -0.093889 | -0.18896 | -0.095009 | -0.19095 | -0.095882 | -0.19245 | -0.096501 | -0.19343 | -0.09686 | -0.19388 | -0.096951 | -0.19379 | -0.096766 | -0.19314 | -0.096299 | -0.19191 | -0.095542 | -0.19011 | -0.094489 | -0.1877 | -0.093133 | -0.18468 | -0.091471 | -0.18104 | -0.089496 | -0.17678 | -0.087207 | -0.17189 | -0.084601 | -0.16636 | -0.081679 | -0.1602 | -0.078443 | -0.15342 | -0.074896 | -0.14601 | -0.071044 | -0.13801 | -0.066894 | -0.12942 | -0.062458 | -0.12027 | -0.057748 | -0.11059 | -0.052779 | -0.10041 | -0.047568 | -0.089758 | -0.042136 | -0.078688 | -0.036505 | -0.067244 | -0.030698 | -0.055474 | -0.024742 | -0.043434 | -0.018665 | -0.031179 | -0.012495 | -0.01877 | -0.0062631 | -0.0062671 | 0 | 0.0062671 | 0.0062631 | 0.01877 | 0.012495 | 0.031179 | 0.018665 | 0.043434 | 0.024742 | 0.055474 | 0.030698 | 0.067244 | 0.036505 | 0.078688 | 0.042136 | 0.089758 | 0.047568 | 0.10041 | 0.052779 | 0.11059 | 0.057748 | 0.12027 | 0.062458 | 0.12942 | 0.066894 | 0.13801 | 0.071044 | 0.14601 | 0.074896 | 0.15342 | 0.078443 | 0.1602 | 0.081679 | 0.16636 | 0.084601 | 0.17189 | 0.087207 | 0.17678 | 0.089496 | 0.18104 | 0.091471 | 0.18468 | 0.093133 | 0.1877 | 0.094489 | 0.19011 | 0.095542 | 0.19191 | 0.096299 | 0.19314 | 0.096766 | 0.19379 | 0.096951 | 0.19388 | 0.09686 | 0.19343 | 0.096501 | 0.19245 | 0.095882 | 0.19095 | 0.095009 | 0.18896 | 0.093889 | 0.18648 | 0.092527 | 0.18352 | 0.09093 | 0.18009 | 0.0891 | 0.1762 | 0.08704 | 0.17185 | 0.084753 | 0.16705 | 0.082236 | 0.16178 | 0.079486 | 0.15604 | 0.076497 | 0.14982 | 0.07326 | 0.14308 | 0.069756 | 0.1358 | 0.065965 | 0.1279 | 0.061851 | 0.11932 | 0.057364 | 0.10992 | 0.05243 | 0.099521 | 0.046928 | 0.08781 | 0.04065 | 0.074212 | 0.033183 | 0.057459 | 0.023449 | 0.033146 | 0
積分結果 | 5.4355e-18
S極寄与 | 5.8826e-15
内R磁石側全寄与 | -8.7613e-16
外R-内R寄与 | 3.8424e-14

## 点１6Bx (hidden)
磁石１の固有座標
X０ | 0
Y０ | 7.5
Z０ | 2
L０ | 2
積分範囲(外R）
変数の開始値（-oｒ） | -10
変数の終了値（oｒ） | 10
変数増分 | 0.1
１．積分（外R磁石側）
分割番号 | 0 | 1 | 2 | 3 | 4 | 5 | 6 | 7 | 8 | 9 | 10 | 11 | 12 | 13 | 14 | 15 | 16 | 17 | 18 | 19 | 20 | 21 | 22 | 23 | 24 | 25 | 26 | 27 | 28 | 29 | 30 | 31 | 32 | 33 | 34 | 35 | 36 | 37 | 38 | 39 | 40 | 41 | 42 | 43 | 44 | 45 | 46 | 47 | 48 | 49 | 50 | 51 | 52 | 53 | 54 | 55 | 56 | 57 | 58 | 59 | 60 | 61 | 62 | 63 | 64 | 65 | 66 | 67 | 68 | 69 | 70 | 71 | 72 | 73 | 74 | 75 | 76 | 77 | 78 | 79 | 80 | 81 | 82 | 83 | 84 | 85 | 86 | 87 | 88 | 89 | 90 | 91 | 92 | 93 | 94 | 95 | 96 | 97 | 98 | 99 | 100 | 101 | 102 | 103 | 104 | 105 | 106 | 107 | 108 | 109 | 110 | 111 | 112 | 113 | 114 | 115 | 116 | 117 | 118 | 119 | 120 | 121 | 122 | 123 | 124 | 125 | 126 | 127 | 128 | 129 | 130 | 131 | 132 | 133 | 134 | 135 | 136 | 137 | 138 | 139 | 140 | 141 | 142 | 143 | 144 | 145 | 146 | 147 | 148 | 149 | 150 | 151 | 152 | 153 | 154 | 155 | 156 | 157 | 158 | 159 | 160 | 161 | 162 | 163 | 164 | 165 | 166 | 167 | 168 | 169 | 170 | 171 | 172 | 173 | 174 | 175 | 176 | 177 | 178 | 179 | 180 | 181 | 182 | 183 | 184 | 185 | 186 | 187 | 188 | 189 | 190 | 191 | 192 | 193 | 194 | 195 | 196 | 197 | 198 | 199 | 200
変数の値 | -10 | -9.9 | -9.8 | -9.7 | -9.6 | -9.5 | -9.4 | -9.3 | -9.2 | -9.1 | -9 | -8.9 | -8.8 | -8.7 | -8.6 | -8.5 | -8.4 | -8.3 | -8.2 | -8.1 | -8 | -7.9 | -7.8 | -7.7 | -7.6 | -7.5 | -7.4 | -7.3 | -7.2 | -7.1 | -7 | -6.9 | -6.8 | -6.7 | -6.6 | -6.5 | -6.4 | -6.3 | -6.2 | -6.1 | -6 | -5.9 | -5.8 | -5.7 | -5.6 | -5.5 | -5.4 | -5.3 | -5.2 | -5.1 | -5 | -4.9 | -4.8 | -4.7 | -4.6 | -4.5 | -4.4 | -4.3 | -4.2 | -4.1 | -4 | -3.9 | -3.8 | -3.7 | -3.6 | -3.5 | -3.4 | -3.3 | -3.2 | -3.1 | -3 | -2.9 | -2.8 | -2.7 | -2.6 | -2.5 | -2.4 | -2.3 | -2.2 | -2.1 | -2 | -1.9 | -1.8 | -1.7 | -1.6 | -1.5 | -1.4 | -1.3 | -1.2 | -1.1 | -1 | -0.9 | -0.8 | -0.7 | -0.6 | -0.5 | -0.4 | -0.3 | -0.2 | -0.1 | 0 | 0.1 | 0.2 | 0.3 | 0.4 | 0.5 | 0.6 | 0.7 | 0.8 | 0.9 | 1 | 1.1 | 1.2 | 1.3 | 1.4 | 1.5 | 1.6 | 1.7 | 1.8 | 1.9 | 2 | 2.1 | 2.2 | 2.3 | 2.4 | 2.5 | 2.6 | 2.7 | 2.8 | 2.9 | 3 | 3.1 | 3.2 | 3.3 | 3.4 | 3.5 | 3.6 | 3.7 | 3.8 | 3.9 | 4 | 4.1 | 4.2 | 4.3 | 4.4 | 4.5 | 4.6 | 4.7 | 4.8 | 4.9 | 5 | 5.1 | 5.2 | 5.3 | 5.4 | 5.5 | 5.6 | 5.7 | 5.8 | 5.9 | 6 | 6.1 | 6.2 | 6.3 | 6.4 | 6.5 | 6.6 | 6.7 | 6.8 | 6.9 | 7 | 7.1 | 7.2 | 7.3 | 7.4 | 7.5 | 7.6 | 7.7 | 7.8 | 7.9 | 8 | 8.1 | 8.2 | 8.3 | 8.4 | 8.5 | 8.6 | 8.7 | 8.8 | 8.9 | 9 | 9.1 | 9.2 | 9.3 | 9.4 | 9.5 | 9.6 | 9.7 | 9.8 | 9.9 | 10
1-1．N極側の積分
積分1項目
積分の分子 | 75 | 60.2843 | 53.9982 | 49.1688 | 45.12 | 41.5863 | 38.4296 | 35.567 | 32.9435 | 30.5206 | 28.2699 | 26.1695 | 24.2023 | 22.3545 | 20.6147 | 18.9735 | 17.4227 | 15.9556 | 14.5662 | 13.2492 | 12 | 10.8146 | 9.6892 | 8.6206 | 7.6058 | 6.6422 | 5.7271 | 4.8584 | 4.0339 | 3.2517 | 2.51 | 1.8072 | 1.1416 | 0.51181 | -0.08353 | -0.64572 | -1.176 | -1.6755 | -2.1453 | -2.5865 | -3 | -3.3868 | -3.7478 | -4.0837 | -4.3956 | -4.6841 | -4.9499 | -5.1939 | -5.4166 | -5.6189 | -5.8013 | -5.9644 | -6.1089 | -6.2353 | -6.3443 | -6.4363 | -6.5119 | -6.5716 | -6.616 | -6.6455 | -6.6606 | -6.6618 | -6.6495 | -6.6242 | -6.5863 | -6.5362 | -6.4745 | -6.4014 | -6.3174 | -6.2228 | -6.1182 | -6.0038 | -5.88 | -5.7472 | -5.6058 | -5.4561 | -5.2985 | -5.1334 | -4.961 | -4.7817 | -4.5959 | -4.4039 | -4.206 | -4.0025 | -3.7939 | -3.5803 | -3.3621 | -3.1397 | -2.9133 | -2.6832 | -2.4499 | -2.2135 | -1.9744 | -1.7328 | -1.4892 | -1.2437 | -0.9968 | -0.74865 | -0.4996 | -0.24995 | 0 | 0.24995 | 0.4996 | 0.74865 | 0.9968 | 1.2437 | 1.4892 | 1.7328 | 1.9744 | 2.2135 | 2.4499 | 2.6832 | 2.9133 | 3.1397 | 3.3621 | 3.5803 | 3.7939 | 4.0025 | 4.206 | 4.4039 | 4.5959 | 4.7817 | 4.961 | 5.1334 | 5.2985 | 5.4561 | 5.6058 | 5.7472 | 5.88 | 6.0038 | 6.1182 | 6.2228 | 6.3174 | 6.4014 | 6.4745 | 6.5362 | 6.5863 | 6.6242 | 6.6495 | 6.6618 | 6.6606 | 6.6455 | 6.616 | 6.5716 | 6.5119 | 6.4363 | 6.3443 | 6.2353 | 6.1089 | 5.9644 | 5.8013 | 5.6189 | 5.4166 | 5.1939 | 4.9499 | 4.6841 | 4.3956 | 4.0837 | 3.7478 | 3.3868 | 3 | 2.5865 | 2.1453 | 1.6755 | 1.176 | 0.64572 | 0.08353 | -0.51181 | -1.1416 | -1.8072 | -2.51 | -3.2517 | -4.0339 | -4.8584 | -5.7271 | -6.6422 | -7.6058 | -8.6206 | -9.6892 | -10.8146 | -12 | -13.2492 | -14.5662 | -15.9556 | -17.4227 | -18.9735 | -20.6147 | -22.3545 | -24.2023 | -26.1695 | -28.2699 | -30.5206 | -32.9435 | -35.567 | -38.4296 | -41.5863 | -45.12 | -49.1688 | -53.9982 | -60.2843 | -75
積分の分母(積１） | 104 | 102.01 | 100.04 | 98.09 | 96.16 | 94.25 | 92.36 | 90.49 | 88.64 | 86.81 | 85 | 83.21 | 81.44 | 79.69 | 77.96 | 76.25 | 74.56 | 72.89 | 71.24 | 69.61 | 68 | 66.41 | 64.84 | 63.29 | 61.76 | 60.25 | 58.76 | 57.29 | 55.84 | 54.41 | 53 | 51.61 | 50.24 | 48.89 | 47.56 | 46.25 | 44.96 | 43.69 | 42.44 | 41.21 | 40 | 38.81 | 37.64 | 36.49 | 35.36 | 34.25 | 33.16 | 32.09 | 31.04 | 30.01 | 29 | 28.01 | 27.04 | 26.09 | 25.16 | 24.25 | 23.36 | 22.49 | 21.64 | 20.81 | 20 | 19.21 | 18.44 | 17.69 | 16.96 | 16.25 | 15.56 | 14.89 | 14.24 | 13.61 | 13 | 12.41 | 11.84 | 11.29 | 10.76 | 10.25 | 9.76 | 9.29 | 8.84 | 8.41 | 8 | 7.61 | 7.24 | 6.89 | 6.56 | 6.25 | 5.96 | 5.69 | 5.44 | 5.21 | 5 | 4.81 | 4.64 | 4.49 | 4.36 | 4.25 | 4.16 | 4.09 | 4.04 | 4.01 | 4 | 4.01 | 4.04 | 4.09 | 4.16 | 4.25 | 4.36 | 4.49 | 4.64 | 4.81 | 5 | 5.21 | 5.44 | 5.69 | 5.96 | 6.25 | 6.56 | 6.89 | 7.24 | 7.61 | 8 | 8.41 | 8.84 | 9.29 | 9.76 | 10.25 | 10.76 | 11.29 | 11.84 | 12.41 | 13 | 13.61 | 14.24 | 14.89 | 15.56 | 16.25 | 16.96 | 17.69 | 18.44 | 19.21 | 20 | 20.81 | 21.64 | 22.49 | 23.36 | 24.25 | 25.16 | 26.09 | 27.04 | 28.01 | 29 | 30.01 | 31.04 | 32.09 | 33.16 | 34.25 | 35.36 | 36.49 | 37.64 | 38.81 | 40 | 41.21 | 42.44 | 43.69 | 44.96 | 46.25 | 47.56 | 48.89 | 50.24 | 51.61 | 53 | 54.41 | 55.84 | 57.29 | 58.76 | 60.25 | 61.76 | 63.29 | 64.84 | 66.41 | 68 | 69.61 | 71.24 | 72.89 | 74.56 | 76.25 | 77.96 | 79.69 | 81.44 | 83.21 | 85 | 86.81 | 88.64 | 90.49 | 92.36 | 94.25 | 96.16 | 98.09 | 100.04 | 102.01 | 104
積分の分母(積2） | 12.659 | 11.7936 | 11.4193 | 11.1258 | 10.8743 | 10.6495 | 10.4438 | 10.2526 | 10.0728 | 9.9025 | 9.7399 | 9.5841 | 9.4342 | 9.2894 | 9.1491 | 9.0129 | 8.8804 | 8.7513 | 8.6253 | 8.5021 | 8.3815 | 8.2634 | 8.1476 | 8.0339 | 7.9222 | 7.8124 | 7.7045 | 7.5982 | 7.4936 | 7.3905 | 7.2889 | 7.1888 | 7.09 | 6.9926 | 6.8964 | 6.8015 | 6.7077 | 6.6152 | 6.5238 | 6.4335 | 6.3443 | 6.2562 | 6.1691 | 6.083 | 5.998 | 5.914 | 5.831 | 5.7489 | 5.6679 | 5.5878 | 5.5087 | 5.4306 | 5.3535 | 5.2773 | 5.2021 | 5.1279 | 5.0547 | 4.9825 | 4.9114 | 4.8412 | 4.7721 | 4.704 | 4.637 | 4.5711 | 4.5063 | 4.4427 | 4.3802 | 4.3189 | 4.2588 | 4.1999 | 4.1424 | 4.0861 | 4.0311 | 3.9776 | 3.9254 | 3.8747 | 3.8254 | 3.7778 | 3.7316 | 3.6871 | 3.6443 | 3.6031 | 3.5637 | 3.5261 | 3.4903 | 3.4565 | 3.4245 | 3.3945 | 3.3666 | 3.3407 | 3.3169 | 3.2953 | 3.2758 | 3.2585 | 3.2435 | 3.2307 | 3.2203 | 3.2121 | 3.2062 | 3.2027 | 3.2016 | 3.2027 | 3.2062 | 3.2121 | 3.2203 | 3.2307 | 3.2435 | 3.2585 | 3.2758 | 3.2953 | 3.3169 | 3.3407 | 3.3666 | 3.3945 | 3.4245 | 3.4565 | 3.4903 | 3.5261 | 3.5637 | 3.6031 | 3.6443 | 3.6871 | 3.7316 | 3.7778 | 3.8254 | 3.8747 | 3.9254 | 3.9776 | 4.0311 | 4.0861 | 4.1424 | 4.1999 | 4.2588 | 4.3189 | 4.3802 | 4.4427 | 4.5063 | 4.5711 | 4.637 | 4.704 | 4.7721 | 4.8412 | 4.9114 | 4.9825 | 5.0547 | 5.1279 | 5.2021 | 5.2773 | 5.3535 | 5.4306 | 5.5087 | 5.5878 | 5.6679 | 5.7489 | 5.831 | 5.914 | 5.998 | 6.083 | 6.1691 | 6.2562 | 6.3443 | 6.4335 | 6.5238 | 6.6152 | 6.7077 | 6.8015 | 6.8964 | 6.9926 | 7.09 | 7.1888 | 7.2889 | 7.3905 | 7.4936 | 7.5982 | 7.7045 | 7.8124 | 7.9222 | 8.0339 | 8.1476 | 8.2634 | 8.3815 | 8.5021 | 8.6253 | 8.7513 | 8.8804 | 9.0129 | 9.1491 | 9.2894 | 9.4342 | 9.5841 | 9.7399 | 9.9025 | 10.0728 | 10.2526 | 10.4438 | 10.6495 | 10.8743 | 11.1258 | 11.4193 | 11.7936 | 12.659
積分1項目の各分割の結果 | 0.056968 | 0.050109 | 0.047268 | 0.045054 | 0.043149 | 0.041432 | 0.03984 | 0.038336 | 0.036897 | 0.035504 | 0.034147 | 0.032815 | 0.0315 | 0.030198 | 0.028902 | 0.027608 | 0.026313 | 0.025013 | 0.023705 | 0.022387 | 0.021055 | 0.019707 | 0.018341 | 0.016954 | 0.015545 | 0.014111 | 0.012651 | 0.011161 | 0.0096402 | 0.0080864 | 0.0064973 | 0.0048709 | 0.0032049 | 0.0014971 | -0.00025467 | -0.0020527 | -0.0038994 | -0.0057972 | -0.0077485 | -0.0097558 | -0.011822 | -0.013949 | -0.01614 | -0.018398 | -0.020725 | -0.023125 | -0.0256 | -0.028154 | -0.030788 | -0.033507 | -0.036314 | -0.039211 | -0.042201 | -0.045287 | -0.048472 | -0.051758 | -0.055149 | -0.058645 | -0.06225 | -0.065963 | -0.069787 | -0.073721 | -0.077766 | -0.081918 | -0.086177 | -0.090537 | -0.094995 | -0.099542 | -0.10417 | -0.10886 | -0.11361 | -0.1184 | -0.1232 | -0.12798 | -0.13272 | -0.13738 | -0.14191 | -0.14627 | -0.15039 | -0.15421 | -0.15764 | -0.16061 | -0.16302 | -0.16475 | -0.1657 | -0.16573 | -0.16473 | -0.16255 | -0.15907 | -0.15417 | -0.14772 | -0.13965 | -0.1299 | -0.11844 | -0.10531 | -0.090582 | -0.074409 | -0.056986 | -0.03857 | -0.019462 | 0 | 0.019462 | 0.03857 | 0.056986 | 0.074409 | 0.090582 | 0.10531 | 0.11844 | 0.1299 | 0.13965 | 0.14772 | 0.15417 | 0.15907 | 0.16255 | 0.16473 | 0.16573 | 0.1657 | 0.16475 | 0.16302 | 0.16061 | 0.15764 | 0.15421 | 0.15039 | 0.14627 | 0.14191 | 0.13738 | 0.13272 | 0.12798 | 0.1232 | 0.1184 | 0.11361 | 0.10886 | 0.10417 | 0.099542 | 0.094995 | 0.090537 | 0.086177 | 0.081918 | 0.077766 | 0.073721 | 0.069787 | 0.065963 | 0.06225 | 0.058645 | 0.055149 | 0.051758 | 0.048472 | 0.045287 | 0.042201 | 0.039211 | 0.036314 | 0.033507 | 0.030788 | 0.028154 | 0.0256 | 0.023125 | 0.020725 | 0.018398 | 0.01614 | 0.013949 | 0.011822 | 0.0097558 | 0.0077485 | 0.0057972 | 0.0038994 | 0.0020527 | 0.00025467 | -0.0014971 | -0.0032049 | -0.0048709 | -0.0064973 | -0.0080864 | -0.0096402 | -0.011161 | -0.012651 | -0.014111 | -0.015545 | -0.016954 | -0.018341 | -0.019707 | -0.021055 | -0.022387 | -0.023705 | -0.025013 | -0.026313 | -0.027608 | -0.028902 | -0.030198 | -0.0315 | -0.032815 | -0.034147 | -0.035504 | -0.036897 | -0.038336 | -0.03984 | -0.041432 | -0.043149 | -0.045054 | -0.047268 | -0.050109 | -0.056968
積分２項目
積分の分子 | -75 | -88.2157 | -93.0018 | -96.3312 | -98.88 | -100.9137 | -102.5704 | -103.933 | -105.0565 | -105.9794 | -106.7301 | -107.3305 | -107.7977 | -108.1455 | -108.3853 | -108.5265 | -108.5773 | -108.5444 | -108.4338 | -108.2508 | -108 | -107.6854 | -107.3108 | -106.8794 | -106.3942 | -105.8578 | -105.2729 | -104.6416 | -103.9661 | -103.2483 | -102.49 | -101.6928 | -100.8584 | -99.9882 | -99.0835 | -98.1457 | -97.176 | -96.1755 | -95.1453 | -94.0865 | -93 | -91.8868 | -90.7478 | -89.5837 | -88.3956 | -87.1841 | -85.9499 | -84.6939 | -83.4166 | -82.1189 | -80.8013 | -79.4644 | -78.1089 | -76.7353 | -75.3443 | -73.9363 | -72.5119 | -71.0716 | -69.616 | -68.1455 | -66.6606 | -65.1618 | -63.6495 | -62.1242 | -60.5863 | -59.0362 | -57.4745 | -55.9014 | -54.3174 | -52.7228 | -51.1182 | -49.5038 | -47.88 | -46.2472 | -44.6058 | -42.9561 | -41.2985 | -39.6334 | -37.961 | -36.2817 | -34.5959 | -32.9039 | -31.206 | -29.5025 | -27.7939 | -26.0803 | -24.3621 | -22.6397 | -20.9133 | -19.1832 | -17.4499 | -15.7135 | -13.9744 | -12.2328 | -10.4892 | -8.7437 | -6.9968 | -5.2486 | -3.4996 | -1.7499 | 0 | 1.7499 | 3.4996 | 5.2486 | 6.9968 | 8.7437 | 10.4892 | 12.2328 | 13.9744 | 15.7135 | 17.4499 | 19.1832 | 20.9133 | 22.6397 | 24.3621 | 26.0803 | 27.7939 | 29.5025 | 31.206 | 32.9039 | 34.5959 | 36.2817 | 37.961 | 39.6334 | 41.2985 | 42.9561 | 44.6058 | 46.2472 | 47.88 | 49.5038 | 51.1182 | 52.7228 | 54.3174 | 55.9014 | 57.4745 | 59.0362 | 60.5863 | 62.1242 | 63.6495 | 65.1618 | 66.6606 | 68.1455 | 69.616 | 71.0716 | 72.5119 | 73.9363 | 75.3443 | 76.7353 | 78.1089 | 79.4644 | 80.8013 | 82.1189 | 83.4166 | 84.6939 | 85.9499 | 87.1841 | 88.3956 | 89.5837 | 90.7478 | 91.8868 | 93 | 94.0865 | 95.1453 | 96.1755 | 97.176 | 98.1457 | 99.0835 | 99.9882 | 100.8584 | 101.6928 | 102.49 | 103.2483 | 103.9661 | 104.6416 | 105.2729 | 105.8578 | 106.3942 | 106.8794 | 107.3108 | 107.6854 | 108 | 108.2508 | 108.4338 | 108.5444 | 108.5773 | 108.5265 | 108.3853 | 108.1455 | 107.7977 | 107.3305 | 106.7301 | 105.9794 | 105.0565 | 103.933 | 102.5704 | 100.9137 | 98.88 | 96.3312 | 93.0018 | 88.2157 | 75
積分の分母(積2） | 12.659 | 13.4689 | 13.7877 | 14.0255 | 14.2215 | 14.3905 | 14.5405 | 14.676 | 14.7999 | 14.9145 | 15.0211 | 15.121 | 15.215 | 15.3038 | 15.3881 | 15.4683 | 15.5447 | 15.6178 | 15.6877 | 15.7548 | 15.8193 | 15.8813 | 15.941 | 15.9986 | 16.0542 | 16.1079 | 16.1599 | 16.2101 | 16.2587 | 16.3058 | 16.3515 | 16.3958 | 16.4387 | 16.4804 | 16.5209 | 16.5602 | 16.5984 | 16.6355 | 16.6715 | 16.7066 | 16.7407 | 16.7738 | 16.806 | 16.8374 | 16.8678 | 16.8975 | 16.9263 | 16.9543 | 16.9816 | 17.0081 | 17.0339 | 17.059 | 17.0833 | 17.107 | 17.13 | 17.1524 | 17.1741 | 17.1952 | 17.2157 | 17.2355 | 17.2548 | 17.2735 | 17.2916 | 17.3091 | 17.3261 | 17.3425 | 17.3584 | 17.3737 | 17.3886 | 17.4029 | 17.4167 | 17.43 | 17.4428 | 17.4551 | 17.4669 | 17.4782 | 17.489 | 17.4994 | 17.5093 | 17.5187 | 17.5277 | 17.5362 | 17.5442 | 17.5518 | 17.559 | 17.5657 | 17.5719 | 17.5777 | 17.5831 | 17.5881 | 17.5926 | 17.5966 | 17.6003 | 17.6035 | 17.6062 | 17.6086 | 17.6105 | 17.612 | 17.6131 | 17.6137 | 17.6139 | 17.6137 | 17.6131 | 17.612 | 17.6105 | 17.6086 | 17.6062 | 17.6035 | 17.6003 | 17.5966 | 17.5926 | 17.5881 | 17.5831 | 17.5777 | 17.5719 | 17.5657 | 17.559 | 17.5518 | 17.5442 | 17.5362 | 17.5277 | 17.5187 | 17.5093 | 17.4994 | 17.489 | 17.4782 | 17.4669 | 17.4551 | 17.4428 | 17.43 | 17.4167 | 17.4029 | 17.3886 | 17.3737 | 17.3584 | 17.3425 | 17.3261 | 17.3091 | 17.2916 | 17.2735 | 17.2548 | 17.2355 | 17.2157 | 17.1952 | 17.1741 | 17.1524 | 17.13 | 17.107 | 17.0833 | 17.059 | 17.0339 | 17.0081 | 16.9816 | 16.9543 | 16.9263 | 16.8975 | 16.8678 | 16.8374 | 16.806 | 16.7738 | 16.7407 | 16.7066 | 16.6715 | 16.6355 | 16.5984 | 16.5602 | 16.5209 | 16.4804 | 16.4387 | 16.3958 | 16.3515 | 16.3058 | 16.2587 | 16.2101 | 16.1599 | 16.1079 | 16.0542 | 15.9986 | 15.941 | 15.8813 | 15.8193 | 15.7548 | 15.6877 | 15.6178 | 15.5447 | 15.4683 | 15.3881 | 15.3038 | 15.215 | 15.121 | 15.0211 | 14.9145 | 14.7999 | 14.676 | 14.5405 | 14.3905 | 14.2215 | 14.0255 | 13.7877 | 13.4689 | 12.659
積分2項目の各分割の結果 | -0.056968 | -0.064206 | -0.067426 | -0.07002 | -0.072305 | -0.074403 | -0.076376 | -0.078261 | -0.080082 | -0.081855 | -0.083592 | -0.085304 | -0.086996 | -0.088676 | -0.090347 | -0.092014 | -0.093681 | -0.09535 | -0.097024 | -0.098707 | -0.1004 | -0.1021 | -0.10382 | -0.10555 | -0.10731 | -0.10908 | -0.11087 | -0.11268 | -0.11451 | -0.11638 | -0.11826 | -0.12018 | -0.12212 | -0.1241 | -0.1261 | -0.12814 | -0.13022 | -0.13233 | -0.13447 | -0.13666 | -0.13888 | -0.14115 | -0.14346 | -0.14581 | -0.1482 | -0.15064 | -0.15313 | -0.15567 | -0.15825 | -0.16089 | -0.16357 | -0.16631 | -0.16909 | -0.17193 | -0.17482 | -0.17775 | -0.18074 | -0.18378 | -0.18687 | -0.18999 | -0.19317 | -0.19638 | -0.19962 | -0.20289 | -0.20618 | -0.20949 | -0.21279 | -0.21609 | -0.21936 | -0.2226 | -0.22577 | -0.22886 | -0.23184 | -0.23468 | -0.23734 | -0.23978 | -0.24195 | -0.24379 | -0.24525 | -0.24626 | -0.24672 | -0.24656 | -0.24568 | -0.24396 | -0.24129 | -0.23756 | -0.23262 | -0.22636 | -0.21864 | -0.20935 | -0.19838 | -0.18565 | -0.17112 | -0.15477 | -0.13664 | -0.11684 | -0.095507 | -0.072864 | -0.049182 | -0.024776 | 0 | 0.024776 | 0.049182 | 0.072864 | 0.095507 | 0.11684 | 0.13664 | 0.15477 | 0.17112 | 0.18565 | 0.19838 | 0.20935 | 0.21864 | 0.22636 | 0.23262 | 0.23756 | 0.24129 | 0.24396 | 0.24568 | 0.24656 | 0.24672 | 0.24626 | 0.24525 | 0.24379 | 0.24195 | 0.23978 | 0.23734 | 0.23468 | 0.23184 | 0.22886 | 0.22577 | 0.2226 | 0.21936 | 0.21609 | 0.21279 | 0.20949 | 0.20618 | 0.20289 | 0.19962 | 0.19638 | 0.19317 | 0.18999 | 0.18687 | 0.18378 | 0.18074 | 0.17775 | 0.17482 | 0.17193 | 0.16909 | 0.16631 | 0.16357 | 0.16089 | 0.15825 | 0.15567 | 0.15313 | 0.15064 | 0.1482 | 0.14581 | 0.14346 | 0.14115 | 0.13888 | 0.13666 | 0.13447 | 0.13233 | 0.13022 | 0.12814 | 0.1261 | 0.1241 | 0.12212 | 0.12018 | 0.11826 | 0.11638 | 0.11451 | 0.11268 | 0.11087 | 0.10908 | 0.10731 | 0.10555 | 0.10382 | 0.1021 | 0.1004 | 0.098707 | 0.097024 | 0.09535 | 0.093681 | 0.092014 | 0.090347 | 0.088676 | 0.086996 | 0.085304 | 0.083592 | 0.081855 | 0.080082 | 0.078261 | 0.076376 | 0.074403 | 0.072305 | 0.07002 | 0.067426 | 0.064206 | 0.056968
重み | 1 | 4 | 2 | 4 | 2 | 4 | 2 | 4 | 2 | 4 | 2 | 4 | 2 | 4 | 2 | 4 | 2 | 4 | 2 | 4 | 2 | 4 | 2 | 4 | 2 | 4 | 2 | 4 | 2 | 4 | 2 | 4 | 2 | 4 | 2 | 4 | 2 | 4 | 2 | 4 | 2 | 4 | 2 | 4 | 2 | 4 | 2 | 4 | 2 | 4 | 2 | 4 | 2 | 4 | 2 | 4 | 2 | 4 | 2 | 4 | 2 | 4 | 2 | 4 | 2 | 4 | 2 | 4 | 2 | 4 | 2 | 4 | 2 | 4 | 2 | 4 | 2 | 4 | 2 | 4 | 2 | 4 | 2 | 4 | 2 | 4 | 2 | 4 | 2 | 4 | 2 | 4 | 2 | 4 | 2 | 4 | 2 | 4 | 2 | 4 | 2 | 4 | 2 | 4 | 2 | 4 | 2 | 4 | 2 | 4 | 2 | 4 | 2 | 4 | 2 | 4 | 2 | 4 | 2 | 4 | 2 | 4 | 2 | 4 | 2 | 4 | 2 | 4 | 2 | 4 | 2 | 4 | 2 | 4 | 2 | 4 | 2 | 4 | 2 | 4 | 2 | 4 | 2 | 4 | 2 | 4 | 2 | 4 | 2 | 4 | 2 | 4 | 2 | 4 | 2 | 4 | 2 | 4 | 2 | 4 | 2 | 4 | 2 | 4 | 2 | 4 | 2 | 4 | 2 | 4 | 2 | 4 | 2 | 4 | 2 | 4 | 2 | 4 | 2 | 4 | 2 | 4 | 2 | 4 | 2 | 4 | 2 | 4 | 2 | 4 | 2 | 4 | 2 | 4 | 2 | 4 | 2 | 4 | 2 | 4 | 1
各項結果 | 0 | -0.056387 | -0.040316 | -0.099865 | -0.058312 | -0.13188 | -0.073072 | -0.1597 | -0.08637 | -0.1854 | -0.098891 | -0.20996 | -0.11099 | -0.23391 | -0.12289 | -0.25762 | -0.13473 | -0.28135 | -0.14664 | -0.30528 | -0.15869 | -0.32958 | -0.17096 | -0.3544 | -0.18352 | -0.37986 | -0.19643 | -0.40607 | -0.20975 | -0.43316 | -0.22353 | -0.46123 | -0.23783 | -0.4904 | -0.25272 | -0.52078 | -0.26823 | -0.55249 | -0.28444 | -0.58566 | -0.30141 | -0.62039 | -0.31919 | -0.65682 | -0.33786 | -0.69508 | -0.35747 | -0.73529 | -0.37808 | -0.77758 | -0.39977 | -0.82206 | -0.42258 | -0.86886 | -0.44658 | -0.91805 | -0.47178 | -0.9697 | -0.49823 | -1.0238 | -0.52591 | -1.0804 | -0.55477 | -1.1392 | -0.58472 | -1.2001 | -0.61557 | -1.2625 | -0.64707 | -1.3258 | -0.67877 | -1.389 | -0.71007 | -1.4506 | -0.74012 | -1.5086 | -0.76772 | -1.5603 | -0.79129 | -1.6019 | -0.80873 | -1.6287 | -0.81739 | -1.6348 | -0.81398 | -1.6132 | -0.7947 | -1.5556 | -0.75542 | -1.454 | -0.6922 | -1.3012 | -0.60203 | -1.0928 | -0.4839 | -0.82968 | -0.33983 | -0.5194 | -0.1755 | -0.17695 | 0 | 0.17695 | 0.1755 | 0.5194 | 0.33983 | 0.82968 | 0.4839 | 1.0928 | 0.60203 | 1.3012 | 0.6922 | 1.454 | 0.75542 | 1.5556 | 0.7947 | 1.6132 | 0.81398 | 1.6348 | 0.81739 | 1.6287 | 0.80873 | 1.6019 | 0.79129 | 1.5603 | 0.76772 | 1.5086 | 0.74012 | 1.4506 | 0.71007 | 1.389 | 0.67877 | 1.3258 | 0.64707 | 1.2625 | 0.61557 | 1.2001 | 0.58472 | 1.1392 | 0.55477 | 1.0804 | 0.52591 | 1.0238 | 0.49823 | 0.9697 | 0.47178 | 0.91805 | 0.44658 | 0.86886 | 0.42258 | 0.82206 | 0.39977 | 0.77758 | 0.37808 | 0.73529 | 0.35747 | 0.69508 | 0.33786 | 0.65682 | 0.31919 | 0.62039 | 0.30141 | 0.58566 | 0.28444 | 0.55249 | 0.26823 | 0.52078 | 0.25272 | 0.4904 | 0.23783 | 0.46123 | 0.22353 | 0.43316 | 0.20975 | 0.40607 | 0.19643 | 0.37986 | 0.18352 | 0.3544 | 0.17096 | 0.32958 | 0.15869 | 0.30528 | 0.14664 | 0.28135 | 0.13473 | 0.25762 | 0.12289 | 0.23391 | 0.11099 | 0.20996 | 0.098891 | 0.1854 | 0.08637 | 0.1597 | 0.073072 | 0.13188 | 0.058312 | 0.099865 | 0.040316 | 0.056387 | 0
積分結果 | 5.6899e-17
N極寄与 | 6.1579e-14
１－２．S極側の積分
積分1項目
積分の分子 | 75 | 60.2843 | 53.9982 | 49.1688 | 45.12 | 41.5863 | 38.4296 | 35.567 | 32.9435 | 30.5206 | 28.2699 | 26.1695 | 24.2023 | 22.3545 | 20.6147 | 18.9735 | 17.4227 | 15.9556 | 14.5662 | 13.2492 | 12 | 10.8146 | 9.6892 | 8.6206 | 7.6058 | 6.6422 | 5.7271 | 4.8584 | 4.0339 | 3.2517 | 2.51 | 1.8072 | 1.1416 | 0.51181 | -0.08353 | -0.64572 | -1.176 | -1.6755 | -2.1453 | -2.5865 | -3 | -3.3868 | -3.7478 | -4.0837 | -4.3956 | -4.6841 | -4.9499 | -5.1939 | -5.4166 | -5.6189 | -5.8013 | -5.9644 | -6.1089 | -6.2353 | -6.3443 | -6.4363 | -6.5119 | -6.5716 | -6.616 | -6.6455 | -6.6606 | -6.6618 | -6.6495 | -6.6242 | -6.5863 | -6.5362 | -6.4745 | -6.4014 | -6.3174 | -6.2228 | -6.1182 | -6.0038 | -5.88 | -5.7472 | -5.6058 | -5.4561 | -5.2985 | -5.1334 | -4.961 | -4.7817 | -4.5959 | -4.4039 | -4.206 | -4.0025 | -3.7939 | -3.5803 | -3.3621 | -3.1397 | -2.9133 | -2.6832 | -2.4499 | -2.2135 | -1.9744 | -1.7328 | -1.4892 | -1.2437 | -0.9968 | -0.74865 | -0.4996 | -0.24995 | 0 | 0.24995 | 0.4996 | 0.74865 | 0.9968 | 1.2437 | 1.4892 | 1.7328 | 1.9744 | 2.2135 | 2.4499 | 2.6832 | 2.9133 | 3.1397 | 3.3621 | 3.5803 | 3.7939 | 4.0025 | 4.206 | 4.4039 | 4.5959 | 4.7817 | 4.961 | 5.1334 | 5.2985 | 5.4561 | 5.6058 | 5.7472 | 5.88 | 6.0038 | 6.1182 | 6.2228 | 6.3174 | 6.4014 | 6.4745 | 6.5362 | 6.5863 | 6.6242 | 6.6495 | 6.6618 | 6.6606 | 6.6455 | 6.616 | 6.5716 | 6.5119 | 6.4363 | 6.3443 | 6.2353 | 6.1089 | 5.9644 | 5.8013 | 5.6189 | 5.4166 | 5.1939 | 4.9499 | 4.6841 | 4.3956 | 4.0837 | 3.7478 | 3.3868 | 3 | 2.5865 | 2.1453 | 1.6755 | 1.176 | 0.64572 | 0.08353 | -0.51181 | -1.1416 | -1.8072 | -2.51 | -3.2517 | -4.0339 | -4.8584 | -5.7271 | -6.6422 | -7.6058 | -8.6206 | -9.6892 | -10.8146 | -12 | -13.2492 | -14.5662 | -15.9556 | -17.4227 | -18.9735 | -20.6147 | -22.3545 | -24.2023 | -26.1695 | -28.2699 | -30.5206 | -32.9435 | -35.567 | -38.4296 | -41.5863 | -45.12 | -49.1688 | -53.9982 | -60.2843 | -75
積分の分母(積１） | 116 | 114.01 | 112.04 | 110.09 | 108.16 | 106.25 | 104.36 | 102.49 | 100.64 | 98.81 | 97 | 95.21 | 93.44 | 91.69 | 89.96 | 88.25 | 86.56 | 84.89 | 83.24 | 81.61 | 80 | 78.41 | 76.84 | 75.29 | 73.76 | 72.25 | 70.76 | 69.29 | 67.84 | 66.41 | 65 | 63.61 | 62.24 | 60.89 | 59.56 | 58.25 | 56.96 | 55.69 | 54.44 | 53.21 | 52 | 50.81 | 49.64 | 48.49 | 47.36 | 46.25 | 45.16 | 44.09 | 43.04 | 42.01 | 41 | 40.01 | 39.04 | 38.09 | 37.16 | 36.25 | 35.36 | 34.49 | 33.64 | 32.81 | 32 | 31.21 | 30.44 | 29.69 | 28.96 | 28.25 | 27.56 | 26.89 | 26.24 | 25.61 | 25 | 24.41 | 23.84 | 23.29 | 22.76 | 22.25 | 21.76 | 21.29 | 20.84 | 20.41 | 20 | 19.61 | 19.24 | 18.89 | 18.56 | 18.25 | 17.96 | 17.69 | 17.44 | 17.21 | 17 | 16.81 | 16.64 | 16.49 | 16.36 | 16.25 | 16.16 | 16.09 | 16.04 | 16.01 | 16 | 16.01 | 16.04 | 16.09 | 16.16 | 16.25 | 16.36 | 16.49 | 16.64 | 16.81 | 17 | 17.21 | 17.44 | 17.69 | 17.96 | 18.25 | 18.56 | 18.89 | 19.24 | 19.61 | 20 | 20.41 | 20.84 | 21.29 | 21.76 | 22.25 | 22.76 | 23.29 | 23.84 | 24.41 | 25 | 25.61 | 26.24 | 26.89 | 27.56 | 28.25 | 28.96 | 29.69 | 30.44 | 31.21 | 32 | 32.81 | 33.64 | 34.49 | 35.36 | 36.25 | 37.16 | 38.09 | 39.04 | 40.01 | 41 | 42.01 | 43.04 | 44.09 | 45.16 | 46.25 | 47.36 | 48.49 | 49.64 | 50.81 | 52 | 53.21 | 54.44 | 55.69 | 56.96 | 58.25 | 59.56 | 60.89 | 62.24 | 63.61 | 65 | 66.41 | 67.84 | 69.29 | 70.76 | 72.25 | 73.76 | 75.29 | 76.84 | 78.41 | 80 | 81.61 | 83.24 | 84.89 | 86.56 | 88.25 | 89.96 | 91.69 | 93.44 | 95.21 | 97 | 98.81 | 100.64 | 102.49 | 104.36 | 106.25 | 108.16 | 110.09 | 112.04 | 114.01 | 116
積分の分母(積2） | 13.1244 | 12.2919 | 11.9332 | 11.6527 | 11.4127 | 11.1988 | 11.0034 | 10.822 | 10.6519 | 10.4909 | 10.3376 | 10.191 | 10.0501 | 9.9142 | 9.7829 | 9.6557 | 9.5322 | 9.412 | 9.2949 | 9.1807 | 9.0692 | 8.9601 | 8.8534 | 8.7489 | 8.6465 | 8.546 | 8.4474 | 8.3506 | 8.2555 | 8.1621 | 8.0702 | 7.9799 | 7.891 | 7.8036 | 7.7175 | 7.6328 | 7.5494 | 7.4673 | 7.3865 | 7.3068 | 7.2284 | 7.1512 | 7.0751 | 7.0002 | 6.9265 | 6.8539 | 6.7823 | 6.712 | 6.6427 | 6.5745 | 6.5074 | 6.4414 | 6.3765 | 6.3127 | 6.25 | 6.1884 | 6.1278 | 6.0684 | 6.0101 | 5.9529 | 5.8968 | 5.8419 | 5.7881 | 5.7354 | 5.6839 | 5.6336 | 5.5845 | 5.5365 | 5.4898 | 5.4442 | 5.3999 | 5.3569 | 5.3151 | 5.2746 | 5.2353 | 5.1974 | 5.1608 | 5.1256 | 5.0917 | 5.0591 | 5.028 | 4.9982 | 4.9699 | 4.943 | 4.9176 | 4.8936 | 4.8711 | 4.85 | 4.8305 | 4.8125 | 4.796 | 4.7811 | 4.7677 | 4.7558 | 4.7455 | 4.7368 | 4.7297 | 4.7241 | 4.7202 | 4.7178 | 4.717 | 4.7178 | 4.7202 | 4.7241 | 4.7297 | 4.7368 | 4.7455 | 4.7558 | 4.7677 | 4.7811 | 4.796 | 4.8125 | 4.8305 | 4.85 | 4.8711 | 4.8936 | 4.9176 | 4.943 | 4.9699 | 4.9982 | 5.028 | 5.0591 | 5.0917 | 5.1256 | 5.1608 | 5.1974 | 5.2353 | 5.2746 | 5.3151 | 5.3569 | 5.3999 | 5.4442 | 5.4898 | 5.5365 | 5.5845 | 5.6336 | 5.6839 | 5.7354 | 5.7881 | 5.8419 | 5.8968 | 5.9529 | 6.0101 | 6.0684 | 6.1278 | 6.1884 | 6.25 | 6.3127 | 6.3765 | 6.4414 | 6.5074 | 6.5745 | 6.6427 | 6.712 | 6.7823 | 6.8539 | 6.9265 | 7.0002 | 7.0751 | 7.1512 | 7.2284 | 7.3068 | 7.3865 | 7.4673 | 7.5494 | 7.6328 | 7.7175 | 7.8036 | 7.891 | 7.9799 | 8.0702 | 8.1621 | 8.2555 | 8.3506 | 8.4474 | 8.546 | 8.6465 | 8.7489 | 8.8534 | 8.9601 | 9.0692 | 9.1807 | 9.2949 | 9.412 | 9.5322 | 9.6557 | 9.7829 | 9.9142 | 10.0501 | 10.191 | 10.3376 | 10.4909 | 10.6519 | 10.822 | 11.0034 | 11.1988 | 11.4127 | 11.6527 | 11.9332 | 12.2919 | 13.1244
積分1項目の各分割の結果 | 0.049263 | 0.043017 | 0.040388 | 0.038328 | 0.036552 | 0.03495 | 0.033466 | 0.032067 | 0.030731 | 0.029443 | 0.028192 | 0.026971 | 0.025772 | 0.024591 | 0.023424 | 0.022266 | 0.021116 | 0.01997 | 0.018826 | 0.017684 | 0.01654 | 0.015393 | 0.014243 | 0.013087 | 0.011926 | 0.010757 | 0.0095812 | 0.0083965 | 0.0072026 | 0.0059989 | 0.0047849 | 0.0035602 | 0.0023244 | 0.0010771 | -0.00018172 | -0.0014523 | -0.0027348 | -0.004029 | -0.005335 | -0.0066525 | -0.0079813 | -0.009321 | -0.010671 | -0.012031 | -0.0134 | -0.014777 | -0.016161 | -0.017551 | -0.018946 | -0.020344 | -0.021744 | -0.023143 | -0.02454 | -0.025932 | -0.027317 | -0.028691 | -0.030053 | -0.031398 | -0.032723 | -0.034025 | -0.035298 | -0.036538 | -0.037741 | -0.0389 | -0.040012 | -0.04107 | -0.042067 | -0.042998 | -0.043855 | -0.044632 | -0.045321 | -0.045914 | -0.046405 | -0.046785 | -0.047046 | -0.047181 | -0.047182 | -0.047042 | -0.046753 | -0.046309 | -0.045703 | -0.044931 | -0.043986 | -0.042866 | -0.041568 | -0.040089 | -0.038431 | -0.036594 | -0.034581 | -0.032397 | -0.030048 | -0.027541 | -0.024887 | -0.022096 | -0.019181 | -0.016158 | -0.013042 | -0.0098492 | -0.0065987 | -0.0033092 | 0 | 0.0033092 | 0.0065987 | 0.0098492 | 0.013042 | 0.016158 | 0.019181 | 0.022096 | 0.024887 | 0.027541 | 0.030048 | 0.032397 | 0.034581 | 0.036594 | 0.038431 | 0.040089 | 0.041568 | 0.042866 | 0.043986 | 0.044931 | 0.045703 | 0.046309 | 0.046753 | 0.047042 | 0.047182 | 0.047181 | 0.047046 | 0.046785 | 0.046405 | 0.045914 | 0.045321 | 0.044632 | 0.043855 | 0.042998 | 0.042067 | 0.04107 | 0.040012 | 0.0389 | 0.037741 | 0.036538 | 0.035298 | 0.034025 | 0.032723 | 0.031398 | 0.030053 | 0.028691 | 0.027317 | 0.025932 | 0.02454 | 0.023143 | 0.021744 | 0.020344 | 0.018946 | 0.017551 | 0.016161 | 0.014777 | 0.0134 | 0.012031 | 0.010671 | 0.009321 | 0.0079813 | 0.0066525 | 0.005335 | 0.004029 | 0.0027348 | 0.0014523 | 0.00018172 | -0.0010771 | -0.0023244 | -0.0035602 | -0.0047849 | -0.0059989 | -0.0072026 | -0.0083965 | -0.0095812 | -0.010757 | -0.011926 | -0.013087 | -0.014243 | -0.015393 | -0.01654 | -0.017684 | -0.018826 | -0.01997 | -0.021116 | -0.022266 | -0.023424 | -0.024591 | -0.025772 | -0.026971 | -0.028192 | -0.029443 | -0.030731 | -0.032067 | -0.033466 | -0.03495 | -0.036552 | -0.038328 | -0.040388 | -0.043017 | -0.049263
積分２項目
積分の分子 | -75 | -88.2157 | -93.0018 | -96.3312 | -98.88 | -100.9137 | -102.5704 | -103.933 | -105.0565 | -105.9794 | -106.7301 | -107.3305 | -107.7977 | -108.1455 | -108.3853 | -108.5265 | -108.5773 | -108.5444 | -108.4338 | -108.2508 | -108 | -107.6854 | -107.3108 | -106.8794 | -106.3942 | -105.8578 | -105.2729 | -104.6416 | -103.9661 | -103.2483 | -102.49 | -101.6928 | -100.8584 | -99.9882 | -99.0835 | -98.1457 | -97.176 | -96.1755 | -95.1453 | -94.0865 | -93 | -91.8868 | -90.7478 | -89.5837 | -88.3956 | -87.1841 | -85.9499 | -84.6939 | -83.4166 | -82.1189 | -80.8013 | -79.4644 | -78.1089 | -76.7353 | -75.3443 | -73.9363 | -72.5119 | -71.0716 | -69.616 | -68.1455 | -66.6606 | -65.1618 | -63.6495 | -62.1242 | -60.5863 | -59.0362 | -57.4745 | -55.9014 | -54.3174 | -52.7228 | -51.1182 | -49.5038 | -47.88 | -46.2472 | -44.6058 | -42.9561 | -41.2985 | -39.6334 | -37.961 | -36.2817 | -34.5959 | -32.9039 | -31.206 | -29.5025 | -27.7939 | -26.0803 | -24.3621 | -22.6397 | -20.9133 | -19.1832 | -17.4499 | -15.7135 | -13.9744 | -12.2328 | -10.4892 | -8.7437 | -6.9968 | -5.2486 | -3.4996 | -1.7499 | 0 | 1.7499 | 3.4996 | 5.2486 | 6.9968 | 8.7437 | 10.4892 | 12.2328 | 13.9744 | 15.7135 | 17.4499 | 19.1832 | 20.9133 | 22.6397 | 24.3621 | 26.0803 | 27.7939 | 29.5025 | 31.206 | 32.9039 | 34.5959 | 36.2817 | 37.961 | 39.6334 | 41.2985 | 42.9561 | 44.6058 | 46.2472 | 47.88 | 49.5038 | 51.1182 | 52.7228 | 54.3174 | 55.9014 | 57.4745 | 59.0362 | 60.5863 | 62.1242 | 63.6495 | 65.1618 | 66.6606 | 68.1455 | 69.616 | 71.0716 | 72.5119 | 73.9363 | 75.3443 | 76.7353 | 78.1089 | 79.4644 | 80.8013 | 82.1189 | 83.4166 | 84.6939 | 85.9499 | 87.1841 | 88.3956 | 89.5837 | 90.7478 | 91.8868 | 93 | 94.0865 | 95.1453 | 96.1755 | 97.176 | 98.1457 | 99.0835 | 99.9882 | 100.8584 | 101.6928 | 102.49 | 103.2483 | 103.9661 | 104.6416 | 105.2729 | 105.8578 | 106.3942 | 106.8794 | 107.3108 | 107.6854 | 108 | 108.2508 | 108.4338 | 108.5444 | 108.5773 | 108.5265 | 108.3853 | 108.1455 | 107.7977 | 107.3305 | 106.7301 | 105.9794 | 105.0565 | 103.933 | 102.5704 | 100.9137 | 98.88 | 96.3312 | 93.0018 | 88.2157 | 75
積分の分母(積2） | 13.1244 | 13.9072 | 14.2162 | 14.447 | 14.6373 | 14.8016 | 14.9474 | 15.0793 | 15.1999 | 15.3115 | 15.4154 | 15.5127 | 15.6044 | 15.691 | 15.7732 | 15.8514 | 15.926 | 15.9973 | 16.0656 | 16.1312 | 16.1941 | 16.2547 | 16.3131 | 16.3694 | 16.4237 | 16.4762 | 16.527 | 16.5761 | 16.6237 | 16.6697 | 16.7144 | 16.7577 | 16.7998 | 16.8406 | 16.8802 | 16.9186 | 16.956 | 16.9923 | 17.0276 | 17.062 | 17.0953 | 17.1278 | 17.1593 | 17.19 | 17.2199 | 17.2489 | 17.2771 | 17.3046 | 17.3313 | 17.3573 | 17.3826 | 17.4071 | 17.431 | 17.4542 | 17.4768 | 17.4987 | 17.52 | 17.5406 | 17.5607 | 17.5802 | 17.5991 | 17.6174 | 17.6351 | 17.6523 | 17.669 | 17.6851 | 17.7007 | 17.7157 | 17.7303 | 17.7443 | 17.7578 | 17.7709 | 17.7834 | 17.7955 | 17.8071 | 17.8182 | 17.8288 | 17.839 | 17.8487 | 17.8579 | 17.8667 | 17.8751 | 17.883 | 17.8904 | 17.8974 | 17.904 | 17.9101 | 17.9158 | 17.9211 | 17.926 | 17.9304 | 17.9344 | 17.9379 | 17.9411 | 17.9438 | 17.9461 | 17.948 | 17.9494 | 17.9505 | 17.9511 | 17.9513 | 17.9511 | 17.9505 | 17.9494 | 17.948 | 17.9461 | 17.9438 | 17.9411 | 17.9379 | 17.9344 | 17.9304 | 17.926 | 17.9211 | 17.9158 | 17.9101 | 17.904 | 17.8974 | 17.8904 | 17.883 | 17.8751 | 17.8667 | 17.8579 | 17.8487 | 17.839 | 17.8288 | 17.8182 | 17.8071 | 17.7955 | 17.7834 | 17.7709 | 17.7578 | 17.7443 | 17.7303 | 17.7157 | 17.7007 | 17.6851 | 17.669 | 17.6523 | 17.6351 | 17.6174 | 17.5991 | 17.5802 | 17.5607 | 17.5406 | 17.52 | 17.4987 | 17.4768 | 17.4542 | 17.431 | 17.4071 | 17.3826 | 17.3573 | 17.3313 | 17.3046 | 17.2771 | 17.2489 | 17.2199 | 17.19 | 17.1593 | 17.1278 | 17.0953 | 17.062 | 17.0276 | 16.9923 | 16.956 | 16.9186 | 16.8802 | 16.8406 | 16.7998 | 16.7577 | 16.7144 | 16.6697 | 16.6237 | 16.5761 | 16.527 | 16.4762 | 16.4237 | 16.3694 | 16.3131 | 16.2547 | 16.1941 | 16.1312 | 16.0656 | 15.9973 | 15.926 | 15.8514 | 15.7732 | 15.691 | 15.6044 | 15.5127 | 15.4154 | 15.3115 | 15.1999 | 15.0793 | 14.9474 | 14.8016 | 14.6373 | 14.447 | 14.2162 | 13.9072 | 13.1244
積分2項目の各分割の結果 | -0.049263 | -0.055637 | -0.05839 | -0.060568 | -0.062457 | -0.064167 | -0.065754 | -0.06725 | -0.068677 | -0.070049 | -0.071377 | -0.07267 | -0.073932 | -0.075168 | -0.076384 | -0.077581 | -0.078762 | -0.079929 | -0.081084 | -0.082228 | -0.083364 | -0.08449 | -0.085609 | -0.086721 | -0.087826 | -0.088926 | -0.090019 | -0.091107 | -0.092189 | -0.093265 | -0.094336 | -0.0954 | -0.096458 | -0.097509 | -0.098553 | -0.099589 | -0.10062 | -0.10163 | -0.10264 | -0.10363 | -0.10462 | -0.10559 | -0.10654 | -0.10747 | -0.10839 | -0.10929 | -0.11016 | -0.11101 | -0.11183 | -0.11262 | -0.11338 | -0.1141 | -0.11478 | -0.11542 | -0.11601 | -0.11656 | -0.11705 | -0.11748 | -0.11784 | -0.11814 | -0.11837 | -0.11851 | -0.11857 | -0.11854 | -0.1184 | -0.11817 | -0.11782 | -0.11735 | -0.11675 | -0.11602 | -0.11515 | -0.11412 | -0.11294 | -0.11159 | -0.11006 | -0.10835 | -0.10645 | -0.10436 | -0.10205 | -0.099544 | -0.096817 | -0.093869 | -0.090697 | -0.087299 | -0.083672 | -0.079818 | -0.075737 | -0.071434 | -0.066913 | -0.062181 | -0.057247 | -0.052122 | -0.046817 | -0.041348 | -0.035731 | -0.029983 | -0.024124 | -0.018174 | -0.012155 | -0.006089 | 0 | 0.006089 | 0.012155 | 0.018174 | 0.024124 | 0.029983 | 0.035731 | 0.041348 | 0.046817 | 0.052122 | 0.057247 | 0.062181 | 0.066913 | 0.071434 | 0.075737 | 0.079818 | 0.083672 | 0.087299 | 0.090697 | 0.093869 | 0.096817 | 0.099544 | 0.10205 | 0.10436 | 0.10645 | 0.10835 | 0.11006 | 0.11159 | 0.11294 | 0.11412 | 0.11515 | 0.11602 | 0.11675 | 0.11735 | 0.11782 | 0.11817 | 0.1184 | 0.11854 | 0.11857 | 0.11851 | 0.11837 | 0.11814 | 0.11784 | 0.11748 | 0.11705 | 0.11656 | 0.11601 | 0.11542 | 0.11478 | 0.1141 | 0.11338 | 0.11262 | 0.11183 | 0.11101 | 0.11016 | 0.10929 | 0.10839 | 0.10747 | 0.10654 | 0.10559 | 0.10462 | 0.10363 | 0.10264 | 0.10163 | 0.10062 | 0.099589 | 0.098553 | 0.097509 | 0.096458 | 0.0954 | 0.094336 | 0.093265 | 0.092189 | 0.091107 | 0.090019 | 0.088926 | 0.087826 | 0.086721 | 0.085609 | 0.08449 | 0.083364 | 0.082228 | 0.081084 | 0.079929 | 0.078762 | 0.077581 | 0.076384 | 0.075168 | 0.073932 | 0.07267 | 0.071377 | 0.070049 | 0.068677 | 0.06725 | 0.065754 | 0.064167 | 0.062457 | 0.060568 | 0.05839 | 0.055637 | 0.049263
重み | 1 | 4 | 2 | 4 | 2 | 4 | 2 | 4 | 2 | 4 | 2 | 4 | 2 | 4 | 2 | 4 | 2 | 4 | 2 | 4 | 2 | 4 | 2 | 4 | 2 | 4 | 2 | 4 | 2 | 4 | 2 | 4 | 2 | 4 | 2 | 4 | 2 | 4 | 2 | 4 | 2 | 4 | 2 | 4 | 2 | 4 | 2 | 4 | 2 | 4 | 2 | 4 | 2 | 4 | 2 | 4 | 2 | 4 | 2 | 4 | 2 | 4 | 2 | 4 | 2 | 4 | 2 | 4 | 2 | 4 | 2 | 4 | 2 | 4 | 2 | 4 | 2 | 4 | 2 | 4 | 2 | 4 | 2 | 4 | 2 | 4 | 2 | 4 | 2 | 4 | 2 | 4 | 2 | 4 | 2 | 4 | 2 | 4 | 2 | 4 | 2 | 4 | 2 | 4 | 2 | 4 | 2 | 4 | 2 | 4 | 2 | 4 | 2 | 4 | 2 | 4 | 2 | 4 | 2 | 4 | 2 | 4 | 2 | 4 | 2 | 4 | 2 | 4 | 2 | 4 | 2 | 4 | 2 | 4 | 2 | 4 | 2 | 4 | 2 | 4 | 2 | 4 | 2 | 4 | 2 | 4 | 2 | 4 | 2 | 4 | 2 | 4 | 2 | 4 | 2 | 4 | 2 | 4 | 2 | 4 | 2 | 4 | 2 | 4 | 2 | 4 | 2 | 4 | 2 | 4 | 2 | 4 | 2 | 4 | 2 | 4 | 2 | 4 | 2 | 4 | 2 | 4 | 2 | 4 | 2 | 4 | 2 | 4 | 2 | 4 | 2 | 4 | 2 | 4 | 2 | 4 | 2 | 4 | 2 | 4 | 1
各項結果 | 0 | -0.050478 | -0.036003 | -0.088959 | -0.05181 | -0.11687 | -0.064575 | -0.14073 | -0.075892 | -0.16243 | -0.08637 | -0.18279 | -0.096319 | -0.20231 | -0.10592 | -0.22126 | -0.11529 | -0.23984 | -0.12451 | -0.25818 | -0.13365 | -0.27639 | -0.14273 | -0.29454 | -0.1518 | -0.31267 | -0.16088 | -0.33084 | -0.16997 | -0.34907 | -0.1791 | -0.36736 | -0.18827 | -0.38573 | -0.19747 | -0.40416 | -0.2067 | -0.42265 | -0.21595 | -0.44115 | -0.2252 | -0.45962 | -0.23442 | -0.47802 | -0.24358 | -0.49625 | -0.25264 | -0.51423 | -0.26155 | -0.53185 | -0.27024 | -0.54896 | -0.27864 | -0.56541 | -0.28666 | -0.581 | -0.2942 | -0.59551 | -0.30114 | -0.60867 | -0.30733 | -0.62019 | -0.31262 | -0.62974 | -0.31683 | -0.63694 | -0.31977 | -0.64138 | -0.32121 | -0.6426 | -0.32093 | -0.64014 | -0.31868 | -0.63348 | -0.31421 | -0.62213 | -0.30727 | -0.60559 | -0.29762 | -0.58341 | -0.28504 | -0.5552 | -0.26937 | -0.52066 | -0.25048 | -0.47963 | -0.22834 | -0.43211 | -0.20299 | -0.37831 | -0.17459 | -0.31865 | -0.14341 | -0.25378 | -0.10982 | -0.18456 | -0.074331 | -0.11209 | -0.037507 | -0.037593 | 0 | 0.037593 | 0.037507 | 0.11209 | 0.074331 | 0.18456 | 0.10982 | 0.25378 | 0.14341 | 0.31865 | 0.17459 | 0.37831 | 0.20299 | 0.43211 | 0.22834 | 0.47963 | 0.25048 | 0.52066 | 0.26937 | 0.5552 | 0.28504 | 0.58341 | 0.29762 | 0.60559 | 0.30727 | 0.62213 | 0.31421 | 0.63348 | 0.31868 | 0.64014 | 0.32093 | 0.6426 | 0.32121 | 0.64138 | 0.31977 | 0.63694 | 0.31683 | 0.62974 | 0.31262 | 0.62019 | 0.30733 | 0.60867 | 0.30114 | 0.59551 | 0.2942 | 0.581 | 0.28666 | 0.56541 | 0.27864 | 0.54896 | 0.27024 | 0.53185 | 0.26155 | 0.51423 | 0.25264 | 0.49625 | 0.24358 | 0.47802 | 0.23442 | 0.45962 | 0.2252 | 0.44115 | 0.21595 | 0.42265 | 0.2067 | 0.40416 | 0.19747 | 0.38573 | 0.18827 | 0.36736 | 0.1791 | 0.34907 | 0.16997 | 0.33084 | 0.16088 | 0.31267 | 0.1518 | 0.29454 | 0.14273 | 0.27639 | 0.13365 | 0.25818 | 0.12451 | 0.23984 | 0.11529 | 0.22126 | 0.10592 | 0.20231 | 0.096319 | 0.18279 | 0.08637 | 0.16243 | 0.075892 | 0.14073 | 0.064575 | 0.11687 | 0.05181 | 0.088959 | 0.036003 | 0.050478 | 0
積分結果 | 1.2027e-17
S極寄与 | 1.3017e-14
外R磁石側全寄与 | 4.8562e-14
積分範囲（内R）
変数の開始値（-iｒ） | -5
変数の終了値（iｒ） | 5
変数増分 | 0.05
１．積分（内R磁石側）
分割番号 | 0 | 1 | 2 | 3 | 4 | 5 | 6 | 7 | 8 | 9 | 10 | 11 | 12 | 13 | 14 | 15 | 16 | 17 | 18 | 19 | 20 | 21 | 22 | 23 | 24 | 25 | 26 | 27 | 28 | 29 | 30 | 31 | 32 | 33 | 34 | 35 | 36 | 37 | 38 | 39 | 40 | 41 | 42 | 43 | 44 | 45 | 46 | 47 | 48 | 49 | 50 | 51 | 52 | 53 | 54 | 55 | 56 | 57 | 58 | 59 | 60 | 61 | 62 | 63 | 64 | 65 | 66 | 67 | 68 | 69 | 70 | 71 | 72 | 73 | 74 | 75 | 76 | 77 | 78 | 79 | 80 | 81 | 82 | 83 | 84 | 85 | 86 | 87 | 88 | 89 | 90 | 91 | 92 | 93 | 94 | 95 | 96 | 97 | 98 | 99 | 100 | 101 | 102 | 103 | 104 | 105 | 106 | 107 | 108 | 109 | 110 | 111 | 112 | 113 | 114 | 115 | 116 | 117 | 118 | 119 | 120 | 121 | 122 | 123 | 124 | 125 | 126 | 127 | 128 | 129 | 130 | 131 | 132 | 133 | 134 | 135 | 136 | 137 | 138 | 139 | 140 | 141 | 142 | 143 | 144 | 145 | 146 | 147 | 148 | 149 | 150 | 151 | 152 | 153 | 154 | 155 | 156 | 157 | 158 | 159 | 160 | 161 | 162 | 163 | 164 | 165 | 166 | 167 | 168 | 169 | 170 | 171 | 172 | 173 | 174 | 175 | 176 | 177 | 178 | 179 | 180 | 181 | 182 | 183 | 184 | 185 | 186 | 187 | 188 | 189 | 190 | 191 | 192 | 193 | 194 | 195 | 196 | 197 | 198 | 199 | 200
変数の値 | -5 | -4.95 | -4.9 | -4.85 | -4.8 | -4.75 | -4.7 | -4.65 | -4.6 | -4.55 | -4.5 | -4.45 | -4.4 | -4.35 | -4.3 | -4.25 | -4.2 | -4.15 | -4.1 | -4.05 | -4 | -3.95 | -3.9 | -3.85 | -3.8 | -3.75 | -3.7 | -3.65 | -3.6 | -3.55 | -3.5 | -3.45 | -3.4 | -3.35 | -3.3 | -3.25 | -3.2 | -3.15 | -3.1 | -3.05 | -3 | -2.95 | -2.9 | -2.85 | -2.8 | -2.75 | -2.7 | -2.65 | -2.6 | -2.55 | -2.5 | -2.45 | -2.4 | -2.35 | -2.3 | -2.25 | -2.2 | -2.15 | -2.1 | -2.05 | -2 | -1.95 | -1.9 | -1.85 | -1.8 | -1.75 | -1.7 | -1.65 | -1.6 | -1.55 | -1.5 | -1.45 | -1.4 | -1.35 | -1.3 | -1.25 | -1.2 | -1.15 | -1.1 | -1.05 | -1 | -0.95 | -0.9 | -0.85 | -0.8 | -0.75 | -0.7 | -0.65 | -0.6 | -0.55 | -0.5 | -0.45 | -0.4 | -0.35 | -0.3 | -0.25 | -0.2 | -0.15 | -0.1 | -0.05 | 0 | 0.05 | 0.1 | 0.15 | 0.2 | 0.25 | 0.3 | 0.35 | 0.4 | 0.45 | 0.5 | 0.55 | 0.6 | 0.65 | 0.7 | 0.75 | 0.8 | 0.85 | 0.9 | 0.95 | 1 | 1.05 | 1.1 | 1.15 | 1.2 | 1.25 | 1.3 | 1.35 | 1.4 | 1.45 | 1.5 | 1.55 | 1.6 | 1.65 | 1.7 | 1.75 | 1.8 | 1.85 | 1.9 | 1.95 | 2 | 2.05 | 2.1 | 2.15 | 2.2 | 2.25 | 2.3 | 2.35 | 2.4 | 2.45 | 2.5 | 2.55 | 2.6 | 2.65 | 2.7 | 2.75 | 2.8 | 2.85 | 2.9 | 2.95 | 3 | 3.05 | 3.1 | 3.15 | 3.2 | 3.25 | 3.3 | 3.35 | 3.4 | 3.45 | 3.5 | 3.55 | 3.6 | 3.65 | 3.7 | 3.75 | 3.8 | 3.85 | 3.9 | 3.95 | 4 | 4.05 | 4.1 | 4.15 | 4.2 | 4.25 | 4.3 | 4.35 | 4.4 | 4.45 | 4.5 | 4.55 | 4.6 | 4.65 | 4.7 | 4.75 | 4.8 | 4.85 | 4.9 | 4.95 | 5
1-1．N極側の積分
積分1項目
積分の分子 | 37.5 | 33.6336 | 31.8746 | 30.4797 | 29.28 | 28.2091 | 27.2324 | 26.3292 | 25.4859 | 24.6927 | 23.9425 | 23.2299 | 22.5506 | 21.9011 | 21.2787 | 20.6809 | 20.1057 | 19.5514 | 19.0165 | 18.4998 | 18 | 17.5161 | 17.0473 | 16.5927 | 16.1515 | 15.723 | 15.3068 | 14.9021 | 14.5085 | 14.1254 | 13.7525 | 13.3893 | 13.0354 | 12.6905 | 12.3541 | 12.0261 | 11.706 | 11.3936 | 11.0887 | 10.7909 | 10.5 | 10.2158 | 9.9381 | 9.6666 | 9.4011 | 9.1415 | 8.8875 | 8.639 | 8.3958 | 8.1578 | 7.9247 | 7.6964 | 7.4728 | 7.2537 | 7.0389 | 6.8284 | 6.622 | 6.4196 | 6.221 | 6.0261 | 5.8348 | 5.6471 | 5.4626 | 5.2815 | 5.1034 | 4.9284 | 4.7564 | 4.5872 | 4.4207 | 4.2568 | 4.0955 | 3.9366 | 3.78 | 3.6257 | 3.4735 | 3.3235 | 3.1754 | 3.0292 | 2.8848 | 2.7421 | 2.601 | 2.4615 | 2.3235 | 2.1869 | 2.0515 | 1.9174 | 1.7845 | 1.6526 | 1.5217 | 1.3917 | 1.2625 | 1.1341 | 1.0064 | 0.87929 | 0.7527 | 0.62656 | 0.5008 | 0.37534 | 0.2501 | 0.12501 | 0 | -0.12501 | -0.2501 | -0.37534 | -0.5008 | -0.62656 | -0.7527 | -0.87929 | -1.0064 | -1.1341 | -1.2625 | -1.3917 | -1.5217 | -1.6526 | -1.7845 | -1.9174 | -2.0515 | -2.1869 | -2.3235 | -2.4615 | -2.601 | -2.7421 | -2.8848 | -3.0292 | -3.1754 | -3.3235 | -3.4735 | -3.6257 | -3.78 | -3.9366 | -4.0955 | -4.2568 | -4.4207 | -4.5872 | -4.7564 | -4.9284 | -5.1034 | -5.2815 | -5.4626 | -5.6471 | -5.8348 | -6.0261 | -6.221 | -6.4196 | -6.622 | -6.8284 | -7.0389 | -7.2537 | -7.4728 | -7.6964 | -7.9247 | -8.1578 | -8.3958 | -8.639 | -8.8875 | -9.1415 | -9.4011 | -9.6666 | -9.9381 | -10.2158 | -10.5 | -10.7909 | -11.0887 | -11.3936 | -11.706 | -12.0261 | -12.3541 | -12.6905 | -13.0354 | -13.3893 | -13.7525 | -14.1254 | -14.5085 | -14.9021 | -15.3068 | -15.723 | -16.1515 | -16.5927 | -17.0473 | -17.5161 | -18 | -18.4998 | -19.0165 | -19.5514 | -20.1057 | -20.6809 | -21.2787 | -21.9011 | -22.5506 | -23.2299 | -23.9425 | -24.6927 | -25.4859 | -26.3292 | -27.2324 | -28.2091 | -29.28 | -30.4797 | -31.8746 | -33.6336 | -37.5
積分の分母(積１） | 29 | 28.5025 | 28.01 | 27.5225 | 27.04 | 26.5625 | 26.09 | 25.6225 | 25.16 | 24.7025 | 24.25 | 23.8025 | 23.36 | 22.9225 | 22.49 | 22.0625 | 21.64 | 21.2225 | 20.81 | 20.4025 | 20 | 19.6025 | 19.21 | 18.8225 | 18.44 | 18.0625 | 17.69 | 17.3225 | 16.96 | 16.6025 | 16.25 | 15.9025 | 15.56 | 15.2225 | 14.89 | 14.5625 | 14.24 | 13.9225 | 13.61 | 13.3025 | 13 | 12.7025 | 12.41 | 12.1225 | 11.84 | 11.5625 | 11.29 | 11.0225 | 10.76 | 10.5025 | 10.25 | 10.0025 | 9.76 | 9.5225 | 9.29 | 9.0625 | 8.84 | 8.6225 | 8.41 | 8.2025 | 8 | 7.8025 | 7.61 | 7.4225 | 7.24 | 7.0625 | 6.89 | 6.7225 | 6.56 | 6.4025 | 6.25 | 6.1025 | 5.96 | 5.8225 | 5.69 | 5.5625 | 5.44 | 5.3225 | 5.21 | 5.1025 | 5 | 4.9025 | 4.81 | 4.7225 | 4.64 | 4.5625 | 4.49 | 4.4225 | 4.36 | 4.3025 | 4.25 | 4.2025 | 4.16 | 4.1225 | 4.09 | 4.0625 | 4.04 | 4.0225 | 4.01 | 4.0025 | 4 | 4.0025 | 4.01 | 4.0225 | 4.04 | 4.0625 | 4.09 | 4.1225 | 4.16 | 4.2025 | 4.25 | 4.3025 | 4.36 | 4.4225 | 4.49 | 4.5625 | 4.64 | 4.7225 | 4.81 | 4.9025 | 5 | 5.1025 | 5.21 | 5.3225 | 5.44 | 5.5625 | 5.69 | 5.8225 | 5.96 | 6.1025 | 6.25 | 6.4025 | 6.56 | 6.7225 | 6.89 | 7.0625 | 7.24 | 7.4225 | 7.61 | 7.8025 | 8 | 8.2025 | 8.41 | 8.6225 | 8.84 | 9.0625 | 9.29 | 9.5225 | 9.76 | 10.0025 | 10.25 | 10.5025 | 10.76 | 11.0225 | 11.29 | 11.5625 | 11.84 | 12.1225 | 12.41 | 12.7025 | 13 | 13.3025 | 13.61 | 13.9225 | 14.24 | 14.5625 | 14.89 | 15.2225 | 15.56 | 15.9025 | 16.25 | 16.6025 | 16.96 | 17.3225 | 17.69 | 18.0625 | 18.44 | 18.8225 | 19.21 | 19.6025 | 20 | 20.4025 | 20.81 | 21.2225 | 21.64 | 22.0625 | 22.49 | 22.9225 | 23.36 | 23.8025 | 24.25 | 24.7025 | 25.16 | 25.6225 | 26.09 | 26.5625 | 27.04 | 27.5225 | 28.01 | 28.5025 | 29
積分の分母(積2） | 9.2331 | 8.6412 | 8.386 | 8.1864 | 8.0156 | 7.8633 | 7.7241 | 7.5949 | 7.4737 | 7.359 | 7.2497 | 7.1451 | 7.0446 | 6.9477 | 6.854 | 6.7632 | 6.675 | 6.5892 | 6.5056 | 6.424 | 6.3443 | 6.2663 | 6.19 | 6.1153 | 6.042 | 5.9701 | 5.8995 | 5.8302 | 5.7621 | 5.6952 | 5.6293 | 5.5646 | 5.5008 | 5.4381 | 5.3763 | 5.3155 | 5.2557 | 5.1967 | 5.1386 | 5.0813 | 5.0249 | 4.9694 | 4.9146 | 4.8607 | 4.8076 | 4.7553 | 4.7037 | 4.653 | 4.603 | 4.5538 | 4.5053 | 4.4577 | 4.4108 | 4.3646 | 4.3193 | 4.2747 | 4.2309 | 4.1878 | 4.1456 | 4.1041 | 4.0634 | 4.0235 | 3.9845 | 3.9462 | 3.9088 | 3.8722 | 3.8364 | 3.8015 | 3.7675 | 3.7343 | 3.702 | 3.6706 | 3.6401 | 3.6105 | 3.5818 | 3.5541 | 3.5273 | 3.5015 | 3.4767 | 3.4529 | 3.4301 | 3.4083 | 3.3875 | 3.3677 | 3.3491 | 3.3314 | 3.3149 | 3.2995 | 3.2851 | 3.2719 | 3.2597 | 3.2487 | 3.2389 | 3.2302 | 3.2226 | 3.2162 | 3.2109 | 3.2068 | 3.2039 | 3.2021 | 3.2016 | 3.2021 | 3.2039 | 3.2068 | 3.2109 | 3.2162 | 3.2226 | 3.2302 | 3.2389 | 3.2487 | 3.2597 | 3.2719 | 3.2851 | 3.2995 | 3.3149 | 3.3314 | 3.3491 | 3.3677 | 3.3875 | 3.4083 | 3.4301 | 3.4529 | 3.4767 | 3.5015 | 3.5273 | 3.5541 | 3.5818 | 3.6105 | 3.6401 | 3.6706 | 3.702 | 3.7343 | 3.7675 | 3.8015 | 3.8364 | 3.8722 | 3.9088 | 3.9462 | 3.9845 | 4.0235 | 4.0634 | 4.1041 | 4.1456 | 4.1878 | 4.2309 | 4.2747 | 4.3193 | 4.3646 | 4.4108 | 4.4577 | 4.5053 | 4.5538 | 4.603 | 4.653 | 4.7037 | 4.7553 | 4.8076 | 4.8607 | 4.9146 | 4.9694 | 5.0249 | 5.0813 | 5.1386 | 5.1967 | 5.2557 | 5.3155 | 5.3763 | 5.4381 | 5.5008 | 5.5646 | 5.6293 | 5.6952 | 5.7621 | 5.8302 | 5.8995 | 5.9701 | 6.042 | 6.1153 | 6.19 | 6.2663 | 6.3443 | 6.424 | 6.5056 | 6.5892 | 6.675 | 6.7632 | 6.854 | 6.9477 | 7.0446 | 7.1451 | 7.2497 | 7.359 | 7.4737 | 7.5949 | 7.7241 | 7.8633 | 8.0156 | 8.1864 | 8.386 | 8.6412 | 9.2331
積分1項目の各分割の結果 | 0.14005 | 0.13656 | 0.1357 | 0.13528 | 0.13509 | 0.13506 | 0.13513 | 0.1353 | 0.13554 | 0.13583 | 0.13619 | 0.13659 | 0.13703 | 0.13752 | 0.13804 | 0.1386 | 0.13919 | 0.13981 | 0.14047 | 0.14115 | 0.14186 | 0.1426 | 0.14336 | 0.14415 | 0.14497 | 0.14581 | 0.14667 | 0.14755 | 0.14846 | 0.14939 | 0.15034 | 0.15131 | 0.1523 | 0.1533 | 0.15432 | 0.15536 | 0.15641 | 0.15748 | 0.15855 | 0.15964 | 0.16074 | 0.16184 | 0.16294 | 0.16405 | 0.16516 | 0.16626 | 0.16736 | 0.16844 | 0.16952 | 0.17057 | 0.17161 | 0.17261 | 0.17359 | 0.17453 | 0.17542 | 0.17627 | 0.17706 | 0.17778 | 0.17844 | 0.17901 | 0.17949 | 0.17988 | 0.18015 | 0.18031 | 0.18034 | 0.18022 | 0.17994 | 0.1795 | 0.17887 | 0.17804 | 0.17701 | 0.17574 | 0.17424 | 0.17247 | 0.17043 | 0.16811 | 0.16548 | 0.16254 | 0.15926 | 0.15564 | 0.15166 | 0.14732 | 0.1426 | 0.1375 | 0.13202 | 0.12615 | 0.11989 | 0.11325 | 0.10624 | 0.098861 | 0.091132 | 0.083069 | 0.074694 | 0.066031 | 0.057108 | 0.047955 | 0.038606 | 0.029097 | 0.019467 | 0.009754 | 0 | -0.009754 | -0.019467 | -0.029097 | -0.038606 | -0.047955 | -0.057108 | -0.066031 | -0.074694 | -0.083069 | -0.091132 | -0.098861 | -0.10624 | -0.11325 | -0.11989 | -0.12615 | -0.13202 | -0.1375 | -0.1426 | -0.14732 | -0.15166 | -0.15564 | -0.15926 | -0.16254 | -0.16548 | -0.16811 | -0.17043 | -0.17247 | -0.17424 | -0.17574 | -0.17701 | -0.17804 | -0.17887 | -0.1795 | -0.17994 | -0.18022 | -0.18034 | -0.18031 | -0.18015 | -0.17988 | -0.17949 | -0.17901 | -0.17844 | -0.17778 | -0.17706 | -0.17627 | -0.17542 | -0.17453 | -0.17359 | -0.17261 | -0.17161 | -0.17057 | -0.16952 | -0.16844 | -0.16736 | -0.16626 | -0.16516 | -0.16405 | -0.16294 | -0.16184 | -0.16074 | -0.15964 | -0.15855 | -0.15748 | -0.15641 | -0.15536 | -0.15432 | -0.1533 | -0.1523 | -0.15131 | -0.15034 | -0.14939 | -0.14846 | -0.14755 | -0.14667 | -0.14581 | -0.14497 | -0.14415 | -0.14336 | -0.1426 | -0.14186 | -0.14115 | -0.14047 | -0.13981 | -0.13919 | -0.1386 | -0.13804 | -0.13752 | -0.13703 | -0.13659 | -0.13619 | -0.13583 | -0.13554 | -0.1353 | -0.13513 | -0.13506 | -0.13509 | -0.13528 | -0.1357 | -0.13656 | -0.14005
積分２項目
積分の分子 | -37.5 | -40.6164 | -41.6254 | -42.2703 | -42.72 | -43.0409 | -43.2676 | -43.4208 | -43.5141 | -43.5573 | -43.5575 | -43.5201 | -43.4494 | -43.3489 | -43.2213 | -43.0691 | -42.8943 | -42.6986 | -42.4835 | -42.2502 | -42 | -41.7339 | -41.4527 | -41.1573 | -40.8485 | -40.527 | -40.1932 | -39.8479 | -39.4915 | -39.1246 | -38.7475 | -38.3607 | -37.9646 | -37.5595 | -37.1459 | -36.7239 | -36.294 | -35.8564 | -35.4113 | -34.9591 | -34.5 | -34.0342 | -33.5619 | -33.0834 | -32.5989 | -32.1085 | -31.6125 | -31.111 | -30.6042 | -30.0922 | -29.5753 | -29.0536 | -28.5272 | -27.9963 | -27.4611 | -26.9216 | -26.378 | -25.8304 | -25.279 | -24.7239 | -24.1652 | -23.6029 | -23.0374 | -22.4685 | -21.8966 | -21.3216 | -20.7436 | -20.1628 | -19.5793 | -18.9932 | -18.4045 | -17.8134 | -17.22 | -16.6243 | -16.0265 | -15.4265 | -14.8246 | -14.2208 | -13.6152 | -13.0079 | -12.399 | -11.7885 | -11.1765 | -10.5631 | -9.9485 | -9.3326 | -8.7155 | -8.0974 | -7.4783 | -6.8583 | -6.2375 | -5.6159 | -4.9936 | -4.3707 | -3.7473 | -3.1234 | -2.4992 | -1.8747 | -1.2499 | -0.62499 | 0 | 0.62499 | 1.2499 | 1.8747 | 2.4992 | 3.1234 | 3.7473 | 4.3707 | 4.9936 | 5.6159 | 6.2375 | 6.8583 | 7.4783 | 8.0974 | 8.7155 | 9.3326 | 9.9485 | 10.5631 | 11.1765 | 11.7885 | 12.399 | 13.0079 | 13.6152 | 14.2208 | 14.8246 | 15.4265 | 16.0265 | 16.6243 | 17.22 | 17.8134 | 18.4045 | 18.9932 | 19.5793 | 20.1628 | 20.7436 | 21.3216 | 21.8966 | 22.4685 | 23.0374 | 23.6029 | 24.1652 | 24.7239 | 25.279 | 25.8304 | 26.378 | 26.9216 | 27.4611 | 27.9963 | 28.5272 | 29.0536 | 29.5753 | 30.0922 | 30.6042 | 31.111 | 31.6125 | 32.1085 | 32.5989 | 33.0834 | 33.5619 | 34.0342 | 34.5 | 34.9591 | 35.4113 | 35.8564 | 36.294 | 36.7239 | 37.1459 | 37.5595 | 37.9646 | 38.3607 | 38.7475 | 39.1246 | 39.4915 | 39.8479 | 40.1932 | 40.527 | 40.8485 | 41.1573 | 41.4527 | 41.7339 | 42 | 42.2502 | 42.4835 | 42.6986 | 42.8943 | 43.0691 | 43.2213 | 43.3489 | 43.4494 | 43.5201 | 43.5575 | 43.5573 | 43.5141 | 43.4208 | 43.2676 | 43.0409 | 42.72 | 42.2703 | 41.6254 | 40.6164 | 37.5
積分の分母(積2） | 9.2331 | 9.7893 | 10.0087 | 10.1727 | 10.3078 | 10.4244 | 10.528 | 10.6215 | 10.7072 | 10.7864 | 10.8601 | 10.9292 | 10.9942 | 11.0557 | 11.114 | 11.1695 | 11.2225 | 11.2731 | 11.3215 | 11.368 | 11.4127 | 11.4557 | 11.4971 | 11.537 | 11.5756 | 11.6128 | 11.6488 | 11.6837 | 11.7174 | 11.7501 | 11.7818 | 11.8125 | 11.8423 | 11.8713 | 11.8994 | 11.9267 | 11.9532 | 11.9789 | 12.004 | 12.0283 | 12.052 | 12.075 | 12.0974 | 12.1191 | 12.1403 | 12.1609 | 12.1809 | 12.2004 | 12.2193 | 12.2378 | 12.2557 | 12.2731 | 12.29 | 12.3065 | 12.3225 | 12.338 | 12.3531 | 12.3678 | 12.382 | 12.3958 | 12.4092 | 12.4222 | 12.4348 | 12.447 | 12.4588 | 12.4702 | 12.4813 | 12.4919 | 12.5023 | 12.5122 | 12.5218 | 12.531 | 12.5399 | 12.5485 | 12.5567 | 12.5646 | 12.5721 | 12.5793 | 12.5862 | 12.5928 | 12.599 | 12.6049 | 12.6105 | 12.6158 | 12.6208 | 12.6254 | 12.6298 | 12.6338 | 12.6376 | 12.641 | 12.6441 | 12.647 | 12.6495 | 12.6517 | 12.6537 | 12.6553 | 12.6566 | 12.6577 | 12.6584 | 12.6588 | 12.659 | 12.6588 | 12.6584 | 12.6577 | 12.6566 | 12.6553 | 12.6537 | 12.6517 | 12.6495 | 12.647 | 12.6441 | 12.641 | 12.6376 | 12.6338 | 12.6298 | 12.6254 | 12.6208 | 12.6158 | 12.6105 | 12.6049 | 12.599 | 12.5928 | 12.5862 | 12.5793 | 12.5721 | 12.5646 | 12.5567 | 12.5485 | 12.5399 | 12.531 | 12.5218 | 12.5122 | 12.5023 | 12.4919 | 12.4813 | 12.4702 | 12.4588 | 12.447 | 12.4348 | 12.4222 | 12.4092 | 12.3958 | 12.382 | 12.3678 | 12.3531 | 12.338 | 12.3225 | 12.3065 | 12.29 | 12.2731 | 12.2557 | 12.2378 | 12.2193 | 12.2004 | 12.1809 | 12.1609 | 12.1403 | 12.1191 | 12.0974 | 12.075 | 12.052 | 12.0283 | 12.004 | 11.9789 | 11.9532 | 11.9267 | 11.8994 | 11.8713 | 11.8423 | 11.8125 | 11.7818 | 11.7501 | 11.7174 | 11.6837 | 11.6488 | 11.6128 | 11.5756 | 11.537 | 11.4971 | 11.4557 | 11.4127 | 11.368 | 11.3215 | 11.2731 | 11.2225 | 11.1695 | 11.114 | 11.0557 | 10.9942 | 10.9292 | 10.8601 | 10.7864 | 10.7072 | 10.6215 | 10.528 | 10.4244 | 10.3078 | 10.1727 | 10.0087 | 9.7893 | 9.2331
積分2項目の各分割の結果 | -0.14005 | -0.14557 | -0.14848 | -0.15098 | -0.15327 | -0.15544 | -0.15752 | -0.15955 | -0.16153 | -0.16347 | -0.16539 | -0.16729 | -0.16918 | -0.17105 | -0.17292 | -0.17477 | -0.17663 | -0.17847 | -0.18032 | -0.18216 | -0.18401 | -0.18585 | -0.18769 | -0.18953 | -0.19137 | -0.19321 | -0.19505 | -0.19689 | -0.19872 | -0.20056 | -0.20239 | -0.20421 | -0.20603 | -0.20784 | -0.20965 | -0.21144 | -0.21323 | -0.215 | -0.21675 | -0.21849 | -0.2202 | -0.22189 | -0.22356 | -0.22519 | -0.22679 | -0.22835 | -0.22987 | -0.23134 | -0.23277 | -0.23413 | -0.23543 | -0.23667 | -0.23782 | -0.2389 | -0.23988 | -0.24077 | -0.24155 | -0.24222 | -0.24276 | -0.24316 | -0.24342 | -0.24352 | -0.24345 | -0.2432 | -0.24275 | -0.2421 | -0.24122 | -0.2401 | -0.23873 | -0.23709 | -0.23517 | -0.23294 | -0.2304 | -0.22753 | -0.22431 | -0.22072 | -0.21676 | -0.2124 | -0.20763 | -0.20244 | -0.19682 | -0.19077 | -0.18426 | -0.1773 | -0.16988 | -0.16201 | -0.15369 | -0.14493 | -0.13572 | -0.1261 | -0.11607 | -0.10566 | -0.094896 | -0.0838 | -0.072407 | -0.060753 | -0.048877 | -0.036819 | -0.024624 | -0.012335 | 0 | 0.012335 | 0.024624 | 0.036819 | 0.048877 | 0.060753 | 0.072407 | 0.0838 | 0.094896 | 0.10566 | 0.11607 | 0.1261 | 0.13572 | 0.14493 | 0.15369 | 0.16201 | 0.16988 | 0.1773 | 0.18426 | 0.19077 | 0.19682 | 0.20244 | 0.20763 | 0.2124 | 0.21676 | 0.22072 | 0.22431 | 0.22753 | 0.2304 | 0.23294 | 0.23517 | 0.23709 | 0.23873 | 0.2401 | 0.24122 | 0.2421 | 0.24275 | 0.2432 | 0.24345 | 0.24352 | 0.24342 | 0.24316 | 0.24276 | 0.24222 | 0.24155 | 0.24077 | 0.23988 | 0.2389 | 0.23782 | 0.23667 | 0.23543 | 0.23413 | 0.23277 | 0.23134 | 0.22987 | 0.22835 | 0.22679 | 0.22519 | 0.22356 | 0.22189 | 0.2202 | 0.21849 | 0.21675 | 0.215 | 0.21323 | 0.21144 | 0.20965 | 0.20784 | 0.20603 | 0.20421 | 0.20239 | 0.20056 | 0.19872 | 0.19689 | 0.19505 | 0.19321 | 0.19137 | 0.18953 | 0.18769 | 0.18585 | 0.18401 | 0.18216 | 0.18032 | 0.17847 | 0.17663 | 0.17477 | 0.17292 | 0.17105 | 0.16918 | 0.16729 | 0.16539 | 0.16347 | 0.16153 | 0.15955 | 0.15752 | 0.15544 | 0.15327 | 0.15098 | 0.14848 | 0.14557 | 0.14005
重み | 1 | 1 | 1 | 1 | 1 | 1 | 1 | 1 | 1 | 1 | 1 | 1 | 1 | 1 | 1 | 1 | 1 | 1 | 1 | 1 | 1 | 1 | 1 | 1 | 1 | 1 | 1 | 1 | 1 | 1 | 1 | 1 | 1 | 1 | 1 | 1 | 1 | 1 | 1 | 1 | 1 | 1 | 1 | 1 | 1 | 1 | 1 | 1 | 1 | 1 | 1 | 1 | 1 | 1 | 1 | 1 | 1 | 1 | 1 | 1 | 1 | 1 | 1 | 1 | 1 | 1 | 1 | 1 | 1 | 1 | 1 | 1 | 1 | 1 | 1 | 1 | 1 | 1 | 1 | 1 | 1 | 1 | 1 | 1 | 1 | 1 | 1 | 1 | 1 | 1 | 1 | 1 | 1 | 1 | 1 | 1 | 1 | 1 | 1 | 1 | 1 | 1 | 1 | 1 | 1 | 1 | 1 | 1 | 1 | 1 | 1 | 1 | 1 | 1 | 1 | 1 | 1 | 1 | 1 | 1 | 1 | 1 | 1 | 1 | 1 | 1 | 1 | 1 | 1 | 1 | 1 | 1 | 1 | 1 | 1 | 1 | 1 | 1 | 1 | 1 | 1 | 1 | 1 | 1 | 1 | 1 | 1 | 1 | 1 | 1 | 1 | 1 | 1 | 1 | 1 | 1 | 1 | 1 | 1 | 1 | 1 | 1 | 1 | 1 | 1 | 1 | 1 | 1 | 1 | 1 | 1 | 1 | 1 | 1 | 1 | 1 | 1 | 1 | 1 | 1 | 1 | 1 | 1 | 1 | 1 | 1 | 1 | 1 | 1 | 1 | 1 | 1 | 1 | 1 | 1 | 1 | 1 | 1 | 1 | 1 | 1
各項結果 | 0 | -0.0090106 | -0.012781 | -0.015699 | -0.01818 | -0.020383 | -0.02239 | -0.024249 | -0.025991 | -0.027638 | -0.029206 | -0.030705 | -0.032146 | -0.033534 | -0.034875 | -0.036175 | -0.037436 | -0.038661 | -0.039853 | -0.041014 | -0.042145 | -0.043249 | -0.044326 | -0.045377 | -0.046402 | -0.047403 | -0.048379 | -0.049332 | -0.05026 | -0.051165 | -0.052046 | -0.052903 | -0.053735 | -0.054543 | -0.055326 | -0.056083 | -0.056814 | -0.057519 | -0.058195 | -0.058844 | -0.059463 | -0.060053 | -0.060611 | -0.061138 | -0.061631 | -0.06209 | -0.062514 | -0.062901 | -0.06325 | -0.063559 | -0.063828 | -0.064054 | -0.064237 | -0.064374 | -0.064464 | -0.064506 | -0.064497 | -0.064437 | -0.064322 | -0.064153 | -0.063926 | -0.063641 | -0.063295 | -0.062887 | -0.062416 | -0.061879 | -0.061275 | -0.060602 | -0.05986 | -0.059047 | -0.058161 | -0.057202 | -0.056169 | -0.05506 | -0.053876 | -0.052615 | -0.051278 | -0.049864 | -0.048373 | -0.046807 | -0.045165 | -0.043448 | -0.041658 | -0.039797 | -0.037865 | -0.035865 | -0.0338 | -0.031672 | -0.029484 | -0.027239 | -0.024941 | -0.022594 | -0.020202 | -0.017769 | -0.015299 | -0.012798 | -0.010271 | -0.007722 | -0.005157 | -0.0025812 | 0 | 0.0025812 | 0.005157 | 0.007722 | 0.010271 | 0.012798 | 0.015299 | 0.017769 | 0.020202 | 0.022594 | 0.024941 | 0.027239 | 0.029484 | 0.031672 | 0.0338 | 0.035865 | 0.037865 | 0.039797 | 0.041658 | 0.043448 | 0.045165 | 0.046807 | 0.048373 | 0.049864 | 0.051278 | 0.052615 | 0.053876 | 0.05506 | 0.056169 | 0.057202 | 0.058161 | 0.059047 | 0.05986 | 0.060602 | 0.061275 | 0.061879 | 0.062416 | 0.062887 | 0.063295 | 0.063641 | 0.063926 | 0.064153 | 0.064322 | 0.064437 | 0.064497 | 0.064506 | 0.064464 | 0.064374 | 0.064237 | 0.064054 | 0.063828 | 0.063559 | 0.06325 | 0.062901 | 0.062514 | 0.06209 | 0.061631 | 0.061138 | 0.060611 | 0.060053 | 0.059463 | 0.058844 | 0.058195 | 0.057519 | 0.056814 | 0.056083 | 0.055326 | 0.054543 | 0.053735 | 0.052903 | 0.052046 | 0.051165 | 0.05026 | 0.049332 | 0.048379 | 0.047403 | 0.046402 | 0.045377 | 0.044326 | 0.043249 | 0.042145 | 0.041014 | 0.039853 | 0.038661 | 0.037436 | 0.036175 | 0.034875 | 0.033534 | 0.032146 | 0.030705 | 0.029206 | 0.027638 | 0.025991 | 0.024249 | 0.02239 | 0.020383 | 0.01818 | 0.015699 | 0.012781 | 0.0090106 | 0
積分結果 | 0
N極寄与 | 0
１－２．S極側の積分
積分1項目
積分の分子 | 37.5 | 33.6336 | 31.8746 | 30.4797 | 29.28 | 28.2091 | 27.2324 | 26.3292 | 25.4859 | 24.6927 | 23.9425 | 23.2299 | 22.5506 | 21.9011 | 21.2787 | 20.6809 | 20.1057 | 19.5514 | 19.0165 | 18.4998 | 18 | 17.5161 | 17.0473 | 16.5927 | 16.1515 | 15.723 | 15.3068 | 14.9021 | 14.5085 | 14.1254 | 13.7525 | 13.3893 | 13.0354 | 12.6905 | 12.3541 | 12.0261 | 11.706 | 11.3936 | 11.0887 | 10.7909 | 10.5 | 10.2158 | 9.9381 | 9.6666 | 9.4011 | 9.1415 | 8.8875 | 8.639 | 8.3958 | 8.1578 | 7.9247 | 7.6964 | 7.4728 | 7.2537 | 7.0389 | 6.8284 | 6.622 | 6.4196 | 6.221 | 6.0261 | 5.8348 | 5.6471 | 5.4626 | 5.2815 | 5.1034 | 4.9284 | 4.7564 | 4.5872 | 4.4207 | 4.2568 | 4.0955 | 3.9366 | 3.78 | 3.6257 | 3.4735 | 3.3235 | 3.1754 | 3.0292 | 2.8848 | 2.7421 | 2.601 | 2.4615 | 2.3235 | 2.1869 | 2.0515 | 1.9174 | 1.7845 | 1.6526 | 1.5217 | 1.3917 | 1.2625 | 1.1341 | 1.0064 | 0.87929 | 0.7527 | 0.62656 | 0.5008 | 0.37534 | 0.2501 | 0.12501 | 0 | -0.12501 | -0.2501 | -0.37534 | -0.5008 | -0.62656 | -0.7527 | -0.87929 | -1.0064 | -1.1341 | -1.2625 | -1.3917 | -1.5217 | -1.6526 | -1.7845 | -1.9174 | -2.0515 | -2.1869 | -2.3235 | -2.4615 | -2.601 | -2.7421 | -2.8848 | -3.0292 | -3.1754 | -3.3235 | -3.4735 | -3.6257 | -3.78 | -3.9366 | -4.0955 | -4.2568 | -4.4207 | -4.5872 | -4.7564 | -4.9284 | -5.1034 | -5.2815 | -5.4626 | -5.6471 | -5.8348 | -6.0261 | -6.221 | -6.4196 | -6.622 | -6.8284 | -7.0389 | -7.2537 | -7.4728 | -7.6964 | -7.9247 | -8.1578 | -8.3958 | -8.639 | -8.8875 | -9.1415 | -9.4011 | -9.6666 | -9.9381 | -10.2158 | -10.5 | -10.7909 | -11.0887 | -11.3936 | -11.706 | -12.0261 | -12.3541 | -12.6905 | -13.0354 | -13.3893 | -13.7525 | -14.1254 | -14.5085 | -14.9021 | -15.3068 | -15.723 | -16.1515 | -16.5927 | -17.0473 | -17.5161 | -18 | -18.4998 | -19.0165 | -19.5514 | -20.1057 | -20.6809 | -21.2787 | -21.9011 | -22.5506 | -23.2299 | -23.9425 | -24.6927 | -25.4859 | -26.3292 | -27.2324 | -28.2091 | -29.28 | -30.4797 | -31.8746 | -33.6336 | -37.5
積分の分母(積１） | 41 | 40.5025 | 40.01 | 39.5225 | 39.04 | 38.5625 | 38.09 | 37.6225 | 37.16 | 36.7025 | 36.25 | 35.8025 | 35.36 | 34.9225 | 34.49 | 34.0625 | 33.64 | 33.2225 | 32.81 | 32.4025 | 32 | 31.6025 | 31.21 | 30.8225 | 30.44 | 30.0625 | 29.69 | 29.3225 | 28.96 | 28.6025 | 28.25 | 27.9025 | 27.56 | 27.2225 | 26.89 | 26.5625 | 26.24 | 25.9225 | 25.61 | 25.3025 | 25 | 24.7025 | 24.41 | 24.1225 | 23.84 | 23.5625 | 23.29 | 23.0225 | 22.76 | 22.5025 | 22.25 | 22.0025 | 21.76 | 21.5225 | 21.29 | 21.0625 | 20.84 | 20.6225 | 20.41 | 20.2025 | 20 | 19.8025 | 19.61 | 19.4225 | 19.24 | 19.0625 | 18.89 | 18.7225 | 18.56 | 18.4025 | 18.25 | 18.1025 | 17.96 | 17.8225 | 17.69 | 17.5625 | 17.44 | 17.3225 | 17.21 | 17.1025 | 17 | 16.9025 | 16.81 | 16.7225 | 16.64 | 16.5625 | 16.49 | 16.4225 | 16.36 | 16.3025 | 16.25 | 16.2025 | 16.16 | 16.1225 | 16.09 | 16.0625 | 16.04 | 16.0225 | 16.01 | 16.0025 | 16 | 16.0025 | 16.01 | 16.0225 | 16.04 | 16.0625 | 16.09 | 16.1225 | 16.16 | 16.2025 | 16.25 | 16.3025 | 16.36 | 16.4225 | 16.49 | 16.5625 | 16.64 | 16.7225 | 16.81 | 16.9025 | 17 | 17.1025 | 17.21 | 17.3225 | 17.44 | 17.5625 | 17.69 | 17.8225 | 17.96 | 18.1025 | 18.25 | 18.4025 | 18.56 | 18.7225 | 18.89 | 19.0625 | 19.24 | 19.4225 | 19.61 | 19.8025 | 20 | 20.2025 | 20.41 | 20.6225 | 20.84 | 21.0625 | 21.29 | 21.5225 | 21.76 | 22.0025 | 22.25 | 22.5025 | 22.76 | 23.0225 | 23.29 | 23.5625 | 23.84 | 24.1225 | 24.41 | 24.7025 | 25 | 25.3025 | 25.61 | 25.9225 | 26.24 | 26.5625 | 26.89 | 27.2225 | 27.56 | 27.9025 | 28.25 | 28.6025 | 28.96 | 29.3225 | 29.69 | 30.0625 | 30.44 | 30.8225 | 31.21 | 31.6025 | 32 | 32.4025 | 32.81 | 33.2225 | 33.64 | 34.0625 | 34.49 | 34.9225 | 35.36 | 35.8025 | 36.25 | 36.7025 | 37.16 | 37.6225 | 38.09 | 38.5625 | 39.04 | 39.5225 | 40.01 | 40.5025 | 41
積分の分母(積2） | 9.8615 | 9.3097 | 9.0733 | 8.8892 | 8.7321 | 8.5925 | 8.4653 | 8.3476 | 8.2375 | 8.1335 | 8.0348 | 7.9406 | 7.8503 | 7.7634 | 7.6797 | 7.5988 | 7.5204 | 7.4443 | 7.3704 | 7.2985 | 7.2284 | 7.1601 | 7.0934 | 7.0283 | 6.9646 | 6.9023 | 6.8414 | 6.7817 | 6.7232 | 6.6659 | 6.6098 | 6.5547 | 6.5007 | 6.4477 | 6.3957 | 6.3447 | 6.2946 | 6.2454 | 6.1972 | 6.1498 | 6.1033 | 6.0576 | 6.0128 | 5.9688 | 5.9256 | 5.8833 | 5.8417 | 5.8009 | 5.7609 | 5.7216 | 5.6831 | 5.6454 | 5.6085 | 5.5723 | 5.5368 | 5.5021 | 5.4681 | 5.4349 | 5.4024 | 5.3706 | 5.3396 | 5.3093 | 5.2798 | 5.251 | 5.2229 | 5.1956 | 5.169 | 5.1431 | 5.118 | 5.0936 | 5.07 | 5.0471 | 5.0249 | 5.0035 | 4.9829 | 4.963 | 4.9439 | 4.9255 | 4.9079 | 4.8911 | 4.875 | 4.8596 | 4.8451 | 4.8313 | 4.8183 | 4.8061 | 4.7946 | 4.784 | 4.7741 | 4.765 | 4.7567 | 4.7491 | 4.7424 | 4.7365 | 4.7313 | 4.7269 | 4.7233 | 4.7206 | 4.7186 | 4.7174 | 4.717 | 4.7174 | 4.7186 | 4.7206 | 4.7233 | 4.7269 | 4.7313 | 4.7365 | 4.7424 | 4.7491 | 4.7567 | 4.765 | 4.7741 | 4.784 | 4.7946 | 4.8061 | 4.8183 | 4.8313 | 4.8451 | 4.8596 | 4.875 | 4.8911 | 4.9079 | 4.9255 | 4.9439 | 4.963 | 4.9829 | 5.0035 | 5.0249 | 5.0471 | 5.07 | 5.0936 | 5.118 | 5.1431 | 5.169 | 5.1956 | 5.2229 | 5.251 | 5.2798 | 5.3093 | 5.3396 | 5.3706 | 5.4024 | 5.4349 | 5.4681 | 5.5021 | 5.5368 | 5.5723 | 5.6085 | 5.6454 | 5.6831 | 5.7216 | 5.7609 | 5.8009 | 5.8417 | 5.8833 | 5.9256 | 5.9688 | 6.0128 | 6.0576 | 6.1033 | 6.1498 | 6.1972 | 6.2454 | 6.2946 | 6.3447 | 6.3957 | 6.4477 | 6.5007 | 6.5547 | 6.6098 | 6.6659 | 6.7232 | 6.7817 | 6.8414 | 6.9023 | 6.9646 | 7.0283 | 7.0934 | 7.1601 | 7.2284 | 7.2985 | 7.3704 | 7.4443 | 7.5204 | 7.5988 | 7.6797 | 7.7634 | 7.8503 | 7.9406 | 8.0348 | 8.1335 | 8.2375 | 8.3476 | 8.4653 | 8.5925 | 8.7321 | 8.8892 | 9.0733 | 9.3097 | 9.8615
積分1項目の各分割の結果 | 0.092748 | 0.089198 | 0.087803 | 0.086757 | 0.08589 | 0.085134 | 0.084456 | 0.083835 | 0.083259 | 0.082717 | 0.082203 | 0.081711 | 0.081238 | 0.08078 | 0.080335 | 0.0799 | 0.079474 | 0.079054 | 0.078638 | 0.078227 | 0.077818 | 0.07741 | 0.077003 | 0.076595 | 0.076185 | 0.075773 | 0.075358 | 0.074939 | 0.074515 | 0.074086 | 0.073651 | 0.073208 | 0.072759 | 0.072301 | 0.071834 | 0.071358 | 0.070872 | 0.070376 | 0.069868 | 0.069348 | 0.068815 | 0.06827 | 0.067711 | 0.067137 | 0.066549 | 0.065944 | 0.065324 | 0.064687 | 0.064033 | 0.063361 | 0.062671 | 0.061961 | 0.061232 | 0.060483 | 0.059714 | 0.058923 | 0.058111 | 0.057277 | 0.05642 | 0.05554 | 0.054637 | 0.053711 | 0.05276 | 0.051786 | 0.050786 | 0.049762 | 0.048713 | 0.047638 | 0.046538 | 0.045413 | 0.044262 | 0.043086 | 0.041885 | 0.040658 | 0.039406 | 0.038129 | 0.036828 | 0.035503 | 0.034153 | 0.032781 | 0.031385 | 0.029967 | 0.028528 | 0.027068 | 0.025588 | 0.024088 | 0.02257 | 0.021035 | 0.019483 | 0.017915 | 0.016334 | 0.014739 | 0.013132 | 0.011515 | 0.0098875 | 0.0082523 | 0.0066101 | 0.0049625 | 0.0033106 | 0.001656 | 0 | -0.001656 | -0.0033106 | -0.0049625 | -0.0066101 | -0.0082523 | -0.0098875 | -0.011515 | -0.013132 | -0.014739 | -0.016334 | -0.017915 | -0.019483 | -0.021035 | -0.02257 | -0.024088 | -0.025588 | -0.027068 | -0.028528 | -0.029967 | -0.031385 | -0.032781 | -0.034153 | -0.035503 | -0.036828 | -0.038129 | -0.039406 | -0.040658 | -0.041885 | -0.043086 | -0.044262 | -0.045413 | -0.046538 | -0.047638 | -0.048713 | -0.049762 | -0.050786 | -0.051786 | -0.05276 | -0.053711 | -0.054637 | -0.05554 | -0.05642 | -0.057277 | -0.058111 | -0.058923 | -0.059714 | -0.060483 | -0.061232 | -0.061961 | -0.062671 | -0.063361 | -0.064033 | -0.064687 | -0.065324 | -0.065944 | -0.066549 | -0.067137 | -0.067711 | -0.06827 | -0.068815 | -0.069348 | -0.069868 | -0.070376 | -0.070872 | -0.071358 | -0.071834 | -0.072301 | -0.072759 | -0.073208 | -0.073651 | -0.074086 | -0.074515 | -0.074939 | -0.075358 | -0.075773 | -0.076185 | -0.076595 | -0.077003 | -0.07741 | -0.077818 | -0.078227 | -0.078638 | -0.079054 | -0.079474 | -0.0799 | -0.080335 | -0.08078 | -0.081238 | -0.081711 | -0.082203 | -0.082717 | -0.083259 | -0.083835 | -0.084456 | -0.085134 | -0.08589 | -0.086757 | -0.087803 | -0.089198 | -0.092748
積分２項目
積分の分子 | -37.5 | -40.6164 | -41.6254 | -42.2703 | -42.72 | -43.0409 | -43.2676 | -43.4208 | -43.5141 | -43.5573 | -43.5575 | -43.5201 | -43.4494 | -43.3489 | -43.2213 | -43.0691 | -42.8943 | -42.6986 | -42.4835 | -42.2502 | -42 | -41.7339 | -41.4527 | -41.1573 | -40.8485 | -40.527 | -40.1932 | -39.8479 | -39.4915 | -39.1246 | -38.7475 | -38.3607 | -37.9646 | -37.5595 | -37.1459 | -36.7239 | -36.294 | -35.8564 | -35.4113 | -34.9591 | -34.5 | -34.0342 | -33.5619 | -33.0834 | -32.5989 | -32.1085 | -31.6125 | -31.111 | -30.6042 | -30.0922 | -29.5753 | -29.0536 | -28.5272 | -27.9963 | -27.4611 | -26.9216 | -26.378 | -25.8304 | -25.279 | -24.7239 | -24.1652 | -23.6029 | -23.0374 | -22.4685 | -21.8966 | -21.3216 | -20.7436 | -20.1628 | -19.5793 | -18.9932 | -18.4045 | -17.8134 | -17.22 | -16.6243 | -16.0265 | -15.4265 | -14.8246 | -14.2208 | -13.6152 | -13.0079 | -12.399 | -11.7885 | -11.1765 | -10.5631 | -9.9485 | -9.3326 | -8.7155 | -8.0974 | -7.4783 | -6.8583 | -6.2375 | -5.6159 | -4.9936 | -4.3707 | -3.7473 | -3.1234 | -2.4992 | -1.8747 | -1.2499 | -0.62499 | 0 | 0.62499 | 1.2499 | 1.8747 | 2.4992 | 3.1234 | 3.7473 | 4.3707 | 4.9936 | 5.6159 | 6.2375 | 6.8583 | 7.4783 | 8.0974 | 8.7155 | 9.3326 | 9.9485 | 10.5631 | 11.1765 | 11.7885 | 12.399 | 13.0079 | 13.6152 | 14.2208 | 14.8246 | 15.4265 | 16.0265 | 16.6243 | 17.22 | 17.8134 | 18.4045 | 18.9932 | 19.5793 | 20.1628 | 20.7436 | 21.3216 | 21.8966 | 22.4685 | 23.0374 | 23.6029 | 24.1652 | 24.7239 | 25.279 | 25.8304 | 26.378 | 26.9216 | 27.4611 | 27.9963 | 28.5272 | 29.0536 | 29.5753 | 30.0922 | 30.6042 | 31.111 | 31.6125 | 32.1085 | 32.5989 | 33.0834 | 33.5619 | 34.0342 | 34.5 | 34.9591 | 35.4113 | 35.8564 | 36.294 | 36.7239 | 37.1459 | 37.5595 | 37.9646 | 38.3607 | 38.7475 | 39.1246 | 39.4915 | 39.8479 | 40.1932 | 40.527 | 40.8485 | 41.1573 | 41.4527 | 41.7339 | 42 | 42.2502 | 42.4835 | 42.6986 | 42.8943 | 43.0691 | 43.2213 | 43.3489 | 43.4494 | 43.5201 | 43.5575 | 43.5573 | 43.5141 | 43.4208 | 43.2676 | 43.0409 | 42.72 | 42.2703 | 41.6254 | 40.6164 | 37.5
積分の分母(積2） | 9.8615 | 10.3841 | 10.5913 | 10.7463 | 10.8743 | 10.9849 | 11.0832 | 11.1722 | 11.2536 | 11.329 | 11.3992 | 11.465 | 11.5271 | 11.5857 | 11.6414 | 11.6944 | 11.745 | 11.7933 | 11.8396 | 11.8841 | 11.9269 | 11.968 | 12.0076 | 12.0459 | 12.0828 | 12.1185 | 12.153 | 12.1864 | 12.2188 | 12.2501 | 12.2805 | 12.31 | 12.3386 | 12.3664 | 12.3933 | 12.4195 | 12.445 | 12.4697 | 12.4938 | 12.5172 | 12.5399 | 12.5621 | 12.5836 | 12.6045 | 12.6249 | 12.6447 | 12.6639 | 12.6827 | 12.7009 | 12.7186 | 12.7359 | 12.7526 | 12.7689 | 12.7848 | 12.8002 | 12.8151 | 12.8296 | 12.8438 | 12.8575 | 12.8708 | 12.8837 | 12.8962 | 12.9083 | 12.92 | 12.9314 | 12.9424 | 12.9531 | 12.9634 | 12.9733 | 12.9829 | 12.9921 | 13.001 | 13.0096 | 13.0179 | 13.0258 | 13.0334 | 13.0406 | 13.0476 | 13.0542 | 13.0605 | 13.0665 | 13.0723 | 13.0777 | 13.0827 | 13.0875 | 13.092 | 13.0962 | 13.1001 | 13.1037 | 13.1071 | 13.1101 | 13.1128 | 13.1152 | 13.1174 | 13.1193 | 13.1208 | 13.1221 | 13.1231 | 13.1238 | 13.1243 | 13.1244 | 13.1243 | 13.1238 | 13.1231 | 13.1221 | 13.1208 | 13.1193 | 13.1174 | 13.1152 | 13.1128 | 13.1101 | 13.1071 | 13.1037 | 13.1001 | 13.0962 | 13.092 | 13.0875 | 13.0827 | 13.0777 | 13.0723 | 13.0665 | 13.0605 | 13.0542 | 13.0476 | 13.0406 | 13.0334 | 13.0258 | 13.0179 | 13.0096 | 13.001 | 12.9921 | 12.9829 | 12.9733 | 12.9634 | 12.9531 | 12.9424 | 12.9314 | 12.92 | 12.9083 | 12.8962 | 12.8837 | 12.8708 | 12.8575 | 12.8438 | 12.8296 | 12.8151 | 12.8002 | 12.7848 | 12.7689 | 12.7526 | 12.7359 | 12.7186 | 12.7009 | 12.6827 | 12.6639 | 12.6447 | 12.6249 | 12.6045 | 12.5836 | 12.5621 | 12.5399 | 12.5172 | 12.4938 | 12.4697 | 12.445 | 12.4195 | 12.3933 | 12.3664 | 12.3386 | 12.31 | 12.2805 | 12.2501 | 12.2188 | 12.1864 | 12.153 | 12.1185 | 12.0828 | 12.0459 | 12.0076 | 11.968 | 11.9269 | 11.8841 | 11.8396 | 11.7933 | 11.745 | 11.6944 | 11.6414 | 11.5857 | 11.5271 | 11.465 | 11.3992 | 11.329 | 11.2536 | 11.1722 | 11.0832 | 10.9849 | 10.8743 | 10.7463 | 10.5913 | 10.3841 | 9.8615
積分2項目の各分割の結果 | -0.092748 | -0.096572 | -0.09823 | -0.099525 | -0.10063 | -0.10161 | -0.10249 | -0.1033 | -0.10405 | -0.10476 | -0.10541 | -0.10602 | -0.1066 | -0.10714 | -0.10765 | -0.10812 | -0.10857 | -0.10898 | -0.10936 | -0.10972 | -0.11005 | -0.11034 | -0.11061 | -0.11085 | -0.11106 | -0.11124 | -0.11139 | -0.11151 | -0.1116 | -0.11166 | -0.11169 | -0.11168 | -0.11164 | -0.11157 | -0.11146 | -0.11132 | -0.11114 | -0.11093 | -0.11067 | -0.11038 | -0.11005 | -0.10968 | -0.10926 | -0.10881 | -0.10831 | -0.10777 | -0.10718 | -0.10655 | -0.10587 | -0.10514 | -0.10437 | -0.10354 | -0.10267 | -0.10175 | -0.10077 | -0.09974 | -0.098657 | -0.097521 | -0.09633 | -0.095084 | -0.093782 | -0.092424 | -0.091009 | -0.089538 | -0.088009 | -0.086422 | -0.084777 | -0.083075 | -0.081315 | -0.079497 | -0.077621 | -0.075689 | -0.073699 | -0.071653 | -0.069551 | -0.067395 | -0.065184 | -0.062919 | -0.060603 | -0.058235 | -0.055818 | -0.053353 | -0.05084 | -0.048283 | -0.045682 | -0.04304 | -0.040358 | -0.037638 | -0.034884 | -0.032097 | -0.029279 | -0.026433 | -0.023561 | -0.020667 | -0.017752 | -0.01482 | -0.011874 | -0.0089157 | -0.0059487 | -0.0029758 | 0 | 0.0029758 | 0.0059487 | 0.0089157 | 0.011874 | 0.01482 | 0.017752 | 0.020667 | 0.023561 | 0.026433 | 0.029279 | 0.032097 | 0.034884 | 0.037638 | 0.040358 | 0.04304 | 0.045682 | 0.048283 | 0.05084 | 0.053353 | 0.055818 | 0.058235 | 0.060603 | 0.062919 | 0.065184 | 0.067395 | 0.069551 | 0.071653 | 0.073699 | 0.075689 | 0.077621 | 0.079497 | 0.081315 | 0.083075 | 0.084777 | 0.086422 | 0.088009 | 0.089538 | 0.091009 | 0.092424 | 0.093782 | 0.095084 | 0.09633 | 0.097521 | 0.098657 | 0.09974 | 0.10077 | 0.10175 | 0.10267 | 0.10354 | 0.10437 | 0.10514 | 0.10587 | 0.10655 | 0.10718 | 0.10777 | 0.10831 | 0.10881 | 0.10926 | 0.10968 | 0.11005 | 0.11038 | 0.11067 | 0.11093 | 0.11114 | 0.11132 | 0.11146 | 0.11157 | 0.11164 | 0.11168 | 0.11169 | 0.11166 | 0.1116 | 0.11151 | 0.11139 | 0.11124 | 0.11106 | 0.11085 | 0.11061 | 0.11034 | 0.11005 | 0.10972 | 0.10936 | 0.10898 | 0.10857 | 0.10812 | 0.10765 | 0.10714 | 0.1066 | 0.10602 | 0.10541 | 0.10476 | 0.10405 | 0.1033 | 0.10249 | 0.10161 | 0.10063 | 0.099525 | 0.09823 | 0.096572 | 0.092748
重み | 1 | 4 | 2 | 4 | 2 | 4 | 2 | 4 | 2 | 4 | 2 | 4 | 2 | 4 | 2 | 4 | 2 | 4 | 2 | 4 | 2 | 4 | 2 | 4 | 2 | 4 | 2 | 4 | 2 | 4 | 2 | 4 | 2 | 4 | 2 | 4 | 2 | 4 | 2 | 4 | 2 | 4 | 2 | 4 | 2 | 4 | 2 | 4 | 2 | 4 | 2 | 4 | 2 | 4 | 2 | 4 | 2 | 4 | 2 | 4 | 2 | 4 | 2 | 4 | 2 | 4 | 2 | 4 | 2 | 4 | 2 | 4 | 2 | 4 | 2 | 4 | 2 | 4 | 2 | 4 | 2 | 4 | 2 | 4 | 2 | 4 | 2 | 4 | 2 | 4 | 2 | 4 | 2 | 4 | 2 | 4 | 2 | 4 | 2 | 4 | 2 | 4 | 2 | 4 | 2 | 4 | 2 | 4 | 2 | 4 | 2 | 4 | 2 | 4 | 2 | 4 | 2 | 4 | 2 | 4 | 2 | 4 | 2 | 4 | 2 | 4 | 2 | 4 | 2 | 4 | 2 | 4 | 2 | 4 | 2 | 4 | 2 | 4 | 2 | 4 | 2 | 4 | 2 | 4 | 2 | 4 | 2 | 4 | 2 | 4 | 2 | 4 | 2 | 4 | 2 | 4 | 2 | 4 | 2 | 4 | 2 | 4 | 2 | 4 | 2 | 4 | 2 | 4 | 2 | 4 | 2 | 4 | 2 | 4 | 2 | 4 | 2 | 4 | 2 | 4 | 2 | 4 | 2 | 4 | 2 | 4 | 2 | 4 | 2 | 4 | 2 | 4 | 2 | 4 | 2 | 4 | 2 | 4 | 2 | 4 | 1
各項結果 | 0 | -0.029493 | -0.020853 | -0.051071 | -0.029477 | -0.065888 | -0.03607 | -0.077871 | -0.041592 | -0.088154 | -0.046414 | -0.097249 | -0.050722 | -0.10544 | -0.054622 | -0.11288 | -0.058184 | -0.1197 | -0.061451 | -0.12597 | -0.064456 | -0.13173 | -0.067218 | -0.13703 | -0.069753 | -0.14188 | -0.07207 | -0.1463 | -0.074177 | -0.1503 | -0.076076 | -0.1539 | -0.07777 | -0.15708 | -0.079258 | -0.15985 | -0.080538 | -0.1622 | -0.081609 | -0.16413 | -0.082466 | -0.16563 | -0.083106 | -0.16669 | -0.083524 | -0.1673 | -0.083715 | -0.16745 | -0.083675 | -0.16713 | -0.083397 | -0.16634 | -0.082877 | -0.16505 | -0.082111 | -0.16327 | -0.081093 | -0.16098 | -0.07982 | -0.15817 | -0.078289 | -0.15485 | -0.076498 | -0.15101 | -0.074445 | -0.14664 | -0.072129 | -0.14175 | -0.069553 | -0.13634 | -0.066718 | -0.13041 | -0.063629 | -0.12398 | -0.060291 | -0.11706 | -0.056711 | -0.10967 | -0.0529 | -0.10182 | -0.048866 | -0.093541 | -0.044625 | -0.08486 | -0.040189 | -0.075806 | -0.035575 | -0.066415 | -0.030803 | -0.056725 | -0.02589 | -0.046775 | -0.020858 | -0.036609 | -0.015729 | -0.026272 | -0.010527 | -0.015813 | -0.0052762 | -0.0052793 | 0 | 0.0052793 | 0.0052762 | 0.015813 | 0.010527 | 0.026272 | 0.015729 | 0.036609 | 0.020858 | 0.046775 | 0.02589 | 0.056725 | 0.030803 | 0.066415 | 0.035575 | 0.075806 | 0.040189 | 0.08486 | 0.044625 | 0.093541 | 0.048866 | 0.10182 | 0.0529 | 0.10967 | 0.056711 | 0.11706 | 0.060291 | 0.12398 | 0.063629 | 0.13041 | 0.066718 | 0.13634 | 0.069553 | 0.14175 | 0.072129 | 0.14664 | 0.074445 | 0.15101 | 0.076498 | 0.15485 | 0.078289 | 0.15817 | 0.07982 | 0.16098 | 0.081093 | 0.16327 | 0.082111 | 0.16505 | 0.082877 | 0.16634 | 0.083397 | 0.16713 | 0.083675 | 0.16745 | 0.083715 | 0.1673 | 0.083524 | 0.16669 | 0.083106 | 0.16563 | 0.082466 | 0.16413 | 0.081609 | 0.1622 | 0.080538 | 0.15985 | 0.079258 | 0.15708 | 0.07777 | 0.1539 | 0.076076 | 0.1503 | 0.074177 | 0.1463 | 0.07207 | 0.14188 | 0.069753 | 0.13703 | 0.067218 | 0.13173 | 0.064456 | 0.12597 | 0.061451 | 0.1197 | 0.058184 | 0.11288 | 0.054622 | 0.10544 | 0.050722 | 0.097249 | 0.046414 | 0.088154 | 0.041592 | 0.077871 | 0.03607 | 0.065888 | 0.029477 | 0.051071 | 0.020853 | 0.029493 | 0
積分結果 | 4.3946e-18
S極寄与 | 4.7561e-15
内R磁石側全寄与 | -4.7561e-15
外R-内R寄与 | 5.3318e-14

## 点１7Bx (hidden)
磁石１の固有座標
X０ | 0
Y０ | 8
Z０ | 2
L０ | 2
積分範囲(外R）
変数の開始値（-oｒ） | -10
変数の終了値（oｒ） | 10
変数増分 | 0.1
１．積分（外R磁石側）
分割番号 | 0 | 1 | 2 | 3 | 4 | 5 | 6 | 7 | 8 | 9 | 10 | 11 | 12 | 13 | 14 | 15 | 16 | 17 | 18 | 19 | 20 | 21 | 22 | 23 | 24 | 25 | 26 | 27 | 28 | 29 | 30 | 31 | 32 | 33 | 34 | 35 | 36 | 37 | 38 | 39 | 40 | 41 | 42 | 43 | 44 | 45 | 46 | 47 | 48 | 49 | 50 | 51 | 52 | 53 | 54 | 55 | 56 | 57 | 58 | 59 | 60 | 61 | 62 | 63 | 64 | 65 | 66 | 67 | 68 | 69 | 70 | 71 | 72 | 73 | 74 | 75 | 76 | 77 | 78 | 79 | 80 | 81 | 82 | 83 | 84 | 85 | 86 | 87 | 88 | 89 | 90 | 91 | 92 | 93 | 94 | 95 | 96 | 97 | 98 | 99 | 100 | 101 | 102 | 103 | 104 | 105 | 106 | 107 | 108 | 109 | 110 | 111 | 112 | 113 | 114 | 115 | 116 | 117 | 118 | 119 | 120 | 121 | 122 | 123 | 124 | 125 | 126 | 127 | 128 | 129 | 130 | 131 | 132 | 133 | 134 | 135 | 136 | 137 | 138 | 139 | 140 | 141 | 142 | 143 | 144 | 145 | 146 | 147 | 148 | 149 | 150 | 151 | 152 | 153 | 154 | 155 | 156 | 157 | 158 | 159 | 160 | 161 | 162 | 163 | 164 | 165 | 166 | 167 | 168 | 169 | 170 | 171 | 172 | 173 | 174 | 175 | 176 | 177 | 178 | 179 | 180 | 181 | 182 | 183 | 184 | 185 | 186 | 187 | 188 | 189 | 190 | 191 | 192 | 193 | 194 | 195 | 196 | 197 | 198 | 199 | 200
変数の値 | -10 | -9.9 | -9.8 | -9.7 | -9.6 | -9.5 | -9.4 | -9.3 | -9.2 | -9.1 | -9 | -8.9 | -8.8 | -8.7 | -8.6 | -8.5 | -8.4 | -8.3 | -8.2 | -8.1 | -8 | -7.9 | -7.8 | -7.7 | -7.6 | -7.5 | -7.4 | -7.3 | -7.2 | -7.1 | -7 | -6.9 | -6.8 | -6.7 | -6.6 | -6.5 | -6.4 | -6.3 | -6.2 | -6.1 | -6 | -5.9 | -5.8 | -5.7 | -5.6 | -5.5 | -5.4 | -5.3 | -5.2 | -5.1 | -5 | -4.9 | -4.8 | -4.7 | -4.6 | -4.5 | -4.4 | -4.3 | -4.2 | -4.1 | -4 | -3.9 | -3.8 | -3.7 | -3.6 | -3.5 | -3.4 | -3.3 | -3.2 | -3.1 | -3 | -2.9 | -2.8 | -2.7 | -2.6 | -2.5 | -2.4 | -2.3 | -2.2 | -2.1 | -2 | -1.9 | -1.8 | -1.7 | -1.6 | -1.5 | -1.4 | -1.3 | -1.2 | -1.1 | -1 | -0.9 | -0.8 | -0.7 | -0.6 | -0.5 | -0.4 | -0.3 | -0.2 | -0.1 | 0 | 0.1 | 0.2 | 0.3 | 0.4 | 0.5 | 0.6 | 0.7 | 0.8 | 0.9 | 1 | 1.1 | 1.2 | 1.3 | 1.4 | 1.5 | 1.6 | 1.7 | 1.8 | 1.9 | 2 | 2.1 | 2.2 | 2.3 | 2.4 | 2.5 | 2.6 | 2.7 | 2.8 | 2.9 | 3 | 3.1 | 3.2 | 3.3 | 3.4 | 3.5 | 3.6 | 3.7 | 3.8 | 3.9 | 4 | 4.1 | 4.2 | 4.3 | 4.4 | 4.5 | 4.6 | 4.7 | 4.8 | 4.9 | 5 | 5.1 | 5.2 | 5.3 | 5.4 | 5.5 | 5.6 | 5.7 | 5.8 | 5.9 | 6 | 6.1 | 6.2 | 6.3 | 6.4 | 6.5 | 6.6 | 6.7 | 6.8 | 6.9 | 7 | 7.1 | 7.2 | 7.3 | 7.4 | 7.5 | 7.6 | 7.7 | 7.8 | 7.9 | 8 | 8.1 | 8.2 | 8.3 | 8.4 | 8.5 | 8.6 | 8.7 | 8.8 | 8.9 | 9 | 9.1 | 9.2 | 9.3 | 9.4 | 9.5 | 9.6 | 9.7 | 9.8 | 9.9 | 10
1-1．N極側の積分
積分1項目
積分の分子 | 80 | 65.2343 | 58.8982 | 54.0188 | 49.92 | 46.3363 | 43.1296 | 40.217 | 37.5435 | 35.0706 | 32.7699 | 30.6195 | 28.6023 | 26.7045 | 24.9147 | 23.2235 | 21.6227 | 20.1056 | 18.6662 | 17.2992 | 16 | 14.7646 | 13.5892 | 12.4706 | 11.4058 | 10.3922 | 9.4271 | 8.5084 | 7.6339 | 6.8017 | 6.01 | 5.2572 | 4.5416 | 3.8618 | 3.2165 | 2.6043 | 2.024 | 1.4745 | 0.95469 | 0.46351 | 0 | -0.43679 | -0.84776 | -1.2337 | -1.5956 | -1.9341 | -2.2499 | -2.5439 | -2.8166 | -3.0689 | -3.3013 | -3.5144 | -3.7089 | -3.8853 | -4.0443 | -4.1863 | -4.3119 | -4.4216 | -4.516 | -4.5955 | -4.6606 | -4.7118 | -4.7495 | -4.7742 | -4.7863 | -4.7862 | -4.7745 | -4.7514 | -4.7174 | -4.6728 | -4.6182 | -4.5538 | -4.48 | -4.3972 | -4.3058 | -4.2061 | -4.0985 | -3.9834 | -3.861 | -3.7317 | -3.5959 | -3.4539 | -3.306 | -3.1525 | -2.9939 | -2.8303 | -2.6621 | -2.4897 | -2.3133 | -2.1332 | -1.9499 | -1.7635 | -1.5744 | -1.3828 | -1.1892 | -0.99375 | -0.7968 | -0.59865 | -0.3996 | -0.19995 | 0 | 0.19995 | 0.3996 | 0.59865 | 0.7968 | 0.99375 | 1.1892 | 1.3828 | 1.5744 | 1.7635 | 1.9499 | 2.1332 | 2.3133 | 2.4897 | 2.6621 | 2.8303 | 2.9939 | 3.1525 | 3.306 | 3.4539 | 3.5959 | 3.7317 | 3.861 | 3.9834 | 4.0985 | 4.2061 | 4.3058 | 4.3972 | 4.48 | 4.5538 | 4.6182 | 4.6728 | 4.7174 | 4.7514 | 4.7745 | 4.7862 | 4.7863 | 4.7742 | 4.7495 | 4.7118 | 4.6606 | 4.5955 | 4.516 | 4.4216 | 4.3119 | 4.1863 | 4.0443 | 3.8853 | 3.7089 | 3.5144 | 3.3013 | 3.0689 | 2.8166 | 2.5439 | 2.2499 | 1.9341 | 1.5956 | 1.2337 | 0.84776 | 0.43679 | 0 | -0.46351 | -0.95469 | -1.4745 | -2.024 | -2.6043 | -3.2165 | -3.8618 | -4.5416 | -5.2572 | -6.01 | -6.8017 | -7.6339 | -8.5084 | -9.4271 | -10.3922 | -11.4058 | -12.4706 | -13.5892 | -14.7646 | -16 | -17.2992 | -18.6662 | -20.1056 | -21.6227 | -23.2235 | -24.9147 | -26.7045 | -28.6023 | -30.6195 | -32.7699 | -35.0706 | -37.5435 | -40.217 | -43.1296 | -46.3363 | -49.92 | -54.0188 | -58.8982 | -65.2343 | -80
積分の分母(積１） | 104 | 102.01 | 100.04 | 98.09 | 96.16 | 94.25 | 92.36 | 90.49 | 88.64 | 86.81 | 85 | 83.21 | 81.44 | 79.69 | 77.96 | 76.25 | 74.56 | 72.89 | 71.24 | 69.61 | 68 | 66.41 | 64.84 | 63.29 | 61.76 | 60.25 | 58.76 | 57.29 | 55.84 | 54.41 | 53 | 51.61 | 50.24 | 48.89 | 47.56 | 46.25 | 44.96 | 43.69 | 42.44 | 41.21 | 40 | 38.81 | 37.64 | 36.49 | 35.36 | 34.25 | 33.16 | 32.09 | 31.04 | 30.01 | 29 | 28.01 | 27.04 | 26.09 | 25.16 | 24.25 | 23.36 | 22.49 | 21.64 | 20.81 | 20 | 19.21 | 18.44 | 17.69 | 16.96 | 16.25 | 15.56 | 14.89 | 14.24 | 13.61 | 13 | 12.41 | 11.84 | 11.29 | 10.76 | 10.25 | 9.76 | 9.29 | 8.84 | 8.41 | 8 | 7.61 | 7.24 | 6.89 | 6.56 | 6.25 | 5.96 | 5.69 | 5.44 | 5.21 | 5 | 4.81 | 4.64 | 4.49 | 4.36 | 4.25 | 4.16 | 4.09 | 4.04 | 4.01 | 4 | 4.01 | 4.04 | 4.09 | 4.16 | 4.25 | 4.36 | 4.49 | 4.64 | 4.81 | 5 | 5.21 | 5.44 | 5.69 | 5.96 | 6.25 | 6.56 | 6.89 | 7.24 | 7.61 | 8 | 8.41 | 8.84 | 9.29 | 9.76 | 10.25 | 10.76 | 11.29 | 11.84 | 12.41 | 13 | 13.61 | 14.24 | 14.89 | 15.56 | 16.25 | 16.96 | 17.69 | 18.44 | 19.21 | 20 | 20.81 | 21.64 | 22.49 | 23.36 | 24.25 | 25.16 | 26.09 | 27.04 | 28.01 | 29 | 30.01 | 31.04 | 32.09 | 33.16 | 34.25 | 35.36 | 36.49 | 37.64 | 38.81 | 40 | 41.21 | 42.44 | 43.69 | 44.96 | 46.25 | 47.56 | 48.89 | 50.24 | 51.61 | 53 | 54.41 | 55.84 | 57.29 | 58.76 | 60.25 | 61.76 | 63.29 | 64.84 | 66.41 | 68 | 69.61 | 71.24 | 72.89 | 74.56 | 76.25 | 77.96 | 79.69 | 81.44 | 83.21 | 85 | 86.81 | 88.64 | 90.49 | 92.36 | 94.25 | 96.16 | 98.09 | 100.04 | 102.01 | 104
積分の分母(積2） | 12.9615 | 12.0594 | 11.6688 | 11.3624 | 11.0995 | 10.8646 | 10.6495 | 10.4494 | 10.2612 | 10.0828 | 9.9125 | 9.7492 | 9.5919 | 9.4399 | 9.2926 | 9.1496 | 9.0103 | 8.8746 | 8.742 | 8.6123 | 8.4853 | 8.3608 | 8.2386 | 8.1187 | 8.0008 | 7.8848 | 7.7706 | 7.6582 | 7.5475 | 7.4383 | 7.3306 | 7.2243 | 7.1194 | 7.0159 | 6.9136 | 6.8125 | 6.7127 | 6.614 | 6.5164 | 6.42 | 6.3246 | 6.2302 | 6.1369 | 6.0446 | 5.9532 | 5.8629 | 5.7735 | 5.6851 | 5.5976 | 5.5111 | 5.4255 | 5.3408 | 5.2571 | 5.1743 | 5.0924 | 5.0115 | 4.9316 | 4.8526 | 4.7745 | 4.6975 | 4.6214 | 4.5464 | 4.4724 | 4.3994 | 4.3275 | 4.2568 | 4.1871 | 4.1186 | 4.0513 | 3.9852 | 3.9204 | 3.8569 | 3.7947 | 3.7339 | 3.6746 | 3.6167 | 3.5604 | 3.5056 | 3.4525 | 3.4011 | 3.3515 | 3.3037 | 3.2578 | 3.2139 | 3.172 | 3.1321 | 3.0945 | 3.059 | 3.0259 | 2.9952 | 2.9668 | 2.941 | 2.9177 | 2.897 | 2.8789 | 2.8636 | 2.851 | 2.8411 | 2.8341 | 2.8298 | 2.8284 | 2.8298 | 2.8341 | 2.8411 | 2.851 | 2.8636 | 2.8789 | 2.897 | 2.9177 | 2.941 | 2.9668 | 2.9952 | 3.0259 | 3.059 | 3.0945 | 3.1321 | 3.172 | 3.2139 | 3.2578 | 3.3037 | 3.3515 | 3.4011 | 3.4525 | 3.5056 | 3.5604 | 3.6167 | 3.6746 | 3.7339 | 3.7947 | 3.8569 | 3.9204 | 3.9852 | 4.0513 | 4.1186 | 4.1871 | 4.2568 | 4.3275 | 4.3994 | 4.4724 | 4.5464 | 4.6214 | 4.6975 | 4.7745 | 4.8526 | 4.9316 | 5.0115 | 5.0924 | 5.1743 | 5.2571 | 5.3408 | 5.4255 | 5.5111 | 5.5976 | 5.6851 | 5.7735 | 5.8629 | 5.9532 | 6.0446 | 6.1369 | 6.2302 | 6.3246 | 6.42 | 6.5164 | 6.614 | 6.7127 | 6.8125 | 6.9136 | 7.0159 | 7.1194 | 7.2243 | 7.3306 | 7.4383 | 7.5475 | 7.6582 | 7.7706 | 7.8848 | 8.0008 | 8.1187 | 8.2386 | 8.3608 | 8.4853 | 8.6123 | 8.742 | 8.8746 | 9.0103 | 9.1496 | 9.2926 | 9.4399 | 9.5919 | 9.7492 | 9.9125 | 10.0828 | 10.2612 | 10.4494 | 10.6495 | 10.8646 | 11.0995 | 11.3624 | 11.6688 | 12.0594 | 12.9615
積分1項目の各分割の結果 | 0.059347 | 0.053028 | 0.050455 | 0.048468 | 0.046771 | 0.045251 | 0.043849 | 0.042532 | 0.041277 | 0.040068 | 0.038893 | 0.037745 | 0.036615 | 0.035499 | 0.034391 | 0.033288 | 0.032186 | 0.031082 | 0.029973 | 0.028856 | 0.02773 | 0.026591 | 0.025439 | 0.02427 | 0.023083 | 0.021876 | 0.020646 | 0.019393 | 0.018113 | 0.016806 | 0.015469 | 0.0141 | 0.012697 | 0.011259 | 0.0097822 | 0.0082655 | 0.0067064 | 0.0051027 | 0.003452 | 0.001752 | 0 | -0.0018065 | -0.0036701 | -0.0055935 | -0.0075797 | -0.0096315 | -0.011752 | -0.013944 | -0.016211 | -0.018556 | -0.020982 | -0.023493 | -0.026091 | -0.028781 | -0.031565 | -0.034447 | -0.037429 | -0.040516 | -0.043709 | -0.047011 | -0.050424 | -0.05395 | -0.05759 | -0.061344 | -0.065213 | -0.069193 | -0.073282 | -0.077477 | -0.08177 | -0.086152 | -0.090614 | -0.095139 | -0.099711 | -0.10431 | -0.1089 | -0.11346 | -0.11795 | -0.12231 | -0.12651 | -0.13046 | -0.13412 | -0.13738 | -0.14016 | -0.14237 | -0.14388 | -0.14458 | -0.14434 | -0.14304 | -0.14053 | -0.1367 | -0.13145 | -0.12466 | -0.11629 | -0.10631 | -0.09474 | -0.081654 | -0.067183 | -0.051518 | -0.034901 | -0.01762 | 0 | 0.01762 | 0.034901 | 0.051518 | 0.067183 | 0.081654 | 0.09474 | 0.10631 | 0.11629 | 0.12466 | 0.13145 | 0.1367 | 0.14053 | 0.14304 | 0.14434 | 0.14458 | 0.14388 | 0.14237 | 0.14016 | 0.13738 | 0.13412 | 0.13046 | 0.12651 | 0.12231 | 0.11795 | 0.11346 | 0.1089 | 0.10431 | 0.099711 | 0.095139 | 0.090614 | 0.086152 | 0.08177 | 0.077477 | 0.073282 | 0.069193 | 0.065213 | 0.061344 | 0.05759 | 0.05395 | 0.050424 | 0.047011 | 0.043709 | 0.040516 | 0.037429 | 0.034447 | 0.031565 | 0.028781 | 0.026091 | 0.023493 | 0.020982 | 0.018556 | 0.016211 | 0.013944 | 0.011752 | 0.0096315 | 0.0075797 | 0.0055935 | 0.0036701 | 0.0018065 | 0 | -0.001752 | -0.003452 | -0.0051027 | -0.0067064 | -0.0082655 | -0.0097822 | -0.011259 | -0.012697 | -0.0141 | -0.015469 | -0.016806 | -0.018113 | -0.019393 | -0.020646 | -0.021876 | -0.023083 | -0.02427 | -0.025439 | -0.026591 | -0.02773 | -0.028856 | -0.029973 | -0.031082 | -0.032186 | -0.033288 | -0.034391 | -0.035499 | -0.036615 | -0.037745 | -0.038893 | -0.040068 | -0.041277 | -0.042532 | -0.043849 | -0.045251 | -0.046771 | -0.048468 | -0.050455 | -0.053028 | -0.059347
積分２項目
積分の分子 | -80 | -93.1657 | -97.9018 | -101.1812 | -103.68 | -105.6637 | -107.2704 | -108.583 | -109.6565 | -110.5294 | -111.2301 | -111.7805 | -112.1977 | -112.4955 | -112.6853 | -112.7765 | -112.7773 | -112.6944 | -112.5338 | -112.3008 | -112 | -111.6354 | -111.2108 | -110.7294 | -110.1942 | -109.6078 | -108.9729 | -108.2916 | -107.5661 | -106.7983 | -105.99 | -105.1428 | -104.2584 | -103.3382 | -102.3835 | -101.3957 | -100.376 | -99.3255 | -98.2453 | -97.1365 | -96 | -94.8368 | -93.6478 | -92.4337 | -91.1956 | -89.9341 | -88.6499 | -87.3439 | -86.0166 | -84.6689 | -83.3013 | -81.9144 | -80.5089 | -79.0853 | -77.6443 | -76.1863 | -74.7119 | -73.2216 | -71.716 | -70.1955 | -68.6606 | -67.1118 | -65.5495 | -63.9742 | -62.3863 | -60.7862 | -59.1745 | -57.5514 | -55.9174 | -54.2728 | -52.6182 | -50.9538 | -49.28 | -47.5972 | -45.9058 | -44.2061 | -42.4985 | -40.7834 | -39.061 | -37.3317 | -35.5959 | -33.8539 | -32.106 | -30.3525 | -28.5939 | -26.8303 | -25.0621 | -23.2897 | -21.5133 | -19.7332 | -17.9499 | -16.1635 | -14.3744 | -12.5828 | -10.7892 | -8.9937 | -7.1968 | -5.3986 | -3.5996 | -1.7999 | 0 | 1.7999 | 3.5996 | 5.3986 | 7.1968 | 8.9937 | 10.7892 | 12.5828 | 14.3744 | 16.1635 | 17.9499 | 19.7332 | 21.5133 | 23.2897 | 25.0621 | 26.8303 | 28.5939 | 30.3525 | 32.106 | 33.8539 | 35.5959 | 37.3317 | 39.061 | 40.7834 | 42.4985 | 44.2061 | 45.9058 | 47.5972 | 49.28 | 50.9538 | 52.6182 | 54.2728 | 55.9174 | 57.5514 | 59.1745 | 60.7862 | 62.3863 | 63.9742 | 65.5495 | 67.1118 | 68.6606 | 70.1955 | 71.716 | 73.2216 | 74.7119 | 76.1863 | 77.6443 | 79.0853 | 80.5089 | 81.9144 | 83.3013 | 84.6689 | 86.0166 | 87.3439 | 88.6499 | 89.9341 | 91.1956 | 92.4337 | 93.6478 | 94.8368 | 96 | 97.1365 | 98.2453 | 99.3255 | 100.376 | 101.3957 | 102.3835 | 103.3382 | 104.2584 | 105.1428 | 105.99 | 106.7983 | 107.5661 | 108.2916 | 108.9729 | 109.6078 | 110.1942 | 110.7294 | 111.2108 | 111.6354 | 112 | 112.3008 | 112.5338 | 112.6944 | 112.7773 | 112.7765 | 112.6853 | 112.4955 | 112.1977 | 111.7805 | 111.2301 | 110.5294 | 109.6565 | 108.583 | 107.2704 | 105.6637 | 103.68 | 101.1812 | 97.9018 | 93.1657 | 80
積分の分母(積2） | 12.9615 | 13.8047 | 14.1365 | 14.3839 | 14.5877 | 14.7635 | 14.9194 | 15.0602 | 15.189 | 15.3081 | 15.4189 | 15.5227 | 15.6204 | 15.7127 | 15.8002 | 15.8835 | 15.9629 | 16.0388 | 16.1114 | 16.1811 | 16.2481 | 16.3125 | 16.3745 | 16.4343 | 16.492 | 16.5478 | 16.6017 | 16.6539 | 16.7044 | 16.7533 | 16.8007 | 16.8466 | 16.8912 | 16.9345 | 16.9765 | 17.0173 | 17.057 | 17.0955 | 17.1329 | 17.1693 | 17.2047 | 17.239 | 17.2725 | 17.305 | 17.3366 | 17.3674 | 17.3973 | 17.4264 | 17.4547 | 17.4822 | 17.509 | 17.535 | 17.5603 | 17.5848 | 17.6087 | 17.6319 | 17.6545 | 17.6763 | 17.6976 | 17.7182 | 17.7382 | 17.7575 | 17.7763 | 17.7945 | 17.8121 | 17.8292 | 17.8457 | 17.8616 | 17.877 | 17.8918 | 17.9062 | 17.9199 | 17.9332 | 17.946 | 17.9582 | 17.97 | 17.9812 | 17.992 | 18.0022 | 18.012 | 18.0213 | 18.0301 | 18.0385 | 18.0464 | 18.0538 | 18.0607 | 18.0672 | 18.0732 | 18.0788 | 18.0839 | 18.0886 | 18.0928 | 18.0966 | 18.0999 | 18.1028 | 18.1052 | 18.1072 | 18.1088 | 18.1099 | 18.1105 | 18.1108 | 18.1105 | 18.1099 | 18.1088 | 18.1072 | 18.1052 | 18.1028 | 18.0999 | 18.0966 | 18.0928 | 18.0886 | 18.0839 | 18.0788 | 18.0732 | 18.0672 | 18.0607 | 18.0538 | 18.0464 | 18.0385 | 18.0301 | 18.0213 | 18.012 | 18.0022 | 17.992 | 17.9812 | 17.97 | 17.9582 | 17.946 | 17.9332 | 17.9199 | 17.9062 | 17.8918 | 17.877 | 17.8616 | 17.8457 | 17.8292 | 17.8121 | 17.7945 | 17.7763 | 17.7575 | 17.7382 | 17.7182 | 17.6976 | 17.6763 | 17.6545 | 17.6319 | 17.6087 | 17.5848 | 17.5603 | 17.535 | 17.509 | 17.4822 | 17.4547 | 17.4264 | 17.3973 | 17.3674 | 17.3366 | 17.305 | 17.2725 | 17.239 | 17.2047 | 17.1693 | 17.1329 | 17.0955 | 17.057 | 17.0173 | 16.9765 | 16.9345 | 16.8912 | 16.8466 | 16.8007 | 16.7533 | 16.7044 | 16.6539 | 16.6017 | 16.5478 | 16.492 | 16.4343 | 16.3745 | 16.3125 | 16.2481 | 16.1811 | 16.1114 | 16.0388 | 15.9629 | 15.8835 | 15.8002 | 15.7127 | 15.6204 | 15.5227 | 15.4189 | 15.3081 | 15.189 | 15.0602 | 14.9194 | 14.7635 | 14.5877 | 14.3839 | 14.1365 | 13.8047 | 12.9615
積分2項目の各分割の結果 | -0.059347 | -0.066158 | -0.069227 | -0.071713 | -0.073912 | -0.075937 | -0.077848 | -0.079677 | -0.081447 | -0.083174 | -0.084869 | -0.086541 | -0.088197 | -0.089842 | -0.091481 | -0.093118 | -0.094755 | -0.096397 | -0.098045 | -0.099702 | -0.10137 | -0.10305 | -0.10475 | -0.10646 | -0.10819 | -0.10994 | -0.11171 | -0.1135 | -0.11532 | -0.11716 | -0.11903 | -0.12093 | -0.12286 | -0.12482 | -0.12681 | -0.12883 | -0.13089 | -0.13298 | -0.13512 | -0.13729 | -0.1395 | -0.14175 | -0.14404 | -0.14638 | -0.14876 | -0.15119 | -0.15367 | -0.15619 | -0.15876 | -0.16138 | -0.16406 | -0.16678 | -0.16955 | -0.17238 | -0.17526 | -0.17818 | -0.18116 | -0.18419 | -0.18726 | -0.19038 | -0.19354 | -0.19674 | -0.19997 | -0.20323 | -0.20651 | -0.20981 | -0.2131 | -0.21639 | -0.21966 | -0.22288 | -0.22604 | -0.22912 | -0.23209 | -0.23492 | -0.23757 | -0.24 | -0.24216 | -0.244 | -0.24545 | -0.24645 | -0.2469 | -0.24673 | -0.24584 | -0.24411 | -0.24144 | -0.23769 | -0.23275 | -0.22647 | -0.21874 | -0.20944 | -0.19847 | -0.18573 | -0.17119 | -0.15483 | -0.1367 | -0.11688 | -0.095542 | -0.072891 | -0.049199 | -0.024785 | 0 | 0.024785 | 0.049199 | 0.072891 | 0.095542 | 0.11688 | 0.1367 | 0.15483 | 0.17119 | 0.18573 | 0.19847 | 0.20944 | 0.21874 | 0.22647 | 0.23275 | 0.23769 | 0.24144 | 0.24411 | 0.24584 | 0.24673 | 0.2469 | 0.24645 | 0.24545 | 0.244 | 0.24216 | 0.24 | 0.23757 | 0.23492 | 0.23209 | 0.22912 | 0.22604 | 0.22288 | 0.21966 | 0.21639 | 0.2131 | 0.20981 | 0.20651 | 0.20323 | 0.19997 | 0.19674 | 0.19354 | 0.19038 | 0.18726 | 0.18419 | 0.18116 | 0.17818 | 0.17526 | 0.17238 | 0.16955 | 0.16678 | 0.16406 | 0.16138 | 0.15876 | 0.15619 | 0.15367 | 0.15119 | 0.14876 | 0.14638 | 0.14404 | 0.14175 | 0.1395 | 0.13729 | 0.13512 | 0.13298 | 0.13089 | 0.12883 | 0.12681 | 0.12482 | 0.12286 | 0.12093 | 0.11903 | 0.11716 | 0.11532 | 0.1135 | 0.11171 | 0.10994 | 0.10819 | 0.10646 | 0.10475 | 0.10305 | 0.10137 | 0.099702 | 0.098045 | 0.096397 | 0.094755 | 0.093118 | 0.091481 | 0.089842 | 0.088197 | 0.086541 | 0.084869 | 0.083174 | 0.081447 | 0.079677 | 0.077848 | 0.075937 | 0.073912 | 0.071713 | 0.069227 | 0.066158 | 0.059347
重み | 1 | 4 | 2 | 4 | 2 | 4 | 2 | 4 | 2 | 4 | 2 | 4 | 2 | 4 | 2 | 4 | 2 | 4 | 2 | 4 | 2 | 4 | 2 | 4 | 2 | 4 | 2 | 4 | 2 | 4 | 2 | 4 | 2 | 4 | 2 | 4 | 2 | 4 | 2 | 4 | 2 | 4 | 2 | 4 | 2 | 4 | 2 | 4 | 2 | 4 | 2 | 4 | 2 | 4 | 2 | 4 | 2 | 4 | 2 | 4 | 2 | 4 | 2 | 4 | 2 | 4 | 2 | 4 | 2 | 4 | 2 | 4 | 2 | 4 | 2 | 4 | 2 | 4 | 2 | 4 | 2 | 4 | 2 | 4 | 2 | 4 | 2 | 4 | 2 | 4 | 2 | 4 | 2 | 4 | 2 | 4 | 2 | 4 | 2 | 4 | 2 | 4 | 2 | 4 | 2 | 4 | 2 | 4 | 2 | 4 | 2 | 4 | 2 | 4 | 2 | 4 | 2 | 4 | 2 | 4 | 2 | 4 | 2 | 4 | 2 | 4 | 2 | 4 | 2 | 4 | 2 | 4 | 2 | 4 | 2 | 4 | 2 | 4 | 2 | 4 | 2 | 4 | 2 | 4 | 2 | 4 | 2 | 4 | 2 | 4 | 2 | 4 | 2 | 4 | 2 | 4 | 2 | 4 | 2 | 4 | 2 | 4 | 2 | 4 | 2 | 4 | 2 | 4 | 2 | 4 | 2 | 4 | 2 | 4 | 2 | 4 | 2 | 4 | 2 | 4 | 2 | 4 | 2 | 4 | 2 | 4 | 2 | 4 | 2 | 4 | 2 | 4 | 2 | 4 | 2 | 4 | 2 | 4 | 2 | 4 | 1
各項結果 | 0 | -0.05252 | -0.037544 | -0.092982 | -0.054282 | -0.12275 | -0.067997 | -0.14858 | -0.08034 | -0.17243 | -0.091952 | -0.19519 | -0.10316 | -0.21737 | -0.11418 | -0.23932 | -0.12514 | -0.26126 | -0.13614 | -0.28338 | -0.14728 | -0.30584 | -0.15861 | -0.32875 | -0.17021 | -0.35225 | -0.18212 | -0.37643 | -0.19441 | -0.40142 | -0.20713 | -0.42732 | -0.22032 | -0.45423 | -0.23405 | -0.48226 | -0.24836 | -0.51152 | -0.26333 | -0.54214 | -0.27899 | -0.57422 | -0.29543 | -0.6079 | -0.31269 | -0.64329 | -0.33084 | -0.68054 | -0.34995 | -0.71976 | -0.37008 | -0.76109 | -0.39129 | -0.80464 | -0.41364 | -0.85052 | -0.43718 | -0.89881 | -0.46194 | -0.94956 | -0.48793 | -1.0028 | -0.51512 | -1.0583 | -0.54345 | -1.116 | -0.57277 | -1.1755 | -0.60285 | -1.2361 | -0.63331 | -1.297 | -0.66361 | -1.3569 | -0.69294 | -1.4138 | -0.72022 | -1.4652 | -0.74391 | -1.5076 | -0.76203 | -1.5364 | -0.772 | -1.5459 | -0.77063 | -1.5291 | -0.75418 | -1.478 | -0.71855 | -1.3846 | -0.65982 | -1.2416 | -0.57496 | -1.0446 | -0.46287 | -0.79414 | -0.32545 | -0.49763 | -0.1682 | -0.16962 | 0 | 0.16962 | 0.1682 | 0.49763 | 0.32545 | 0.79414 | 0.46287 | 1.0446 | 0.57496 | 1.2416 | 0.65982 | 1.3846 | 0.71855 | 1.478 | 0.75418 | 1.5291 | 0.77063 | 1.5459 | 0.772 | 1.5364 | 0.76203 | 1.5076 | 0.74391 | 1.4652 | 0.72022 | 1.4138 | 0.69294 | 1.3569 | 0.66361 | 1.297 | 0.63331 | 1.2361 | 0.60285 | 1.1755 | 0.57277 | 1.116 | 0.54345 | 1.0583 | 0.51512 | 1.0028 | 0.48793 | 0.94956 | 0.46194 | 0.89881 | 0.43718 | 0.85052 | 0.41364 | 0.80464 | 0.39129 | 0.76109 | 0.37008 | 0.71976 | 0.34995 | 0.68054 | 0.33084 | 0.64329 | 0.31269 | 0.6079 | 0.29543 | 0.57422 | 0.27899 | 0.54214 | 0.26333 | 0.51152 | 0.24836 | 0.48226 | 0.23405 | 0.45423 | 0.22032 | 0.42732 | 0.20713 | 0.40142 | 0.19441 | 0.37643 | 0.18212 | 0.35225 | 0.17021 | 0.32875 | 0.15861 | 0.30584 | 0.14728 | 0.28338 | 0.13614 | 0.26126 | 0.12514 | 0.23932 | 0.11418 | 0.21737 | 0.10316 | 0.19519 | 0.091952 | 0.17243 | 0.08034 | 0.14858 | 0.067997 | 0.12275 | 0.054282 | 0.092982 | 0.037544 | 0.05252 | 0
積分結果 | 6.8464e-17
N極寄与 | 7.4095e-14
１－２．S極側の積分
積分1項目
積分の分子 | 80 | 65.2343 | 58.8982 | 54.0188 | 49.92 | 46.3363 | 43.1296 | 40.217 | 37.5435 | 35.0706 | 32.7699 | 30.6195 | 28.6023 | 26.7045 | 24.9147 | 23.2235 | 21.6227 | 20.1056 | 18.6662 | 17.2992 | 16 | 14.7646 | 13.5892 | 12.4706 | 11.4058 | 10.3922 | 9.4271 | 8.5084 | 7.6339 | 6.8017 | 6.01 | 5.2572 | 4.5416 | 3.8618 | 3.2165 | 2.6043 | 2.024 | 1.4745 | 0.95469 | 0.46351 | 0 | -0.43679 | -0.84776 | -1.2337 | -1.5956 | -1.9341 | -2.2499 | -2.5439 | -2.8166 | -3.0689 | -3.3013 | -3.5144 | -3.7089 | -3.8853 | -4.0443 | -4.1863 | -4.3119 | -4.4216 | -4.516 | -4.5955 | -4.6606 | -4.7118 | -4.7495 | -4.7742 | -4.7863 | -4.7862 | -4.7745 | -4.7514 | -4.7174 | -4.6728 | -4.6182 | -4.5538 | -4.48 | -4.3972 | -4.3058 | -4.2061 | -4.0985 | -3.9834 | -3.861 | -3.7317 | -3.5959 | -3.4539 | -3.306 | -3.1525 | -2.9939 | -2.8303 | -2.6621 | -2.4897 | -2.3133 | -2.1332 | -1.9499 | -1.7635 | -1.5744 | -1.3828 | -1.1892 | -0.99375 | -0.7968 | -0.59865 | -0.3996 | -0.19995 | 0 | 0.19995 | 0.3996 | 0.59865 | 0.7968 | 0.99375 | 1.1892 | 1.3828 | 1.5744 | 1.7635 | 1.9499 | 2.1332 | 2.3133 | 2.4897 | 2.6621 | 2.8303 | 2.9939 | 3.1525 | 3.306 | 3.4539 | 3.5959 | 3.7317 | 3.861 | 3.9834 | 4.0985 | 4.2061 | 4.3058 | 4.3972 | 4.48 | 4.5538 | 4.6182 | 4.6728 | 4.7174 | 4.7514 | 4.7745 | 4.7862 | 4.7863 | 4.7742 | 4.7495 | 4.7118 | 4.6606 | 4.5955 | 4.516 | 4.4216 | 4.3119 | 4.1863 | 4.0443 | 3.8853 | 3.7089 | 3.5144 | 3.3013 | 3.0689 | 2.8166 | 2.5439 | 2.2499 | 1.9341 | 1.5956 | 1.2337 | 0.84776 | 0.43679 | 0 | -0.46351 | -0.95469 | -1.4745 | -2.024 | -2.6043 | -3.2165 | -3.8618 | -4.5416 | -5.2572 | -6.01 | -6.8017 | -7.6339 | -8.5084 | -9.4271 | -10.3922 | -11.4058 | -12.4706 | -13.5892 | -14.7646 | -16 | -17.2992 | -18.6662 | -20.1056 | -21.6227 | -23.2235 | -24.9147 | -26.7045 | -28.6023 | -30.6195 | -32.7699 | -35.0706 | -37.5435 | -40.217 | -43.1296 | -46.3363 | -49.92 | -54.0188 | -58.8982 | -65.2343 | -80
積分の分母(積１） | 116 | 114.01 | 112.04 | 110.09 | 108.16 | 106.25 | 104.36 | 102.49 | 100.64 | 98.81 | 97 | 95.21 | 93.44 | 91.69 | 89.96 | 88.25 | 86.56 | 84.89 | 83.24 | 81.61 | 80 | 78.41 | 76.84 | 75.29 | 73.76 | 72.25 | 70.76 | 69.29 | 67.84 | 66.41 | 65 | 63.61 | 62.24 | 60.89 | 59.56 | 58.25 | 56.96 | 55.69 | 54.44 | 53.21 | 52 | 50.81 | 49.64 | 48.49 | 47.36 | 46.25 | 45.16 | 44.09 | 43.04 | 42.01 | 41 | 40.01 | 39.04 | 38.09 | 37.16 | 36.25 | 35.36 | 34.49 | 33.64 | 32.81 | 32 | 31.21 | 30.44 | 29.69 | 28.96 | 28.25 | 27.56 | 26.89 | 26.24 | 25.61 | 25 | 24.41 | 23.84 | 23.29 | 22.76 | 22.25 | 21.76 | 21.29 | 20.84 | 20.41 | 20 | 19.61 | 19.24 | 18.89 | 18.56 | 18.25 | 17.96 | 17.69 | 17.44 | 17.21 | 17 | 16.81 | 16.64 | 16.49 | 16.36 | 16.25 | 16.16 | 16.09 | 16.04 | 16.01 | 16 | 16.01 | 16.04 | 16.09 | 16.16 | 16.25 | 16.36 | 16.49 | 16.64 | 16.81 | 17 | 17.21 | 17.44 | 17.69 | 17.96 | 18.25 | 18.56 | 18.89 | 19.24 | 19.61 | 20 | 20.41 | 20.84 | 21.29 | 21.76 | 22.25 | 22.76 | 23.29 | 23.84 | 24.41 | 25 | 25.61 | 26.24 | 26.89 | 27.56 | 28.25 | 28.96 | 29.69 | 30.44 | 31.21 | 32 | 32.81 | 33.64 | 34.49 | 35.36 | 36.25 | 37.16 | 38.09 | 39.04 | 40.01 | 41 | 42.01 | 43.04 | 44.09 | 45.16 | 46.25 | 47.36 | 48.49 | 49.64 | 50.81 | 52 | 53.21 | 54.44 | 55.69 | 56.96 | 58.25 | 59.56 | 60.89 | 62.24 | 63.61 | 65 | 66.41 | 67.84 | 69.29 | 70.76 | 72.25 | 73.76 | 75.29 | 76.84 | 78.41 | 80 | 81.61 | 83.24 | 84.89 | 86.56 | 88.25 | 89.96 | 91.69 | 93.44 | 95.21 | 97 | 98.81 | 100.64 | 102.49 | 104.36 | 106.25 | 108.16 | 110.09 | 112.04 | 114.01 | 116
積分の分母(積2） | 13.4164 | 12.5471 | 12.1721 | 11.8787 | 11.6276 | 11.4035 | 11.1988 | 11.0087 | 10.8302 | 10.6613 | 10.5004 | 10.3463 | 10.1982 | 10.0554 | 9.9173 | 9.7834 | 9.6533 | 9.5267 | 9.4033 | 9.2828 | 9.1652 | 9.05 | 8.9373 | 8.8268 | 8.7185 | 8.6122 | 8.5078 | 8.4053 | 8.3045 | 8.2053 | 8.1078 | 8.0119 | 7.9175 | 7.8245 | 7.7329 | 7.6427 | 7.5538 | 7.4662 | 7.38 | 7.2949 | 7.2111 | 7.1285 | 7.0471 | 6.9668 | 6.8878 | 6.8098 | 6.733 | 6.6574 | 6.5828 | 6.5094 | 6.4371 | 6.3659 | 6.2958 | 6.2268 | 6.159 | 6.0922 | 6.0266 | 5.9622 | 5.8988 | 5.8366 | 5.7756 | 5.7157 | 5.657 | 5.5995 | 5.5433 | 5.4882 | 5.4343 | 5.3817 | 5.3304 | 5.2804 | 5.2316 | 5.1842 | 5.1381 | 5.0934 | 5.05 | 5.0081 | 4.9675 | 4.9284 | 4.8908 | 4.8547 | 4.82 | 4.7869 | 4.7553 | 4.7254 | 4.6969 | 4.6701 | 4.645 | 4.6214 | 4.5996 | 4.5794 | 4.5609 | 4.5442 | 4.5291 | 4.5158 | 4.5042 | 4.4945 | 4.4864 | 4.4802 | 4.4757 | 4.473 | 4.4721 | 4.473 | 4.4757 | 4.4802 | 4.4864 | 4.4945 | 4.5042 | 4.5158 | 4.5291 | 4.5442 | 4.5609 | 4.5794 | 4.5996 | 4.6214 | 4.645 | 4.6701 | 4.6969 | 4.7254 | 4.7553 | 4.7869 | 4.82 | 4.8547 | 4.8908 | 4.9284 | 4.9675 | 5.0081 | 5.05 | 5.0934 | 5.1381 | 5.1842 | 5.2316 | 5.2804 | 5.3304 | 5.3817 | 5.4343 | 5.4882 | 5.5433 | 5.5995 | 5.657 | 5.7157 | 5.7756 | 5.8366 | 5.8988 | 5.9622 | 6.0266 | 6.0922 | 6.159 | 6.2268 | 6.2958 | 6.3659 | 6.4371 | 6.5094 | 6.5828 | 6.6574 | 6.733 | 6.8098 | 6.8878 | 6.9668 | 7.0471 | 7.1285 | 7.2111 | 7.2949 | 7.38 | 7.4662 | 7.5538 | 7.6427 | 7.7329 | 7.8245 | 7.9175 | 8.0119 | 8.1078 | 8.2053 | 8.3045 | 8.4053 | 8.5078 | 8.6122 | 8.7185 | 8.8268 | 8.9373 | 9.05 | 9.1652 | 9.2828 | 9.4033 | 9.5267 | 9.6533 | 9.7834 | 9.9173 | 10.0554 | 10.1982 | 10.3463 | 10.5004 | 10.6613 | 10.8302 | 11.0087 | 11.1988 | 11.4035 | 11.6276 | 11.8787 | 12.1721 | 12.5471 | 13.4164
積分1項目の各分割の結果 | 0.051404 | 0.045603 | 0.043188 | 0.041307 | 0.039694 | 0.038243 | 0.036904 | 0.035645 | 0.034445 | 0.033292 | 0.032174 | 0.031083 | 0.030015 | 0.028964 | 0.027926 | 0.026898 | 0.025877 | 0.024861 | 0.023848 | 0.022835 | 0.021822 | 0.020807 | 0.019788 | 0.018765 | 0.017736 | 0.016701 | 0.015659 | 0.014609 | 0.01355 | 0.012482 | 0.011404 | 0.010315 | 0.0092162 | 0.0081057 | 0.0069837 | 0.0058499 | 0.0047041 | 0.0035462 | 0.0023762 | 0.0011941 | 0 | -0.0012059 | -0.0024234 | -0.0036521 | -0.0048914 | -0.0061408 | -0.0073995 | -0.0086667 | -0.0099414 | -0.011222 | -0.012509 | -0.013798 | -0.01509 | -0.016381 | -0.017671 | -0.018956 | -0.020234 | -0.021502 | -0.022758 | -0.023997 | -0.025217 | -0.026413 | -0.027581 | -0.028717 | -0.029815 | -0.030871 | -0.031879 | -0.032833 | -0.033727 | -0.034555 | -0.03531 | -0.035985 | -0.036574 | -0.037068 | -0.037462 | -0.037747 | -0.037917 | -0.037964 | -0.037881 | -0.037662 | -0.037302 | -0.036794 | -0.036134 | -0.035318 | -0.034343 | -0.033208 | -0.031911 | -0.030454 | -0.028838 | -0.027068 | -0.025148 | -0.023086 | -0.02089 | -0.01857 | -0.016138 | -0.013606 | -0.01099 | -0.0083046 | -0.0055662 | -0.0027921 | 0 | 0.0027921 | 0.0055662 | 0.0083046 | 0.01099 | 0.013606 | 0.016138 | 0.01857 | 0.02089 | 0.023086 | 0.025148 | 0.027068 | 0.028838 | 0.030454 | 0.031911 | 0.033208 | 0.034343 | 0.035318 | 0.036134 | 0.036794 | 0.037302 | 0.037662 | 0.037881 | 0.037964 | 0.037917 | 0.037747 | 0.037462 | 0.037068 | 0.036574 | 0.035985 | 0.03531 | 0.034555 | 0.033727 | 0.032833 | 0.031879 | 0.030871 | 0.029815 | 0.028717 | 0.027581 | 0.026413 | 0.025217 | 0.023997 | 0.022758 | 0.021502 | 0.020234 | 0.018956 | 0.017671 | 0.016381 | 0.01509 | 0.013798 | 0.012509 | 0.011222 | 0.0099414 | 0.0086667 | 0.0073995 | 0.0061408 | 0.0048914 | 0.0036521 | 0.0024234 | 0.0012059 | 0 | -0.0011941 | -0.0023762 | -0.0035462 | -0.0047041 | -0.0058499 | -0.0069837 | -0.0081057 | -0.0092162 | -0.010315 | -0.011404 | -0.012482 | -0.01355 | -0.014609 | -0.015659 | -0.016701 | -0.017736 | -0.018765 | -0.019788 | -0.020807 | -0.021822 | -0.022835 | -0.023848 | -0.024861 | -0.025877 | -0.026898 | -0.027926 | -0.028964 | -0.030015 | -0.031083 | -0.032174 | -0.033292 | -0.034445 | -0.035645 | -0.036904 | -0.038243 | -0.039694 | -0.041307 | -0.043188 | -0.045603 | -0.051404
積分２項目
積分の分子 | -80 | -93.1657 | -97.9018 | -101.1812 | -103.68 | -105.6637 | -107.2704 | -108.583 | -109.6565 | -110.5294 | -111.2301 | -111.7805 | -112.1977 | -112.4955 | -112.6853 | -112.7765 | -112.7773 | -112.6944 | -112.5338 | -112.3008 | -112 | -111.6354 | -111.2108 | -110.7294 | -110.1942 | -109.6078 | -108.9729 | -108.2916 | -107.5661 | -106.7983 | -105.99 | -105.1428 | -104.2584 | -103.3382 | -102.3835 | -101.3957 | -100.376 | -99.3255 | -98.2453 | -97.1365 | -96 | -94.8368 | -93.6478 | -92.4337 | -91.1956 | -89.9341 | -88.6499 | -87.3439 | -86.0166 | -84.6689 | -83.3013 | -81.9144 | -80.5089 | -79.0853 | -77.6443 | -76.1863 | -74.7119 | -73.2216 | -71.716 | -70.1955 | -68.6606 | -67.1118 | -65.5495 | -63.9742 | -62.3863 | -60.7862 | -59.1745 | -57.5514 | -55.9174 | -54.2728 | -52.6182 | -50.9538 | -49.28 | -47.5972 | -45.9058 | -44.2061 | -42.4985 | -40.7834 | -39.061 | -37.3317 | -35.5959 | -33.8539 | -32.106 | -30.3525 | -28.5939 | -26.8303 | -25.0621 | -23.2897 | -21.5133 | -19.7332 | -17.9499 | -16.1635 | -14.3744 | -12.5828 | -10.7892 | -8.9937 | -7.1968 | -5.3986 | -3.5996 | -1.7999 | 0 | 1.7999 | 3.5996 | 5.3986 | 7.1968 | 8.9937 | 10.7892 | 12.5828 | 14.3744 | 16.1635 | 17.9499 | 19.7332 | 21.5133 | 23.2897 | 25.0621 | 26.8303 | 28.5939 | 30.3525 | 32.106 | 33.8539 | 35.5959 | 37.3317 | 39.061 | 40.7834 | 42.4985 | 44.2061 | 45.9058 | 47.5972 | 49.28 | 50.9538 | 52.6182 | 54.2728 | 55.9174 | 57.5514 | 59.1745 | 60.7862 | 62.3863 | 63.9742 | 65.5495 | 67.1118 | 68.6606 | 70.1955 | 71.716 | 73.2216 | 74.7119 | 76.1863 | 77.6443 | 79.0853 | 80.5089 | 81.9144 | 83.3013 | 84.6689 | 86.0166 | 87.3439 | 88.6499 | 89.9341 | 91.1956 | 92.4337 | 93.6478 | 94.8368 | 96 | 97.1365 | 98.2453 | 99.3255 | 100.376 | 101.3957 | 102.3835 | 103.3382 | 104.2584 | 105.1428 | 105.99 | 106.7983 | 107.5661 | 108.2916 | 108.9729 | 109.6078 | 110.1942 | 110.7294 | 111.2108 | 111.6354 | 112 | 112.3008 | 112.5338 | 112.6944 | 112.7773 | 112.7765 | 112.6853 | 112.4955 | 112.1977 | 111.7805 | 111.2301 | 110.5294 | 109.6565 | 108.583 | 107.2704 | 105.6637 | 103.68 | 101.1812 | 97.9018 | 93.1657 | 80
積分の分母(積2） | 13.4164 | 14.2327 | 14.5547 | 14.7952 | 14.9933 | 15.1644 | 15.3163 | 15.4535 | 15.5791 | 15.6951 | 15.8032 | 15.9045 | 15.9999 | 16.09 | 16.1755 | 16.2569 | 16.3344 | 16.4086 | 16.4796 | 16.5478 | 16.6132 | 16.6762 | 16.7369 | 16.7954 | 16.8519 | 16.9065 | 16.9593 | 17.0103 | 17.0598 | 17.1077 | 17.1541 | 17.1991 | 17.2428 | 17.2852 | 17.3264 | 17.3663 | 17.4052 | 17.4429 | 17.4796 | 17.5153 | 17.5499 | 17.5836 | 17.6164 | 17.6483 | 17.6793 | 17.7095 | 17.7388 | 17.7674 | 17.7951 | 17.8221 | 17.8484 | 17.8739 | 17.8987 | 17.9228 | 17.9462 | 17.969 | 17.9911 | 18.0126 | 18.0334 | 18.0536 | 18.0733 | 18.0923 | 18.1107 | 18.1286 | 18.1459 | 18.1626 | 18.1788 | 18.1944 | 18.2095 | 18.2241 | 18.2382 | 18.2517 | 18.2647 | 18.2772 | 18.2893 | 18.3008 | 18.3118 | 18.3224 | 18.3325 | 18.3421 | 18.3512 | 18.3599 | 18.3681 | 18.3758 | 18.3831 | 18.3899 | 18.3963 | 18.4022 | 18.4077 | 18.4127 | 18.4173 | 18.4215 | 18.4252 | 18.4284 | 18.4313 | 18.4337 | 18.4356 | 18.4371 | 18.4382 | 18.4389 | 18.4391 | 18.4389 | 18.4382 | 18.4371 | 18.4356 | 18.4337 | 18.4313 | 18.4284 | 18.4252 | 18.4215 | 18.4173 | 18.4127 | 18.4077 | 18.4022 | 18.3963 | 18.3899 | 18.3831 | 18.3758 | 18.3681 | 18.3599 | 18.3512 | 18.3421 | 18.3325 | 18.3224 | 18.3118 | 18.3008 | 18.2893 | 18.2772 | 18.2647 | 18.2517 | 18.2382 | 18.2241 | 18.2095 | 18.1944 | 18.1788 | 18.1626 | 18.1459 | 18.1286 | 18.1107 | 18.0923 | 18.0733 | 18.0536 | 18.0334 | 18.0126 | 17.9911 | 17.969 | 17.9462 | 17.9228 | 17.8987 | 17.8739 | 17.8484 | 17.8221 | 17.7951 | 17.7674 | 17.7388 | 17.7095 | 17.6793 | 17.6483 | 17.6164 | 17.5836 | 17.5499 | 17.5153 | 17.4796 | 17.4429 | 17.4052 | 17.3663 | 17.3264 | 17.2852 | 17.2428 | 17.1991 | 17.1541 | 17.1077 | 17.0598 | 17.0103 | 16.9593 | 16.9065 | 16.8519 | 16.7954 | 16.7369 | 16.6762 | 16.6132 | 16.5478 | 16.4796 | 16.4086 | 16.3344 | 16.2569 | 16.1755 | 16.09 | 15.9999 | 15.9045 | 15.8032 | 15.6951 | 15.5791 | 15.4535 | 15.3163 | 15.1644 | 14.9933 | 14.7952 | 14.5547 | 14.2327 | 13.4164
積分2項目の各分割の結果 | -0.051404 | -0.057415 | -0.060036 | -0.06212 | -0.063934 | -0.06558 | -0.067111 | -0.068557 | -0.06994 | -0.071271 | -0.072561 | -0.073818 | -0.075047 | -0.076253 | -0.077439 | -0.078608 | -0.079763 | -0.080905 | -0.082036 | -0.083157 | -0.08427 | -0.085375 | -0.086474 | -0.087566 | -0.088652 | -0.089733 | -0.090808 | -0.091878 | -0.092943 | -0.094003 | -0.095057 | -0.096106 | -0.097148 | -0.098184 | -0.099213 | -0.10023 | -0.10125 | -0.10225 | -0.10324 | -0.10423 | -0.10519 | -0.10615 | -0.10709 | -0.10801 | -0.10892 | -0.1098 | -0.11066 | -0.1115 | -0.11231 | -0.11309 | -0.11383 | -0.11454 | -0.11522 | -0.11585 | -0.11643 | -0.11696 | -0.11744 | -0.11786 | -0.11822 | -0.11851 | -0.11872 | -0.11885 | -0.1189 | -0.11886 | -0.11872 | -0.11847 | -0.11811 | -0.11763 | -0.11703 | -0.11629 | -0.1154 | -0.11437 | -0.11318 | -0.11182 | -0.11028 | -0.10856 | -0.10666 | -0.10455 | -0.10224 | -0.099721 | -0.096985 | -0.094029 | -0.090848 | -0.087441 | -0.083806 | -0.079943 | -0.075854 | -0.071543 | -0.067013 | -0.062273 | -0.057331 | -0.052197 | -0.046884 | -0.041407 | -0.035781 | -0.030024 | -0.024157 | -0.018199 | -0.012171 | -0.0060973 | 0 | 0.0060973 | 0.012171 | 0.018199 | 0.024157 | 0.030024 | 0.035781 | 0.041407 | 0.046884 | 0.052197 | 0.057331 | 0.062273 | 0.067013 | 0.071543 | 0.075854 | 0.079943 | 0.083806 | 0.087441 | 0.090848 | 0.094029 | 0.096985 | 0.099721 | 0.10224 | 0.10455 | 0.10666 | 0.10856 | 0.11028 | 0.11182 | 0.11318 | 0.11437 | 0.1154 | 0.11629 | 0.11703 | 0.11763 | 0.11811 | 0.11847 | 0.11872 | 0.11886 | 0.1189 | 0.11885 | 0.11872 | 0.11851 | 0.11822 | 0.11786 | 0.11744 | 0.11696 | 0.11643 | 0.11585 | 0.11522 | 0.11454 | 0.11383 | 0.11309 | 0.11231 | 0.1115 | 0.11066 | 0.1098 | 0.10892 | 0.10801 | 0.10709 | 0.10615 | 0.10519 | 0.10423 | 0.10324 | 0.10225 | 0.10125 | 0.10023 | 0.099213 | 0.098184 | 0.097148 | 0.096106 | 0.095057 | 0.094003 | 0.092943 | 0.091878 | 0.090808 | 0.089733 | 0.088652 | 0.087566 | 0.086474 | 0.085375 | 0.08427 | 0.083157 | 0.082036 | 0.080905 | 0.079763 | 0.078608 | 0.077439 | 0.076253 | 0.075047 | 0.073818 | 0.072561 | 0.071271 | 0.06994 | 0.068557 | 0.067111 | 0.06558 | 0.063934 | 0.06212 | 0.060036 | 0.057415 | 0.051404
重み | 1 | 4 | 2 | 4 | 2 | 4 | 2 | 4 | 2 | 4 | 2 | 4 | 2 | 4 | 2 | 4 | 2 | 4 | 2 | 4 | 2 | 4 | 2 | 4 | 2 | 4 | 2 | 4 | 2 | 4 | 2 | 4 | 2 | 4 | 2 | 4 | 2 | 4 | 2 | 4 | 2 | 4 | 2 | 4 | 2 | 4 | 2 | 4 | 2 | 4 | 2 | 4 | 2 | 4 | 2 | 4 | 2 | 4 | 2 | 4 | 2 | 4 | 2 | 4 | 2 | 4 | 2 | 4 | 2 | 4 | 2 | 4 | 2 | 4 | 2 | 4 | 2 | 4 | 2 | 4 | 2 | 4 | 2 | 4 | 2 | 4 | 2 | 4 | 2 | 4 | 2 | 4 | 2 | 4 | 2 | 4 | 2 | 4 | 2 | 4 | 2 | 4 | 2 | 4 | 2 | 4 | 2 | 4 | 2 | 4 | 2 | 4 | 2 | 4 | 2 | 4 | 2 | 4 | 2 | 4 | 2 | 4 | 2 | 4 | 2 | 4 | 2 | 4 | 2 | 4 | 2 | 4 | 2 | 4 | 2 | 4 | 2 | 4 | 2 | 4 | 2 | 4 | 2 | 4 | 2 | 4 | 2 | 4 | 2 | 4 | 2 | 4 | 2 | 4 | 2 | 4 | 2 | 4 | 2 | 4 | 2 | 4 | 2 | 4 | 2 | 4 | 2 | 4 | 2 | 4 | 2 | 4 | 2 | 4 | 2 | 4 | 2 | 4 | 2 | 4 | 2 | 4 | 2 | 4 | 2 | 4 | 2 | 4 | 2 | 4 | 2 | 4 | 2 | 4 | 2 | 4 | 2 | 4 | 2 | 4 | 1
各項結果 | 0 | -0.047249 | -0.033697 | -0.08325 | -0.04848 | -0.10935 | -0.060414 | -0.13165 | -0.070989 | -0.15192 | -0.080775 | -0.17094 | -0.090064 | -0.18916 | -0.099026 | -0.20684 | -0.10777 | -0.22417 | -0.11638 | -0.24129 | -0.1249 | -0.25828 | -0.13337 | -0.2752 | -0.14183 | -0.29212 | -0.1503 | -0.30908 | -0.15879 | -0.32608 | -0.16731 | -0.34316 | -0.17586 | -0.36031 | -0.18446 | -0.37754 | -0.19309 | -0.39482 | -0.20173 | -0.41212 | -0.21039 | -0.42942 | -0.21903 | -0.44666 | -0.22762 | -0.46377 | -0.23612 | -0.48066 | -0.2445 | -0.49724 | -0.25268 | -0.51337 | -0.26061 | -0.52891 | -0.2682 | -0.54367 | -0.27535 | -0.55745 | -0.28195 | -0.57001 | -0.28787 | -0.58107 | -0.29297 | -0.5903 | -0.29706 | -0.59736 | -0.29998 | -0.60186 | -0.30151 | -0.60336 | -0.30142 | -0.60141 | -0.2995 | -0.59554 | -0.29549 | -0.58524 | -0.28914 | -0.57006 | -0.28024 | -0.54953 | -0.26857 | -0.52329 | -0.25396 | -0.49104 | -0.2363 | -0.4526 | -0.21553 | -0.40798 | -0.1917 | -0.35736 | -0.16496 | -0.30113 | -0.13555 | -0.23991 | -0.10384 | -0.17452 | -0.070294 | -0.10601 | -0.035475 | -0.035557 | 0 | 0.035557 | 0.035475 | 0.10601 | 0.070294 | 0.17452 | 0.10384 | 0.23991 | 0.13555 | 0.30113 | 0.16496 | 0.35736 | 0.1917 | 0.40798 | 0.21553 | 0.4526 | 0.2363 | 0.49104 | 0.25396 | 0.52329 | 0.26857 | 0.54953 | 0.28024 | 0.57006 | 0.28914 | 0.58524 | 0.29549 | 0.59554 | 0.2995 | 0.60141 | 0.30142 | 0.60336 | 0.30151 | 0.60186 | 0.29998 | 0.59736 | 0.29706 | 0.5903 | 0.29297 | 0.58107 | 0.28787 | 0.57001 | 0.28195 | 0.55745 | 0.27535 | 0.54367 | 0.2682 | 0.52891 | 0.26061 | 0.51337 | 0.25268 | 0.49724 | 0.2445 | 0.48066 | 0.23612 | 0.46377 | 0.22762 | 0.44666 | 0.21903 | 0.42942 | 0.21039 | 0.41212 | 0.20173 | 0.39482 | 0.19309 | 0.37754 | 0.18446 | 0.36031 | 0.17586 | 0.34316 | 0.16731 | 0.32608 | 0.15879 | 0.30908 | 0.1503 | 0.29212 | 0.14183 | 0.2752 | 0.13337 | 0.25828 | 0.1249 | 0.24129 | 0.11638 | 0.22417 | 0.10777 | 0.20684 | 0.099026 | 0.18916 | 0.090064 | 0.17094 | 0.080775 | 0.15192 | 0.070989 | 0.13165 | 0.060414 | 0.10935 | 0.04848 | 0.08325 | 0.033697 | 0.047249 | 0
積分結果 | 1.6653e-17
S極寄与 | 1.8023e-14
外R磁石側全寄与 | 5.6072e-14
積分範囲（内R）
変数の開始値（-iｒ） | -5
変数の終了値（iｒ） | 5
変数増分 | 0.05
１．積分（内R磁石側）
分割番号 | 0 | 1 | 2 | 3 | 4 | 5 | 6 | 7 | 8 | 9 | 10 | 11 | 12 | 13 | 14 | 15 | 16 | 17 | 18 | 19 | 20 | 21 | 22 | 23 | 24 | 25 | 26 | 27 | 28 | 29 | 30 | 31 | 32 | 33 | 34 | 35 | 36 | 37 | 38 | 39 | 40 | 41 | 42 | 43 | 44 | 45 | 46 | 47 | 48 | 49 | 50 | 51 | 52 | 53 | 54 | 55 | 56 | 57 | 58 | 59 | 60 | 61 | 62 | 63 | 64 | 65 | 66 | 67 | 68 | 69 | 70 | 71 | 72 | 73 | 74 | 75 | 76 | 77 | 78 | 79 | 80 | 81 | 82 | 83 | 84 | 85 | 86 | 87 | 88 | 89 | 90 | 91 | 92 | 93 | 94 | 95 | 96 | 97 | 98 | 99 | 100 | 101 | 102 | 103 | 104 | 105 | 106 | 107 | 108 | 109 | 110 | 111 | 112 | 113 | 114 | 115 | 116 | 117 | 118 | 119 | 120 | 121 | 122 | 123 | 124 | 125 | 126 | 127 | 128 | 129 | 130 | 131 | 132 | 133 | 134 | 135 | 136 | 137 | 138 | 139 | 140 | 141 | 142 | 143 | 144 | 145 | 146 | 147 | 148 | 149 | 150 | 151 | 152 | 153 | 154 | 155 | 156 | 157 | 158 | 159 | 160 | 161 | 162 | 163 | 164 | 165 | 166 | 167 | 168 | 169 | 170 | 171 | 172 | 173 | 174 | 175 | 176 | 177 | 178 | 179 | 180 | 181 | 182 | 183 | 184 | 185 | 186 | 187 | 188 | 189 | 190 | 191 | 192 | 193 | 194 | 195 | 196 | 197 | 198 | 199 | 200
変数の値 | -5 | -4.95 | -4.9 | -4.85 | -4.8 | -4.75 | -4.7 | -4.65 | -4.6 | -4.55 | -4.5 | -4.45 | -4.4 | -4.35 | -4.3 | -4.25 | -4.2 | -4.15 | -4.1 | -4.05 | -4 | -3.95 | -3.9 | -3.85 | -3.8 | -3.75 | -3.7 | -3.65 | -3.6 | -3.55 | -3.5 | -3.45 | -3.4 | -3.35 | -3.3 | -3.25 | -3.2 | -3.15 | -3.1 | -3.05 | -3 | -2.95 | -2.9 | -2.85 | -2.8 | -2.75 | -2.7 | -2.65 | -2.6 | -2.55 | -2.5 | -2.45 | -2.4 | -2.35 | -2.3 | -2.25 | -2.2 | -2.15 | -2.1 | -2.05 | -2 | -1.95 | -1.9 | -1.85 | -1.8 | -1.75 | -1.7 | -1.65 | -1.6 | -1.55 | -1.5 | -1.45 | -1.4 | -1.35 | -1.3 | -1.25 | -1.2 | -1.15 | -1.1 | -1.05 | -1 | -0.95 | -0.9 | -0.85 | -0.8 | -0.75 | -0.7 | -0.65 | -0.6 | -0.55 | -0.5 | -0.45 | -0.4 | -0.35 | -0.3 | -0.25 | -0.2 | -0.15 | -0.1 | -0.05 | 0 | 0.05 | 0.1 | 0.15 | 0.2 | 0.25 | 0.3 | 0.35 | 0.4 | 0.45 | 0.5 | 0.55 | 0.6 | 0.65 | 0.7 | 0.75 | 0.8 | 0.85 | 0.9 | 0.95 | 1 | 1.05 | 1.1 | 1.15 | 1.2 | 1.25 | 1.3 | 1.35 | 1.4 | 1.45 | 1.5 | 1.55 | 1.6 | 1.65 | 1.7 | 1.75 | 1.8 | 1.85 | 1.9 | 1.95 | 2 | 2.05 | 2.1 | 2.15 | 2.2 | 2.25 | 2.3 | 2.35 | 2.4 | 2.45 | 2.5 | 2.55 | 2.6 | 2.65 | 2.7 | 2.75 | 2.8 | 2.85 | 2.9 | 2.95 | 3 | 3.05 | 3.1 | 3.15 | 3.2 | 3.25 | 3.3 | 3.35 | 3.4 | 3.45 | 3.5 | 3.55 | 3.6 | 3.65 | 3.7 | 3.75 | 3.8 | 3.85 | 3.9 | 3.95 | 4 | 4.05 | 4.1 | 4.15 | 4.2 | 4.25 | 4.3 | 4.35 | 4.4 | 4.45 | 4.5 | 4.55 | 4.6 | 4.65 | 4.7 | 4.75 | 4.8 | 4.85 | 4.9 | 4.95 | 5
1-1．N極側の積分
積分1項目
積分の分子 | 40 | 36.1086 | 34.3246 | 32.9047 | 31.68 | 30.5841 | 29.5824 | 28.6542 | 27.7859 | 26.9677 | 26.1925 | 25.4549 | 24.7506 | 24.0761 | 23.4287 | 22.8059 | 22.2057 | 21.6264 | 21.0665 | 20.5248 | 20 | 19.4911 | 18.9973 | 18.5177 | 18.0515 | 17.598 | 17.1568 | 16.7271 | 16.3085 | 15.9004 | 15.5025 | 15.1143 | 14.7354 | 14.3655 | 14.0041 | 13.6511 | 13.306 | 12.9686 | 12.6387 | 12.3159 | 12 | 11.6908 | 11.3881 | 11.0916 | 10.8011 | 10.5165 | 10.2375 | 9.964 | 9.6958 | 9.4328 | 9.1747 | 8.9214 | 8.6728 | 8.4287 | 8.1889 | 7.9534 | 7.722 | 7.4946 | 7.271 | 7.0511 | 6.8348 | 6.6221 | 6.4126 | 6.2065 | 6.0034 | 5.8034 | 5.6064 | 5.4122 | 5.2207 | 5.0318 | 4.8455 | 4.6616 | 4.48 | 4.3007 | 4.1235 | 3.9485 | 3.7754 | 3.6042 | 3.4348 | 3.2671 | 3.101 | 2.9365 | 2.7735 | 2.6119 | 2.4515 | 2.2924 | 2.1345 | 1.9776 | 1.8217 | 1.6667 | 1.5125 | 1.3591 | 1.2064 | 1.0543 | 0.9027 | 0.75156 | 0.6008 | 0.45034 | 0.3001 | 0.15001 | 0 | -0.15001 | -0.3001 | -0.45034 | -0.6008 | -0.75156 | -0.9027 | -1.0543 | -1.2064 | -1.3591 | -1.5125 | -1.6667 | -1.8217 | -1.9776 | -2.1345 | -2.2924 | -2.4515 | -2.6119 | -2.7735 | -2.9365 | -3.101 | -3.2671 | -3.4348 | -3.6042 | -3.7754 | -3.9485 | -4.1235 | -4.3007 | -4.48 | -4.6616 | -4.8455 | -5.0318 | -5.2207 | -5.4122 | -5.6064 | -5.8034 | -6.0034 | -6.2065 | -6.4126 | -6.6221 | -6.8348 | -7.0511 | -7.271 | -7.4946 | -7.722 | -7.9534 | -8.1889 | -8.4287 | -8.6728 | -8.9214 | -9.1747 | -9.4328 | -9.6958 | -9.964 | -10.2375 | -10.5165 | -10.8011 | -11.0916 | -11.3881 | -11.6908 | -12 | -12.3159 | -12.6387 | -12.9686 | -13.306 | -13.6511 | -14.0041 | -14.3655 | -14.7354 | -15.1143 | -15.5025 | -15.9004 | -16.3085 | -16.7271 | -17.1568 | -17.598 | -18.0515 | -18.5177 | -18.9973 | -19.4911 | -20 | -20.5248 | -21.0665 | -21.6264 | -22.2057 | -22.8059 | -23.4287 | -24.0761 | -24.7506 | -25.4549 | -26.1925 | -26.9677 | -27.7859 | -28.6542 | -29.5824 | -30.5841 | -31.68 | -32.9047 | -34.3246 | -36.1086 | -40
積分の分母(積１） | 29 | 28.5025 | 28.01 | 27.5225 | 27.04 | 26.5625 | 26.09 | 25.6225 | 25.16 | 24.7025 | 24.25 | 23.8025 | 23.36 | 22.9225 | 22.49 | 22.0625 | 21.64 | 21.2225 | 20.81 | 20.4025 | 20 | 19.6025 | 19.21 | 18.8225 | 18.44 | 18.0625 | 17.69 | 17.3225 | 16.96 | 16.6025 | 16.25 | 15.9025 | 15.56 | 15.2225 | 14.89 | 14.5625 | 14.24 | 13.9225 | 13.61 | 13.3025 | 13 | 12.7025 | 12.41 | 12.1225 | 11.84 | 11.5625 | 11.29 | 11.0225 | 10.76 | 10.5025 | 10.25 | 10.0025 | 9.76 | 9.5225 | 9.29 | 9.0625 | 8.84 | 8.6225 | 8.41 | 8.2025 | 8 | 7.8025 | 7.61 | 7.4225 | 7.24 | 7.0625 | 6.89 | 6.7225 | 6.56 | 6.4025 | 6.25 | 6.1025 | 5.96 | 5.8225 | 5.69 | 5.5625 | 5.44 | 5.3225 | 5.21 | 5.1025 | 5 | 4.9025 | 4.81 | 4.7225 | 4.64 | 4.5625 | 4.49 | 4.4225 | 4.36 | 4.3025 | 4.25 | 4.2025 | 4.16 | 4.1225 | 4.09 | 4.0625 | 4.04 | 4.0225 | 4.01 | 4.0025 | 4 | 4.0025 | 4.01 | 4.0225 | 4.04 | 4.0625 | 4.09 | 4.1225 | 4.16 | 4.2025 | 4.25 | 4.3025 | 4.36 | 4.4225 | 4.49 | 4.5625 | 4.64 | 4.7225 | 4.81 | 4.9025 | 5 | 5.1025 | 5.21 | 5.3225 | 5.44 | 5.5625 | 5.69 | 5.8225 | 5.96 | 6.1025 | 6.25 | 6.4025 | 6.56 | 6.7225 | 6.89 | 7.0625 | 7.24 | 7.4225 | 7.61 | 7.8025 | 8 | 8.2025 | 8.41 | 8.6225 | 8.84 | 9.0625 | 9.29 | 9.5225 | 9.76 | 10.0025 | 10.25 | 10.5025 | 10.76 | 11.0225 | 11.29 | 11.5625 | 11.84 | 12.1225 | 12.41 | 12.7025 | 13 | 13.3025 | 13.61 | 13.9225 | 14.24 | 14.5625 | 14.89 | 15.2225 | 15.56 | 15.9025 | 16.25 | 16.6025 | 16.96 | 17.3225 | 17.69 | 18.0625 | 18.44 | 18.8225 | 19.21 | 19.6025 | 20 | 20.4025 | 20.81 | 21.2225 | 21.64 | 22.0625 | 22.49 | 22.9225 | 23.36 | 23.8025 | 24.25 | 24.7025 | 25.16 | 25.6225 | 26.09 | 26.5625 | 27.04 | 27.5225 | 28.01 | 28.5025 | 29
積分の分母(積2） | 9.6437 | 9.0396 | 8.7795 | 8.5762 | 8.4024 | 8.2474 | 8.1059 | 7.9747 | 7.8515 | 7.7351 | 7.6242 | 7.5182 | 7.4163 | 7.3182 | 7.2233 | 7.1314 | 7.0422 | 6.9555 | 6.871 | 6.7886 | 6.7082 | 6.6296 | 6.5527 | 6.4774 | 6.4036 | 6.3313 | 6.2603 | 6.1907 | 6.1223 | 6.0551 | 5.989 | 5.9241 | 5.8603 | 5.7975 | 5.7357 | 5.675 | 5.6152 | 5.5563 | 5.4984 | 5.4413 | 5.3852 | 5.3299 | 5.2755 | 5.2219 | 5.1692 | 5.1173 | 5.0662 | 5.016 | 4.9666 | 4.9179 | 4.8701 | 4.8231 | 4.7769 | 4.7315 | 4.6868 | 4.643 | 4.6 | 4.5578 | 4.5164 | 4.4758 | 4.4361 | 4.3971 | 4.359 | 4.3217 | 4.2853 | 4.2497 | 4.215 | 4.1811 | 4.1481 | 4.116 | 4.0847 | 4.0544 | 4.0249 | 3.9964 | 3.9688 | 3.9421 | 3.9164 | 3.8916 | 3.8678 | 3.845 | 3.8231 | 3.8023 | 3.7824 | 3.7636 | 3.7457 | 3.729 | 3.7132 | 3.6985 | 3.6848 | 3.6723 | 3.6607 | 3.6503 | 3.6409 | 3.6327 | 3.6255 | 3.6194 | 3.6144 | 3.6105 | 3.6078 | 3.6061 | 3.6056 | 3.6061 | 3.6078 | 3.6105 | 3.6144 | 3.6194 | 3.6255 | 3.6327 | 3.6409 | 3.6503 | 3.6607 | 3.6723 | 3.6848 | 3.6985 | 3.7132 | 3.729 | 3.7457 | 3.7636 | 3.7824 | 3.8023 | 3.8231 | 3.845 | 3.8678 | 3.8916 | 3.9164 | 3.9421 | 3.9688 | 3.9964 | 4.0249 | 4.0544 | 4.0847 | 4.116 | 4.1481 | 4.1811 | 4.215 | 4.2497 | 4.2853 | 4.3217 | 4.359 | 4.3971 | 4.4361 | 4.4758 | 4.5164 | 4.5578 | 4.6 | 4.643 | 4.6868 | 4.7315 | 4.7769 | 4.8231 | 4.8701 | 4.9179 | 4.9666 | 5.016 | 5.0662 | 5.1173 | 5.1692 | 5.2219 | 5.2755 | 5.3299 | 5.3852 | 5.4413 | 5.4984 | 5.5563 | 5.6152 | 5.675 | 5.7357 | 5.7975 | 5.8603 | 5.9241 | 5.989 | 6.0551 | 6.1223 | 6.1907 | 6.2603 | 6.3313 | 6.4036 | 6.4774 | 6.5527 | 6.6296 | 6.7082 | 6.7886 | 6.871 | 6.9555 | 7.0422 | 7.1314 | 7.2233 | 7.3182 | 7.4163 | 7.5182 | 7.6242 | 7.7351 | 7.8515 | 7.9747 | 8.1059 | 8.2474 | 8.4024 | 8.5762 | 8.7795 | 9.0396 | 9.6437
積分1項目の各分割の結果 | 0.14303 | 0.14015 | 0.13958 | 0.1394 | 0.13944 | 0.13961 | 0.13988 | 0.14023 | 0.14066 | 0.14114 | 0.14167 | 0.14224 | 0.14286 | 0.14352 | 0.14422 | 0.14495 | 0.14571 | 0.14651 | 0.14733 | 0.14819 | 0.14907 | 0.14998 | 0.15092 | 0.15188 | 0.15287 | 0.15388 | 0.15492 | 0.15598 | 0.15706 | 0.15817 | 0.15929 | 0.16043 | 0.1616 | 0.16278 | 0.16397 | 0.16518 | 0.16641 | 0.16765 | 0.16889 | 0.17015 | 0.17141 | 0.17268 | 0.17395 | 0.17521 | 0.17648 | 0.17774 | 0.17898 | 0.18022 | 0.18143 | 0.18263 | 0.18379 | 0.18493 | 0.18602 | 0.18707 | 0.18808 | 0.18902 | 0.1899 | 0.1907 | 0.19143 | 0.19206 | 0.19259 | 0.19301 | 0.19331 | 0.19348 | 0.1935 | 0.19336 | 0.19305 | 0.19255 | 0.19186 | 0.19094 | 0.1898 | 0.18841 | 0.18676 | 0.18482 | 0.1826 | 0.18006 | 0.1772 | 0.174 | 0.17045 | 0.16653 | 0.16222 | 0.15753 | 0.15245 | 0.14695 | 0.14105 | 0.13474 | 0.12803 | 0.1209 | 0.11339 | 0.10549 | 0.097218 | 0.088598 | 0.079651 | 0.0704 | 0.060877 | 0.051113 | 0.041144 | 0.031008 | 0.020744 | 0.010393 | 0 | -0.010393 | -0.020744 | -0.031008 | -0.041144 | -0.051113 | -0.060877 | -0.0704 | -0.079651 | -0.088598 | -0.097218 | -0.10549 | -0.11339 | -0.1209 | -0.12803 | -0.13474 | -0.14105 | -0.14695 | -0.15245 | -0.15753 | -0.16222 | -0.16653 | -0.17045 | -0.174 | -0.1772 | -0.18006 | -0.1826 | -0.18482 | -0.18676 | -0.18841 | -0.1898 | -0.19094 | -0.19186 | -0.19255 | -0.19305 | -0.19336 | -0.1935 | -0.19348 | -0.19331 | -0.19301 | -0.19259 | -0.19206 | -0.19143 | -0.1907 | -0.1899 | -0.18902 | -0.18808 | -0.18707 | -0.18602 | -0.18493 | -0.18379 | -0.18263 | -0.18143 | -0.18022 | -0.17898 | -0.17774 | -0.17648 | -0.17521 | -0.17395 | -0.17268 | -0.17141 | -0.17015 | -0.16889 | -0.16765 | -0.16641 | -0.16518 | -0.16397 | -0.16278 | -0.1616 | -0.16043 | -0.15929 | -0.15817 | -0.15706 | -0.15598 | -0.15492 | -0.15388 | -0.15287 | -0.15188 | -0.15092 | -0.14998 | -0.14907 | -0.14819 | -0.14733 | -0.14651 | -0.14571 | -0.14495 | -0.14422 | -0.14352 | -0.14286 | -0.14224 | -0.14167 | -0.14114 | -0.14066 | -0.14023 | -0.13988 | -0.13961 | -0.13944 | -0.1394 | -0.13958 | -0.14015 | -0.14303
積分２項目
積分の分子 | -40 | -43.0914 | -44.0754 | -44.6953 | -45.12 | -45.4159 | -45.6176 | -45.7458 | -45.8141 | -45.8323 | -45.8075 | -45.7451 | -45.6494 | -45.5239 | -45.3713 | -45.1941 | -44.9943 | -44.7736 | -44.5335 | -44.2752 | -44 | -43.7089 | -43.4027 | -43.0823 | -42.7485 | -42.402 | -42.0432 | -41.6729 | -41.2915 | -40.8996 | -40.4975 | -40.0857 | -39.6646 | -39.2345 | -38.7959 | -38.3489 | -37.894 | -37.4314 | -36.9613 | -36.4841 | -36 | -35.5092 | -35.0119 | -34.5084 | -33.9989 | -33.4835 | -32.9625 | -32.436 | -31.9042 | -31.3672 | -30.8253 | -30.2786 | -29.7272 | -29.1713 | -28.6111 | -28.0466 | -27.478 | -26.9054 | -26.329 | -25.7489 | -25.1652 | -24.5779 | -23.9874 | -23.3935 | -22.7966 | -22.1966 | -21.5936 | -20.9878 | -20.3793 | -19.7682 | -19.1545 | -18.5384 | -17.92 | -17.2993 | -16.6765 | -16.0515 | -15.4246 | -14.7958 | -14.1652 | -13.5329 | -12.899 | -12.2635 | -11.6265 | -10.9881 | -10.3485 | -9.7076 | -9.0655 | -8.4224 | -7.7783 | -7.1333 | -6.4875 | -5.8409 | -5.1936 | -4.5457 | -3.8973 | -3.2484 | -2.5992 | -1.9497 | -1.2999 | -0.64999 | 0 | 0.64999 | 1.2999 | 1.9497 | 2.5992 | 3.2484 | 3.8973 | 4.5457 | 5.1936 | 5.8409 | 6.4875 | 7.1333 | 7.7783 | 8.4224 | 9.0655 | 9.7076 | 10.3485 | 10.9881 | 11.6265 | 12.2635 | 12.899 | 13.5329 | 14.1652 | 14.7958 | 15.4246 | 16.0515 | 16.6765 | 17.2993 | 17.92 | 18.5384 | 19.1545 | 19.7682 | 20.3793 | 20.9878 | 21.5936 | 22.1966 | 22.7966 | 23.3935 | 23.9874 | 24.5779 | 25.1652 | 25.7489 | 26.329 | 26.9054 | 27.478 | 28.0466 | 28.6111 | 29.1713 | 29.7272 | 30.2786 | 30.8253 | 31.3672 | 31.9042 | 32.436 | 32.9625 | 33.4835 | 33.9989 | 34.5084 | 35.0119 | 35.5092 | 36 | 36.4841 | 36.9613 | 37.4314 | 37.894 | 38.3489 | 38.7959 | 39.2345 | 39.6646 | 40.0857 | 40.4975 | 40.8996 | 41.2915 | 41.6729 | 42.0432 | 42.402 | 42.7485 | 43.0823 | 43.4027 | 43.7089 | 44 | 44.2752 | 44.5335 | 44.7736 | 44.9943 | 45.1941 | 45.3713 | 45.5239 | 45.6494 | 45.7451 | 45.8075 | 45.8323 | 45.8141 | 45.7458 | 45.6176 | 45.4159 | 45.12 | 44.6953 | 44.0754 | 43.0914 | 40
積分の分母(積2） | 9.6437 | 10.212 | 10.4365 | 10.6042 | 10.7424 | 10.8619 | 10.9679 | 11.0637 | 11.1514 | 11.2325 | 11.308 | 11.3788 | 11.4454 | 11.5084 | 11.5682 | 11.6251 | 11.6793 | 11.7312 | 11.7809 | 11.8285 | 11.8743 | 11.9184 | 11.9609 | 12.0018 | 12.0413 | 12.0795 | 12.1165 | 12.1522 | 12.1868 | 12.2203 | 12.2528 | 12.2843 | 12.3149 | 12.3446 | 12.3734 | 12.4014 | 12.4286 | 12.455 | 12.4807 | 12.5057 | 12.53 | 12.5536 | 12.5765 | 12.5989 | 12.6206 | 12.6417 | 12.6623 | 12.6823 | 12.7017 | 12.7206 | 12.739 | 12.7569 | 12.7743 | 12.7911 | 12.8076 | 12.8235 | 12.839 | 12.854 | 12.8686 | 12.8828 | 12.8966 | 12.9099 | 12.9228 | 12.9353 | 12.9474 | 12.9592 | 12.9705 | 12.9815 | 12.9921 | 13.0023 | 13.0121 | 13.0216 | 13.0307 | 13.0395 | 13.0479 | 13.056 | 13.0638 | 13.0712 | 13.0782 | 13.085 | 13.0914 | 13.0974 | 13.1032 | 13.1086 | 13.1137 | 13.1185 | 13.123 | 13.1271 | 13.131 | 13.1345 | 13.1377 | 13.1406 | 13.1432 | 13.1455 | 13.1475 | 13.1491 | 13.1505 | 13.1516 | 13.1523 | 13.1528 | 13.1529 | 13.1528 | 13.1523 | 13.1516 | 13.1505 | 13.1491 | 13.1475 | 13.1455 | 13.1432 | 13.1406 | 13.1377 | 13.1345 | 13.131 | 13.1271 | 13.123 | 13.1185 | 13.1137 | 13.1086 | 13.1032 | 13.0974 | 13.0914 | 13.085 | 13.0782 | 13.0712 | 13.0638 | 13.056 | 13.0479 | 13.0395 | 13.0307 | 13.0216 | 13.0121 | 13.0023 | 12.9921 | 12.9815 | 12.9705 | 12.9592 | 12.9474 | 12.9353 | 12.9228 | 12.9099 | 12.8966 | 12.8828 | 12.8686 | 12.854 | 12.839 | 12.8235 | 12.8076 | 12.7911 | 12.7743 | 12.7569 | 12.739 | 12.7206 | 12.7017 | 12.6823 | 12.6623 | 12.6417 | 12.6206 | 12.5989 | 12.5765 | 12.5536 | 12.53 | 12.5057 | 12.4807 | 12.455 | 12.4286 | 12.4014 | 12.3734 | 12.3446 | 12.3149 | 12.2843 | 12.2528 | 12.2203 | 12.1868 | 12.1522 | 12.1165 | 12.0795 | 12.0413 | 12.0018 | 11.9609 | 11.9184 | 11.8743 | 11.8285 | 11.7809 | 11.7312 | 11.6793 | 11.6251 | 11.5682 | 11.5084 | 11.4454 | 11.3788 | 11.308 | 11.2325 | 11.1514 | 11.0637 | 10.9679 | 10.8619 | 10.7424 | 10.6042 | 10.4365 | 10.212 | 9.6437
積分2項目の各分割の結果 | -0.14303 | -0.14805 | -0.15078 | -0.15314 | -0.15533 | -0.15741 | -0.15942 | -0.16137 | -0.16329 | -0.16518 | -0.16705 | -0.1689 | -0.17074 | -0.17257 | -0.17439 | -0.17621 | -0.17803 | -0.17984 | -0.18165 | -0.18346 | -0.18527 | -0.18709 | -0.1889 | -0.19071 | -0.19252 | -0.19434 | -0.19615 | -0.19797 | -0.19978 | -0.20159 | -0.20339 | -0.2052 | -0.207 | -0.20879 | -0.21057 | -0.21235 | -0.21411 | -0.21586 | -0.2176 | -0.21931 | -0.22101 | -0.22268 | -0.22433 | -0.22594 | -0.22753 | -0.22907 | -0.23058 | -0.23203 | -0.23344 | -0.23479 | -0.23607 | -0.23729 | -0.23843 | -0.23949 | -0.24047 | -0.24134 | -0.2421 | -0.24275 | -0.24328 | -0.24367 | -0.24391 | -0.244 | -0.24392 | -0.24365 | -0.24319 | -0.24252 | -0.24163 | -0.2405 | -0.23912 | -0.23746 | -0.23553 | -0.23329 | -0.23074 | -0.22785 | -0.22462 | -0.22102 | -0.21704 | -0.21267 | -0.20789 | -0.20269 | -0.19706 | -0.19099 | -0.18447 | -0.1775 | -0.17007 | -0.16219 | -0.15386 | -0.14508 | -0.13586 | -0.12623 | -0.11619 | -0.10577 | -0.094989 | -0.083881 | -0.072477 | -0.060811 | -0.048923 | -0.036854 | -0.024647 | -0.012347 | 0 | 0.012347 | 0.024647 | 0.036854 | 0.048923 | 0.060811 | 0.072477 | 0.083881 | 0.094989 | 0.10577 | 0.11619 | 0.12623 | 0.13586 | 0.14508 | 0.15386 | 0.16219 | 0.17007 | 0.1775 | 0.18447 | 0.19099 | 0.19706 | 0.20269 | 0.20789 | 0.21267 | 0.21704 | 0.22102 | 0.22462 | 0.22785 | 0.23074 | 0.23329 | 0.23553 | 0.23746 | 0.23912 | 0.2405 | 0.24163 | 0.24252 | 0.24319 | 0.24365 | 0.24392 | 0.244 | 0.24391 | 0.24367 | 0.24328 | 0.24275 | 0.2421 | 0.24134 | 0.24047 | 0.23949 | 0.23843 | 0.23729 | 0.23607 | 0.23479 | 0.23344 | 0.23203 | 0.23058 | 0.22907 | 0.22753 | 0.22594 | 0.22433 | 0.22268 | 0.22101 | 0.21931 | 0.2176 | 0.21586 | 0.21411 | 0.21235 | 0.21057 | 0.20879 | 0.207 | 0.2052 | 0.20339 | 0.20159 | 0.19978 | 0.19797 | 0.19615 | 0.19434 | 0.19252 | 0.19071 | 0.1889 | 0.18709 | 0.18527 | 0.18346 | 0.18165 | 0.17984 | 0.17803 | 0.17621 | 0.17439 | 0.17257 | 0.17074 | 0.1689 | 0.16705 | 0.16518 | 0.16329 | 0.16137 | 0.15942 | 0.15741 | 0.15533 | 0.15314 | 0.15078 | 0.14805 | 0.14303
重み | 1 | 1 | 1 | 1 | 1 | 1 | 1 | 1 | 1 | 1 | 1 | 1 | 1 | 1 | 1 | 1 | 1 | 1 | 1 | 1 | 1 | 1 | 1 | 1 | 1 | 1 | 1 | 1 | 1 | 1 | 1 | 1 | 1 | 1 | 1 | 1 | 1 | 1 | 1 | 1 | 1 | 1 | 1 | 1 | 1 | 1 | 1 | 1 | 1 | 1 | 1 | 1 | 1 | 1 | 1 | 1 | 1 | 1 | 1 | 1 | 1 | 1 | 1 | 1 | 1 | 1 | 1 | 1 | 1 | 1 | 1 | 1 | 1 | 1 | 1 | 1 | 1 | 1 | 1 | 1 | 1 | 1 | 1 | 1 | 1 | 1 | 1 | 1 | 1 | 1 | 1 | 1 | 1 | 1 | 1 | 1 | 1 | 1 | 1 | 1 | 1 | 1 | 1 | 1 | 1 | 1 | 1 | 1 | 1 | 1 | 1 | 1 | 1 | 1 | 1 | 1 | 1 | 1 | 1 | 1 | 1 | 1 | 1 | 1 | 1 | 1 | 1 | 1 | 1 | 1 | 1 | 1 | 1 | 1 | 1 | 1 | 1 | 1 | 1 | 1 | 1 | 1 | 1 | 1 | 1 | 1 | 1 | 1 | 1 | 1 | 1 | 1 | 1 | 1 | 1 | 1 | 1 | 1 | 1 | 1 | 1 | 1 | 1 | 1 | 1 | 1 | 1 | 1 | 1 | 1 | 1 | 1 | 1 | 1 | 1 | 1 | 1 | 1 | 1 | 1 | 1 | 1 | 1 | 1 | 1 | 1 | 1 | 1 | 1 | 1 | 1 | 1 | 1 | 1 | 1 | 1 | 1 | 1 | 1 | 1 | 1
各項結果 | 0 | -0.0079008 | -0.011196 | -0.013739 | -0.015895 | -0.017804 | -0.019537 | -0.021138 | -0.022634 | -0.024043 | -0.02538 | -0.026654 | -0.027874 | -0.029045 | -0.030173 | -0.031261 | -0.032313 | -0.033331 | -0.034318 | -0.035274 | -0.036202 | -0.037103 | -0.037978 | -0.038828 | -0.039653 | -0.040453 | -0.04123 | -0.041984 | -0.042714 | -0.04342 | -0.044103 | -0.044763 | -0.045399 | -0.046012 | -0.0466 | -0.047163 | -0.047702 | -0.048216 | -0.048703 | -0.049164 | -0.049598 | -0.050004 | -0.050381 | -0.05073 | -0.051048 | -0.051336 | -0.051592 | -0.051815 | -0.052005 | -0.052161 | -0.052281 | -0.052366 | -0.052412 | -0.052421 | -0.05239 | -0.052319 | -0.052206 | -0.052051 | -0.051853 | -0.051609 | -0.051321 | -0.050986 | -0.050603 | -0.050172 | -0.049691 | -0.049161 | -0.048579 | -0.047946 | -0.047261 | -0.046522 | -0.04573 | -0.044884 | -0.043984 | -0.04303 | -0.042021 | -0.040958 | -0.03984 | -0.038669 | -0.037444 | -0.036166 | -0.034837 | -0.033456 | -0.032025 | -0.030546 | -0.029019 | -0.027447 | -0.025831 | -0.024173 | -0.022476 | -0.020741 | -0.018972 | -0.01717 | -0.015338 | -0.013481 | -0.011599 | -0.0096977 | -0.0077789 | -0.0058464 | -0.0039034 | -0.0019534 | 0 | 0.0019534 | 0.0039034 | 0.0058464 | 0.0077789 | 0.0096977 | 0.011599 | 0.013481 | 0.015338 | 0.01717 | 0.018972 | 0.020741 | 0.022476 | 0.024173 | 0.025831 | 0.027447 | 0.029019 | 0.030546 | 0.032025 | 0.033456 | 0.034837 | 0.036166 | 0.037444 | 0.038669 | 0.03984 | 0.040958 | 0.042021 | 0.04303 | 0.043984 | 0.044884 | 0.04573 | 0.046522 | 0.047261 | 0.047946 | 0.048579 | 0.049161 | 0.049691 | 0.050172 | 0.050603 | 0.050986 | 0.051321 | 0.051609 | 0.051853 | 0.052051 | 0.052206 | 0.052319 | 0.05239 | 0.052421 | 0.052412 | 0.052366 | 0.052281 | 0.052161 | 0.052005 | 0.051815 | 0.051592 | 0.051336 | 0.051048 | 0.05073 | 0.050381 | 0.050004 | 0.049598 | 0.049164 | 0.048703 | 0.048216 | 0.047702 | 0.047163 | 0.0466 | 0.046012 | 0.045399 | 0.044763 | 0.044103 | 0.04342 | 0.042714 | 0.041984 | 0.04123 | 0.040453 | 0.039653 | 0.038828 | 0.037978 | 0.037103 | 0.036202 | 0.035274 | 0.034318 | 0.033331 | 0.032313 | 0.031261 | 0.030173 | 0.029045 | 0.027874 | 0.026654 | 0.02538 | 0.024043 | 0.022634 | 0.021138 | 0.019537 | 0.017804 | 0.015895 | 0.013739 | 0.011196 | 0.0079008 | 0
積分結果 | 4.1633e-18
N極寄与 | 4.5058e-15
１－２．S極側の積分
積分1項目
積分の分子 | 40 | 36.1086 | 34.3246 | 32.9047 | 31.68 | 30.5841 | 29.5824 | 28.6542 | 27.7859 | 26.9677 | 26.1925 | 25.4549 | 24.7506 | 24.0761 | 23.4287 | 22.8059 | 22.2057 | 21.6264 | 21.0665 | 20.5248 | 20 | 19.4911 | 18.9973 | 18.5177 | 18.0515 | 17.598 | 17.1568 | 16.7271 | 16.3085 | 15.9004 | 15.5025 | 15.1143 | 14.7354 | 14.3655 | 14.0041 | 13.6511 | 13.306 | 12.9686 | 12.6387 | 12.3159 | 12 | 11.6908 | 11.3881 | 11.0916 | 10.8011 | 10.5165 | 10.2375 | 9.964 | 9.6958 | 9.4328 | 9.1747 | 8.9214 | 8.6728 | 8.4287 | 8.1889 | 7.9534 | 7.722 | 7.4946 | 7.271 | 7.0511 | 6.8348 | 6.6221 | 6.4126 | 6.2065 | 6.0034 | 5.8034 | 5.6064 | 5.4122 | 5.2207 | 5.0318 | 4.8455 | 4.6616 | 4.48 | 4.3007 | 4.1235 | 3.9485 | 3.7754 | 3.6042 | 3.4348 | 3.2671 | 3.101 | 2.9365 | 2.7735 | 2.6119 | 2.4515 | 2.2924 | 2.1345 | 1.9776 | 1.8217 | 1.6667 | 1.5125 | 1.3591 | 1.2064 | 1.0543 | 0.9027 | 0.75156 | 0.6008 | 0.45034 | 0.3001 | 0.15001 | 0 | -0.15001 | -0.3001 | -0.45034 | -0.6008 | -0.75156 | -0.9027 | -1.0543 | -1.2064 | -1.3591 | -1.5125 | -1.6667 | -1.8217 | -1.9776 | -2.1345 | -2.2924 | -2.4515 | -2.6119 | -2.7735 | -2.9365 | -3.101 | -3.2671 | -3.4348 | -3.6042 | -3.7754 | -3.9485 | -4.1235 | -4.3007 | -4.48 | -4.6616 | -4.8455 | -5.0318 | -5.2207 | -5.4122 | -5.6064 | -5.8034 | -6.0034 | -6.2065 | -6.4126 | -6.6221 | -6.8348 | -7.0511 | -7.271 | -7.4946 | -7.722 | -7.9534 | -8.1889 | -8.4287 | -8.6728 | -8.9214 | -9.1747 | -9.4328 | -9.6958 | -9.964 | -10.2375 | -10.5165 | -10.8011 | -11.0916 | -11.3881 | -11.6908 | -12 | -12.3159 | -12.6387 | -12.9686 | -13.306 | -13.6511 | -14.0041 | -14.3655 | -14.7354 | -15.1143 | -15.5025 | -15.9004 | -16.3085 | -16.7271 | -17.1568 | -17.598 | -18.0515 | -18.5177 | -18.9973 | -19.4911 | -20 | -20.5248 | -21.0665 | -21.6264 | -22.2057 | -22.8059 | -23.4287 | -24.0761 | -24.7506 | -25.4549 | -26.1925 | -26.9677 | -27.7859 | -28.6542 | -29.5824 | -30.5841 | -31.68 | -32.9047 | -34.3246 | -36.1086 | -40
積分の分母(積１） | 41 | 40.5025 | 40.01 | 39.5225 | 39.04 | 38.5625 | 38.09 | 37.6225 | 37.16 | 36.7025 | 36.25 | 35.8025 | 35.36 | 34.9225 | 34.49 | 34.0625 | 33.64 | 33.2225 | 32.81 | 32.4025 | 32 | 31.6025 | 31.21 | 30.8225 | 30.44 | 30.0625 | 29.69 | 29.3225 | 28.96 | 28.6025 | 28.25 | 27.9025 | 27.56 | 27.2225 | 26.89 | 26.5625 | 26.24 | 25.9225 | 25.61 | 25.3025 | 25 | 24.7025 | 24.41 | 24.1225 | 23.84 | 23.5625 | 23.29 | 23.0225 | 22.76 | 22.5025 | 22.25 | 22.0025 | 21.76 | 21.5225 | 21.29 | 21.0625 | 20.84 | 20.6225 | 20.41 | 20.2025 | 20 | 19.8025 | 19.61 | 19.4225 | 19.24 | 19.0625 | 18.89 | 18.7225 | 18.56 | 18.4025 | 18.25 | 18.1025 | 17.96 | 17.8225 | 17.69 | 17.5625 | 17.44 | 17.3225 | 17.21 | 17.1025 | 17 | 16.9025 | 16.81 | 16.7225 | 16.64 | 16.5625 | 16.49 | 16.4225 | 16.36 | 16.3025 | 16.25 | 16.2025 | 16.16 | 16.1225 | 16.09 | 16.0625 | 16.04 | 16.0225 | 16.01 | 16.0025 | 16 | 16.0025 | 16.01 | 16.0225 | 16.04 | 16.0625 | 16.09 | 16.1225 | 16.16 | 16.2025 | 16.25 | 16.3025 | 16.36 | 16.4225 | 16.49 | 16.5625 | 16.64 | 16.7225 | 16.81 | 16.9025 | 17 | 17.1025 | 17.21 | 17.3225 | 17.44 | 17.5625 | 17.69 | 17.8225 | 17.96 | 18.1025 | 18.25 | 18.4025 | 18.56 | 18.7225 | 18.89 | 19.0625 | 19.24 | 19.4225 | 19.61 | 19.8025 | 20 | 20.2025 | 20.41 | 20.6225 | 20.84 | 21.0625 | 21.29 | 21.5225 | 21.76 | 22.0025 | 22.25 | 22.5025 | 22.76 | 23.0225 | 23.29 | 23.5625 | 23.84 | 24.1225 | 24.41 | 24.7025 | 25 | 25.3025 | 25.61 | 25.9225 | 26.24 | 26.5625 | 26.89 | 27.2225 | 27.56 | 27.9025 | 28.25 | 28.6025 | 28.96 | 29.3225 | 29.69 | 30.0625 | 30.44 | 30.8225 | 31.21 | 31.6025 | 32 | 32.4025 | 32.81 | 33.2225 | 33.64 | 34.0625 | 34.49 | 34.9225 | 35.36 | 35.8025 | 36.25 | 36.7025 | 37.16 | 37.6225 | 38.09 | 38.5625 | 39.04 | 39.5225 | 40.01 | 40.5025 | 41
積分の分母(積2） | 10.247 | 9.6806 | 9.4382 | 9.2494 | 9.0885 | 8.9454 | 8.8151 | 8.6946 | 8.5818 | 8.4753 | 8.3743 | 8.2779 | 8.1855 | 8.0967 | 8.011 | 7.9283 | 7.8481 | 7.7704 | 7.6949 | 7.6214 | 7.5498 | 7.4801 | 7.412 | 7.3455 | 7.2805 | 7.217 | 7.1548 | 7.094 | 7.0343 | 6.9759 | 6.9187 | 6.8626 | 6.8076 | 6.7536 | 6.7007 | 6.6487 | 6.5977 | 6.5477 | 6.4986 | 6.4504 | 6.4031 | 6.3567 | 6.3112 | 6.2665 | 6.2226 | 6.1795 | 6.1373 | 6.0959 | 6.0553 | 6.0155 | 5.9765 | 5.9382 | 5.9007 | 5.864 | 5.8281 | 5.7929 | 5.7585 | 5.7248 | 5.6919 | 5.6598 | 5.6284 | 5.5978 | 5.5679 | 5.5387 | 5.5103 | 5.4827 | 5.4558 | 5.4297 | 5.4043 | 5.3797 | 5.3558 | 5.3327 | 5.3104 | 5.2888 | 5.268 | 5.2479 | 5.2286 | 5.2101 | 5.1923 | 5.1753 | 5.1591 | 5.1437 | 5.129 | 5.1151 | 5.102 | 5.0897 | 5.0782 | 5.0674 | 5.0575 | 5.0483 | 5.0399 | 5.0324 | 5.0256 | 5.0196 | 5.0144 | 5.01 | 5.0064 | 5.0036 | 5.0016 | 5.0004 | 5 | 5.0004 | 5.0016 | 5.0036 | 5.0064 | 5.01 | 5.0144 | 5.0196 | 5.0256 | 5.0324 | 5.0399 | 5.0483 | 5.0575 | 5.0674 | 5.0782 | 5.0897 | 5.102 | 5.1151 | 5.129 | 5.1437 | 5.1591 | 5.1753 | 5.1923 | 5.2101 | 5.2286 | 5.2479 | 5.268 | 5.2888 | 5.3104 | 5.3327 | 5.3558 | 5.3797 | 5.4043 | 5.4297 | 5.4558 | 5.4827 | 5.5103 | 5.5387 | 5.5679 | 5.5978 | 5.6284 | 5.6598 | 5.6919 | 5.7248 | 5.7585 | 5.7929 | 5.8281 | 5.864 | 5.9007 | 5.9382 | 5.9765 | 6.0155 | 6.0553 | 6.0959 | 6.1373 | 6.1795 | 6.2226 | 6.2665 | 6.3112 | 6.3567 | 6.4031 | 6.4504 | 6.4986 | 6.5477 | 6.5977 | 6.6487 | 6.7007 | 6.7536 | 6.8076 | 6.8626 | 6.9187 | 6.9759 | 7.0343 | 7.094 | 7.1548 | 7.217 | 7.2805 | 7.3455 | 7.412 | 7.4801 | 7.5498 | 7.6214 | 7.6949 | 7.7704 | 7.8481 | 7.9283 | 8.011 | 8.0967 | 8.1855 | 8.2779 | 8.3743 | 8.4753 | 8.5818 | 8.6946 | 8.8151 | 8.9454 | 9.0885 | 9.2494 | 9.4382 | 9.6806 | 10.247
積分1項目の各分割の結果 | 0.09521 | 0.092093 | 0.090896 | 0.090012 | 0.089286 | 0.088661 | 0.088104 | 0.087598 | 0.087131 | 0.086694 | 0.086282 | 0.085889 | 0.085512 | 0.085148 | 0.084794 | 0.084448 | 0.084109 | 0.083774 | 0.083442 | 0.083112 | 0.082783 | 0.082454 | 0.082123 | 0.081789 | 0.081453 | 0.081112 | 0.080766 | 0.080414 | 0.080055 | 0.07969 | 0.079315 | 0.078933 | 0.07854 | 0.078137 | 0.077723 | 0.077297 | 0.076858 | 0.076406 | 0.07594 | 0.07546 | 0.074963 | 0.074451 | 0.073922 | 0.073375 | 0.07281 | 0.072226 | 0.071622 | 0.070998 | 0.070352 | 0.069685 | 0.068995 | 0.068282 | 0.067545 | 0.066784 | 0.065997 | 0.065185 | 0.064347 | 0.063481 | 0.062588 | 0.061667 | 0.060718 | 0.059739 | 0.058731 | 0.057694 | 0.056626 | 0.055528 | 0.054399 | 0.053239 | 0.052048 | 0.050826 | 0.049573 | 0.048289 | 0.046973 | 0.045626 | 0.044249 | 0.042841 | 0.041403 | 0.039935 | 0.038437 | 0.036912 | 0.035358 | 0.033776 | 0.032168 | 0.030535 | 0.028876 | 0.027194 | 0.02549 | 0.023763 | 0.022017 | 0.020251 | 0.018468 | 0.016669 | 0.014855 | 0.013027 | 0.011188 | 0.0093393 | 0.0074817 | 0.0056173 | 0.0037477 | 0.0018747 | 0 | -0.0018747 | -0.0037477 | -0.0056173 | -0.0074817 | -0.0093393 | -0.011188 | -0.013027 | -0.014855 | -0.016669 | -0.018468 | -0.020251 | -0.022017 | -0.023763 | -0.02549 | -0.027194 | -0.028876 | -0.030535 | -0.032168 | -0.033776 | -0.035358 | -0.036912 | -0.038437 | -0.039935 | -0.041403 | -0.042841 | -0.044249 | -0.045626 | -0.046973 | -0.048289 | -0.049573 | -0.050826 | -0.052048 | -0.053239 | -0.054399 | -0.055528 | -0.056626 | -0.057694 | -0.058731 | -0.059739 | -0.060718 | -0.061667 | -0.062588 | -0.063481 | -0.064347 | -0.065185 | -0.065997 | -0.066784 | -0.067545 | -0.068282 | -0.068995 | -0.069685 | -0.070352 | -0.070998 | -0.071622 | -0.072226 | -0.07281 | -0.073375 | -0.073922 | -0.074451 | -0.074963 | -0.07546 | -0.07594 | -0.076406 | -0.076858 | -0.077297 | -0.077723 | -0.078137 | -0.07854 | -0.078933 | -0.079315 | -0.07969 | -0.080055 | -0.080414 | -0.080766 | -0.081112 | -0.081453 | -0.081789 | -0.082123 | -0.082454 | -0.082783 | -0.083112 | -0.083442 | -0.083774 | -0.084109 | -0.084448 | -0.084794 | -0.085148 | -0.085512 | -0.085889 | -0.086282 | -0.086694 | -0.087131 | -0.087598 | -0.088104 | -0.088661 | -0.089286 | -0.090012 | -0.090896 | -0.092093 | -0.09521
積分２項目
積分の分子 | -40 | -43.0914 | -44.0754 | -44.6953 | -45.12 | -45.4159 | -45.6176 | -45.7458 | -45.8141 | -45.8323 | -45.8075 | -45.7451 | -45.6494 | -45.5239 | -45.3713 | -45.1941 | -44.9943 | -44.7736 | -44.5335 | -44.2752 | -44 | -43.7089 | -43.4027 | -43.0823 | -42.7485 | -42.402 | -42.0432 | -41.6729 | -41.2915 | -40.8996 | -40.4975 | -40.0857 | -39.6646 | -39.2345 | -38.7959 | -38.3489 | -37.894 | -37.4314 | -36.9613 | -36.4841 | -36 | -35.5092 | -35.0119 | -34.5084 | -33.9989 | -33.4835 | -32.9625 | -32.436 | -31.9042 | -31.3672 | -30.8253 | -30.2786 | -29.7272 | -29.1713 | -28.6111 | -28.0466 | -27.478 | -26.9054 | -26.329 | -25.7489 | -25.1652 | -24.5779 | -23.9874 | -23.3935 | -22.7966 | -22.1966 | -21.5936 | -20.9878 | -20.3793 | -19.7682 | -19.1545 | -18.5384 | -17.92 | -17.2993 | -16.6765 | -16.0515 | -15.4246 | -14.7958 | -14.1652 | -13.5329 | -12.899 | -12.2635 | -11.6265 | -10.9881 | -10.3485 | -9.7076 | -9.0655 | -8.4224 | -7.7783 | -7.1333 | -6.4875 | -5.8409 | -5.1936 | -4.5457 | -3.8973 | -3.2484 | -2.5992 | -1.9497 | -1.2999 | -0.64999 | 0 | 0.64999 | 1.2999 | 1.9497 | 2.5992 | 3.2484 | 3.8973 | 4.5457 | 5.1936 | 5.8409 | 6.4875 | 7.1333 | 7.7783 | 8.4224 | 9.0655 | 9.7076 | 10.3485 | 10.9881 | 11.6265 | 12.2635 | 12.899 | 13.5329 | 14.1652 | 14.7958 | 15.4246 | 16.0515 | 16.6765 | 17.2993 | 17.92 | 18.5384 | 19.1545 | 19.7682 | 20.3793 | 20.9878 | 21.5936 | 22.1966 | 22.7966 | 23.3935 | 23.9874 | 24.5779 | 25.1652 | 25.7489 | 26.329 | 26.9054 | 27.478 | 28.0466 | 28.6111 | 29.1713 | 29.7272 | 30.2786 | 30.8253 | 31.3672 | 31.9042 | 32.436 | 32.9625 | 33.4835 | 33.9989 | 34.5084 | 35.0119 | 35.5092 | 36 | 36.4841 | 36.9613 | 37.4314 | 37.894 | 38.3489 | 38.7959 | 39.2345 | 39.6646 | 40.0857 | 40.4975 | 40.8996 | 41.2915 | 41.6729 | 42.0432 | 42.402 | 42.7485 | 43.0823 | 43.4027 | 43.7089 | 44 | 44.2752 | 44.5335 | 44.7736 | 44.9943 | 45.1941 | 45.3713 | 45.5239 | 45.6494 | 45.7451 | 45.8075 | 45.8323 | 45.8141 | 45.7458 | 45.6176 | 45.4159 | 45.12 | 44.6953 | 44.0754 | 43.0914 | 40
積分の分母(積2） | 10.247 | 10.7836 | 10.9964 | 11.1556 | 11.2872 | 11.4009 | 11.5019 | 11.5933 | 11.677 | 11.7545 | 11.8267 | 11.8944 | 11.9582 | 12.0185 | 12.0757 | 12.1302 | 12.1822 | 12.232 | 12.2796 | 12.3254 | 12.3693 | 12.4116 | 12.4524 | 12.4917 | 12.5297 | 12.5664 | 12.6019 | 12.6363 | 12.6696 | 12.7018 | 12.7331 | 12.7634 | 12.7928 | 12.8214 | 12.8492 | 12.8761 | 12.9023 | 12.9278 | 12.9525 | 12.9766 | 13 | 13.0228 | 13.0449 | 13.0664 | 13.0874 | 13.1078 | 13.1276 | 13.1469 | 13.1656 | 13.1839 | 13.2016 | 13.2188 | 13.2356 | 13.2519 | 13.2678 | 13.2832 | 13.2981 | 13.3126 | 13.3267 | 13.3404 | 13.3537 | 13.3666 | 13.379 | 13.3911 | 13.4028 | 13.4142 | 13.4251 | 13.4357 | 13.4459 | 13.4558 | 13.4653 | 13.4745 | 13.4833 | 13.4918 | 13.5 | 13.5078 | 13.5152 | 13.5224 | 13.5292 | 13.5357 | 13.5419 | 13.5478 | 13.5534 | 13.5586 | 13.5635 | 13.5682 | 13.5725 | 13.5765 | 13.5802 | 13.5836 | 13.5867 | 13.5895 | 13.592 | 13.5943 | 13.5962 | 13.5978 | 13.5991 | 13.6001 | 13.6009 | 13.6013 | 13.6015 | 13.6013 | 13.6009 | 13.6001 | 13.5991 | 13.5978 | 13.5962 | 13.5943 | 13.592 | 13.5895 | 13.5867 | 13.5836 | 13.5802 | 13.5765 | 13.5725 | 13.5682 | 13.5635 | 13.5586 | 13.5534 | 13.5478 | 13.5419 | 13.5357 | 13.5292 | 13.5224 | 13.5152 | 13.5078 | 13.5 | 13.4918 | 13.4833 | 13.4745 | 13.4653 | 13.4558 | 13.4459 | 13.4357 | 13.4251 | 13.4142 | 13.4028 | 13.3911 | 13.379 | 13.3666 | 13.3537 | 13.3404 | 13.3267 | 13.3126 | 13.2981 | 13.2832 | 13.2678 | 13.2519 | 13.2356 | 13.2188 | 13.2016 | 13.1839 | 13.1656 | 13.1469 | 13.1276 | 13.1078 | 13.0874 | 13.0664 | 13.0449 | 13.0228 | 13 | 12.9766 | 12.9525 | 12.9278 | 12.9023 | 12.8761 | 12.8492 | 12.8214 | 12.7928 | 12.7634 | 12.7331 | 12.7018 | 12.6696 | 12.6363 | 12.6019 | 12.5664 | 12.5297 | 12.4917 | 12.4524 | 12.4116 | 12.3693 | 12.3254 | 12.2796 | 12.232 | 12.1822 | 12.1302 | 12.0757 | 12.0185 | 11.9582 | 11.8944 | 11.8267 | 11.7545 | 11.677 | 11.5933 | 11.5019 | 11.4009 | 11.2872 | 11.1556 | 10.9964 | 10.7836 | 10.247
積分2項目の各分割の結果 | -0.09521 | -0.098661 | -0.10018 | -0.10137 | -0.10239 | -0.1033 | -0.10412 | -0.10488 | -0.10558 | -0.10624 | -0.10685 | -0.10742 | -0.10796 | -0.10846 | -0.10894 | -0.10938 | -0.10979 | -0.11018 | -0.11053 | -0.11086 | -0.11116 | -0.11143 | -0.11168 | -0.11189 | -0.11208 | -0.11224 | -0.11237 | -0.11247 | -0.11254 | -0.11258 | -0.11258 | -0.11256 | -0.1125 | -0.11241 | -0.11228 | -0.11212 | -0.11193 | -0.1117 | -0.11143 | -0.11112 | -0.11077 | -0.11038 | -0.10995 | -0.10948 | -0.10897 | -0.10841 | -0.10781 | -0.10716 | -0.10647 | -0.10573 | -0.10494 | -0.1041 | -0.10322 | -0.10228 | -0.10129 | -0.10025 | -0.099151 | -0.098002 | -0.096798 | -0.09554 | -0.094225 | -0.092855 | -0.091428 | -0.089944 | -0.088403 | -0.086804 | -0.085148 | -0.083434 | -0.081662 | -0.079833 | -0.077946 | -0.076001 | -0.074001 | -0.071943 | -0.06983 | -0.067662 | -0.06544 | -0.063165 | -0.060837 | -0.058459 | -0.056031 | -0.053554 | -0.051031 | -0.048463 | -0.045851 | -0.043198 | -0.040505 | -0.037775 | -0.03501 | -0.032212 | -0.029384 | -0.026527 | -0.023645 | -0.02074 | -0.017815 | -0.014873 | -0.011916 | -0.0089472 | -0.0059697 | -0.0029863 | 0 | 0.0029863 | 0.0059697 | 0.0089472 | 0.011916 | 0.014873 | 0.017815 | 0.02074 | 0.023645 | 0.026527 | 0.029384 | 0.032212 | 0.03501 | 0.037775 | 0.040505 | 0.043198 | 0.045851 | 0.048463 | 0.051031 | 0.053554 | 0.056031 | 0.058459 | 0.060837 | 0.063165 | 0.06544 | 0.067662 | 0.06983 | 0.071943 | 0.074001 | 0.076001 | 0.077946 | 0.079833 | 0.081662 | 0.083434 | 0.085148 | 0.086804 | 0.088403 | 0.089944 | 0.091428 | 0.092855 | 0.094225 | 0.09554 | 0.096798 | 0.098002 | 0.099151 | 0.10025 | 0.10129 | 0.10228 | 0.10322 | 0.1041 | 0.10494 | 0.10573 | 0.10647 | 0.10716 | 0.10781 | 0.10841 | 0.10897 | 0.10948 | 0.10995 | 0.11038 | 0.11077 | 0.11112 | 0.11143 | 0.1117 | 0.11193 | 0.11212 | 0.11228 | 0.11241 | 0.1125 | 0.11256 | 0.11258 | 0.11258 | 0.11254 | 0.11247 | 0.11237 | 0.11224 | 0.11208 | 0.11189 | 0.11168 | 0.11143 | 0.11116 | 0.11086 | 0.11053 | 0.11018 | 0.10979 | 0.10938 | 0.10894 | 0.10846 | 0.10796 | 0.10742 | 0.10685 | 0.10624 | 0.10558 | 0.10488 | 0.10412 | 0.1033 | 0.10239 | 0.10137 | 0.10018 | 0.098661 | 0.09521
重み | 1 | 4 | 2 | 4 | 2 | 4 | 2 | 4 | 2 | 4 | 2 | 4 | 2 | 4 | 2 | 4 | 2 | 4 | 2 | 4 | 2 | 4 | 2 | 4 | 2 | 4 | 2 | 4 | 2 | 4 | 2 | 4 | 2 | 4 | 2 | 4 | 2 | 4 | 2 | 4 | 2 | 4 | 2 | 4 | 2 | 4 | 2 | 4 | 2 | 4 | 2 | 4 | 2 | 4 | 2 | 4 | 2 | 4 | 2 | 4 | 2 | 4 | 2 | 4 | 2 | 4 | 2 | 4 | 2 | 4 | 2 | 4 | 2 | 4 | 2 | 4 | 2 | 4 | 2 | 4 | 2 | 4 | 2 | 4 | 2 | 4 | 2 | 4 | 2 | 4 | 2 | 4 | 2 | 4 | 2 | 4 | 2 | 4 | 2 | 4 | 2 | 4 | 2 | 4 | 2 | 4 | 2 | 4 | 2 | 4 | 2 | 4 | 2 | 4 | 2 | 4 | 2 | 4 | 2 | 4 | 2 | 4 | 2 | 4 | 2 | 4 | 2 | 4 | 2 | 4 | 2 | 4 | 2 | 4 | 2 | 4 | 2 | 4 | 2 | 4 | 2 | 4 | 2 | 4 | 2 | 4 | 2 | 4 | 2 | 4 | 2 | 4 | 2 | 4 | 2 | 4 | 2 | 4 | 2 | 4 | 2 | 4 | 2 | 4 | 2 | 4 | 2 | 4 | 2 | 4 | 2 | 4 | 2 | 4 | 2 | 4 | 2 | 4 | 2 | 4 | 2 | 4 | 2 | 4 | 2 | 4 | 2 | 4 | 2 | 4 | 2 | 4 | 2 | 4 | 2 | 4 | 2 | 4 | 2 | 4 | 1
各項結果 | 0 | -0.026274 | -0.018567 | -0.045445 | -0.026215 | -0.058562 | -0.032041 | -0.069131 | -0.036903 | -0.078167 | -0.041131 | -0.086126 | -0.044893 | -0.093262 | -0.048285 | -0.099724 | -0.051368 | -0.10561 | -0.054183 | -0.111 | -0.056758 | -0.11592 | -0.059112 | -0.12042 | -0.061259 | -0.12452 | -0.063208 | -0.12822 | -0.064966 | -0.13155 | -0.066537 | -0.13451 | -0.067922 | -0.13709 | -0.069124 | -0.13931 | -0.07014 | -0.14116 | -0.07097 | -0.14263 | -0.071612 | -0.14372 | -0.072063 | -0.14443 | -0.07232 | -0.14475 | -0.07238 | -0.14467 | -0.072239 | -0.14419 | -0.071895 | -0.14329 | -0.071344 | -0.14198 | -0.070583 | -0.14024 | -0.069609 | -0.13808 | -0.06842 | -0.13549 | -0.067016 | -0.13246 | -0.065394 | -0.129 | -0.063554 | -0.12511 | -0.061498 | -0.12078 | -0.059228 | -0.11603 | -0.056745 | -0.11085 | -0.054055 | -0.10527 | -0.051163 | -0.099286 | -0.048075 | -0.092921 | -0.0448 | -0.08619 | -0.041346 | -0.079112 | -0.037726 | -0.071712 | -0.03395 | -0.064015 | -0.030032 | -0.056049 | -0.025987 | -0.047844 | -0.021831 | -0.039433 | -0.017581 | -0.030851 | -0.013253 | -0.022134 | -0.0088683 | -0.01332 | -0.004444 | -0.0044464 | 0 | 0.0044464 | 0.004444 | 0.01332 | 0.0088683 | 0.022134 | 0.013253 | 0.030851 | 0.017581 | 0.039433 | 0.021831 | 0.047844 | 0.025987 | 0.056049 | 0.030032 | 0.064015 | 0.03395 | 0.071712 | 0.037726 | 0.079112 | 0.041346 | 0.08619 | 0.0448 | 0.092921 | 0.048075 | 0.099286 | 0.051163 | 0.10527 | 0.054055 | 0.11085 | 0.056745 | 0.11603 | 0.059228 | 0.12078 | 0.061498 | 0.12511 | 0.063554 | 0.129 | 0.065394 | 0.13246 | 0.067016 | 0.13549 | 0.06842 | 0.13808 | 0.069609 | 0.14024 | 0.070583 | 0.14198 | 0.071344 | 0.14329 | 0.071895 | 0.14419 | 0.072239 | 0.14467 | 0.07238 | 0.14475 | 0.07232 | 0.14443 | 0.072063 | 0.14372 | 0.071612 | 0.14263 | 0.07097 | 0.14116 | 0.07014 | 0.13931 | 0.069124 | 0.13709 | 0.067922 | 0.13451 | 0.066537 | 0.13155 | 0.064966 | 0.12822 | 0.063208 | 0.12452 | 0.061259 | 0.12042 | 0.059112 | 0.11592 | 0.056758 | 0.111 | 0.054183 | 0.10561 | 0.051368 | 0.099724 | 0.048285 | 0.093262 | 0.044893 | 0.086126 | 0.041131 | 0.078167 | 0.036903 | 0.069131 | 0.032041 | 0.058562 | 0.026215 | 0.045445 | 0.018567 | 0.026274 | 0
積分結果 | 0
S極寄与 | 0
内R磁石側全寄与 | 4.5058e-15
外R-内R寄与 | 5.1566e-14

## 点１8Bx (hidden)
磁石１の固有座標
X０ | 0
Y０ | 8.5
Z０ | 2
L０ | 2
積分範囲(外R）
変数の開始値（-oｒ） | -10
変数の終了値（oｒ） | 10
変数増分 | 0.1
１．積分（外R磁石側）
分割番号 | 0 | 1 | 2 | 3 | 4 | 5 | 6 | 7 | 8 | 9 | 10 | 11 | 12 | 13 | 14 | 15 | 16 | 17 | 18 | 19 | 20 | 21 | 22 | 23 | 24 | 25 | 26 | 27 | 28 | 29 | 30 | 31 | 32 | 33 | 34 | 35 | 36 | 37 | 38 | 39 | 40 | 41 | 42 | 43 | 44 | 45 | 46 | 47 | 48 | 49 | 50 | 51 | 52 | 53 | 54 | 55 | 56 | 57 | 58 | 59 | 60 | 61 | 62 | 63 | 64 | 65 | 66 | 67 | 68 | 69 | 70 | 71 | 72 | 73 | 74 | 75 | 76 | 77 | 78 | 79 | 80 | 81 | 82 | 83 | 84 | 85 | 86 | 87 | 88 | 89 | 90 | 91 | 92 | 93 | 94 | 95 | 96 | 97 | 98 | 99 | 100 | 101 | 102 | 103 | 104 | 105 | 106 | 107 | 108 | 109 | 110 | 111 | 112 | 113 | 114 | 115 | 116 | 117 | 118 | 119 | 120 | 121 | 122 | 123 | 124 | 125 | 126 | 127 | 128 | 129 | 130 | 131 | 132 | 133 | 134 | 135 | 136 | 137 | 138 | 139 | 140 | 141 | 142 | 143 | 144 | 145 | 146 | 147 | 148 | 149 | 150 | 151 | 152 | 153 | 154 | 155 | 156 | 157 | 158 | 159 | 160 | 161 | 162 | 163 | 164 | 165 | 166 | 167 | 168 | 169 | 170 | 171 | 172 | 173 | 174 | 175 | 176 | 177 | 178 | 179 | 180 | 181 | 182 | 183 | 184 | 185 | 186 | 187 | 188 | 189 | 190 | 191 | 192 | 193 | 194 | 195 | 196 | 197 | 198 | 199 | 200
変数の値 | -10 | -9.9 | -9.8 | -9.7 | -9.6 | -9.5 | -9.4 | -9.3 | -9.2 | -9.1 | -9 | -8.9 | -8.8 | -8.7 | -8.6 | -8.5 | -8.4 | -8.3 | -8.2 | -8.1 | -8 | -7.9 | -7.8 | -7.7 | -7.6 | -7.5 | -7.4 | -7.3 | -7.2 | -7.1 | -7 | -6.9 | -6.8 | -6.7 | -6.6 | -6.5 | -6.4 | -6.3 | -6.2 | -6.1 | -6 | -5.9 | -5.8 | -5.7 | -5.6 | -5.5 | -5.4 | -5.3 | -5.2 | -5.1 | -5 | -4.9 | -4.8 | -4.7 | -4.6 | -4.5 | -4.4 | -4.3 | -4.2 | -4.1 | -4 | -3.9 | -3.8 | -3.7 | -3.6 | -3.5 | -3.4 | -3.3 | -3.2 | -3.1 | -3 | -2.9 | -2.8 | -2.7 | -2.6 | -2.5 | -2.4 | -2.3 | -2.2 | -2.1 | -2 | -1.9 | -1.8 | -1.7 | -1.6 | -1.5 | -1.4 | -1.3 | -1.2 | -1.1 | -1 | -0.9 | -0.8 | -0.7 | -0.6 | -0.5 | -0.4 | -0.3 | -0.2 | -0.1 | 0 | 0.1 | 0.2 | 0.3 | 0.4 | 0.5 | 0.6 | 0.7 | 0.8 | 0.9 | 1 | 1.1 | 1.2 | 1.3 | 1.4 | 1.5 | 1.6 | 1.7 | 1.8 | 1.9 | 2 | 2.1 | 2.2 | 2.3 | 2.4 | 2.5 | 2.6 | 2.7 | 2.8 | 2.9 | 3 | 3.1 | 3.2 | 3.3 | 3.4 | 3.5 | 3.6 | 3.7 | 3.8 | 3.9 | 4 | 4.1 | 4.2 | 4.3 | 4.4 | 4.5 | 4.6 | 4.7 | 4.8 | 4.9 | 5 | 5.1 | 5.2 | 5.3 | 5.4 | 5.5 | 5.6 | 5.7 | 5.8 | 5.9 | 6 | 6.1 | 6.2 | 6.3 | 6.4 | 6.5 | 6.6 | 6.7 | 6.8 | 6.9 | 7 | 7.1 | 7.2 | 7.3 | 7.4 | 7.5 | 7.6 | 7.7 | 7.8 | 7.9 | 8 | 8.1 | 8.2 | 8.3 | 8.4 | 8.5 | 8.6 | 8.7 | 8.8 | 8.9 | 9 | 9.1 | 9.2 | 9.3 | 9.4 | 9.5 | 9.6 | 9.7 | 9.8 | 9.9 | 10
1-1．N極側の積分
積分1項目
積分の分子 | 85 | 70.1843 | 63.7982 | 58.8688 | 54.72 | 51.0863 | 47.8296 | 44.867 | 42.1435 | 39.6206 | 37.2699 | 35.0695 | 33.0023 | 31.0545 | 29.2147 | 27.4735 | 25.8227 | 24.2556 | 22.7662 | 21.3492 | 20 | 18.7146 | 17.4892 | 16.3206 | 15.2058 | 14.1422 | 13.1271 | 12.1584 | 11.2339 | 10.3517 | 9.51 | 8.7072 | 7.9416 | 7.2118 | 6.5165 | 5.8543 | 5.224 | 4.6245 | 4.0547 | 3.5135 | 3 | 2.5132 | 2.0522 | 1.6163 | 1.2044 | 0.81594 | 0.45009 | 0.10613 | -0.21665 | -0.51889 | -0.80127 | -1.0644 | -1.3089 | -1.5353 | -1.7443 | -1.9363 | -2.1119 | -2.2716 | -2.416 | -2.5455 | -2.6606 | -2.7618 | -2.8495 | -2.9242 | -2.9863 | -3.0362 | -3.0745 | -3.1014 | -3.1174 | -3.1228 | -3.1182 | -3.1038 | -3.08 | -3.0472 | -3.0058 | -2.9561 | -2.8985 | -2.8334 | -2.761 | -2.6817 | -2.5959 | -2.5039 | -2.406 | -2.3025 | -2.1939 | -2.0803 | -1.9621 | -1.8397 | -1.7133 | -1.5832 | -1.4499 | -1.3135 | -1.1744 | -1.0328 | -0.88919 | -0.74375 | -0.5968 | -0.44865 | -0.2996 | -0.14995 | 0 | 0.14995 | 0.2996 | 0.44865 | 0.5968 | 0.74375 | 0.88919 | 1.0328 | 1.1744 | 1.3135 | 1.4499 | 1.5832 | 1.7133 | 1.8397 | 1.9621 | 2.0803 | 2.1939 | 2.3025 | 2.406 | 2.5039 | 2.5959 | 2.6817 | 2.761 | 2.8334 | 2.8985 | 2.9561 | 3.0058 | 3.0472 | 3.08 | 3.1038 | 3.1182 | 3.1228 | 3.1174 | 3.1014 | 3.0745 | 3.0362 | 2.9863 | 2.9242 | 2.8495 | 2.7618 | 2.6606 | 2.5455 | 2.416 | 2.2716 | 2.1119 | 1.9363 | 1.7443 | 1.5353 | 1.3089 | 1.0644 | 0.80127 | 0.51889 | 0.21665 | -0.10613 | -0.45009 | -0.81594 | -1.2044 | -1.6163 | -2.0522 | -2.5132 | -3 | -3.5135 | -4.0547 | -4.6245 | -5.224 | -5.8543 | -6.5165 | -7.2118 | -7.9416 | -8.7072 | -9.51 | -10.3517 | -11.2339 | -12.1584 | -13.1271 | -14.1422 | -15.2058 | -16.3206 | -17.4892 | -18.7146 | -20 | -21.3492 | -22.7662 | -24.2556 | -25.8227 | -27.4735 | -29.2147 | -31.0545 | -33.0023 | -35.0695 | -37.2699 | -39.6206 | -42.1435 | -44.867 | -47.8296 | -51.0863 | -54.72 | -58.8688 | -63.7982 | -70.1843 | -85
積分の分母(積１） | 104 | 102.01 | 100.04 | 98.09 | 96.16 | 94.25 | 92.36 | 90.49 | 88.64 | 86.81 | 85 | 83.21 | 81.44 | 79.69 | 77.96 | 76.25 | 74.56 | 72.89 | 71.24 | 69.61 | 68 | 66.41 | 64.84 | 63.29 | 61.76 | 60.25 | 58.76 | 57.29 | 55.84 | 54.41 | 53 | 51.61 | 50.24 | 48.89 | 47.56 | 46.25 | 44.96 | 43.69 | 42.44 | 41.21 | 40 | 38.81 | 37.64 | 36.49 | 35.36 | 34.25 | 33.16 | 32.09 | 31.04 | 30.01 | 29 | 28.01 | 27.04 | 26.09 | 25.16 | 24.25 | 23.36 | 22.49 | 21.64 | 20.81 | 20 | 19.21 | 18.44 | 17.69 | 16.96 | 16.25 | 15.56 | 14.89 | 14.24 | 13.61 | 13 | 12.41 | 11.84 | 11.29 | 10.76 | 10.25 | 9.76 | 9.29 | 8.84 | 8.41 | 8 | 7.61 | 7.24 | 6.89 | 6.56 | 6.25 | 5.96 | 5.69 | 5.44 | 5.21 | 5 | 4.81 | 4.64 | 4.49 | 4.36 | 4.25 | 4.16 | 4.09 | 4.04 | 4.01 | 4 | 4.01 | 4.04 | 4.09 | 4.16 | 4.25 | 4.36 | 4.49 | 4.64 | 4.81 | 5 | 5.21 | 5.44 | 5.69 | 5.96 | 6.25 | 6.56 | 6.89 | 7.24 | 7.61 | 8 | 8.41 | 8.84 | 9.29 | 9.76 | 10.25 | 10.76 | 11.29 | 11.84 | 12.41 | 13 | 13.61 | 14.24 | 14.89 | 15.56 | 16.25 | 16.96 | 17.69 | 18.44 | 19.21 | 20 | 20.81 | 21.64 | 22.49 | 23.36 | 24.25 | 25.16 | 26.09 | 27.04 | 28.01 | 29 | 30.01 | 31.04 | 32.09 | 33.16 | 34.25 | 35.36 | 36.49 | 37.64 | 38.81 | 40 | 41.21 | 42.44 | 43.69 | 44.96 | 46.25 | 47.56 | 48.89 | 50.24 | 51.61 | 53 | 54.41 | 55.84 | 57.29 | 58.76 | 60.25 | 61.76 | 63.29 | 64.84 | 66.41 | 68 | 69.61 | 71.24 | 72.89 | 74.56 | 76.25 | 77.96 | 79.69 | 81.44 | 83.21 | 85 | 86.81 | 88.64 | 90.49 | 92.36 | 94.25 | 96.16 | 98.09 | 100.04 | 102.01 | 104
積分の分母(積2） | 13.2759 | 12.3397 | 11.934 | 11.6156 | 11.3424 | 11.0981 | 10.8743 | 10.6661 | 10.4701 | 10.2843 | 10.1069 | 9.9366 | 9.7726 | 9.6141 | 9.4604 | 9.3111 | 9.1657 | 9.0239 | 8.8853 | 8.7497 | 8.6168 | 8.4866 | 8.3587 | 8.233 | 8.1094 | 7.9878 | 7.8681 | 7.7501 | 7.6338 | 7.519 | 7.4058 | 7.294 | 7.1836 | 7.0745 | 6.9667 | 6.8601 | 6.7547 | 6.6505 | 6.5473 | 6.4453 | 6.3443 | 6.2443 | 6.1453 | 6.0473 | 5.9503 | 5.8542 | 5.7591 | 5.6648 | 5.5715 | 5.4791 | 5.3875 | 5.2969 | 5.2071 | 5.1183 | 5.0303 | 4.9432 | 4.857 | 4.7717 | 4.6873 | 4.6039 | 4.5213 | 4.4398 | 4.3592 | 4.2796 | 4.201 | 4.1234 | 4.0469 | 3.9716 | 3.8973 | 3.8242 | 3.7524 | 3.6818 | 3.6125 | 3.5445 | 3.478 | 3.4129 | 3.3494 | 3.2875 | 3.2272 | 3.1687 | 3.112 | 3.0572 | 3.0044 | 2.9537 | 2.9052 | 2.8589 | 2.815 | 2.7736 | 2.7347 | 2.6984 | 2.665 | 2.6344 | 2.6067 | 2.5821 | 2.5605 | 2.5422 | 2.5271 | 2.5153 | 2.5068 | 2.5017 | 2.5 | 2.5017 | 2.5068 | 2.5153 | 2.5271 | 2.5422 | 2.5605 | 2.5821 | 2.6067 | 2.6344 | 2.665 | 2.6984 | 2.7347 | 2.7736 | 2.815 | 2.8589 | 2.9052 | 2.9537 | 3.0044 | 3.0572 | 3.112 | 3.1687 | 3.2272 | 3.2875 | 3.3494 | 3.4129 | 3.478 | 3.5445 | 3.6125 | 3.6818 | 3.7524 | 3.8242 | 3.8973 | 3.9716 | 4.0469 | 4.1234 | 4.201 | 4.2796 | 4.3592 | 4.4398 | 4.5213 | 4.6039 | 4.6873 | 4.7717 | 4.857 | 4.9432 | 5.0303 | 5.1183 | 5.2071 | 5.2969 | 5.3875 | 5.4791 | 5.5715 | 5.6648 | 5.7591 | 5.8542 | 5.9503 | 6.0473 | 6.1453 | 6.2443 | 6.3443 | 6.4453 | 6.5473 | 6.6505 | 6.7547 | 6.8601 | 6.9667 | 7.0745 | 7.1836 | 7.294 | 7.4058 | 7.519 | 7.6338 | 7.7501 | 7.8681 | 7.9878 | 8.1094 | 8.233 | 8.3587 | 8.4866 | 8.6168 | 8.7497 | 8.8853 | 9.0239 | 9.1657 | 9.3111 | 9.4604 | 9.6141 | 9.7726 | 9.9366 | 10.1069 | 10.2843 | 10.4701 | 10.6661 | 10.8743 | 11.0981 | 11.3424 | 11.6156 | 11.934 | 12.3397 | 13.2759
積分1項目の各分割の結果 | 0.061563 | 0.055756 | 0.053438 | 0.051668 | 0.05017 | 0.04884 | 0.047622 | 0.046486 | 0.04541 | 0.044379 | 0.043383 | 0.042415 | 0.041466 | 0.040533 | 0.039611 | 0.038697 | 0.037786 | 0.036877 | 0.035966 | 0.035052 | 0.034133 | 0.033206 | 0.032269 | 0.031322 | 0.030361 | 0.029385 | 0.028393 | 0.027384 | 0.026354 | 0.025303 | 0.024229 | 0.02313 | 0.022005 | 0.020851 | 0.019667 | 0.018451 | 0.017202 | 0.015916 | 0.014592 | 0.013228 | 0.011822 | 0.010371 | 0.0088722 | 0.0073244 | 0.0057243 | 0.0040694 | 0.0023568 | 0.0005838 | -0.0012527 | -0.0031558 | -0.0051285 | -0.0071741 | -0.009296 | -0.011497 | -0.013782 | -0.016153 | -0.018614 | -0.021168 | -0.023819 | -0.026569 | -0.029423 | -0.032382 | -0.035449 | -0.038626 | -0.041914 | -0.045313 | -0.048824 | -0.052444 | -0.056171 | -0.059999 | -0.063922 | -0.06793 | -0.07201 | -0.076147 | -0.080319 | -0.084503 | -0.088667 | -0.092774 | -0.09678 | -0.10063 | -0.10427 | -0.10762 | -0.11061 | -0.11314 | -0.11512 | -0.11642 | -0.11695 | -0.11657 | -0.11517 | -0.11262 | -0.10881 | -0.10366 | -0.097094 | -0.089087 | -0.079649 | -0.068838 | -0.05677 | -0.043612 | -0.029583 | -0.014947 | 0 | 0.014947 | 0.029583 | 0.043612 | 0.05677 | 0.068838 | 0.079649 | 0.089087 | 0.097094 | 0.10366 | 0.10881 | 0.11262 | 0.11517 | 0.11657 | 0.11695 | 0.11642 | 0.11512 | 0.11314 | 0.11061 | 0.10762 | 0.10427 | 0.10063 | 0.09678 | 0.092774 | 0.088667 | 0.084503 | 0.080319 | 0.076147 | 0.07201 | 0.06793 | 0.063922 | 0.059999 | 0.056171 | 0.052444 | 0.048824 | 0.045313 | 0.041914 | 0.038626 | 0.035449 | 0.032382 | 0.029423 | 0.026569 | 0.023819 | 0.021168 | 0.018614 | 0.016153 | 0.013782 | 0.011497 | 0.009296 | 0.0071741 | 0.0051285 | 0.0031558 | 0.0012527 | -0.0005838 | -0.0023568 | -0.0040694 | -0.0057243 | -0.0073244 | -0.0088722 | -0.010371 | -0.011822 | -0.013228 | -0.014592 | -0.015916 | -0.017202 | -0.018451 | -0.019667 | -0.020851 | -0.022005 | -0.02313 | -0.024229 | -0.025303 | -0.026354 | -0.027384 | -0.028393 | -0.029385 | -0.030361 | -0.031322 | -0.032269 | -0.033206 | -0.034133 | -0.035052 | -0.035966 | -0.036877 | -0.037786 | -0.038697 | -0.039611 | -0.040533 | -0.041466 | -0.042415 | -0.043383 | -0.044379 | -0.04541 | -0.046486 | -0.047622 | -0.04884 | -0.05017 | -0.051668 | -0.053438 | -0.055756 | -0.061563
積分２項目
積分の分子 | -85 | -98.1157 | -102.8018 | -106.0312 | -108.48 | -110.4137 | -111.9704 | -113.233 | -114.2565 | -115.0794 | -115.7301 | -116.2305 | -116.5977 | -116.8455 | -116.9853 | -117.0265 | -116.9773 | -116.8444 | -116.6338 | -116.3508 | -116 | -115.5854 | -115.1108 | -114.5794 | -113.9942 | -113.3578 | -112.6729 | -111.9416 | -111.1661 | -110.3483 | -109.49 | -108.5928 | -107.6584 | -106.6882 | -105.6835 | -104.6457 | -103.576 | -102.4755 | -101.3453 | -100.1865 | -99 | -97.7868 | -96.5478 | -95.2837 | -93.9956 | -92.6841 | -91.3499 | -89.9939 | -88.6166 | -87.2189 | -85.8013 | -84.3644 | -82.9089 | -81.4353 | -79.9443 | -78.4363 | -76.9119 | -75.3716 | -73.816 | -72.2455 | -70.6606 | -69.0618 | -67.4495 | -65.8242 | -64.1863 | -62.5362 | -60.8745 | -59.2014 | -57.5174 | -55.8228 | -54.1182 | -52.4038 | -50.68 | -48.9472 | -47.2058 | -45.4561 | -43.6985 | -41.9334 | -40.161 | -38.3817 | -36.5959 | -34.8039 | -33.006 | -31.2025 | -29.3939 | -27.5803 | -25.7621 | -23.9397 | -22.1133 | -20.2832 | -18.4499 | -16.6135 | -14.7744 | -12.9328 | -11.0892 | -9.2437 | -7.3968 | -5.5486 | -3.6996 | -1.8499 | 0 | 1.8499 | 3.6996 | 5.5486 | 7.3968 | 9.2437 | 11.0892 | 12.9328 | 14.7744 | 16.6135 | 18.4499 | 20.2832 | 22.1133 | 23.9397 | 25.7621 | 27.5803 | 29.3939 | 31.2025 | 33.006 | 34.8039 | 36.5959 | 38.3817 | 40.161 | 41.9334 | 43.6985 | 45.4561 | 47.2058 | 48.9472 | 50.68 | 52.4038 | 54.1182 | 55.8228 | 57.5174 | 59.2014 | 60.8745 | 62.5362 | 64.1863 | 65.8242 | 67.4495 | 69.0618 | 70.6606 | 72.2455 | 73.816 | 75.3716 | 76.9119 | 78.4363 | 79.9443 | 81.4353 | 82.9089 | 84.3644 | 85.8013 | 87.2189 | 88.6166 | 89.9939 | 91.3499 | 92.6841 | 93.9956 | 95.2837 | 96.5478 | 97.7868 | 99 | 100.1865 | 101.3453 | 102.4755 | 103.576 | 104.6457 | 105.6835 | 106.6882 | 107.6584 | 108.5928 | 109.49 | 110.3483 | 111.1661 | 111.9416 | 112.6729 | 113.3578 | 113.9942 | 114.5794 | 115.1108 | 115.5854 | 116 | 116.3508 | 116.6338 | 116.8444 | 116.9773 | 117.0265 | 116.9853 | 116.8455 | 116.5977 | 116.2305 | 115.7301 | 115.0794 | 114.2565 | 113.233 | 111.9704 | 110.4137 | 108.48 | 106.0312 | 102.8018 | 98.1157 | 85
積分の分母(積2） | 13.2759 | 14.1503 | 14.4941 | 14.7505 | 14.9616 | 15.1437 | 15.3052 | 15.4511 | 15.5845 | 15.7077 | 15.8225 | 15.9299 | 16.0311 | 16.1266 | 16.2173 | 16.3035 | 16.3857 | 16.4642 | 16.5394 | 16.6115 | 16.6808 | 16.7475 | 16.8117 | 16.8736 | 16.9333 | 16.991 | 17.0468 | 17.1008 | 17.153 | 17.2036 | 17.2527 | 17.3002 | 17.3464 | 17.3911 | 17.4346 | 17.4768 | 17.5178 | 17.5577 | 17.5964 | 17.634 | 17.6706 | 17.7062 | 17.7408 | 17.7744 | 17.8071 | 17.8389 | 17.8699 | 17.9 | 17.9293 | 17.9577 | 17.9854 | 18.0123 | 18.0384 | 18.0639 | 18.0886 | 18.1126 | 18.1359 | 18.1585 | 18.1805 | 18.2018 | 18.2224 | 18.2425 | 18.2619 | 18.2807 | 18.299 | 18.3166 | 18.3336 | 18.3501 | 18.366 | 18.3814 | 18.3962 | 18.4104 | 18.4242 | 18.4374 | 18.45 | 18.4622 | 18.4738 | 18.4849 | 18.4955 | 18.5057 | 18.5153 | 18.5244 | 18.533 | 18.5412 | 18.5489 | 18.556 | 18.5628 | 18.569 | 18.5748 | 18.5801 | 18.5849 | 18.5892 | 18.5931 | 18.5966 | 18.5996 | 18.6021 | 18.6041 | 18.6057 | 18.6069 | 18.6076 | 18.6078 | 18.6076 | 18.6069 | 18.6057 | 18.6041 | 18.6021 | 18.5996 | 18.5966 | 18.5931 | 18.5892 | 18.5849 | 18.5801 | 18.5748 | 18.569 | 18.5628 | 18.556 | 18.5489 | 18.5412 | 18.533 | 18.5244 | 18.5153 | 18.5057 | 18.4955 | 18.4849 | 18.4738 | 18.4622 | 18.45 | 18.4374 | 18.4242 | 18.4104 | 18.3962 | 18.3814 | 18.366 | 18.3501 | 18.3336 | 18.3166 | 18.299 | 18.2807 | 18.2619 | 18.2425 | 18.2224 | 18.2018 | 18.1805 | 18.1585 | 18.1359 | 18.1126 | 18.0886 | 18.0639 | 18.0384 | 18.0123 | 17.9854 | 17.9577 | 17.9293 | 17.9 | 17.8699 | 17.8389 | 17.8071 | 17.7744 | 17.7408 | 17.7062 | 17.6706 | 17.634 | 17.5964 | 17.5577 | 17.5178 | 17.4768 | 17.4346 | 17.3911 | 17.3464 | 17.3002 | 17.2527 | 17.2036 | 17.153 | 17.1008 | 17.0468 | 16.991 | 16.9333 | 16.8736 | 16.8117 | 16.7475 | 16.6808 | 16.6115 | 16.5394 | 16.4642 | 16.3857 | 16.3035 | 16.2173 | 16.1266 | 16.0311 | 15.9299 | 15.8225 | 15.7077 | 15.5845 | 15.4511 | 15.3052 | 15.1437 | 14.9616 | 14.7505 | 14.4941 | 14.1503 | 13.2759
積分2項目の各分割の結果 | -0.061563 | -0.067972 | -0.070898 | -0.073283 | -0.075401 | -0.077359 | -0.07921 | -0.080987 | -0.08271 | -0.084394 | -0.08605 | -0.087686 | -0.089308 | -0.090921 | -0.09253 | -0.094138 | -0.095748 | -0.097364 | -0.098988 | -0.10062 | -0.10227 | -0.10393 | -0.1056 | -0.10729 | -0.109 | -0.11073 | -0.11249 | -0.11426 | -0.11606 | -0.11789 | -0.11974 | -0.12162 | -0.12354 | -0.12548 | -0.12745 | -0.12946 | -0.13151 | -0.13359 | -0.13571 | -0.13787 | -0.14006 | -0.1423 | -0.14458 | -0.14691 | -0.14928 | -0.1517 | -0.15416 | -0.15667 | -0.15923 | -0.16184 | -0.1645 | -0.16722 | -0.16998 | -0.17279 | -0.17566 | -0.17858 | -0.18154 | -0.18456 | -0.18762 | -0.19073 | -0.19388 | -0.19707 | -0.2003 | -0.20355 | -0.20682 | -0.2101 | -0.21339 | -0.21667 | -0.21992 | -0.22314 | -0.22629 | -0.22936 | -0.23233 | -0.23514 | -0.23779 | -0.24021 | -0.24236 | -0.24419 | -0.24563 | -0.24662 | -0.24707 | -0.24689 | -0.24598 | -0.24425 | -0.24157 | -0.23781 | -0.23286 | -0.22658 | -0.21884 | -0.20953 | -0.19855 | -0.1858 | -0.17125 | -0.15489 | -0.13674 | -0.11692 | -0.095574 | -0.072915 | -0.049215 | -0.024793 | 0 | 0.024793 | 0.049215 | 0.072915 | 0.095574 | 0.11692 | 0.13674 | 0.15489 | 0.17125 | 0.1858 | 0.19855 | 0.20953 | 0.21884 | 0.22658 | 0.23286 | 0.23781 | 0.24157 | 0.24425 | 0.24598 | 0.24689 | 0.24707 | 0.24662 | 0.24563 | 0.24419 | 0.24236 | 0.24021 | 0.23779 | 0.23514 | 0.23233 | 0.22936 | 0.22629 | 0.22314 | 0.21992 | 0.21667 | 0.21339 | 0.2101 | 0.20682 | 0.20355 | 0.2003 | 0.19707 | 0.19388 | 0.19073 | 0.18762 | 0.18456 | 0.18154 | 0.17858 | 0.17566 | 0.17279 | 0.16998 | 0.16722 | 0.1645 | 0.16184 | 0.15923 | 0.15667 | 0.15416 | 0.1517 | 0.14928 | 0.14691 | 0.14458 | 0.1423 | 0.14006 | 0.13787 | 0.13571 | 0.13359 | 0.13151 | 0.12946 | 0.12745 | 0.12548 | 0.12354 | 0.12162 | 0.11974 | 0.11789 | 0.11606 | 0.11426 | 0.11249 | 0.11073 | 0.109 | 0.10729 | 0.1056 | 0.10393 | 0.10227 | 0.10062 | 0.098988 | 0.097364 | 0.095748 | 0.094138 | 0.09253 | 0.090921 | 0.089308 | 0.087686 | 0.08605 | 0.084394 | 0.08271 | 0.080987 | 0.07921 | 0.077359 | 0.075401 | 0.073283 | 0.070898 | 0.067972 | 0.061563
重み | 1 | 4 | 2 | 4 | 2 | 4 | 2 | 4 | 2 | 4 | 2 | 4 | 2 | 4 | 2 | 4 | 2 | 4 | 2 | 4 | 2 | 4 | 2 | 4 | 2 | 4 | 2 | 4 | 2 | 4 | 2 | 4 | 2 | 4 | 2 | 4 | 2 | 4 | 2 | 4 | 2 | 4 | 2 | 4 | 2 | 4 | 2 | 4 | 2 | 4 | 2 | 4 | 2 | 4 | 2 | 4 | 2 | 4 | 2 | 4 | 2 | 4 | 2 | 4 | 2 | 4 | 2 | 4 | 2 | 4 | 2 | 4 | 2 | 4 | 2 | 4 | 2 | 4 | 2 | 4 | 2 | 4 | 2 | 4 | 2 | 4 | 2 | 4 | 2 | 4 | 2 | 4 | 2 | 4 | 2 | 4 | 2 | 4 | 2 | 4 | 2 | 4 | 2 | 4 | 2 | 4 | 2 | 4 | 2 | 4 | 2 | 4 | 2 | 4 | 2 | 4 | 2 | 4 | 2 | 4 | 2 | 4 | 2 | 4 | 2 | 4 | 2 | 4 | 2 | 4 | 2 | 4 | 2 | 4 | 2 | 4 | 2 | 4 | 2 | 4 | 2 | 4 | 2 | 4 | 2 | 4 | 2 | 4 | 2 | 4 | 2 | 4 | 2 | 4 | 2 | 4 | 2 | 4 | 2 | 4 | 2 | 4 | 2 | 4 | 2 | 4 | 2 | 4 | 2 | 4 | 2 | 4 | 2 | 4 | 2 | 4 | 2 | 4 | 2 | 4 | 2 | 4 | 2 | 4 | 2 | 4 | 2 | 4 | 2 | 4 | 2 | 4 | 2 | 4 | 2 | 4 | 2 | 4 | 2 | 4 | 1
各項結果 | 0 | -0.048863 | -0.034921 | -0.08646 | -0.050461 | -0.11408 | -0.063175 | -0.138 | -0.074601 | -0.16006 | -0.085334 | -0.18109 | -0.095683 | -0.20155 | -0.10584 | -0.22177 | -0.11593 | -0.24195 | -0.12604 | -0.26227 | -0.13627 | -0.28288 | -0.14666 | -0.30388 | -0.15728 | -0.32539 | -0.16818 | -0.34751 | -0.17941 | -0.37034 | -0.19102 | -0.39397 | -0.20306 | -0.41851 | -0.21557 | -0.44405 | -0.22861 | -0.47069 | -0.24223 | -0.49855 | -0.25648 | -0.52773 | -0.27142 | -0.55834 | -0.28711 | -0.59051 | -0.30361 | -0.62435 | -0.32097 | -0.65999 | -0.33926 | -0.69756 | -0.35855 | -0.73716 | -0.37888 | -0.77892 | -0.40032 | -0.82291 | -0.42289 | -0.86921 | -0.44661 | -0.91782 | -0.47149 | -0.96869 | -0.49746 | -1.0217 | -0.52443 | -1.0765 | -0.55219 | -1.1326 | -0.58043 | -1.1892 | -0.60867 | -1.2452 | -0.63621 | -1.2988 | -0.66205 | -1.3479 | -0.68482 | -1.389 | -0.70267 | -1.418 | -0.71319 | -1.4296 | -0.71336 | -1.4169 | -0.69962 | -1.3726 | -0.66802 | -1.2886 | -0.61471 | -1.1578 | -0.53669 | -0.9759 | -0.43279 | -0.74304 | -0.30469 | -0.46611 | -0.1576 | -0.15896 | 0 | 0.15896 | 0.1576 | 0.46611 | 0.30469 | 0.74304 | 0.43279 | 0.9759 | 0.53669 | 1.1578 | 0.61471 | 1.2886 | 0.66802 | 1.3726 | 0.69962 | 1.4169 | 0.71336 | 1.4296 | 0.71319 | 1.418 | 0.70267 | 1.389 | 0.68482 | 1.3479 | 0.66205 | 1.2988 | 0.63621 | 1.2452 | 0.60867 | 1.1892 | 0.58043 | 1.1326 | 0.55219 | 1.0765 | 0.52443 | 1.0217 | 0.49746 | 0.96869 | 0.47149 | 0.91782 | 0.44661 | 0.86921 | 0.42289 | 0.82291 | 0.40032 | 0.77892 | 0.37888 | 0.73716 | 0.35855 | 0.69756 | 0.33926 | 0.65999 | 0.32097 | 0.62435 | 0.30361 | 0.59051 | 0.28711 | 0.55834 | 0.27142 | 0.52773 | 0.25648 | 0.49855 | 0.24223 | 0.47069 | 0.22861 | 0.44405 | 0.21557 | 0.41851 | 0.20306 | 0.39397 | 0.19102 | 0.37034 | 0.17941 | 0.34751 | 0.16818 | 0.32539 | 0.15728 | 0.30388 | 0.14666 | 0.28288 | 0.13627 | 0.26227 | 0.12604 | 0.24195 | 0.11593 | 0.22177 | 0.10584 | 0.20155 | 0.095683 | 0.18109 | 0.085334 | 0.16006 | 0.074601 | 0.138 | 0.063175 | 0.11408 | 0.050461 | 0.08646 | 0.034921 | 0.048863 | 0
積分結果 | 4.7184e-17
N極寄与 | 5.1066e-14
１－２．S極側の積分
積分1項目
積分の分子 | 85 | 70.1843 | 63.7982 | 58.8688 | 54.72 | 51.0863 | 47.8296 | 44.867 | 42.1435 | 39.6206 | 37.2699 | 35.0695 | 33.0023 | 31.0545 | 29.2147 | 27.4735 | 25.8227 | 24.2556 | 22.7662 | 21.3492 | 20 | 18.7146 | 17.4892 | 16.3206 | 15.2058 | 14.1422 | 13.1271 | 12.1584 | 11.2339 | 10.3517 | 9.51 | 8.7072 | 7.9416 | 7.2118 | 6.5165 | 5.8543 | 5.224 | 4.6245 | 4.0547 | 3.5135 | 3 | 2.5132 | 2.0522 | 1.6163 | 1.2044 | 0.81594 | 0.45009 | 0.10613 | -0.21665 | -0.51889 | -0.80127 | -1.0644 | -1.3089 | -1.5353 | -1.7443 | -1.9363 | -2.1119 | -2.2716 | -2.416 | -2.5455 | -2.6606 | -2.7618 | -2.8495 | -2.9242 | -2.9863 | -3.0362 | -3.0745 | -3.1014 | -3.1174 | -3.1228 | -3.1182 | -3.1038 | -3.08 | -3.0472 | -3.0058 | -2.9561 | -2.8985 | -2.8334 | -2.761 | -2.6817 | -2.5959 | -2.5039 | -2.406 | -2.3025 | -2.1939 | -2.0803 | -1.9621 | -1.8397 | -1.7133 | -1.5832 | -1.4499 | -1.3135 | -1.1744 | -1.0328 | -0.88919 | -0.74375 | -0.5968 | -0.44865 | -0.2996 | -0.14995 | 0 | 0.14995 | 0.2996 | 0.44865 | 0.5968 | 0.74375 | 0.88919 | 1.0328 | 1.1744 | 1.3135 | 1.4499 | 1.5832 | 1.7133 | 1.8397 | 1.9621 | 2.0803 | 2.1939 | 2.3025 | 2.406 | 2.5039 | 2.5959 | 2.6817 | 2.761 | 2.8334 | 2.8985 | 2.9561 | 3.0058 | 3.0472 | 3.08 | 3.1038 | 3.1182 | 3.1228 | 3.1174 | 3.1014 | 3.0745 | 3.0362 | 2.9863 | 2.9242 | 2.8495 | 2.7618 | 2.6606 | 2.5455 | 2.416 | 2.2716 | 2.1119 | 1.9363 | 1.7443 | 1.5353 | 1.3089 | 1.0644 | 0.80127 | 0.51889 | 0.21665 | -0.10613 | -0.45009 | -0.81594 | -1.2044 | -1.6163 | -2.0522 | -2.5132 | -3 | -3.5135 | -4.0547 | -4.6245 | -5.224 | -5.8543 | -6.5165 | -7.2118 | -7.9416 | -8.7072 | -9.51 | -10.3517 | -11.2339 | -12.1584 | -13.1271 | -14.1422 | -15.2058 | -16.3206 | -17.4892 | -18.7146 | -20 | -21.3492 | -22.7662 | -24.2556 | -25.8227 | -27.4735 | -29.2147 | -31.0545 | -33.0023 | -35.0695 | -37.2699 | -39.6206 | -42.1435 | -44.867 | -47.8296 | -51.0863 | -54.72 | -58.8688 | -63.7982 | -70.1843 | -85
積分の分母(積１） | 116 | 114.01 | 112.04 | 110.09 | 108.16 | 106.25 | 104.36 | 102.49 | 100.64 | 98.81 | 97 | 95.21 | 93.44 | 91.69 | 89.96 | 88.25 | 86.56 | 84.89 | 83.24 | 81.61 | 80 | 78.41 | 76.84 | 75.29 | 73.76 | 72.25 | 70.76 | 69.29 | 67.84 | 66.41 | 65 | 63.61 | 62.24 | 60.89 | 59.56 | 58.25 | 56.96 | 55.69 | 54.44 | 53.21 | 52 | 50.81 | 49.64 | 48.49 | 47.36 | 46.25 | 45.16 | 44.09 | 43.04 | 42.01 | 41 | 40.01 | 39.04 | 38.09 | 37.16 | 36.25 | 35.36 | 34.49 | 33.64 | 32.81 | 32 | 31.21 | 30.44 | 29.69 | 28.96 | 28.25 | 27.56 | 26.89 | 26.24 | 25.61 | 25 | 24.41 | 23.84 | 23.29 | 22.76 | 22.25 | 21.76 | 21.29 | 20.84 | 20.41 | 20 | 19.61 | 19.24 | 18.89 | 18.56 | 18.25 | 17.96 | 17.69 | 17.44 | 17.21 | 17 | 16.81 | 16.64 | 16.49 | 16.36 | 16.25 | 16.16 | 16.09 | 16.04 | 16.01 | 16 | 16.01 | 16.04 | 16.09 | 16.16 | 16.25 | 16.36 | 16.49 | 16.64 | 16.81 | 17 | 17.21 | 17.44 | 17.69 | 17.96 | 18.25 | 18.56 | 18.89 | 19.24 | 19.61 | 20 | 20.41 | 20.84 | 21.29 | 21.76 | 22.25 | 22.76 | 23.29 | 23.84 | 24.41 | 25 | 25.61 | 26.24 | 26.89 | 27.56 | 28.25 | 28.96 | 29.69 | 30.44 | 31.21 | 32 | 32.81 | 33.64 | 34.49 | 35.36 | 36.25 | 37.16 | 38.09 | 39.04 | 40.01 | 41 | 42.01 | 43.04 | 44.09 | 45.16 | 46.25 | 47.36 | 48.49 | 49.64 | 50.81 | 52 | 53.21 | 54.44 | 55.69 | 56.96 | 58.25 | 59.56 | 60.89 | 62.24 | 63.61 | 65 | 66.41 | 67.84 | 69.29 | 70.76 | 72.25 | 73.76 | 75.29 | 76.84 | 78.41 | 80 | 81.61 | 83.24 | 84.89 | 86.56 | 88.25 | 89.96 | 91.69 | 93.44 | 95.21 | 97 | 98.81 | 100.64 | 102.49 | 104.36 | 106.25 | 108.16 | 110.09 | 112.04 | 114.01 | 116
積分の分母(積2） | 13.7204 | 12.8167 | 12.4266 | 12.1211 | 11.8596 | 11.6262 | 11.4127 | 11.2145 | 11.0283 | 10.852 | 10.684 | 10.5232 | 10.3684 | 10.2192 | 10.0747 | 9.9346 | 9.7985 | 9.6659 | 9.5367 | 9.4105 | 9.2871 | 9.1663 | 9.0481 | 8.9321 | 8.8183 | 8.7066 | 8.5969 | 8.4891 | 8.383 | 8.2786 | 8.1759 | 8.0748 | 7.9752 | 7.8771 | 7.7804 | 7.6851 | 7.5912 | 7.4986 | 7.4073 | 7.3172 | 7.2284 | 7.1408 | 7.0544 | 6.9692 | 6.8852 | 6.8024 | 6.7206 | 6.6401 | 6.5606 | 6.4823 | 6.4051 | 6.3291 | 6.2541 | 6.1803 | 6.1077 | 6.0362 | 5.9658 | 5.8965 | 5.8285 | 5.7616 | 5.6958 | 5.6313 | 5.568 | 5.5059 | 5.445 | 5.3854 | 5.3271 | 5.27 | 5.2143 | 5.1599 | 5.1069 | 5.0552 | 5.005 | 4.9562 | 4.9088 | 4.8629 | 4.8186 | 4.7757 | 4.7345 | 4.6948 | 4.6567 | 4.6202 | 4.5855 | 4.5524 | 4.5211 | 4.4915 | 4.4637 | 4.4376 | 4.4134 | 4.3911 | 4.3706 | 4.352 | 4.3353 | 4.3205 | 4.3077 | 4.2968 | 4.2879 | 4.2809 | 4.276 | 4.273 | 4.272 | 4.273 | 4.276 | 4.2809 | 4.2879 | 4.2968 | 4.3077 | 4.3205 | 4.3353 | 4.352 | 4.3706 | 4.3911 | 4.4134 | 4.4376 | 4.4637 | 4.4915 | 4.5211 | 4.5524 | 4.5855 | 4.6202 | 4.6567 | 4.6948 | 4.7345 | 4.7757 | 4.8186 | 4.8629 | 4.9088 | 4.9562 | 5.005 | 5.0552 | 5.1069 | 5.1599 | 5.2143 | 5.27 | 5.3271 | 5.3854 | 5.445 | 5.5059 | 5.568 | 5.6313 | 5.6958 | 5.7616 | 5.8285 | 5.8965 | 5.9658 | 6.0362 | 6.1077 | 6.1803 | 6.2541 | 6.3291 | 6.4051 | 6.4823 | 6.5606 | 6.6401 | 6.7206 | 6.8024 | 6.8852 | 6.9692 | 7.0544 | 7.1408 | 7.2284 | 7.3172 | 7.4073 | 7.4986 | 7.5912 | 7.6851 | 7.7804 | 7.8771 | 7.9752 | 8.0748 | 8.1759 | 8.2786 | 8.383 | 8.4891 | 8.5969 | 8.7066 | 8.8183 | 8.9321 | 9.0481 | 9.1663 | 9.2871 | 9.4105 | 9.5367 | 9.6659 | 9.7985 | 9.9346 | 10.0747 | 10.2192 | 10.3684 | 10.5232 | 10.684 | 10.852 | 11.0283 | 11.2145 | 11.4127 | 11.6262 | 11.8596 | 12.1211 | 12.4266 | 12.8167 | 13.7204
積分1項目の各分割の結果 | 0.053406 | 0.048031 | 0.045823 | 0.044116 | 0.042659 | 0.041356 | 0.040158 | 0.039036 | 0.037971 | 0.03695 | 0.035963 | 0.035003 | 0.034064 | 0.033143 | 0.032234 | 0.031336 | 0.030446 | 0.029561 | 0.028679 | 0.027799 | 0.026919 | 0.026038 | 0.025155 | 0.024269 | 0.023378 | 0.022482 | 0.021579 | 0.02067 | 0.019754 | 0.018829 | 0.017895 | 0.016952 | 0.015999 | 0.015036 | 0.014062 | 0.013078 | 0.012082 | 0.011074 | 0.010055 | 0.0090241 | 0.0079813 | 0.0069268 | 0.0058605 | 0.0047827 | 0.0036936 | 0.0025935 | 0.001483 | 0.0003625 | -0.00076724 | -0.0019054 | -0.0030512 | -0.0042034 | -0.0053607 | -0.0065219 | -0.0076853 | -0.0088491 | -0.010011 | -0.01117 | -0.012322 | -0.013466 | -0.014597 | -0.015714 | -0.016812 | -0.017888 | -0.018938 | -0.019957 | -0.020941 | -0.021885 | -0.022784 | -0.023632 | -0.024423 | -0.025152 | -0.025813 | -0.026399 | -0.026904 | -0.027321 | -0.027644 | -0.027867 | -0.027983 | -0.027987 | -0.027873 | -0.027636 | -0.027271 | -0.026775 | -0.026145 | -0.025379 | -0.024475 | -0.023435 | -0.022259 | -0.020951 | -0.019514 | -0.017954 | -0.016279 | -0.014497 | -0.012617 | -0.010652 | -0.0086128 | -0.0065135 | -0.0043682 | -0.0021919 | 0 | 0.0021919 | 0.0043682 | 0.0065135 | 0.0086128 | 0.010652 | 0.012617 | 0.014497 | 0.016279 | 0.017954 | 0.019514 | 0.020951 | 0.022259 | 0.023435 | 0.024475 | 0.025379 | 0.026145 | 0.026775 | 0.027271 | 0.027636 | 0.027873 | 0.027987 | 0.027983 | 0.027867 | 0.027644 | 0.027321 | 0.026904 | 0.026399 | 0.025813 | 0.025152 | 0.024423 | 0.023632 | 0.022784 | 0.021885 | 0.020941 | 0.019957 | 0.018938 | 0.017888 | 0.016812 | 0.015714 | 0.014597 | 0.013466 | 0.012322 | 0.01117 | 0.010011 | 0.0088491 | 0.0076853 | 0.0065219 | 0.0053607 | 0.0042034 | 0.0030512 | 0.0019054 | 0.00076724 | -0.0003625 | -0.001483 | -0.0025935 | -0.0036936 | -0.0047827 | -0.0058605 | -0.0069268 | -0.0079813 | -0.0090241 | -0.010055 | -0.011074 | -0.012082 | -0.013078 | -0.014062 | -0.015036 | -0.015999 | -0.016952 | -0.017895 | -0.018829 | -0.019754 | -0.02067 | -0.021579 | -0.022482 | -0.023378 | -0.024269 | -0.025155 | -0.026038 | -0.026919 | -0.027799 | -0.028679 | -0.029561 | -0.030446 | -0.031336 | -0.032234 | -0.033143 | -0.034064 | -0.035003 | -0.035963 | -0.03695 | -0.037971 | -0.039036 | -0.040158 | -0.041356 | -0.042659 | -0.044116 | -0.045823 | -0.048031 | -0.053406
積分２項目
積分の分子 | -85 | -98.1157 | -102.8018 | -106.0312 | -108.48 | -110.4137 | -111.9704 | -113.233 | -114.2565 | -115.0794 | -115.7301 | -116.2305 | -116.5977 | -116.8455 | -116.9853 | -117.0265 | -116.9773 | -116.8444 | -116.6338 | -116.3508 | -116 | -115.5854 | -115.1108 | -114.5794 | -113.9942 | -113.3578 | -112.6729 | -111.9416 | -111.1661 | -110.3483 | -109.49 | -108.5928 | -107.6584 | -106.6882 | -105.6835 | -104.6457 | -103.576 | -102.4755 | -101.3453 | -100.1865 | -99 | -97.7868 | -96.5478 | -95.2837 | -93.9956 | -92.6841 | -91.3499 | -89.9939 | -88.6166 | -87.2189 | -85.8013 | -84.3644 | -82.9089 | -81.4353 | -79.9443 | -78.4363 | -76.9119 | -75.3716 | -73.816 | -72.2455 | -70.6606 | -69.0618 | -67.4495 | -65.8242 | -64.1863 | -62.5362 | -60.8745 | -59.2014 | -57.5174 | -55.8228 | -54.1182 | -52.4038 | -50.68 | -48.9472 | -47.2058 | -45.4561 | -43.6985 | -41.9334 | -40.161 | -38.3817 | -36.5959 | -34.8039 | -33.006 | -31.2025 | -29.3939 | -27.5803 | -25.7621 | -23.9397 | -22.1133 | -20.2832 | -18.4499 | -16.6135 | -14.7744 | -12.9328 | -11.0892 | -9.2437 | -7.3968 | -5.5486 | -3.6996 | -1.8499 | 0 | 1.8499 | 3.6996 | 5.5486 | 7.3968 | 9.2437 | 11.0892 | 12.9328 | 14.7744 | 16.6135 | 18.4499 | 20.2832 | 22.1133 | 23.9397 | 25.7621 | 27.5803 | 29.3939 | 31.2025 | 33.006 | 34.8039 | 36.5959 | 38.3817 | 40.161 | 41.9334 | 43.6985 | 45.4561 | 47.2058 | 48.9472 | 50.68 | 52.4038 | 54.1182 | 55.8228 | 57.5174 | 59.2014 | 60.8745 | 62.5362 | 64.1863 | 65.8242 | 67.4495 | 69.0618 | 70.6606 | 72.2455 | 73.816 | 75.3716 | 76.9119 | 78.4363 | 79.9443 | 81.4353 | 82.9089 | 84.3644 | 85.8013 | 87.2189 | 88.6166 | 89.9939 | 91.3499 | 92.6841 | 93.9956 | 95.2837 | 96.5478 | 97.7868 | 99 | 100.1865 | 101.3453 | 102.4755 | 103.576 | 104.6457 | 105.6835 | 106.6882 | 107.6584 | 108.5928 | 109.49 | 110.3483 | 111.1661 | 111.9416 | 112.6729 | 113.3578 | 113.9942 | 114.5794 | 115.1108 | 115.5854 | 116 | 116.3508 | 116.6338 | 116.8444 | 116.9773 | 117.0265 | 116.9853 | 116.8455 | 116.5977 | 116.2305 | 115.7301 | 115.0794 | 114.2565 | 113.233 | 111.9704 | 110.4137 | 108.48 | 106.0312 | 102.8018 | 98.1157 | 85
積分の分母(積2） | 13.7204 | 14.5682 | 14.9023 | 15.1518 | 15.3574 | 15.5349 | 15.6923 | 15.8346 | 15.9648 | 16.0852 | 16.1973 | 16.3022 | 16.4011 | 16.4945 | 16.5831 | 16.6674 | 16.7478 | 16.8247 | 16.8983 | 16.9689 | 17.0367 | 17.102 | 17.1649 | 17.2255 | 17.284 | 17.3405 | 17.3952 | 17.4481 | 17.4993 | 17.5489 | 17.597 | 17.6436 | 17.6889 | 17.7328 | 17.7754 | 17.8168 | 17.857 | 17.8961 | 17.9341 | 17.971 | 18.0069 | 18.0419 | 18.0758 | 18.1088 | 18.1409 | 18.1722 | 18.2026 | 18.2321 | 18.2608 | 18.2888 | 18.316 | 18.3424 | 18.3681 | 18.393 | 18.4173 | 18.4408 | 18.4637 | 18.486 | 18.5075 | 18.5285 | 18.5488 | 18.5685 | 18.5876 | 18.6061 | 18.624 | 18.6413 | 18.658 | 18.6742 | 18.6899 | 18.705 | 18.7195 | 18.7335 | 18.747 | 18.76 | 18.7724 | 18.7843 | 18.7958 | 18.8067 | 18.8171 | 18.8271 | 18.8365 | 18.8455 | 18.854 | 18.862 | 18.8695 | 18.8766 | 18.8832 | 18.8893 | 18.895 | 18.9002 | 18.905 | 18.9093 | 18.9131 | 18.9165 | 18.9194 | 18.9219 | 18.9239 | 18.9255 | 18.9266 | 18.9273 | 18.9275 | 18.9273 | 18.9266 | 18.9255 | 18.9239 | 18.9219 | 18.9194 | 18.9165 | 18.9131 | 18.9093 | 18.905 | 18.9002 | 18.895 | 18.8893 | 18.8832 | 18.8766 | 18.8695 | 18.862 | 18.854 | 18.8455 | 18.8365 | 18.8271 | 18.8171 | 18.8067 | 18.7958 | 18.7843 | 18.7724 | 18.76 | 18.747 | 18.7335 | 18.7195 | 18.705 | 18.6899 | 18.6742 | 18.658 | 18.6413 | 18.624 | 18.6061 | 18.5876 | 18.5685 | 18.5488 | 18.5285 | 18.5075 | 18.486 | 18.4637 | 18.4408 | 18.4173 | 18.393 | 18.3681 | 18.3424 | 18.316 | 18.2888 | 18.2608 | 18.2321 | 18.2026 | 18.1722 | 18.1409 | 18.1088 | 18.0758 | 18.0419 | 18.0069 | 17.971 | 17.9341 | 17.8961 | 17.857 | 17.8168 | 17.7754 | 17.7328 | 17.6889 | 17.6436 | 17.597 | 17.5489 | 17.4993 | 17.4481 | 17.3952 | 17.3405 | 17.284 | 17.2255 | 17.1649 | 17.102 | 17.0367 | 16.9689 | 16.8983 | 16.8247 | 16.7478 | 16.6674 | 16.5831 | 16.4945 | 16.4011 | 16.3022 | 16.1973 | 16.0852 | 15.9648 | 15.8346 | 15.6923 | 15.5349 | 15.3574 | 15.1518 | 14.9023 | 14.5682 | 13.7204
積分2項目の各分割の結果 | -0.053406 | -0.059073 | -0.061571 | -0.063565 | -0.065308 | -0.066894 | -0.068372 | -0.069772 | -0.071112 | -0.072405 | -0.07366 | -0.074884 | -0.076082 | -0.077259 | -0.078418 | -0.079561 | -0.080691 | -0.08181 | -0.082918 | -0.084018 | -0.08511 | -0.086196 | -0.087275 | -0.088348 | -0.089416 | -0.09048 | -0.091538 | -0.092592 | -0.093641 | -0.094685 | -0.095724 | -0.096758 | -0.097786 | -0.098808 | -0.099824 | -0.10083 | -0.10183 | -0.10282 | -0.1038 | -0.10477 | -0.10573 | -0.10667 | -0.1076 | -0.10851 | -0.1094 | -0.11028 | -0.11113 | -0.11195 | -0.11275 | -0.11352 | -0.11426 | -0.11496 | -0.11562 | -0.11624 | -0.11681 | -0.11734 | -0.1178 | -0.11822 | -0.11856 | -0.11884 | -0.11905 | -0.11917 | -0.11921 | -0.11916 | -0.11901 | -0.11875 | -0.11838 | -0.1179 | -0.11728 | -0.11653 | -0.11564 | -0.1146 | -0.1134 | -0.11203 | -0.11048 | -0.10876 | -0.10684 | -0.10473 | -0.10241 | -0.099885 | -0.097141 | -0.094176 | -0.090988 | -0.087573 | -0.08393 | -0.080059 | -0.075963 | -0.071643 | -0.067106 | -0.062358 | -0.057407 | -0.052266 | -0.046945 | -0.04146 | -0.035827 | -0.030063 | -0.024188 | -0.018222 | -0.012186 | -0.0061049 | 0 | 0.0061049 | 0.012186 | 0.018222 | 0.024188 | 0.030063 | 0.035827 | 0.04146 | 0.046945 | 0.052266 | 0.057407 | 0.062358 | 0.067106 | 0.071643 | 0.075963 | 0.080059 | 0.08393 | 0.087573 | 0.090988 | 0.094176 | 0.097141 | 0.099885 | 0.10241 | 0.10473 | 0.10684 | 0.10876 | 0.11048 | 0.11203 | 0.1134 | 0.1146 | 0.11564 | 0.11653 | 0.11728 | 0.1179 | 0.11838 | 0.11875 | 0.11901 | 0.11916 | 0.11921 | 0.11917 | 0.11905 | 0.11884 | 0.11856 | 0.11822 | 0.1178 | 0.11734 | 0.11681 | 0.11624 | 0.11562 | 0.11496 | 0.11426 | 0.11352 | 0.11275 | 0.11195 | 0.11113 | 0.11028 | 0.1094 | 0.10851 | 0.1076 | 0.10667 | 0.10573 | 0.10477 | 0.1038 | 0.10282 | 0.10183 | 0.10083 | 0.099824 | 0.098808 | 0.097786 | 0.096758 | 0.095724 | 0.094685 | 0.093641 | 0.092592 | 0.091538 | 0.09048 | 0.089416 | 0.088348 | 0.087275 | 0.086196 | 0.08511 | 0.084018 | 0.082918 | 0.08181 | 0.080691 | 0.079561 | 0.078418 | 0.077259 | 0.076082 | 0.074884 | 0.07366 | 0.072405 | 0.071112 | 0.069772 | 0.068372 | 0.066894 | 0.065308 | 0.063565 | 0.061571 | 0.059073 | 0.053406
重み | 1 | 4 | 2 | 4 | 2 | 4 | 2 | 4 | 2 | 4 | 2 | 4 | 2 | 4 | 2 | 4 | 2 | 4 | 2 | 4 | 2 | 4 | 2 | 4 | 2 | 4 | 2 | 4 | 2 | 4 | 2 | 4 | 2 | 4 | 2 | 4 | 2 | 4 | 2 | 4 | 2 | 4 | 2 | 4 | 2 | 4 | 2 | 4 | 2 | 4 | 2 | 4 | 2 | 4 | 2 | 4 | 2 | 4 | 2 | 4 | 2 | 4 | 2 | 4 | 2 | 4 | 2 | 4 | 2 | 4 | 2 | 4 | 2 | 4 | 2 | 4 | 2 | 4 | 2 | 4 | 2 | 4 | 2 | 4 | 2 | 4 | 2 | 4 | 2 | 4 | 2 | 4 | 2 | 4 | 2 | 4 | 2 | 4 | 2 | 4 | 2 | 4 | 2 | 4 | 2 | 4 | 2 | 4 | 2 | 4 | 2 | 4 | 2 | 4 | 2 | 4 | 2 | 4 | 2 | 4 | 2 | 4 | 2 | 4 | 2 | 4 | 2 | 4 | 2 | 4 | 2 | 4 | 2 | 4 | 2 | 4 | 2 | 4 | 2 | 4 | 2 | 4 | 2 | 4 | 2 | 4 | 2 | 4 | 2 | 4 | 2 | 4 | 2 | 4 | 2 | 4 | 2 | 4 | 2 | 4 | 2 | 4 | 2 | 4 | 2 | 4 | 2 | 4 | 2 | 4 | 2 | 4 | 2 | 4 | 2 | 4 | 2 | 4 | 2 | 4 | 2 | 4 | 2 | 4 | 2 | 4 | 2 | 4 | 2 | 4 | 2 | 4 | 2 | 4 | 2 | 4 | 2 | 4 | 2 | 4 | 1
各項結果 | 0 | -0.04417 | -0.031495 | -0.077799 | -0.045298 | -0.10215 | -0.056429 | -0.12295 | -0.066283 | -0.14182 | -0.075395 | -0.15953 | -0.084037 | -0.17647 | -0.092367 | -0.1929 | -0.10049 | -0.209 | -0.10848 | -0.22488 | -0.11638 | -0.24063 | -0.12424 | -0.25632 | -0.13208 | -0.27199 | -0.13992 | -0.28769 | -0.14777 | -0.30343 | -0.15566 | -0.31923 | -0.16357 | -0.33509 | -0.17152 | -0.35102 | -0.1795 | -0.36699 | -0.18749 | -0.38299 | -0.19549 | -0.39898 | -0.20348 | -0.41492 | -0.21142 | -0.43074 | -0.21929 | -0.44636 | -0.22704 | -0.4617 | -0.23461 | -0.47664 | -0.24196 | -0.49104 | -0.24899 | -0.50474 | -0.25563 | -0.51754 | -0.26177 | -0.52923 | -0.26729 | -0.53954 | -0.27204 | -0.54818 | -0.27589 | -0.55483 | -0.27865 | -0.55912 | -0.28013 | -0.56066 | -0.28013 | -0.559 | -0.27842 | -0.55371 | -0.27478 | -0.54432 | -0.26898 | -0.53039 | -0.26079 | -0.51149 | -0.25003 | -0.48725 | -0.23652 | -0.45739 | -0.22015 | -0.42175 | -0.20088 | -0.38031 | -0.17873 | -0.33323 | -0.15384 | -0.28088 | -0.12645 | -0.22383 | -0.096888 | -0.16286 | -0.065601 | -0.09894 | -0.033109 | -0.033187 | 0 | 0.033187 | 0.033109 | 0.09894 | 0.065601 | 0.16286 | 0.096888 | 0.22383 | 0.12645 | 0.28088 | 0.15384 | 0.33323 | 0.17873 | 0.38031 | 0.20088 | 0.42175 | 0.22015 | 0.45739 | 0.23652 | 0.48725 | 0.25003 | 0.51149 | 0.26079 | 0.53039 | 0.26898 | 0.54432 | 0.27478 | 0.55371 | 0.27842 | 0.559 | 0.28013 | 0.56066 | 0.28013 | 0.55912 | 0.27865 | 0.55483 | 0.27589 | 0.54818 | 0.27204 | 0.53954 | 0.26729 | 0.52923 | 0.26177 | 0.51754 | 0.25563 | 0.50474 | 0.24899 | 0.49104 | 0.24196 | 0.47664 | 0.23461 | 0.4617 | 0.22704 | 0.44636 | 0.21929 | 0.43074 | 0.21142 | 0.41492 | 0.20348 | 0.39898 | 0.19549 | 0.38299 | 0.18749 | 0.36699 | 0.1795 | 0.35102 | 0.17152 | 0.33509 | 0.16357 | 0.31923 | 0.15566 | 0.30343 | 0.14777 | 0.28769 | 0.13992 | 0.27199 | 0.13208 | 0.25632 | 0.12424 | 0.24063 | 0.11638 | 0.22488 | 0.10848 | 0.209 | 0.10049 | 0.1929 | 0.092367 | 0.17647 | 0.084037 | 0.15953 | 0.075395 | 0.14182 | 0.066283 | 0.12295 | 0.056429 | 0.10215 | 0.045298 | 0.077799 | 0.031495 | 0.04417 | 0
積分結果 | 2.2667e-17
S極寄与 | 2.4532e-14
外R磁石側全寄与 | 2.6534e-14
積分範囲（内R）
変数の開始値（-iｒ） | -5
変数の終了値（iｒ） | 5
変数増分 | 0.05
１．積分（内R磁石側）
分割番号 | 0 | 1 | 2 | 3 | 4 | 5 | 6 | 7 | 8 | 9 | 10 | 11 | 12 | 13 | 14 | 15 | 16 | 17 | 18 | 19 | 20 | 21 | 22 | 23 | 24 | 25 | 26 | 27 | 28 | 29 | 30 | 31 | 32 | 33 | 34 | 35 | 36 | 37 | 38 | 39 | 40 | 41 | 42 | 43 | 44 | 45 | 46 | 47 | 48 | 49 | 50 | 51 | 52 | 53 | 54 | 55 | 56 | 57 | 58 | 59 | 60 | 61 | 62 | 63 | 64 | 65 | 66 | 67 | 68 | 69 | 70 | 71 | 72 | 73 | 74 | 75 | 76 | 77 | 78 | 79 | 80 | 81 | 82 | 83 | 84 | 85 | 86 | 87 | 88 | 89 | 90 | 91 | 92 | 93 | 94 | 95 | 96 | 97 | 98 | 99 | 100 | 101 | 102 | 103 | 104 | 105 | 106 | 107 | 108 | 109 | 110 | 111 | 112 | 113 | 114 | 115 | 116 | 117 | 118 | 119 | 120 | 121 | 122 | 123 | 124 | 125 | 126 | 127 | 128 | 129 | 130 | 131 | 132 | 133 | 134 | 135 | 136 | 137 | 138 | 139 | 140 | 141 | 142 | 143 | 144 | 145 | 146 | 147 | 148 | 149 | 150 | 151 | 152 | 153 | 154 | 155 | 156 | 157 | 158 | 159 | 160 | 161 | 162 | 163 | 164 | 165 | 166 | 167 | 168 | 169 | 170 | 171 | 172 | 173 | 174 | 175 | 176 | 177 | 178 | 179 | 180 | 181 | 182 | 183 | 184 | 185 | 186 | 187 | 188 | 189 | 190 | 191 | 192 | 193 | 194 | 195 | 196 | 197 | 198 | 199 | 200
変数の値 | -5 | -4.95 | -4.9 | -4.85 | -4.8 | -4.75 | -4.7 | -4.65 | -4.6 | -4.55 | -4.5 | -4.45 | -4.4 | -4.35 | -4.3 | -4.25 | -4.2 | -4.15 | -4.1 | -4.05 | -4 | -3.95 | -3.9 | -3.85 | -3.8 | -3.75 | -3.7 | -3.65 | -3.6 | -3.55 | -3.5 | -3.45 | -3.4 | -3.35 | -3.3 | -3.25 | -3.2 | -3.15 | -3.1 | -3.05 | -3 | -2.95 | -2.9 | -2.85 | -2.8 | -2.75 | -2.7 | -2.65 | -2.6 | -2.55 | -2.5 | -2.45 | -2.4 | -2.35 | -2.3 | -2.25 | -2.2 | -2.15 | -2.1 | -2.05 | -2 | -1.95 | -1.9 | -1.85 | -1.8 | -1.75 | -1.7 | -1.65 | -1.6 | -1.55 | -1.5 | -1.45 | -1.4 | -1.35 | -1.3 | -1.25 | -1.2 | -1.15 | -1.1 | -1.05 | -1 | -0.95 | -0.9 | -0.85 | -0.8 | -0.75 | -0.7 | -0.65 | -0.6 | -0.55 | -0.5 | -0.45 | -0.4 | -0.35 | -0.3 | -0.25 | -0.2 | -0.15 | -0.1 | -0.05 | 0 | 0.05 | 0.1 | 0.15 | 0.2 | 0.25 | 0.3 | 0.35 | 0.4 | 0.45 | 0.5 | 0.55 | 0.6 | 0.65 | 0.7 | 0.75 | 0.8 | 0.85 | 0.9 | 0.95 | 1 | 1.05 | 1.1 | 1.15 | 1.2 | 1.25 | 1.3 | 1.35 | 1.4 | 1.45 | 1.5 | 1.55 | 1.6 | 1.65 | 1.7 | 1.75 | 1.8 | 1.85 | 1.9 | 1.95 | 2 | 2.05 | 2.1 | 2.15 | 2.2 | 2.25 | 2.3 | 2.35 | 2.4 | 2.45 | 2.5 | 2.55 | 2.6 | 2.65 | 2.7 | 2.75 | 2.8 | 2.85 | 2.9 | 2.95 | 3 | 3.05 | 3.1 | 3.15 | 3.2 | 3.25 | 3.3 | 3.35 | 3.4 | 3.45 | 3.5 | 3.55 | 3.6 | 3.65 | 3.7 | 3.75 | 3.8 | 3.85 | 3.9 | 3.95 | 4 | 4.05 | 4.1 | 4.15 | 4.2 | 4.25 | 4.3 | 4.35 | 4.4 | 4.45 | 4.5 | 4.55 | 4.6 | 4.65 | 4.7 | 4.75 | 4.8 | 4.85 | 4.9 | 4.95 | 5
1-1．N極側の積分
積分1項目
積分の分子 | 42.5 | 38.5836 | 36.7746 | 35.3297 | 34.08 | 32.9591 | 31.9324 | 30.9792 | 30.0859 | 29.2427 | 28.4425 | 27.6799 | 26.9506 | 26.2511 | 25.5787 | 24.9309 | 24.3057 | 23.7014 | 23.1165 | 22.5498 | 22 | 21.4661 | 20.9473 | 20.4427 | 19.9515 | 19.473 | 19.0068 | 18.5521 | 18.1085 | 17.6754 | 17.2525 | 16.8393 | 16.4354 | 16.0405 | 15.6541 | 15.2761 | 14.906 | 14.5436 | 14.1887 | 13.8409 | 13.5 | 13.1658 | 12.8381 | 12.5166 | 12.2011 | 11.8915 | 11.5875 | 11.289 | 10.9958 | 10.7078 | 10.4247 | 10.1464 | 9.8728 | 9.6037 | 9.3389 | 9.0784 | 8.822 | 8.5696 | 8.321 | 8.0761 | 7.8348 | 7.5971 | 7.3626 | 7.1315 | 6.9034 | 6.6784 | 6.4564 | 6.2372 | 6.0207 | 5.8068 | 5.5955 | 5.3866 | 5.18 | 4.9757 | 4.7735 | 4.5735 | 4.3754 | 4.1792 | 3.9848 | 3.7921 | 3.601 | 3.4115 | 3.2235 | 3.0369 | 2.8515 | 2.6674 | 2.4845 | 2.3026 | 2.1217 | 1.9417 | 1.7625 | 1.5841 | 1.4064 | 1.2293 | 1.0527 | 0.87656 | 0.7008 | 0.52534 | 0.3501 | 0.17501 | 0 | -0.17501 | -0.3501 | -0.52534 | -0.7008 | -0.87656 | -1.0527 | -1.2293 | -1.4064 | -1.5841 | -1.7625 | -1.9417 | -2.1217 | -2.3026 | -2.4845 | -2.6674 | -2.8515 | -3.0369 | -3.2235 | -3.4115 | -3.601 | -3.7921 | -3.9848 | -4.1792 | -4.3754 | -4.5735 | -4.7735 | -4.9757 | -5.18 | -5.3866 | -5.5955 | -5.8068 | -6.0207 | -6.2372 | -6.4564 | -6.6784 | -6.9034 | -7.1315 | -7.3626 | -7.5971 | -7.8348 | -8.0761 | -8.321 | -8.5696 | -8.822 | -9.0784 | -9.3389 | -9.6037 | -9.8728 | -10.1464 | -10.4247 | -10.7078 | -10.9958 | -11.289 | -11.5875 | -11.8915 | -12.2011 | -12.5166 | -12.8381 | -13.1658 | -13.5 | -13.8409 | -14.1887 | -14.5436 | -14.906 | -15.2761 | -15.6541 | -16.0405 | -16.4354 | -16.8393 | -17.2525 | -17.6754 | -18.1085 | -18.5521 | -19.0068 | -19.473 | -19.9515 | -20.4427 | -20.9473 | -21.4661 | -22 | -22.5498 | -23.1165 | -23.7014 | -24.3057 | -24.9309 | -25.5787 | -26.2511 | -26.9506 | -27.6799 | -28.4425 | -29.2427 | -30.0859 | -30.9792 | -31.9324 | -32.9591 | -34.08 | -35.3297 | -36.7746 | -38.5836 | -42.5
積分の分母(積１） | 29 | 28.5025 | 28.01 | 27.5225 | 27.04 | 26.5625 | 26.09 | 25.6225 | 25.16 | 24.7025 | 24.25 | 23.8025 | 23.36 | 22.9225 | 22.49 | 22.0625 | 21.64 | 21.2225 | 20.81 | 20.4025 | 20 | 19.6025 | 19.21 | 18.8225 | 18.44 | 18.0625 | 17.69 | 17.3225 | 16.96 | 16.6025 | 16.25 | 15.9025 | 15.56 | 15.2225 | 14.89 | 14.5625 | 14.24 | 13.9225 | 13.61 | 13.3025 | 13 | 12.7025 | 12.41 | 12.1225 | 11.84 | 11.5625 | 11.29 | 11.0225 | 10.76 | 10.5025 | 10.25 | 10.0025 | 9.76 | 9.5225 | 9.29 | 9.0625 | 8.84 | 8.6225 | 8.41 | 8.2025 | 8 | 7.8025 | 7.61 | 7.4225 | 7.24 | 7.0625 | 6.89 | 6.7225 | 6.56 | 6.4025 | 6.25 | 6.1025 | 5.96 | 5.8225 | 5.69 | 5.5625 | 5.44 | 5.3225 | 5.21 | 5.1025 | 5 | 4.9025 | 4.81 | 4.7225 | 4.64 | 4.5625 | 4.49 | 4.4225 | 4.36 | 4.3025 | 4.25 | 4.2025 | 4.16 | 4.1225 | 4.09 | 4.0625 | 4.04 | 4.0225 | 4.01 | 4.0025 | 4 | 4.0025 | 4.01 | 4.0225 | 4.04 | 4.0625 | 4.09 | 4.1225 | 4.16 | 4.2025 | 4.25 | 4.3025 | 4.36 | 4.4225 | 4.49 | 4.5625 | 4.64 | 4.7225 | 4.81 | 4.9025 | 5 | 5.1025 | 5.21 | 5.3225 | 5.44 | 5.5625 | 5.69 | 5.8225 | 5.96 | 6.1025 | 6.25 | 6.4025 | 6.56 | 6.7225 | 6.89 | 7.0625 | 7.24 | 7.4225 | 7.61 | 7.8025 | 8 | 8.2025 | 8.41 | 8.6225 | 8.84 | 9.0625 | 9.29 | 9.5225 | 9.76 | 10.0025 | 10.25 | 10.5025 | 10.76 | 11.0225 | 11.29 | 11.5625 | 11.84 | 12.1225 | 12.41 | 12.7025 | 13 | 13.3025 | 13.61 | 13.9225 | 14.24 | 14.5625 | 14.89 | 15.2225 | 15.56 | 15.9025 | 16.25 | 16.6025 | 16.96 | 17.3225 | 17.69 | 18.0625 | 18.44 | 18.8225 | 19.21 | 19.6025 | 20 | 20.4025 | 20.81 | 21.2225 | 21.64 | 22.0625 | 22.49 | 22.9225 | 23.36 | 23.8025 | 24.25 | 24.7025 | 25.16 | 25.6225 | 26.09 | 26.5625 | 27.04 | 27.5225 | 28.01 | 28.5025 | 29
積分の分母(積2） | 10.0623 | 9.4477 | 9.1834 | 8.977 | 8.8006 | 8.6434 | 8.5 | 8.367 | 8.2424 | 8.1245 | 8.0125 | 7.9053 | 7.8024 | 7.7033 | 7.6076 | 7.5149 | 7.425 | 7.3376 | 7.2525 | 7.1696 | 7.0887 | 7.0097 | 6.9324 | 6.8568 | 6.7828 | 6.7103 | 6.6392 | 6.5694 | 6.5009 | 6.4337 | 6.3677 | 6.3029 | 6.2391 | 6.1765 | 6.1149 | 6.0544 | 5.9948 | 5.9363 | 5.8787 | 5.822 | 5.7663 | 5.7115 | 5.6575 | 5.6045 | 5.5523 | 5.501 | 5.4505 | 5.4009 | 5.3522 | 5.3043 | 5.2572 | 5.2109 | 5.1655 | 5.1209 | 5.0771 | 5.0341 | 4.992 | 4.9507 | 4.9102 | 4.8706 | 4.8318 | 4.7938 | 4.7567 | 4.7204 | 4.685 | 4.6504 | 4.6167 | 4.5838 | 4.5519 | 4.5208 | 4.4906 | 4.4612 | 4.4328 | 4.4053 | 4.3787 | 4.3531 | 4.3283 | 4.3045 | 4.2816 | 4.2597 | 4.2388 | 4.2188 | 4.1998 | 4.1818 | 4.1647 | 4.1487 | 4.1337 | 4.1196 | 4.1066 | 4.0946 | 4.0836 | 4.0737 | 4.0648 | 4.0569 | 4.0501 | 4.0443 | 4.0396 | 4.0359 | 4.0332 | 4.0317 | 4.0311 | 4.0317 | 4.0332 | 4.0359 | 4.0396 | 4.0443 | 4.0501 | 4.0569 | 4.0648 | 4.0737 | 4.0836 | 4.0946 | 4.1066 | 4.1196 | 4.1337 | 4.1487 | 4.1647 | 4.1818 | 4.1998 | 4.2188 | 4.2388 | 4.2597 | 4.2816 | 4.3045 | 4.3283 | 4.3531 | 4.3787 | 4.4053 | 4.4328 | 4.4612 | 4.4906 | 4.5208 | 4.5519 | 4.5838 | 4.6167 | 4.6504 | 4.685 | 4.7204 | 4.7567 | 4.7938 | 4.8318 | 4.8706 | 4.9102 | 4.9507 | 4.992 | 5.0341 | 5.0771 | 5.1209 | 5.1655 | 5.2109 | 5.2572 | 5.3043 | 5.3522 | 5.4009 | 5.4505 | 5.501 | 5.5523 | 5.6045 | 5.6575 | 5.7115 | 5.7663 | 5.822 | 5.8787 | 5.9363 | 5.9948 | 6.0544 | 6.1149 | 6.1765 | 6.2391 | 6.3029 | 6.3677 | 6.4337 | 6.5009 | 6.5694 | 6.6392 | 6.7103 | 6.7828 | 6.8568 | 6.9324 | 7.0097 | 7.0887 | 7.1696 | 7.2525 | 7.3376 | 7.425 | 7.5149 | 7.6076 | 7.7033 | 7.8024 | 7.9053 | 8.0125 | 8.1245 | 8.2424 | 8.367 | 8.5 | 8.6434 | 8.8006 | 8.977 | 9.1834 | 9.4477 | 10.0623
積分1項目の各分割の結果 | 0.14564 | 0.14328 | 0.14297 | 0.143 | 0.14321 | 0.14356 | 0.14399 | 0.1445 | 0.14508 | 0.14571 | 0.14638 | 0.1471 | 0.14787 | 0.14867 | 0.1495 | 0.15037 | 0.15127 | 0.1522 | 0.15317 | 0.15416 | 0.15518 | 0.15622 | 0.15729 | 0.15839 | 0.15952 | 0.16066 | 0.16183 | 0.16303 | 0.16424 | 0.16548 | 0.16673 | 0.168 | 0.1693 | 0.1706 | 0.17193 | 0.17326 | 0.17461 | 0.17597 | 0.17734 | 0.17871 | 0.18009 | 0.18147 | 0.18285 | 0.18423 | 0.1856 | 0.18696 | 0.1883 | 0.18963 | 0.19093 | 0.19221 | 0.19346 | 0.19467 | 0.19583 | 0.19694 | 0.198 | 0.19899 | 0.19991 | 0.20075 | 0.2015 | 0.20215 | 0.20269 | 0.20311 | 0.2034 | 0.20354 | 0.20353 | 0.20334 | 0.20297 | 0.20241 | 0.20163 | 0.20062 | 0.19937 | 0.19786 | 0.19607 | 0.19398 | 0.19159 | 0.18888 | 0.18582 | 0.18241 | 0.17863 | 0.17447 | 0.16991 | 0.16495 | 0.15957 | 0.15378 | 0.14756 | 0.14092 | 0.13386 | 0.12638 | 0.1185 | 0.11022 | 0.10155 | 0.092533 | 0.083173 | 0.073502 | 0.06355 | 0.053352 | 0.042942 | 0.03236 | 0.021647 | 0.010846 | 0 | -0.010846 | -0.021647 | -0.03236 | -0.042942 | -0.053352 | -0.06355 | -0.073502 | -0.083173 | -0.092533 | -0.10155 | -0.11022 | -0.1185 | -0.12638 | -0.13386 | -0.14092 | -0.14756 | -0.15378 | -0.15957 | -0.16495 | -0.16991 | -0.17447 | -0.17863 | -0.18241 | -0.18582 | -0.18888 | -0.19159 | -0.19398 | -0.19607 | -0.19786 | -0.19937 | -0.20062 | -0.20163 | -0.20241 | -0.20297 | -0.20334 | -0.20353 | -0.20354 | -0.2034 | -0.20311 | -0.20269 | -0.20215 | -0.2015 | -0.20075 | -0.19991 | -0.19899 | -0.198 | -0.19694 | -0.19583 | -0.19467 | -0.19346 | -0.19221 | -0.19093 | -0.18963 | -0.1883 | -0.18696 | -0.1856 | -0.18423 | -0.18285 | -0.18147 | -0.18009 | -0.17871 | -0.17734 | -0.17597 | -0.17461 | -0.17326 | -0.17193 | -0.1706 | -0.1693 | -0.168 | -0.16673 | -0.16548 | -0.16424 | -0.16303 | -0.16183 | -0.16066 | -0.15952 | -0.15839 | -0.15729 | -0.15622 | -0.15518 | -0.15416 | -0.15317 | -0.1522 | -0.15127 | -0.15037 | -0.1495 | -0.14867 | -0.14787 | -0.1471 | -0.14638 | -0.14571 | -0.14508 | -0.1445 | -0.14399 | -0.14356 | -0.14321 | -0.143 | -0.14297 | -0.14328 | -0.14564
積分２項目
積分の分子 | -42.5 | -45.5664 | -46.5254 | -47.1203 | -47.52 | -47.7909 | -47.9676 | -48.0708 | -48.1141 | -48.1073 | -48.0575 | -47.9701 | -47.8494 | -47.6989 | -47.5213 | -47.3191 | -47.0943 | -46.8486 | -46.5835 | -46.3002 | -46 | -45.6839 | -45.3527 | -45.0073 | -44.6485 | -44.277 | -43.8932 | -43.4979 | -43.0915 | -42.6746 | -42.2475 | -41.8107 | -41.3646 | -40.9095 | -40.4459 | -39.9739 | -39.494 | -39.0064 | -38.5113 | -38.0091 | -37.5 | -36.9842 | -36.4619 | -35.9334 | -35.3989 | -34.8585 | -34.3125 | -33.761 | -33.2042 | -32.6422 | -32.0753 | -31.5036 | -30.9272 | -30.3463 | -29.7611 | -29.1716 | -28.578 | -27.9804 | -27.379 | -26.7739 | -26.1652 | -25.5529 | -24.9374 | -24.3185 | -23.6966 | -23.0716 | -22.4436 | -21.8128 | -21.1793 | -20.5432 | -19.9045 | -19.2634 | -18.62 | -17.9743 | -17.3265 | -16.6765 | -16.0246 | -15.3708 | -14.7152 | -14.0579 | -13.399 | -12.7385 | -12.0765 | -11.4131 | -10.7485 | -10.0826 | -9.4155 | -8.7474 | -8.0783 | -7.4083 | -6.7375 | -6.0659 | -5.3936 | -4.7207 | -4.0473 | -3.3734 | -2.6992 | -2.0247 | -1.3499 | -0.67499 | 0 | 0.67499 | 1.3499 | 2.0247 | 2.6992 | 3.3734 | 4.0473 | 4.7207 | 5.3936 | 6.0659 | 6.7375 | 7.4083 | 8.0783 | 8.7474 | 9.4155 | 10.0826 | 10.7485 | 11.4131 | 12.0765 | 12.7385 | 13.399 | 14.0579 | 14.7152 | 15.3708 | 16.0246 | 16.6765 | 17.3265 | 17.9743 | 18.62 | 19.2634 | 19.9045 | 20.5432 | 21.1793 | 21.8128 | 22.4436 | 23.0716 | 23.6966 | 24.3185 | 24.9374 | 25.5529 | 26.1652 | 26.7739 | 27.379 | 27.9804 | 28.578 | 29.1716 | 29.7611 | 30.3463 | 30.9272 | 31.5036 | 32.0753 | 32.6422 | 33.2042 | 33.761 | 34.3125 | 34.8585 | 35.3989 | 35.9334 | 36.4619 | 36.9842 | 37.5 | 38.0091 | 38.5113 | 39.0064 | 39.494 | 39.9739 | 40.4459 | 40.9095 | 41.3646 | 41.8107 | 42.2475 | 42.6746 | 43.0915 | 43.4979 | 43.8932 | 44.277 | 44.6485 | 45.0073 | 45.3527 | 45.6839 | 46 | 46.3002 | 46.5835 | 46.8486 | 47.0943 | 47.3191 | 47.5213 | 47.6989 | 47.8494 | 47.9701 | 48.0575 | 48.1073 | 48.1141 | 48.0708 | 47.9676 | 47.7909 | 47.52 | 47.1203 | 46.5254 | 45.5664 | 42.5
積分の分母(積2） | 10.0623 | 10.6415 | 10.8704 | 11.0415 | 11.1826 | 11.3045 | 11.4127 | 11.5105 | 11.6001 | 11.683 | 11.7601 | 11.8324 | 11.9005 | 11.9649 | 12.026 | 12.0841 | 12.1396 | 12.1926 | 12.2434 | 12.2921 | 12.339 | 12.384 | 12.4274 | 12.4693 | 12.5097 | 12.5488 | 12.5866 | 12.6231 | 12.6585 | 12.6928 | 12.726 | 12.7583 | 12.7896 | 12.8199 | 12.8494 | 12.8781 | 12.9059 | 12.9329 | 12.9592 | 12.9848 | 13.0096 | 13.0338 | 13.0573 | 13.0801 | 13.1024 | 13.124 | 13.145 | 13.1655 | 13.1854 | 13.2047 | 13.2235 | 13.2418 | 13.2596 | 13.2769 | 13.2937 | 13.31 | 13.3259 | 13.3413 | 13.3563 | 13.3708 | 13.3848 | 13.3985 | 13.4117 | 13.4245 | 13.4369 | 13.4489 | 13.4605 | 13.4718 | 13.4826 | 13.4931 | 13.5031 | 13.5129 | 13.5222 | 13.5312 | 13.5398 | 13.5481 | 13.556 | 13.5636 | 13.5708 | 13.5777 | 13.5843 | 13.5905 | 13.5964 | 13.6019 | 13.6072 | 13.6121 | 13.6166 | 13.6209 | 13.6248 | 13.6284 | 13.6317 | 13.6347 | 13.6374 | 13.6397 | 13.6417 | 13.6434 | 13.6449 | 13.6459 | 13.6467 | 13.6472 | 13.6473 | 13.6472 | 13.6467 | 13.6459 | 13.6449 | 13.6434 | 13.6417 | 13.6397 | 13.6374 | 13.6347 | 13.6317 | 13.6284 | 13.6248 | 13.6209 | 13.6166 | 13.6121 | 13.6072 | 13.6019 | 13.5964 | 13.5905 | 13.5843 | 13.5777 | 13.5708 | 13.5636 | 13.556 | 13.5481 | 13.5398 | 13.5312 | 13.5222 | 13.5129 | 13.5031 | 13.4931 | 13.4826 | 13.4718 | 13.4605 | 13.4489 | 13.4369 | 13.4245 | 13.4117 | 13.3985 | 13.3848 | 13.3708 | 13.3563 | 13.3413 | 13.3259 | 13.31 | 13.2937 | 13.2769 | 13.2596 | 13.2418 | 13.2235 | 13.2047 | 13.1854 | 13.1655 | 13.145 | 13.124 | 13.1024 | 13.0801 | 13.0573 | 13.0338 | 13.0096 | 12.9848 | 12.9592 | 12.9329 | 12.9059 | 12.8781 | 12.8494 | 12.8199 | 12.7896 | 12.7583 | 12.726 | 12.6928 | 12.6585 | 12.6231 | 12.5866 | 12.5488 | 12.5097 | 12.4693 | 12.4274 | 12.384 | 12.339 | 12.2921 | 12.2434 | 12.1926 | 12.1396 | 12.0841 | 12.026 | 11.9649 | 11.9005 | 11.8324 | 11.7601 | 11.683 | 11.6001 | 11.5105 | 11.4127 | 11.3045 | 11.1826 | 11.0415 | 10.8704 | 10.6415 | 10.0623
積分2項目の各分割の結果 | -0.14564 | -0.15023 | -0.1528 | -0.15506 | -0.15715 | -0.15916 | -0.1611 | -0.16299 | -0.16485 | -0.16669 | -0.16851 | -0.17032 | -0.17212 | -0.17391 | -0.1757 | -0.17749 | -0.17927 | -0.18105 | -0.18283 | -0.18462 | -0.1864 | -0.18819 | -0.18997 | -0.19176 | -0.19355 | -0.19534 | -0.19713 | -0.19893 | -0.20072 | -0.20251 | -0.20429 | -0.20608 | -0.20786 | -0.20963 | -0.2114 | -0.21315 | -0.2149 | -0.21663 | -0.21835 | -0.22005 | -0.22173 | -0.22339 | -0.22502 | -0.22662 | -0.22819 | -0.22972 | -0.2312 | -0.23265 | -0.23404 | -0.23537 | -0.23665 | -0.23785 | -0.23898 | -0.24003 | -0.24098 | -0.24184 | -0.2426 | -0.24323 | -0.24375 | -0.24412 | -0.24435 | -0.24443 | -0.24433 | -0.24406 | -0.24358 | -0.2429 | -0.242 | -0.24086 | -0.23946 | -0.2378 | -0.23585 | -0.2336 | -0.23104 | -0.22814 | -0.2249 | -0.22129 | -0.2173 | -0.21292 | -0.20812 | -0.20291 | -0.19727 | -0.19119 | -0.18466 | -0.17768 | -0.17024 | -0.16235 | -0.154 | -0.14521 | -0.13599 | -0.12634 | -0.11629 | -0.10586 | -0.095072 | -0.083954 | -0.072539 | -0.060863 | -0.048965 | -0.036885 | -0.024668 | -0.012357 | 0 | 0.012357 | 0.024668 | 0.036885 | 0.048965 | 0.060863 | 0.072539 | 0.083954 | 0.095072 | 0.10586 | 0.11629 | 0.12634 | 0.13599 | 0.14521 | 0.154 | 0.16235 | 0.17024 | 0.17768 | 0.18466 | 0.19119 | 0.19727 | 0.20291 | 0.20812 | 0.21292 | 0.2173 | 0.22129 | 0.2249 | 0.22814 | 0.23104 | 0.2336 | 0.23585 | 0.2378 | 0.23946 | 0.24086 | 0.242 | 0.2429 | 0.24358 | 0.24406 | 0.24433 | 0.24443 | 0.24435 | 0.24412 | 0.24375 | 0.24323 | 0.2426 | 0.24184 | 0.24098 | 0.24003 | 0.23898 | 0.23785 | 0.23665 | 0.23537 | 0.23404 | 0.23265 | 0.2312 | 0.22972 | 0.22819 | 0.22662 | 0.22502 | 0.22339 | 0.22173 | 0.22005 | 0.21835 | 0.21663 | 0.2149 | 0.21315 | 0.2114 | 0.20963 | 0.20786 | 0.20608 | 0.20429 | 0.20251 | 0.20072 | 0.19893 | 0.19713 | 0.19534 | 0.19355 | 0.19176 | 0.18997 | 0.18819 | 0.1864 | 0.18462 | 0.18283 | 0.18105 | 0.17927 | 0.17749 | 0.1757 | 0.17391 | 0.17212 | 0.17032 | 0.16851 | 0.16669 | 0.16485 | 0.16299 | 0.1611 | 0.15916 | 0.15715 | 0.15506 | 0.1528 | 0.15023 | 0.14564
重み | 1 | 1 | 1 | 1 | 1 | 1 | 1 | 1 | 1 | 1 | 1 | 1 | 1 | 1 | 1 | 1 | 1 | 1 | 1 | 1 | 1 | 1 | 1 | 1 | 1 | 1 | 1 | 1 | 1 | 1 | 1 | 1 | 1 | 1 | 1 | 1 | 1 | 1 | 1 | 1 | 1 | 1 | 1 | 1 | 1 | 1 | 1 | 1 | 1 | 1 | 1 | 1 | 1 | 1 | 1 | 1 | 1 | 1 | 1 | 1 | 1 | 1 | 1 | 1 | 1 | 1 | 1 | 1 | 1 | 1 | 1 | 1 | 1 | 1 | 1 | 1 | 1 | 1 | 1 | 1 | 1 | 1 | 1 | 1 | 1 | 1 | 1 | 1 | 1 | 1 | 1 | 1 | 1 | 1 | 1 | 1 | 1 | 1 | 1 | 1 | 1 | 1 | 1 | 1 | 1 | 1 | 1 | 1 | 1 | 1 | 1 | 1 | 1 | 1 | 1 | 1 | 1 | 1 | 1 | 1 | 1 | 1 | 1 | 1 | 1 | 1 | 1 | 1 | 1 | 1 | 1 | 1 | 1 | 1 | 1 | 1 | 1 | 1 | 1 | 1 | 1 | 1 | 1 | 1 | 1 | 1 | 1 | 1 | 1 | 1 | 1 | 1 | 1 | 1 | 1 | 1 | 1 | 1 | 1 | 1 | 1 | 1 | 1 | 1 | 1 | 1 | 1 | 1 | 1 | 1 | 1 | 1 | 1 | 1 | 1 | 1 | 1 | 1 | 1 | 1 | 1 | 1 | 1 | 1 | 1 | 1 | 1 | 1 | 1 | 1 | 1 | 1 | 1 | 1 | 1 | 1 | 1 | 1 | 1 | 1 | 1
各項結果 | 0 | -0.0069489 | -0.0098384 | -0.012062 | -0.013942 | -0.015601 | -0.017104 | -0.018488 | -0.019777 | -0.020987 | -0.022132 | -0.023219 | -0.024257 | -0.025249 | -0.026202 | -0.027117 | -0.027999 | -0.028848 | -0.029668 | -0.03046 | -0.031225 | -0.031965 | -0.032679 | -0.033369 | -0.034036 | -0.03468 | -0.035301 | -0.0359 | -0.036476 | -0.037031 | -0.037563 | -0.038073 | -0.038561 | -0.039027 | -0.039469 | -0.03989 | -0.040287 | -0.04066 | -0.04101 | -0.041336 | -0.041637 | -0.041914 | -0.042164 | -0.042389 | -0.042587 | -0.042759 | -0.042902 | -0.043017 | -0.043104 | -0.043161 | -0.043188 | -0.043184 | -0.043149 | -0.043082 | -0.042982 | -0.042849 | -0.042683 | -0.042481 | -0.042245 | -0.041973 | -0.041664 | -0.041319 | -0.040937 | -0.040516 | -0.040058 | -0.03956 | -0.039024 | -0.038448 | -0.037833 | -0.037178 | -0.036483 | -0.035748 | -0.034973 | -0.034159 | -0.033304 | -0.03241 | -0.031477 | -0.030505 | -0.029495 | -0.028448 | -0.027364 | -0.026244 | -0.025089 | -0.0239 | -0.022678 | -0.021425 | -0.020142 | -0.01883 | -0.017491 | -0.016127 | -0.014739 | -0.013329 | -0.0119 | -0.010452 | -0.0089886 | -0.0075117 | -0.0060232 | -0.0045255 | -0.0030209 | -0.0015116 | 0 | 0.0015116 | 0.0030209 | 0.0045255 | 0.0060232 | 0.0075117 | 0.0089886 | 0.010452 | 0.0119 | 0.013329 | 0.014739 | 0.016127 | 0.017491 | 0.01883 | 0.020142 | 0.021425 | 0.022678 | 0.0239 | 0.025089 | 0.026244 | 0.027364 | 0.028448 | 0.029495 | 0.030505 | 0.031477 | 0.03241 | 0.033304 | 0.034159 | 0.034973 | 0.035748 | 0.036483 | 0.037178 | 0.037833 | 0.038448 | 0.039024 | 0.03956 | 0.040058 | 0.040516 | 0.040937 | 0.041319 | 0.041664 | 0.041973 | 0.042245 | 0.042481 | 0.042683 | 0.042849 | 0.042982 | 0.043082 | 0.043149 | 0.043184 | 0.043188 | 0.043161 | 0.043104 | 0.043017 | 0.042902 | 0.042759 | 0.042587 | 0.042389 | 0.042164 | 0.041914 | 0.041637 | 0.041336 | 0.04101 | 0.04066 | 0.040287 | 0.03989 | 0.039469 | 0.039027 | 0.038561 | 0.038073 | 0.037563 | 0.037031 | 0.036476 | 0.0359 | 0.035301 | 0.03468 | 0.034036 | 0.033369 | 0.032679 | 0.031965 | 0.031225 | 0.03046 | 0.029668 | 0.028848 | 0.027999 | 0.027117 | 0.026202 | 0.025249 | 0.024257 | 0.023219 | 0.022132 | 0.020987 | 0.019777 | 0.018488 | 0.017104 | 0.015601 | 0.013942 | 0.012062 | 0.0098384 | 0.0069489 | 0
積分結果 | 1.3878e-18
N極寄与 | 1.5019e-15
１－２．S極側の積分
積分1項目
積分の分子 | 42.5 | 38.5836 | 36.7746 | 35.3297 | 34.08 | 32.9591 | 31.9324 | 30.9792 | 30.0859 | 29.2427 | 28.4425 | 27.6799 | 26.9506 | 26.2511 | 25.5787 | 24.9309 | 24.3057 | 23.7014 | 23.1165 | 22.5498 | 22 | 21.4661 | 20.9473 | 20.4427 | 19.9515 | 19.473 | 19.0068 | 18.5521 | 18.1085 | 17.6754 | 17.2525 | 16.8393 | 16.4354 | 16.0405 | 15.6541 | 15.2761 | 14.906 | 14.5436 | 14.1887 | 13.8409 | 13.5 | 13.1658 | 12.8381 | 12.5166 | 12.2011 | 11.8915 | 11.5875 | 11.289 | 10.9958 | 10.7078 | 10.4247 | 10.1464 | 9.8728 | 9.6037 | 9.3389 | 9.0784 | 8.822 | 8.5696 | 8.321 | 8.0761 | 7.8348 | 7.5971 | 7.3626 | 7.1315 | 6.9034 | 6.6784 | 6.4564 | 6.2372 | 6.0207 | 5.8068 | 5.5955 | 5.3866 | 5.18 | 4.9757 | 4.7735 | 4.5735 | 4.3754 | 4.1792 | 3.9848 | 3.7921 | 3.601 | 3.4115 | 3.2235 | 3.0369 | 2.8515 | 2.6674 | 2.4845 | 2.3026 | 2.1217 | 1.9417 | 1.7625 | 1.5841 | 1.4064 | 1.2293 | 1.0527 | 0.87656 | 0.7008 | 0.52534 | 0.3501 | 0.17501 | 0 | -0.17501 | -0.3501 | -0.52534 | -0.7008 | -0.87656 | -1.0527 | -1.2293 | -1.4064 | -1.5841 | -1.7625 | -1.9417 | -2.1217 | -2.3026 | -2.4845 | -2.6674 | -2.8515 | -3.0369 | -3.2235 | -3.4115 | -3.601 | -3.7921 | -3.9848 | -4.1792 | -4.3754 | -4.5735 | -4.7735 | -4.9757 | -5.18 | -5.3866 | -5.5955 | -5.8068 | -6.0207 | -6.2372 | -6.4564 | -6.6784 | -6.9034 | -7.1315 | -7.3626 | -7.5971 | -7.8348 | -8.0761 | -8.321 | -8.5696 | -8.822 | -9.0784 | -9.3389 | -9.6037 | -9.8728 | -10.1464 | -10.4247 | -10.7078 | -10.9958 | -11.289 | -11.5875 | -11.8915 | -12.2011 | -12.5166 | -12.8381 | -13.1658 | -13.5 | -13.8409 | -14.1887 | -14.5436 | -14.906 | -15.2761 | -15.6541 | -16.0405 | -16.4354 | -16.8393 | -17.2525 | -17.6754 | -18.1085 | -18.5521 | -19.0068 | -19.473 | -19.9515 | -20.4427 | -20.9473 | -21.4661 | -22 | -22.5498 | -23.1165 | -23.7014 | -24.3057 | -24.9309 | -25.5787 | -26.2511 | -26.9506 | -27.6799 | -28.4425 | -29.2427 | -30.0859 | -30.9792 | -31.9324 | -32.9591 | -34.08 | -35.3297 | -36.7746 | -38.5836 | -42.5
積分の分母(積１） | 41 | 40.5025 | 40.01 | 39.5225 | 39.04 | 38.5625 | 38.09 | 37.6225 | 37.16 | 36.7025 | 36.25 | 35.8025 | 35.36 | 34.9225 | 34.49 | 34.0625 | 33.64 | 33.2225 | 32.81 | 32.4025 | 32 | 31.6025 | 31.21 | 30.8225 | 30.44 | 30.0625 | 29.69 | 29.3225 | 28.96 | 28.6025 | 28.25 | 27.9025 | 27.56 | 27.2225 | 26.89 | 26.5625 | 26.24 | 25.9225 | 25.61 | 25.3025 | 25 | 24.7025 | 24.41 | 24.1225 | 23.84 | 23.5625 | 23.29 | 23.0225 | 22.76 | 22.5025 | 22.25 | 22.0025 | 21.76 | 21.5225 | 21.29 | 21.0625 | 20.84 | 20.6225 | 20.41 | 20.2025 | 20 | 19.8025 | 19.61 | 19.4225 | 19.24 | 19.0625 | 18.89 | 18.7225 | 18.56 | 18.4025 | 18.25 | 18.1025 | 17.96 | 17.8225 | 17.69 | 17.5625 | 17.44 | 17.3225 | 17.21 | 17.1025 | 17 | 16.9025 | 16.81 | 16.7225 | 16.64 | 16.5625 | 16.49 | 16.4225 | 16.36 | 16.3025 | 16.25 | 16.2025 | 16.16 | 16.1225 | 16.09 | 16.0625 | 16.04 | 16.0225 | 16.01 | 16.0025 | 16 | 16.0025 | 16.01 | 16.0225 | 16.04 | 16.0625 | 16.09 | 16.1225 | 16.16 | 16.2025 | 16.25 | 16.3025 | 16.36 | 16.4225 | 16.49 | 16.5625 | 16.64 | 16.7225 | 16.81 | 16.9025 | 17 | 17.1025 | 17.21 | 17.3225 | 17.44 | 17.5625 | 17.69 | 17.8225 | 17.96 | 18.1025 | 18.25 | 18.4025 | 18.56 | 18.7225 | 18.89 | 19.0625 | 19.24 | 19.4225 | 19.61 | 19.8025 | 20 | 20.2025 | 20.41 | 20.6225 | 20.84 | 21.0625 | 21.29 | 21.5225 | 21.76 | 22.0025 | 22.25 | 22.5025 | 22.76 | 23.0225 | 23.29 | 23.5625 | 23.84 | 24.1225 | 24.41 | 24.7025 | 25 | 25.3025 | 25.61 | 25.9225 | 26.24 | 26.5625 | 26.89 | 27.2225 | 27.56 | 27.9025 | 28.25 | 28.6025 | 28.96 | 29.3225 | 29.69 | 30.0625 | 30.44 | 30.8225 | 31.21 | 31.6025 | 32 | 32.4025 | 32.81 | 33.2225 | 33.64 | 34.0625 | 34.49 | 34.9225 | 35.36 | 35.8025 | 36.25 | 36.7025 | 37.16 | 37.6225 | 38.09 | 38.5625 | 39.04 | 39.5225 | 40.01 | 40.5025 | 41
積分の分母(積2） | 10.6419 | 10.0628 | 9.8151 | 9.6222 | 9.4578 | 9.3118 | 9.1788 | 9.0558 | 8.9407 | 8.8322 | 8.7292 | 8.631 | 8.5368 | 8.4463 | 8.3591 | 8.2749 | 8.1933 | 8.1142 | 8.0374 | 7.9626 | 7.8899 | 7.8189 | 7.7498 | 7.6822 | 7.6162 | 7.5517 | 7.4886 | 7.4268 | 7.3663 | 7.307 | 7.249 | 7.1921 | 7.1363 | 7.0816 | 7.028 | 6.9754 | 6.9237 | 6.8731 | 6.8234 | 6.7746 | 6.7268 | 6.6799 | 6.6338 | 6.5886 | 6.5443 | 6.5008 | 6.4582 | 6.4164 | 6.3754 | 6.3352 | 6.2959 | 6.2573 | 6.2195 | 6.1825 | 6.1463 | 6.1109 | 6.0762 | 6.0423 | 6.0092 | 5.9768 | 5.9453 | 5.9145 | 5.8844 | 5.8551 | 5.8266 | 5.7988 | 5.7718 | 5.7456 | 5.7201 | 5.6954 | 5.6714 | 5.6483 | 5.6258 | 5.6042 | 5.5833 | 5.5632 | 5.5439 | 5.5253 | 5.5075 | 5.4905 | 5.4742 | 5.4588 | 5.4441 | 5.4302 | 5.4171 | 5.4048 | 5.3932 | 5.3825 | 5.3725 | 5.3634 | 5.355 | 5.3474 | 5.3406 | 5.3347 | 5.3295 | 5.3251 | 5.3215 | 5.3187 | 5.3167 | 5.3155 | 5.3151 | 5.3155 | 5.3167 | 5.3187 | 5.3215 | 5.3251 | 5.3295 | 5.3347 | 5.3406 | 5.3474 | 5.355 | 5.3634 | 5.3725 | 5.3825 | 5.3932 | 5.4048 | 5.4171 | 5.4302 | 5.4441 | 5.4588 | 5.4742 | 5.4905 | 5.5075 | 5.5253 | 5.5439 | 5.5632 | 5.5833 | 5.6042 | 5.6258 | 5.6483 | 5.6714 | 5.6954 | 5.7201 | 5.7456 | 5.7718 | 5.7988 | 5.8266 | 5.8551 | 5.8844 | 5.9145 | 5.9453 | 5.9768 | 6.0092 | 6.0423 | 6.0762 | 6.1109 | 6.1463 | 6.1825 | 6.2195 | 6.2573 | 6.2959 | 6.3352 | 6.3754 | 6.4164 | 6.4582 | 6.5008 | 6.5443 | 6.5886 | 6.6338 | 6.6799 | 6.7268 | 6.7746 | 6.8234 | 6.8731 | 6.9237 | 6.9754 | 7.028 | 7.0816 | 7.1363 | 7.1921 | 7.249 | 7.307 | 7.3663 | 7.4268 | 7.4886 | 7.5517 | 7.6162 | 7.6822 | 7.7498 | 7.8189 | 7.8899 | 7.9626 | 8.0374 | 8.1142 | 8.1933 | 8.2749 | 8.3591 | 8.4463 | 8.5368 | 8.631 | 8.7292 | 8.8322 | 8.9407 | 9.0558 | 9.1788 | 9.3118 | 9.4578 | 9.6222 | 9.8151 | 10.0628 | 10.6419
積分1項目の各分割の結果 | 0.097406 | 0.094668 | 0.093645 | 0.092902 | 0.0923 | 0.091786 | 0.091335 | 0.090928 | 0.090555 | 0.090209 | 0.089884 | 0.089576 | 0.089281 | 0.088997 | 0.08872 | 0.08845 | 0.088185 | 0.087922 | 0.08766 | 0.087399 | 0.087137 | 0.086873 | 0.086606 | 0.086334 | 0.086058 | 0.085776 | 0.085487 | 0.085191 | 0.084886 | 0.084572 | 0.084247 | 0.083912 | 0.083565 | 0.083206 | 0.082834 | 0.082447 | 0.082046 | 0.081629 | 0.081195 | 0.080745 | 0.080276 | 0.079788 | 0.079281 | 0.078753 | 0.078204 | 0.077633 | 0.077039 | 0.076421 | 0.075779 | 0.075111 | 0.074418 | 0.073698 | 0.07295 | 0.072174 | 0.071369 | 0.070534 | 0.069669 | 0.068773 | 0.067845 | 0.066885 | 0.065891 | 0.064865 | 0.063805 | 0.06271 | 0.061581 | 0.060417 | 0.059217 | 0.057981 | 0.05671 | 0.055403 | 0.05406 | 0.052682 | 0.051267 | 0.049816 | 0.048331 | 0.04681 | 0.045254 | 0.043664 | 0.04204 | 0.040384 | 0.038695 | 0.036974 | 0.035224 | 0.033443 | 0.031634 | 0.029798 | 0.027936 | 0.026049 | 0.024139 | 0.022207 | 0.020255 | 0.018284 | 0.016296 | 0.014293 | 0.012276 | 0.010248 | 0.0082103 | 0.0061646 | 0.004113 | 0.0020575 | 0 | -0.0020575 | -0.004113 | -0.0061646 | -0.0082103 | -0.010248 | -0.012276 | -0.014293 | -0.016296 | -0.018284 | -0.020255 | -0.022207 | -0.024139 | -0.026049 | -0.027936 | -0.029798 | -0.031634 | -0.033443 | -0.035224 | -0.036974 | -0.038695 | -0.040384 | -0.04204 | -0.043664 | -0.045254 | -0.04681 | -0.048331 | -0.049816 | -0.051267 | -0.052682 | -0.05406 | -0.055403 | -0.05671 | -0.057981 | -0.059217 | -0.060417 | -0.061581 | -0.06271 | -0.063805 | -0.064865 | -0.065891 | -0.066885 | -0.067845 | -0.068773 | -0.069669 | -0.070534 | -0.071369 | -0.072174 | -0.07295 | -0.073698 | -0.074418 | -0.075111 | -0.075779 | -0.076421 | -0.077039 | -0.077633 | -0.078204 | -0.078753 | -0.079281 | -0.079788 | -0.080276 | -0.080745 | -0.081195 | -0.081629 | -0.082046 | -0.082447 | -0.082834 | -0.083206 | -0.083565 | -0.083912 | -0.084247 | -0.084572 | -0.084886 | -0.085191 | -0.085487 | -0.085776 | -0.086058 | -0.086334 | -0.086606 | -0.086873 | -0.087137 | -0.087399 | -0.08766 | -0.087922 | -0.088185 | -0.08845 | -0.08872 | -0.088997 | -0.089281 | -0.089576 | -0.089884 | -0.090209 | -0.090555 | -0.090928 | -0.091335 | -0.091786 | -0.0923 | -0.092902 | -0.093645 | -0.094668 | -0.097406
積分２項目
積分の分子 | -42.5 | -45.5664 | -46.5254 | -47.1203 | -47.52 | -47.7909 | -47.9676 | -48.0708 | -48.1141 | -48.1073 | -48.0575 | -47.9701 | -47.8494 | -47.6989 | -47.5213 | -47.3191 | -47.0943 | -46.8486 | -46.5835 | -46.3002 | -46 | -45.6839 | -45.3527 | -45.0073 | -44.6485 | -44.277 | -43.8932 | -43.4979 | -43.0915 | -42.6746 | -42.2475 | -41.8107 | -41.3646 | -40.9095 | -40.4459 | -39.9739 | -39.494 | -39.0064 | -38.5113 | -38.0091 | -37.5 | -36.9842 | -36.4619 | -35.9334 | -35.3989 | -34.8585 | -34.3125 | -33.761 | -33.2042 | -32.6422 | -32.0753 | -31.5036 | -30.9272 | -30.3463 | -29.7611 | -29.1716 | -28.578 | -27.9804 | -27.379 | -26.7739 | -26.1652 | -25.5529 | -24.9374 | -24.3185 | -23.6966 | -23.0716 | -22.4436 | -21.8128 | -21.1793 | -20.5432 | -19.9045 | -19.2634 | -18.62 | -17.9743 | -17.3265 | -16.6765 | -16.0246 | -15.3708 | -14.7152 | -14.0579 | -13.399 | -12.7385 | -12.0765 | -11.4131 | -10.7485 | -10.0826 | -9.4155 | -8.7474 | -8.0783 | -7.4083 | -6.7375 | -6.0659 | -5.3936 | -4.7207 | -4.0473 | -3.3734 | -2.6992 | -2.0247 | -1.3499 | -0.67499 | 0 | 0.67499 | 1.3499 | 2.0247 | 2.6992 | 3.3734 | 4.0473 | 4.7207 | 5.3936 | 6.0659 | 6.7375 | 7.4083 | 8.0783 | 8.7474 | 9.4155 | 10.0826 | 10.7485 | 11.4131 | 12.0765 | 12.7385 | 13.399 | 14.0579 | 14.7152 | 15.3708 | 16.0246 | 16.6765 | 17.3265 | 17.9743 | 18.62 | 19.2634 | 19.9045 | 20.5432 | 21.1793 | 21.8128 | 22.4436 | 23.0716 | 23.6966 | 24.3185 | 24.9374 | 25.5529 | 26.1652 | 26.7739 | 27.379 | 27.9804 | 28.578 | 29.1716 | 29.7611 | 30.3463 | 30.9272 | 31.5036 | 32.0753 | 32.6422 | 33.2042 | 33.761 | 34.3125 | 34.8585 | 35.3989 | 35.9334 | 36.4619 | 36.9842 | 37.5 | 38.0091 | 38.5113 | 39.0064 | 39.494 | 39.9739 | 40.4459 | 40.9095 | 41.3646 | 41.8107 | 42.2475 | 42.6746 | 43.0915 | 43.4979 | 43.8932 | 44.277 | 44.6485 | 45.0073 | 45.3527 | 45.6839 | 46 | 46.3002 | 46.5835 | 46.8486 | 47.0943 | 47.3191 | 47.5213 | 47.6989 | 47.8494 | 47.9701 | 48.0575 | 48.1073 | 48.1141 | 48.0708 | 47.9676 | 47.7909 | 47.52 | 47.1203 | 46.5254 | 45.5664 | 42.5
積分の分母(積2） | 10.6419 | 11.1911 | 11.409 | 11.5721 | 11.7068 | 11.8233 | 11.9269 | 12.0205 | 12.1063 | 12.1857 | 12.2597 | 12.3291 | 12.3945 | 12.4563 | 12.515 | 12.5709 | 12.6242 | 12.6752 | 12.724 | 12.7709 | 12.816 | 12.8594 | 12.9012 | 12.9416 | 12.9805 | 13.0181 | 13.0546 | 13.0898 | 13.1239 | 13.157 | 13.1891 | 13.2202 | 13.2504 | 13.2797 | 13.3082 | 13.3358 | 13.3627 | 13.3888 | 13.4142 | 13.4389 | 13.4629 | 13.4863 | 13.509 | 13.5311 | 13.5526 | 13.5735 | 13.5938 | 13.6136 | 13.6328 | 13.6516 | 13.6698 | 13.6875 | 13.7047 | 13.7214 | 13.7377 | 13.7535 | 13.7688 | 13.7837 | 13.7982 | 13.8122 | 13.8258 | 13.839 | 13.8519 | 13.8643 | 13.8763 | 13.8879 | 13.8991 | 13.91 | 13.9205 | 13.9306 | 13.9404 | 13.9498 | 13.9589 | 13.9676 | 13.9759 | 13.984 | 13.9916 | 13.999 | 14.006 | 14.0127 | 14.019 | 14.025 | 14.0307 | 14.0361 | 14.0412 | 14.0459 | 14.0504 | 14.0545 | 14.0583 | 14.0618 | 14.065 | 14.0679 | 14.0705 | 14.0727 | 14.0747 | 14.0764 | 14.0777 | 14.0788 | 14.0795 | 14.08 | 14.0801 | 14.08 | 14.0795 | 14.0788 | 14.0777 | 14.0764 | 14.0747 | 14.0727 | 14.0705 | 14.0679 | 14.065 | 14.0618 | 14.0583 | 14.0545 | 14.0504 | 14.0459 | 14.0412 | 14.0361 | 14.0307 | 14.025 | 14.019 | 14.0127 | 14.006 | 13.999 | 13.9916 | 13.984 | 13.9759 | 13.9676 | 13.9589 | 13.9498 | 13.9404 | 13.9306 | 13.9205 | 13.91 | 13.8991 | 13.8879 | 13.8763 | 13.8643 | 13.8519 | 13.839 | 13.8258 | 13.8122 | 13.7982 | 13.7837 | 13.7688 | 13.7535 | 13.7377 | 13.7214 | 13.7047 | 13.6875 | 13.6698 | 13.6516 | 13.6328 | 13.6136 | 13.5938 | 13.5735 | 13.5526 | 13.5311 | 13.509 | 13.4863 | 13.4629 | 13.4389 | 13.4142 | 13.3888 | 13.3627 | 13.3358 | 13.3082 | 13.2797 | 13.2504 | 13.2202 | 13.1891 | 13.157 | 13.1239 | 13.0898 | 13.0546 | 13.0181 | 12.9805 | 12.9416 | 12.9012 | 12.8594 | 12.816 | 12.7709 | 12.724 | 12.6752 | 12.6242 | 12.5709 | 12.515 | 12.4563 | 12.3945 | 12.3291 | 12.2597 | 12.1857 | 12.1063 | 12.0205 | 11.9269 | 11.8233 | 11.7068 | 11.5721 | 11.409 | 11.1911 | 10.6419
積分2項目の各分割の結果 | -0.097406 | -0.10053 | -0.10192 | -0.10303 | -0.10397 | -0.10482 | -0.10559 | -0.10629 | -0.10695 | -0.10756 | -0.10814 | -0.10867 | -0.10918 | -0.10965 | -0.11009 | -0.11051 | -0.11089 | -0.11125 | -0.11158 | -0.11189 | -0.11216 | -0.11241 | -0.11264 | -0.11283 | -0.113 | -0.11314 | -0.11325 | -0.11333 | -0.11338 | -0.1134 | -0.11339 | -0.11335 | -0.11327 | -0.11316 | -0.11302 | -0.11285 | -0.11263 | -0.11239 | -0.1121 | -0.11178 | -0.11142 | -0.11102 | -0.11057 | -0.11009 | -0.10956 | -0.10899 | -0.10838 | -0.10772 | -0.10701 | -0.10626 | -0.10546 | -0.10461 | -0.10371 | -0.10276 | -0.10176 | -0.1007 | -0.099595 | -0.098434 | -0.097219 | -0.09595 | -0.094624 | -0.093243 | -0.091805 | -0.09031 | -0.088758 | -0.087149 | -0.085482 | -0.083757 | -0.081975 | -0.080135 | -0.078237 | -0.076283 | -0.074272 | -0.072204 | -0.070081 | -0.067903 | -0.065671 | -0.063386 | -0.061048 | -0.05866 | -0.056222 | -0.053736 | -0.051203 | -0.048625 | -0.046003 | -0.043341 | -0.040638 | -0.037899 | -0.035124 | -0.032316 | -0.029478 | -0.026612 | -0.023721 | -0.020806 | -0.017872 | -0.01492 | -0.011954 | -0.0089755 | -0.0059886 | -0.0029958 | 0 | 0.0029958 | 0.0059886 | 0.0089755 | 0.011954 | 0.01492 | 0.017872 | 0.020806 | 0.023721 | 0.026612 | 0.029478 | 0.032316 | 0.035124 | 0.037899 | 0.040638 | 0.043341 | 0.046003 | 0.048625 | 0.051203 | 0.053736 | 0.056222 | 0.05866 | 0.061048 | 0.063386 | 0.065671 | 0.067903 | 0.070081 | 0.072204 | 0.074272 | 0.076283 | 0.078237 | 0.080135 | 0.081975 | 0.083757 | 0.085482 | 0.087149 | 0.088758 | 0.09031 | 0.091805 | 0.093243 | 0.094624 | 0.09595 | 0.097219 | 0.098434 | 0.099595 | 0.1007 | 0.10176 | 0.10276 | 0.10371 | 0.10461 | 0.10546 | 0.10626 | 0.10701 | 0.10772 | 0.10838 | 0.10899 | 0.10956 | 0.11009 | 0.11057 | 0.11102 | 0.11142 | 0.11178 | 0.1121 | 0.11239 | 0.11263 | 0.11285 | 0.11302 | 0.11316 | 0.11327 | 0.11335 | 0.11339 | 0.1134 | 0.11338 | 0.11333 | 0.11325 | 0.11314 | 0.113 | 0.11283 | 0.11264 | 0.11241 | 0.11216 | 0.11189 | 0.11158 | 0.11125 | 0.11089 | 0.11051 | 0.11009 | 0.10965 | 0.10918 | 0.10867 | 0.10814 | 0.10756 | 0.10695 | 0.10629 | 0.10559 | 0.10482 | 0.10397 | 0.10303 | 0.10192 | 0.10053 | 0.097406
重み | 1 | 4 | 2 | 4 | 2 | 4 | 2 | 4 | 2 | 4 | 2 | 4 | 2 | 4 | 2 | 4 | 2 | 4 | 2 | 4 | 2 | 4 | 2 | 4 | 2 | 4 | 2 | 4 | 2 | 4 | 2 | 4 | 2 | 4 | 2 | 4 | 2 | 4 | 2 | 4 | 2 | 4 | 2 | 4 | 2 | 4 | 2 | 4 | 2 | 4 | 2 | 4 | 2 | 4 | 2 | 4 | 2 | 4 | 2 | 4 | 2 | 4 | 2 | 4 | 2 | 4 | 2 | 4 | 2 | 4 | 2 | 4 | 2 | 4 | 2 | 4 | 2 | 4 | 2 | 4 | 2 | 4 | 2 | 4 | 2 | 4 | 2 | 4 | 2 | 4 | 2 | 4 | 2 | 4 | 2 | 4 | 2 | 4 | 2 | 4 | 2 | 4 | 2 | 4 | 2 | 4 | 2 | 4 | 2 | 4 | 2 | 4 | 2 | 4 | 2 | 4 | 2 | 4 | 2 | 4 | 2 | 4 | 2 | 4 | 2 | 4 | 2 | 4 | 2 | 4 | 2 | 4 | 2 | 4 | 2 | 4 | 2 | 4 | 2 | 4 | 2 | 4 | 2 | 4 | 2 | 4 | 2 | 4 | 2 | 4 | 2 | 4 | 2 | 4 | 2 | 4 | 2 | 4 | 2 | 4 | 2 | 4 | 2 | 4 | 2 | 4 | 2 | 4 | 2 | 4 | 2 | 4 | 2 | 4 | 2 | 4 | 2 | 4 | 2 | 4 | 2 | 4 | 2 | 4 | 2 | 4 | 2 | 4 | 2 | 4 | 2 | 4 | 2 | 4 | 2 | 4 | 2 | 4 | 2 | 4 | 1
各項結果 | 0 | -0.023443 | -0.016557 | -0.040502 | -0.02335 | -0.052131 | -0.028505 | -0.061467 | -0.032792 | -0.069417 | -0.036505 | -0.076392 | -0.039794 | -0.082618 | -0.042748 | -0.088232 | -0.045419 | -0.093324 | -0.047847 | -0.097954 | -0.050055 | -0.10216 | -0.052062 | -0.10599 | -0.05388 | -0.10944 | -0.055519 | -0.11255 | -0.056985 | -0.11531 | -0.058282 | -0.11774 | -0.059412 | -0.11983 | -0.060377 | -0.1216 | -0.061178 | -0.12303 | -0.061813 | -0.12414 | -0.062283 | -0.12491 | -0.062585 | -0.12534 | -0.062717 | -0.12544 | -0.062679 | -0.12519 | -0.062467 | -0.12459 | -0.06208 | -0.12364 | -0.061517 | -0.12234 | -0.060775 | -0.12067 | -0.059852 | -0.11865 | -0.058749 | -0.11626 | -0.057465 | -0.11351 | -0.056 | -0.1104 | -0.054354 | -0.10693 | -0.05253 | -0.1031 | -0.050528 | -0.098925 | -0.048354 | -0.094405 | -0.04601 | -0.089551 | -0.043501 | -0.084374 | -0.040834 | -0.078887 | -0.038016 | -0.073105 | -0.035054 | -0.067045 | -0.031958 | -0.060726 | -0.028738 | -0.05417 | -0.025405 | -0.047399 | -0.021971 | -0.040439 | -0.018448 | -0.033314 | -0.01485 | -0.026054 | -0.011191 | -0.018687 | -0.0074866 | -0.011244 | -0.0037511 | -0.003753 | 0 | 0.003753 | 0.0037511 | 0.011244 | 0.0074866 | 0.018687 | 0.011191 | 0.026054 | 0.01485 | 0.033314 | 0.018448 | 0.040439 | 0.021971 | 0.047399 | 0.025405 | 0.05417 | 0.028738 | 0.060726 | 0.031958 | 0.067045 | 0.035054 | 0.073105 | 0.038016 | 0.078887 | 0.040834 | 0.084374 | 0.043501 | 0.089551 | 0.04601 | 0.094405 | 0.048354 | 0.098925 | 0.050528 | 0.1031 | 0.05253 | 0.10693 | 0.054354 | 0.1104 | 0.056 | 0.11351 | 0.057465 | 0.11626 | 0.058749 | 0.11865 | 0.059852 | 0.12067 | 0.060775 | 0.12234 | 0.061517 | 0.12364 | 0.06208 | 0.12459 | 0.062467 | 0.12519 | 0.062679 | 0.12544 | 0.062717 | 0.12534 | 0.062585 | 0.12491 | 0.062283 | 0.12414 | 0.061813 | 0.12303 | 0.061178 | 0.1216 | 0.060377 | 0.11983 | 0.059412 | 0.11774 | 0.058282 | 0.11531 | 0.056985 | 0.11255 | 0.055519 | 0.10944 | 0.05388 | 0.10599 | 0.052062 | 0.10216 | 0.050055 | 0.097954 | 0.047847 | 0.093324 | 0.045419 | 0.088232 | 0.042748 | 0.082618 | 0.039794 | 0.076392 | 0.036505 | 0.069417 | 0.032792 | 0.061467 | 0.028505 | 0.052131 | 0.02335 | 0.040502 | 0.016557 | 0.023443 | 0
積分結果 | 9.4832e-18
S極寄与 | 1.0263e-14
内R磁石側全寄与 | -8.7613e-15
外R-内R寄与 | 3.5295e-14

## 点１9Bx (hidden)
磁石１の固有座標
X０ | 0
Y０ | 9
Z０ | 2
L０ | 2
積分範囲(外R）
変数の開始値（-oｒ） | -10
変数の終了値（oｒ） | 10
変数増分 | 0.1
１．積分（外R磁石側）
分割番号 | 0 | 1 | 2 | 3 | 4 | 5 | 6 | 7 | 8 | 9 | 10 | 11 | 12 | 13 | 14 | 15 | 16 | 17 | 18 | 19 | 20 | 21 | 22 | 23 | 24 | 25 | 26 | 27 | 28 | 29 | 30 | 31 | 32 | 33 | 34 | 35 | 36 | 37 | 38 | 39 | 40 | 41 | 42 | 43 | 44 | 45 | 46 | 47 | 48 | 49 | 50 | 51 | 52 | 53 | 54 | 55 | 56 | 57 | 58 | 59 | 60 | 61 | 62 | 63 | 64 | 65 | 66 | 67 | 68 | 69 | 70 | 71 | 72 | 73 | 74 | 75 | 76 | 77 | 78 | 79 | 80 | 81 | 82 | 83 | 84 | 85 | 86 | 87 | 88 | 89 | 90 | 91 | 92 | 93 | 94 | 95 | 96 | 97 | 98 | 99 | 100 | 101 | 102 | 103 | 104 | 105 | 106 | 107 | 108 | 109 | 110 | 111 | 112 | 113 | 114 | 115 | 116 | 117 | 118 | 119 | 120 | 121 | 122 | 123 | 124 | 125 | 126 | 127 | 128 | 129 | 130 | 131 | 132 | 133 | 134 | 135 | 136 | 137 | 138 | 139 | 140 | 141 | 142 | 143 | 144 | 145 | 146 | 147 | 148 | 149 | 150 | 151 | 152 | 153 | 154 | 155 | 156 | 157 | 158 | 159 | 160 | 161 | 162 | 163 | 164 | 165 | 166 | 167 | 168 | 169 | 170 | 171 | 172 | 173 | 174 | 175 | 176 | 177 | 178 | 179 | 180 | 181 | 182 | 183 | 184 | 185 | 186 | 187 | 188 | 189 | 190 | 191 | 192 | 193 | 194 | 195 | 196 | 197 | 198 | 199 | 200
変数の値 | -10 | -9.9 | -9.8 | -9.7 | -9.6 | -9.5 | -9.4 | -9.3 | -9.2 | -9.1 | -9 | -8.9 | -8.8 | -8.7 | -8.6 | -8.5 | -8.4 | -8.3 | -8.2 | -8.1 | -8 | -7.9 | -7.8 | -7.7 | -7.6 | -7.5 | -7.4 | -7.3 | -7.2 | -7.1 | -7 | -6.9 | -6.8 | -6.7 | -6.6 | -6.5 | -6.4 | -6.3 | -6.2 | -6.1 | -6 | -5.9 | -5.8 | -5.7 | -5.6 | -5.5 | -5.4 | -5.3 | -5.2 | -5.1 | -5 | -4.9 | -4.8 | -4.7 | -4.6 | -4.5 | -4.4 | -4.3 | -4.2 | -4.1 | -4 | -3.9 | -3.8 | -3.7 | -3.6 | -3.5 | -3.4 | -3.3 | -3.2 | -3.1 | -3 | -2.9 | -2.8 | -2.7 | -2.6 | -2.5 | -2.4 | -2.3 | -2.2 | -2.1 | -2 | -1.9 | -1.8 | -1.7 | -1.6 | -1.5 | -1.4 | -1.3 | -1.2 | -1.1 | -1 | -0.9 | -0.8 | -0.7 | -0.6 | -0.5 | -0.4 | -0.3 | -0.2 | -0.1 | 0 | 0.1 | 0.2 | 0.3 | 0.4 | 0.5 | 0.6 | 0.7 | 0.8 | 0.9 | 1 | 1.1 | 1.2 | 1.3 | 1.4 | 1.5 | 1.6 | 1.7 | 1.8 | 1.9 | 2 | 2.1 | 2.2 | 2.3 | 2.4 | 2.5 | 2.6 | 2.7 | 2.8 | 2.9 | 3 | 3.1 | 3.2 | 3.3 | 3.4 | 3.5 | 3.6 | 3.7 | 3.8 | 3.9 | 4 | 4.1 | 4.2 | 4.3 | 4.4 | 4.5 | 4.6 | 4.7 | 4.8 | 4.9 | 5 | 5.1 | 5.2 | 5.3 | 5.4 | 5.5 | 5.6 | 5.7 | 5.8 | 5.9 | 6 | 6.1 | 6.2 | 6.3 | 6.4 | 6.5 | 6.6 | 6.7 | 6.8 | 6.9 | 7 | 7.1 | 7.2 | 7.3 | 7.4 | 7.5 | 7.6 | 7.7 | 7.8 | 7.9 | 8 | 8.1 | 8.2 | 8.3 | 8.4 | 8.5 | 8.6 | 8.7 | 8.8 | 8.9 | 9 | 9.1 | 9.2 | 9.3 | 9.4 | 9.5 | 9.6 | 9.7 | 9.8 | 9.9 | 10
1-1．N極側の積分
積分1項目
積分の分子 | 90 | 75.1343 | 68.6982 | 63.7188 | 59.52 | 55.8363 | 52.5296 | 49.517 | 46.7435 | 44.1706 | 41.7699 | 39.5195 | 37.4023 | 35.4045 | 33.5147 | 31.7235 | 30.0227 | 28.4056 | 26.8662 | 25.3992 | 24 | 22.6646 | 21.3892 | 20.1706 | 19.0058 | 17.8922 | 16.8271 | 15.8084 | 14.8339 | 13.9017 | 13.01 | 12.1572 | 11.3416 | 10.5618 | 9.8165 | 9.1043 | 8.424 | 7.7745 | 7.1547 | 6.5635 | 6 | 5.4632 | 4.9522 | 4.4663 | 4.0044 | 3.5659 | 3.1501 | 2.7561 | 2.3834 | 2.0311 | 1.6987 | 1.3856 | 1.0911 | 0.81468 | 0.55573 | 0.31372 | 0.088098 | -0.12164 | -0.31601 | -0.49551 | -0.66061 | -0.81178 | -0.94949 | -1.0742 | -1.1863 | -1.2862 | -1.3745 | -1.4514 | -1.5174 | -1.5728 | -1.6182 | -1.6538 | -1.68 | -1.6972 | -1.7058 | -1.7061 | -1.6985 | -1.6834 | -1.661 | -1.6317 | -1.5959 | -1.5539 | -1.506 | -1.4525 | -1.3939 | -1.3303 | -1.2621 | -1.1897 | -1.1133 | -1.0332 | -0.94987 | -0.86348 | -0.77436 | -0.68283 | -0.58919 | -0.49375 | -0.3968 | -0.29865 | -0.1996 | -0.09995 | 0 | 0.09995 | 0.1996 | 0.29865 | 0.3968 | 0.49375 | 0.58919 | 0.68283 | 0.77436 | 0.86348 | 0.94987 | 1.0332 | 1.1133 | 1.1897 | 1.2621 | 1.3303 | 1.3939 | 1.4525 | 1.506 | 1.5539 | 1.5959 | 1.6317 | 1.661 | 1.6834 | 1.6985 | 1.7061 | 1.7058 | 1.6972 | 1.68 | 1.6538 | 1.6182 | 1.5728 | 1.5174 | 1.4514 | 1.3745 | 1.2862 | 1.1863 | 1.0742 | 0.94949 | 0.81178 | 0.66061 | 0.49551 | 0.31601 | 0.12164 | -0.088098 | -0.31372 | -0.55573 | -0.81468 | -1.0911 | -1.3856 | -1.6987 | -2.0311 | -2.3834 | -2.7561 | -3.1501 | -3.5659 | -4.0044 | -4.4663 | -4.9522 | -5.4632 | -6 | -6.5635 | -7.1547 | -7.7745 | -8.424 | -9.1043 | -9.8165 | -10.5618 | -11.3416 | -12.1572 | -13.01 | -13.9017 | -14.8339 | -15.8084 | -16.8271 | -17.8922 | -19.0058 | -20.1706 | -21.3892 | -22.6646 | -24 | -25.3992 | -26.8662 | -28.4056 | -30.0227 | -31.7235 | -33.5147 | -35.4045 | -37.4023 | -39.5195 | -41.7699 | -44.1706 | -46.7435 | -49.517 | -52.5296 | -55.8363 | -59.52 | -63.7188 | -68.6982 | -75.1343 | -90
積分の分母(積１） | 104 | 102.01 | 100.04 | 98.09 | 96.16 | 94.25 | 92.36 | 90.49 | 88.64 | 86.81 | 85 | 83.21 | 81.44 | 79.69 | 77.96 | 76.25 | 74.56 | 72.89 | 71.24 | 69.61 | 68 | 66.41 | 64.84 | 63.29 | 61.76 | 60.25 | 58.76 | 57.29 | 55.84 | 54.41 | 53 | 51.61 | 50.24 | 48.89 | 47.56 | 46.25 | 44.96 | 43.69 | 42.44 | 41.21 | 40 | 38.81 | 37.64 | 36.49 | 35.36 | 34.25 | 33.16 | 32.09 | 31.04 | 30.01 | 29 | 28.01 | 27.04 | 26.09 | 25.16 | 24.25 | 23.36 | 22.49 | 21.64 | 20.81 | 20 | 19.21 | 18.44 | 17.69 | 16.96 | 16.25 | 15.56 | 14.89 | 14.24 | 13.61 | 13 | 12.41 | 11.84 | 11.29 | 10.76 | 10.25 | 9.76 | 9.29 | 8.84 | 8.41 | 8 | 7.61 | 7.24 | 6.89 | 6.56 | 6.25 | 5.96 | 5.69 | 5.44 | 5.21 | 5 | 4.81 | 4.64 | 4.49 | 4.36 | 4.25 | 4.16 | 4.09 | 4.04 | 4.01 | 4 | 4.01 | 4.04 | 4.09 | 4.16 | 4.25 | 4.36 | 4.49 | 4.64 | 4.81 | 5 | 5.21 | 5.44 | 5.69 | 5.96 | 6.25 | 6.56 | 6.89 | 7.24 | 7.61 | 8 | 8.41 | 8.84 | 9.29 | 9.76 | 10.25 | 10.76 | 11.29 | 11.84 | 12.41 | 13 | 13.61 | 14.24 | 14.89 | 15.56 | 16.25 | 16.96 | 17.69 | 18.44 | 19.21 | 20 | 20.81 | 21.64 | 22.49 | 23.36 | 24.25 | 25.16 | 26.09 | 27.04 | 28.01 | 29 | 30.01 | 31.04 | 32.09 | 33.16 | 34.25 | 35.36 | 36.49 | 37.64 | 38.81 | 40 | 41.21 | 42.44 | 43.69 | 44.96 | 46.25 | 47.56 | 48.89 | 50.24 | 51.61 | 53 | 54.41 | 55.84 | 57.29 | 58.76 | 60.25 | 61.76 | 63.29 | 64.84 | 66.41 | 68 | 69.61 | 71.24 | 72.89 | 74.56 | 76.25 | 77.96 | 79.69 | 81.44 | 83.21 | 85 | 86.81 | 88.64 | 90.49 | 92.36 | 94.25 | 96.16 | 98.09 | 100.04 | 102.01 | 104
積分の分母(積2） | 13.6015 | 12.6336 | 12.2139 | 11.8845 | 11.6017 | 11.3488 | 11.117 | 10.9013 | 10.6984 | 10.5057 | 10.3218 | 10.1453 | 9.9752 | 9.8107 | 9.6513 | 9.4963 | 9.3453 | 9.198 | 9.054 | 8.9131 | 8.775 | 8.6395 | 8.5064 | 8.3757 | 8.2471 | 8.1204 | 7.9957 | 7.8727 | 7.7514 | 7.6318 | 7.5136 | 7.3969 | 7.2816 | 7.1676 | 7.0549 | 6.9435 | 6.8332 | 6.7241 | 6.616 | 6.5091 | 6.4031 | 6.2982 | 6.1943 | 6.0913 | 5.9893 | 5.8882 | 5.7879 | 5.6886 | 5.5902 | 5.4926 | 5.3959 | 5.3 | 5.205 | 5.1108 | 5.0174 | 4.9249 | 4.8333 | 4.7424 | 4.6525 | 4.5634 | 4.4752 | 4.3879 | 4.3014 | 4.216 | 4.1314 | 4.0478 | 3.9653 | 3.8837 | 3.8033 | 3.7239 | 3.6457 | 3.5686 | 3.4928 | 3.4184 | 3.3452 | 3.2735 | 3.2033 | 3.1346 | 3.0676 | 3.0023 | 2.9388 | 2.8773 | 2.8178 | 2.7604 | 2.7054 | 2.6526 | 2.6024 | 2.5549 | 2.5101 | 2.4683 | 2.4295 | 2.3938 | 2.3616 | 2.3327 | 2.3074 | 2.2859 | 2.2681 | 2.2541 | 2.2441 | 2.2381 | 2.2361 | 2.2381 | 2.2441 | 2.2541 | 2.2681 | 2.2859 | 2.3074 | 2.3327 | 2.3616 | 2.3938 | 2.4295 | 2.4683 | 2.5101 | 2.5549 | 2.6024 | 2.6526 | 2.7054 | 2.7604 | 2.8178 | 2.8773 | 2.9388 | 3.0023 | 3.0676 | 3.1346 | 3.2033 | 3.2735 | 3.3452 | 3.4184 | 3.4928 | 3.5686 | 3.6457 | 3.7239 | 3.8033 | 3.8837 | 3.9653 | 4.0478 | 4.1314 | 4.216 | 4.3014 | 4.3879 | 4.4752 | 4.5634 | 4.6525 | 4.7424 | 4.8333 | 4.9249 | 5.0174 | 5.1108 | 5.205 | 5.3 | 5.3959 | 5.4926 | 5.5902 | 5.6886 | 5.7879 | 5.8882 | 5.9893 | 6.0913 | 6.1943 | 6.2982 | 6.4031 | 6.5091 | 6.616 | 6.7241 | 6.8332 | 6.9435 | 7.0549 | 7.1676 | 7.2816 | 7.3969 | 7.5136 | 7.6318 | 7.7514 | 7.8727 | 7.9957 | 8.1204 | 8.2471 | 8.3757 | 8.5064 | 8.6395 | 8.775 | 8.9131 | 9.054 | 9.198 | 9.3453 | 9.4963 | 9.6513 | 9.8107 | 9.9752 | 10.1453 | 10.3218 | 10.5057 | 10.6984 | 10.9013 | 11.117 | 11.3488 | 11.6017 | 11.8845 | 12.2139 | 12.6336 | 13.6015
積分1項目の各分割の結果 | 0.063624 | 0.0583 | 0.056223 | 0.054659 | 0.053351 | 0.052202 | 0.05116 | 0.050196 | 0.049292 | 0.048433 | 0.047609 | 0.046814 | 0.04604 | 0.045285 | 0.044543 | 0.043811 | 0.043088 | 0.042369 | 0.041653 | 0.040937 | 0.040221 | 0.039503 | 0.03878 | 0.038051 | 0.037315 | 0.03657 | 0.035816 | 0.03505 | 0.034271 | 0.033478 | 0.03267 | 0.031845 | 0.031002 | 0.03014 | 0.029256 | 0.02835 | 0.02742 | 0.026464 | 0.025481 | 0.024469 | 0.023426 | 0.02235 | 0.02124 | 0.020094 | 0.018908 | 0.017682 | 0.016413 | 0.015098 | 0.013735 | 0.012322 | 0.010856 | 0.0093336 | 0.0077526 | 0.0061098 | 0.0044022 | 0.0026268 | 0.00078028 | -0.0011405 | -0.0031388 | -0.0052178 | -0.0073808 | -0.0096307 | -0.011971 | -0.014403 | -0.01693 | -0.019554 | -0.022277 | -0.025098 | -0.028017 | -0.031033 | -0.034143 | -0.037342 | -0.040624 | -0.043977 | -0.047391 | -0.050849 | -0.05433 | -0.057808 | -0.061252 | -0.064625 | -0.067881 | -0.070966 | -0.07382 | -0.076372 | -0.078541 | -0.080239 | -0.081372 | -0.081836 | -0.081529 | -0.080348 | -0.078196 | -0.074991 | -0.070669 | -0.065194 | -0.058565 | -0.050824 | -0.042056 | -0.032394 | -0.022016 | -0.011137 | 0 | 0.011137 | 0.022016 | 0.032394 | 0.042056 | 0.050824 | 0.058565 | 0.065194 | 0.070669 | 0.074991 | 0.078196 | 0.080348 | 0.081529 | 0.081836 | 0.081372 | 0.080239 | 0.078541 | 0.076372 | 0.07382 | 0.070966 | 0.067881 | 0.064625 | 0.061252 | 0.057808 | 0.05433 | 0.050849 | 0.047391 | 0.043977 | 0.040624 | 0.037342 | 0.034143 | 0.031033 | 0.028017 | 0.025098 | 0.022277 | 0.019554 | 0.01693 | 0.014403 | 0.011971 | 0.0096307 | 0.0073808 | 0.0052178 | 0.0031388 | 0.0011405 | -0.00078028 | -0.0026268 | -0.0044022 | -0.0061098 | -0.0077526 | -0.0093336 | -0.010856 | -0.012322 | -0.013735 | -0.015098 | -0.016413 | -0.017682 | -0.018908 | -0.020094 | -0.02124 | -0.02235 | -0.023426 | -0.024469 | -0.025481 | -0.026464 | -0.02742 | -0.02835 | -0.029256 | -0.03014 | -0.031002 | -0.031845 | -0.03267 | -0.033478 | -0.034271 | -0.03505 | -0.035816 | -0.03657 | -0.037315 | -0.038051 | -0.03878 | -0.039503 | -0.040221 | -0.040937 | -0.041653 | -0.042369 | -0.043088 | -0.043811 | -0.044543 | -0.045285 | -0.04604 | -0.046814 | -0.047609 | -0.048433 | -0.049292 | -0.050196 | -0.05116 | -0.052202 | -0.053351 | -0.054659 | -0.056223 | -0.0583 | -0.063624
積分２項目
積分の分子 | -90 | -103.0657 | -107.7018 | -110.8812 | -113.28 | -115.1637 | -116.6704 | -117.883 | -118.8565 | -119.6294 | -120.2301 | -120.6805 | -120.9977 | -121.1955 | -121.2853 | -121.2765 | -121.1773 | -120.9944 | -120.7338 | -120.4008 | -120 | -119.5354 | -119.0108 | -118.4294 | -117.7942 | -117.1078 | -116.3729 | -115.5916 | -114.7661 | -113.8983 | -112.99 | -112.0428 | -111.0584 | -110.0382 | -108.9835 | -107.8957 | -106.776 | -105.6255 | -104.4453 | -103.2365 | -102 | -100.7368 | -99.4478 | -98.1337 | -96.7956 | -95.4341 | -94.0499 | -92.6439 | -91.2166 | -89.7689 | -88.3013 | -86.8144 | -85.3089 | -83.7853 | -82.2443 | -80.6863 | -79.1119 | -77.5216 | -75.916 | -74.2955 | -72.6606 | -71.0118 | -69.3495 | -67.6742 | -65.9863 | -64.2862 | -62.5745 | -60.8514 | -59.1174 | -57.3728 | -55.6182 | -53.8538 | -52.08 | -50.2972 | -48.5058 | -46.7061 | -44.8985 | -43.0834 | -41.261 | -39.4317 | -37.5959 | -35.7539 | -33.906 | -32.0525 | -30.1939 | -28.3303 | -26.4621 | -24.5897 | -22.7133 | -20.8332 | -18.9499 | -17.0635 | -15.1744 | -13.2828 | -11.3892 | -9.4937 | -7.5968 | -5.6986 | -3.7996 | -1.8999 | 0 | 1.8999 | 3.7996 | 5.6986 | 7.5968 | 9.4937 | 11.3892 | 13.2828 | 15.1744 | 17.0635 | 18.9499 | 20.8332 | 22.7133 | 24.5897 | 26.4621 | 28.3303 | 30.1939 | 32.0525 | 33.906 | 35.7539 | 37.5959 | 39.4317 | 41.261 | 43.0834 | 44.8985 | 46.7061 | 48.5058 | 50.2972 | 52.08 | 53.8538 | 55.6182 | 57.3728 | 59.1174 | 60.8514 | 62.5745 | 64.2862 | 65.9863 | 67.6742 | 69.3495 | 71.0118 | 72.6606 | 74.2955 | 75.916 | 77.5216 | 79.1119 | 80.6863 | 82.2443 | 83.7853 | 85.3089 | 86.8144 | 88.3013 | 89.7689 | 91.2166 | 92.6439 | 94.0499 | 95.4341 | 96.7956 | 98.1337 | 99.4478 | 100.7368 | 102 | 103.2365 | 104.4453 | 105.6255 | 106.776 | 107.8957 | 108.9835 | 110.0382 | 111.0584 | 112.0428 | 112.99 | 113.8983 | 114.7661 | 115.5916 | 116.3729 | 117.1078 | 117.7942 | 118.4294 | 119.0108 | 119.5354 | 120 | 120.4008 | 120.7338 | 120.9944 | 121.1773 | 121.2765 | 121.2853 | 121.1955 | 120.9977 | 120.6805 | 120.2301 | 119.6294 | 118.8565 | 117.883 | 116.6704 | 115.1637 | 113.28 | 110.8812 | 107.7018 | 103.0657 | 90
積分の分母(積2） | 13.6015 | 14.5049 | 14.86 | 15.1248 | 15.3428 | 15.5308 | 15.6975 | 15.8481 | 15.9858 | 16.113 | 16.2315 | 16.3424 | 16.4467 | 16.5454 | 16.6389 | 16.7278 | 16.8127 | 16.8937 | 16.9713 | 17.0457 | 17.1172 | 17.186 | 17.2523 | 17.3161 | 17.3777 | 17.4373 | 17.4948 | 17.5505 | 17.6044 | 17.6566 | 17.7072 | 17.7563 | 17.8039 | 17.8501 | 17.8949 | 17.9385 | 17.9808 | 18.0219 | 18.0618 | 18.1006 | 18.1384 | 18.1751 | 18.2107 | 18.2454 | 18.2792 | 18.312 | 18.3439 | 18.375 | 18.4052 | 18.4345 | 18.4631 | 18.4908 | 18.5178 | 18.544 | 18.5695 | 18.5942 | 18.6183 | 18.6416 | 18.6643 | 18.6862 | 18.7076 | 18.7282 | 18.7483 | 18.7677 | 18.7865 | 18.8047 | 18.8222 | 18.8392 | 18.8556 | 18.8715 | 18.8867 | 18.9014 | 18.9156 | 18.9292 | 18.9423 | 18.9548 | 18.9668 | 18.9783 | 18.9892 | 18.9996 | 19.0096 | 19.019 | 19.0279 | 19.0363 | 19.0442 | 19.0516 | 19.0585 | 19.065 | 19.0709 | 19.0764 | 19.0813 | 19.0858 | 19.0899 | 19.0934 | 19.0965 | 19.0991 | 19.1012 | 19.1029 | 19.104 | 19.1047 | 19.105 | 19.1047 | 19.104 | 19.1029 | 19.1012 | 19.0991 | 19.0965 | 19.0934 | 19.0899 | 19.0858 | 19.0813 | 19.0764 | 19.0709 | 19.065 | 19.0585 | 19.0516 | 19.0442 | 19.0363 | 19.0279 | 19.019 | 19.0096 | 18.9996 | 18.9892 | 18.9783 | 18.9668 | 18.9548 | 18.9423 | 18.9292 | 18.9156 | 18.9014 | 18.8867 | 18.8715 | 18.8556 | 18.8392 | 18.8222 | 18.8047 | 18.7865 | 18.7677 | 18.7483 | 18.7282 | 18.7076 | 18.6862 | 18.6643 | 18.6416 | 18.6183 | 18.5942 | 18.5695 | 18.544 | 18.5178 | 18.4908 | 18.4631 | 18.4345 | 18.4052 | 18.375 | 18.3439 | 18.312 | 18.2792 | 18.2454 | 18.2107 | 18.1751 | 18.1384 | 18.1006 | 18.0618 | 18.0219 | 17.9808 | 17.9385 | 17.8949 | 17.8501 | 17.8039 | 17.7563 | 17.7072 | 17.6566 | 17.6044 | 17.5505 | 17.4948 | 17.4373 | 17.3777 | 17.3161 | 17.2523 | 17.186 | 17.1172 | 17.0457 | 16.9713 | 16.8937 | 16.8127 | 16.7278 | 16.6389 | 16.5454 | 16.4467 | 16.3424 | 16.2315 | 16.113 | 15.9858 | 15.8481 | 15.6975 | 15.5308 | 15.3428 | 15.1248 | 14.86 | 14.5049 | 13.6015
積分2項目の各分割の結果 | -0.063624 | -0.069656 | -0.072449 | -0.074738 | -0.076781 | -0.078676 | -0.080472 | -0.082201 | -0.08388 | -0.085525 | -0.087144 | -0.088746 | -0.090336 | -0.091919 | -0.0935 | -0.095082 | -0.096667 | -0.098259 | -0.09986 | -0.10147 | -0.1031 | -0.10473 | -0.10639 | -0.10806 | -0.10975 | -0.11147 | -0.1132 | -0.11496 | -0.11675 | -0.11856 | -0.1204 | -0.12226 | -0.12416 | -0.12609 | -0.12805 | -0.13005 | -0.13208 | -0.13415 | -0.13626 | -0.1384 | -0.14059 | -0.14281 | -0.14508 | -0.1474 | -0.14976 | -0.15216 | -0.15461 | -0.15712 | -0.15967 | -0.16227 | -0.16492 | -0.16762 | -0.17037 | -0.17318 | -0.17603 | -0.17894 | -0.1819 | -0.18491 | -0.18796 | -0.19106 | -0.1942 | -0.19738 | -0.2006 | -0.20384 | -0.2071 | -0.21038 | -0.21366 | -0.21693 | -0.22017 | -0.22338 | -0.22653 | -0.22959 | -0.23254 | -0.23535 | -0.23799 | -0.2404 | -0.24254 | -0.24436 | -0.2458 | -0.24678 | -0.24722 | -0.24703 | -0.24612 | -0.24438 | -0.24169 | -0.23792 | -0.23296 | -0.22668 | -0.21893 | -0.20962 | -0.19862 | -0.18587 | -0.17131 | -0.15494 | -0.13679 | -0.11696 | -0.095604 | -0.072937 | -0.04923 | -0.0248 | 0 | 0.0248 | 0.04923 | 0.072937 | 0.095604 | 0.11696 | 0.13679 | 0.15494 | 0.17131 | 0.18587 | 0.19862 | 0.20962 | 0.21893 | 0.22668 | 0.23296 | 0.23792 | 0.24169 | 0.24438 | 0.24612 | 0.24703 | 0.24722 | 0.24678 | 0.2458 | 0.24436 | 0.24254 | 0.2404 | 0.23799 | 0.23535 | 0.23254 | 0.22959 | 0.22653 | 0.22338 | 0.22017 | 0.21693 | 0.21366 | 0.21038 | 0.2071 | 0.20384 | 0.2006 | 0.19738 | 0.1942 | 0.19106 | 0.18796 | 0.18491 | 0.1819 | 0.17894 | 0.17603 | 0.17318 | 0.17037 | 0.16762 | 0.16492 | 0.16227 | 0.15967 | 0.15712 | 0.15461 | 0.15216 | 0.14976 | 0.1474 | 0.14508 | 0.14281 | 0.14059 | 0.1384 | 0.13626 | 0.13415 | 0.13208 | 0.13005 | 0.12805 | 0.12609 | 0.12416 | 0.12226 | 0.1204 | 0.11856 | 0.11675 | 0.11496 | 0.1132 | 0.11147 | 0.10975 | 0.10806 | 0.10639 | 0.10473 | 0.1031 | 0.10147 | 0.09986 | 0.098259 | 0.096667 | 0.095082 | 0.0935 | 0.091919 | 0.090336 | 0.088746 | 0.087144 | 0.085525 | 0.08388 | 0.082201 | 0.080472 | 0.078676 | 0.076781 | 0.074738 | 0.072449 | 0.069656 | 0.063624
重み | 1 | 4 | 2 | 4 | 2 | 4 | 2 | 4 | 2 | 4 | 2 | 4 | 2 | 4 | 2 | 4 | 2 | 4 | 2 | 4 | 2 | 4 | 2 | 4 | 2 | 4 | 2 | 4 | 2 | 4 | 2 | 4 | 2 | 4 | 2 | 4 | 2 | 4 | 2 | 4 | 2 | 4 | 2 | 4 | 2 | 4 | 2 | 4 | 2 | 4 | 2 | 4 | 2 | 4 | 2 | 4 | 2 | 4 | 2 | 4 | 2 | 4 | 2 | 4 | 2 | 4 | 2 | 4 | 2 | 4 | 2 | 4 | 2 | 4 | 2 | 4 | 2 | 4 | 2 | 4 | 2 | 4 | 2 | 4 | 2 | 4 | 2 | 4 | 2 | 4 | 2 | 4 | 2 | 4 | 2 | 4 | 2 | 4 | 2 | 4 | 2 | 4 | 2 | 4 | 2 | 4 | 2 | 4 | 2 | 4 | 2 | 4 | 2 | 4 | 2 | 4 | 2 | 4 | 2 | 4 | 2 | 4 | 2 | 4 | 2 | 4 | 2 | 4 | 2 | 4 | 2 | 4 | 2 | 4 | 2 | 4 | 2 | 4 | 2 | 4 | 2 | 4 | 2 | 4 | 2 | 4 | 2 | 4 | 2 | 4 | 2 | 4 | 2 | 4 | 2 | 4 | 2 | 4 | 2 | 4 | 2 | 4 | 2 | 4 | 2 | 4 | 2 | 4 | 2 | 4 | 2 | 4 | 2 | 4 | 2 | 4 | 2 | 4 | 2 | 4 | 2 | 4 | 2 | 4 | 2 | 4 | 2 | 4 | 2 | 4 | 2 | 4 | 2 | 4 | 2 | 4 | 2 | 4 | 2 | 4 | 1
各項結果 | 0 | -0.045423 | -0.032451 | -0.080317 | -0.04686 | -0.1059 | -0.058624 | -0.12802 | -0.069177 | -0.14837 | -0.07907 | -0.16773 | -0.088591 | -0.18654 | -0.097914 | -0.20508 | -0.10716 | -0.22356 | -0.11641 | -0.24213 | -0.12575 | -0.26093 | -0.13522 | -0.28005 | -0.14488 | -0.29959 | -0.15478 | -0.31965 | -0.16495 | -0.34032 | -0.17545 | -0.36167 | -0.18632 | -0.3838 | -0.19759 | -0.4068 | -0.20932 | -0.43074 | -0.22155 | -0.45573 | -0.23432 | -0.48185 | -0.24769 | -0.50922 | -0.2617 | -0.53792 | -0.2764 | -0.56807 | -0.29186 | -0.59978 | -0.30812 | -0.63314 | -0.32524 | -0.66827 | -0.34326 | -0.70526 | -0.36224 | -0.74418 | -0.3822 | -0.78511 | -0.40316 | -0.82805 | -0.42513 | -0.87296 | -0.44806 | -0.91973 | -0.47187 | -0.9681 | -0.49638 | -1.0176 | -0.52134 | -1.0677 | -0.54633 | -1.1173 | -0.57075 | -1.165 | -0.59374 | -1.2087 | -0.6141 | -1.2456 | -0.6302 | -1.272 | -0.63988 | -1.283 | -0.64045 | -1.2727 | -0.62867 | -1.234 | -0.60092 | -1.1599 | -0.55364 | -1.0434 | -0.48396 | -0.88053 | -0.39071 | -0.67113 | -0.27532 | -0.42133 | -0.14249 | -0.14375 | 0 | 0.14375 | 0.14249 | 0.42133 | 0.27532 | 0.67113 | 0.39071 | 0.88053 | 0.48396 | 1.0434 | 0.55364 | 1.1599 | 0.60092 | 1.234 | 0.62867 | 1.2727 | 0.64045 | 1.283 | 0.63988 | 1.272 | 0.6302 | 1.2456 | 0.6141 | 1.2087 | 0.59374 | 1.165 | 0.57075 | 1.1173 | 0.54633 | 1.0677 | 0.52134 | 1.0176 | 0.49638 | 0.9681 | 0.47187 | 0.91973 | 0.44806 | 0.87296 | 0.42513 | 0.82805 | 0.40316 | 0.78511 | 0.3822 | 0.74418 | 0.36224 | 0.70526 | 0.34326 | 0.66827 | 0.32524 | 0.63314 | 0.30812 | 0.59978 | 0.29186 | 0.56807 | 0.2764 | 0.53792 | 0.2617 | 0.50922 | 0.24769 | 0.48185 | 0.23432 | 0.45573 | 0.22155 | 0.43074 | 0.20932 | 0.4068 | 0.19759 | 0.3838 | 0.18632 | 0.36167 | 0.17545 | 0.34032 | 0.16495 | 0.31965 | 0.15478 | 0.29959 | 0.14488 | 0.28005 | 0.13522 | 0.26093 | 0.12575 | 0.24213 | 0.11641 | 0.22356 | 0.10716 | 0.20508 | 0.097914 | 0.18654 | 0.088591 | 0.16773 | 0.07907 | 0.14837 | 0.069177 | 0.12802 | 0.058624 | 0.1059 | 0.04686 | 0.080317 | 0.032451 | 0.045423 | 0
積分結果 | 5.3661e-17
N極寄与 | 5.8075e-14
１－２．S極側の積分
積分1項目
積分の分子 | 90 | 75.1343 | 68.6982 | 63.7188 | 59.52 | 55.8363 | 52.5296 | 49.517 | 46.7435 | 44.1706 | 41.7699 | 39.5195 | 37.4023 | 35.4045 | 33.5147 | 31.7235 | 30.0227 | 28.4056 | 26.8662 | 25.3992 | 24 | 22.6646 | 21.3892 | 20.1706 | 19.0058 | 17.8922 | 16.8271 | 15.8084 | 14.8339 | 13.9017 | 13.01 | 12.1572 | 11.3416 | 10.5618 | 9.8165 | 9.1043 | 8.424 | 7.7745 | 7.1547 | 6.5635 | 6 | 5.4632 | 4.9522 | 4.4663 | 4.0044 | 3.5659 | 3.1501 | 2.7561 | 2.3834 | 2.0311 | 1.6987 | 1.3856 | 1.0911 | 0.81468 | 0.55573 | 0.31372 | 0.088098 | -0.12164 | -0.31601 | -0.49551 | -0.66061 | -0.81178 | -0.94949 | -1.0742 | -1.1863 | -1.2862 | -1.3745 | -1.4514 | -1.5174 | -1.5728 | -1.6182 | -1.6538 | -1.68 | -1.6972 | -1.7058 | -1.7061 | -1.6985 | -1.6834 | -1.661 | -1.6317 | -1.5959 | -1.5539 | -1.506 | -1.4525 | -1.3939 | -1.3303 | -1.2621 | -1.1897 | -1.1133 | -1.0332 | -0.94987 | -0.86348 | -0.77436 | -0.68283 | -0.58919 | -0.49375 | -0.3968 | -0.29865 | -0.1996 | -0.09995 | 0 | 0.09995 | 0.1996 | 0.29865 | 0.3968 | 0.49375 | 0.58919 | 0.68283 | 0.77436 | 0.86348 | 0.94987 | 1.0332 | 1.1133 | 1.1897 | 1.2621 | 1.3303 | 1.3939 | 1.4525 | 1.506 | 1.5539 | 1.5959 | 1.6317 | 1.661 | 1.6834 | 1.6985 | 1.7061 | 1.7058 | 1.6972 | 1.68 | 1.6538 | 1.6182 | 1.5728 | 1.5174 | 1.4514 | 1.3745 | 1.2862 | 1.1863 | 1.0742 | 0.94949 | 0.81178 | 0.66061 | 0.49551 | 0.31601 | 0.12164 | -0.088098 | -0.31372 | -0.55573 | -0.81468 | -1.0911 | -1.3856 | -1.6987 | -2.0311 | -2.3834 | -2.7561 | -3.1501 | -3.5659 | -4.0044 | -4.4663 | -4.9522 | -5.4632 | -6 | -6.5635 | -7.1547 | -7.7745 | -8.424 | -9.1043 | -9.8165 | -10.5618 | -11.3416 | -12.1572 | -13.01 | -13.9017 | -14.8339 | -15.8084 | -16.8271 | -17.8922 | -19.0058 | -20.1706 | -21.3892 | -22.6646 | -24 | -25.3992 | -26.8662 | -28.4056 | -30.0227 | -31.7235 | -33.5147 | -35.4045 | -37.4023 | -39.5195 | -41.7699 | -44.1706 | -46.7435 | -49.517 | -52.5296 | -55.8363 | -59.52 | -63.7188 | -68.6982 | -75.1343 | -90
積分の分母(積１） | 116 | 114.01 | 112.04 | 110.09 | 108.16 | 106.25 | 104.36 | 102.49 | 100.64 | 98.81 | 97 | 95.21 | 93.44 | 91.69 | 89.96 | 88.25 | 86.56 | 84.89 | 83.24 | 81.61 | 80 | 78.41 | 76.84 | 75.29 | 73.76 | 72.25 | 70.76 | 69.29 | 67.84 | 66.41 | 65 | 63.61 | 62.24 | 60.89 | 59.56 | 58.25 | 56.96 | 55.69 | 54.44 | 53.21 | 52 | 50.81 | 49.64 | 48.49 | 47.36 | 46.25 | 45.16 | 44.09 | 43.04 | 42.01 | 41 | 40.01 | 39.04 | 38.09 | 37.16 | 36.25 | 35.36 | 34.49 | 33.64 | 32.81 | 32 | 31.21 | 30.44 | 29.69 | 28.96 | 28.25 | 27.56 | 26.89 | 26.24 | 25.61 | 25 | 24.41 | 23.84 | 23.29 | 22.76 | 22.25 | 21.76 | 21.29 | 20.84 | 20.41 | 20 | 19.61 | 19.24 | 18.89 | 18.56 | 18.25 | 17.96 | 17.69 | 17.44 | 17.21 | 17 | 16.81 | 16.64 | 16.49 | 16.36 | 16.25 | 16.16 | 16.09 | 16.04 | 16.01 | 16 | 16.01 | 16.04 | 16.09 | 16.16 | 16.25 | 16.36 | 16.49 | 16.64 | 16.81 | 17 | 17.21 | 17.44 | 17.69 | 17.96 | 18.25 | 18.56 | 18.89 | 19.24 | 19.61 | 20 | 20.41 | 20.84 | 21.29 | 21.76 | 22.25 | 22.76 | 23.29 | 23.84 | 24.41 | 25 | 25.61 | 26.24 | 26.89 | 27.56 | 28.25 | 28.96 | 29.69 | 30.44 | 31.21 | 32 | 32.81 | 33.64 | 34.49 | 35.36 | 36.25 | 37.16 | 38.09 | 39.04 | 40.01 | 41 | 42.01 | 43.04 | 44.09 | 45.16 | 46.25 | 47.36 | 48.49 | 49.64 | 50.81 | 52 | 53.21 | 54.44 | 55.69 | 56.96 | 58.25 | 59.56 | 60.89 | 62.24 | 63.61 | 65 | 66.41 | 67.84 | 69.29 | 70.76 | 72.25 | 73.76 | 75.29 | 76.84 | 78.41 | 80 | 81.61 | 83.24 | 84.89 | 86.56 | 88.25 | 89.96 | 91.69 | 93.44 | 95.21 | 97 | 98.81 | 100.64 | 102.49 | 104.36 | 106.25 | 108.16 | 110.09 | 112.04 | 114.01 | 116
積分の分母(積2） | 14.0357 | 13.0999 | 12.6957 | 12.3791 | 12.1078 | 11.8657 | 11.6443 | 11.4385 | 11.2452 | 11.0621 | 10.8876 | 10.7204 | 10.5596 | 10.4044 | 10.2541 | 10.1084 | 9.9667 | 9.8287 | 9.694 | 9.5626 | 9.434 | 9.3081 | 9.1848 | 9.0638 | 8.945 | 8.8284 | 8.7138 | 8.6011 | 8.4903 | 8.3812 | 8.2737 | 8.1679 | 8.0636 | 7.9608 | 7.8595 | 7.7596 | 7.6611 | 7.5639 | 7.468 | 7.3734 | 7.2801 | 7.188 | 7.0971 | 7.0074 | 6.9189 | 6.8316 | 6.7454 | 6.6604 | 6.5765 | 6.4937 | 6.4121 | 6.3317 | 6.2523 | 6.1741 | 6.0971 | 6.0212 | 5.9465 | 5.8729 | 5.8005 | 5.7293 | 5.6593 | 5.5905 | 5.5229 | 5.4566 | 5.3915 | 5.3278 | 5.2653 | 5.2042 | 5.1444 | 5.086 | 5.029 | 4.9734 | 4.9193 | 4.8667 | 4.8156 | 4.7661 | 4.7181 | 4.6718 | 4.6271 | 4.5841 | 4.5428 | 4.5032 | 4.4654 | 4.4295 | 4.3953 | 4.3631 | 4.3328 | 4.3044 | 4.2779 | 4.2535 | 4.2311 | 4.2108 | 4.1925 | 4.1763 | 4.1622 | 4.1503 | 4.1405 | 4.1329 | 4.1275 | 4.1242 | 4.1231 | 4.1242 | 4.1275 | 4.1329 | 4.1405 | 4.1503 | 4.1622 | 4.1763 | 4.1925 | 4.2108 | 4.2311 | 4.2535 | 4.2779 | 4.3044 | 4.3328 | 4.3631 | 4.3953 | 4.4295 | 4.4654 | 4.5032 | 4.5428 | 4.5841 | 4.6271 | 4.6718 | 4.7181 | 4.7661 | 4.8156 | 4.8667 | 4.9193 | 4.9734 | 5.029 | 5.086 | 5.1444 | 5.2042 | 5.2653 | 5.3278 | 5.3915 | 5.4566 | 5.5229 | 5.5905 | 5.6593 | 5.7293 | 5.8005 | 5.8729 | 5.9465 | 6.0212 | 6.0971 | 6.1741 | 6.2523 | 6.3317 | 6.4121 | 6.4937 | 6.5765 | 6.6604 | 6.7454 | 6.8316 | 6.9189 | 7.0074 | 7.0971 | 7.188 | 7.2801 | 7.3734 | 7.468 | 7.5639 | 7.6611 | 7.7596 | 7.8595 | 7.9608 | 8.0636 | 8.1679 | 8.2737 | 8.3812 | 8.4903 | 8.6011 | 8.7138 | 8.8284 | 8.945 | 9.0638 | 9.1848 | 9.3081 | 9.434 | 9.5626 | 9.694 | 9.8287 | 9.9667 | 10.1084 | 10.2541 | 10.4044 | 10.5596 | 10.7204 | 10.8876 | 11.0621 | 11.2452 | 11.4385 | 11.6443 | 11.8657 | 12.1078 | 12.3791 | 12.6957 | 13.0999 | 14.0357
積分1項目の各分割の結果 | 0.055278 | 0.050307 | 0.048297 | 0.046755 | 0.04545 | 0.044289 | 0.043227 | 0.042238 | 0.041303 | 0.040411 | 0.039551 | 0.038718 | 0.037907 | 0.037113 | 0.036332 | 0.035562 | 0.0348 | 0.034045 | 0.033294 | 0.032546 | 0.0318 | 0.031054 | 0.030307 | 0.029558 | 0.028806 | 0.028051 | 0.027291 | 0.026525 | 0.025754 | 0.024976 | 0.024192 | 0.023399 | 0.022598 | 0.021789 | 0.02097 | 0.020142 | 0.019304 | 0.018456 | 0.017598 | 0.016729 | 0.015849 | 0.014959 | 0.014057 | 0.013144 | 0.012221 | 0.011286 | 0.010341 | 0.0093856 | 0.0084202 | 0.0074454 | 0.0064616 | 0.0054696 | 0.0044701 | 0.0034642 | 0.0024528 | 0.0014373 | 0.00041898 | -0.00060054 | -0.0016195 | -0.002636 | -0.0036478 | -0.0046526 | -0.0056478 | -0.0066305 | -0.0075976 | -0.0085459 | -0.0094718 | -0.010371 | -0.011241 | -0.012075 | -0.012871 | -0.013622 | -0.014325 | -0.014974 | -0.015564 | -0.016089 | -0.016544 | -0.016925 | -0.017225 | -0.01744 | -0.017565 | -0.017596 | -0.017529 | -0.01736 | -0.017087 | -0.016707 | -0.016219 | -0.015624 | -0.014922 | -0.014115 | -0.013206 | -0.012199 | -0.0111 | -0.0099151 | -0.0086526 | -0.007321 | -0.0059302 | -0.0044911 | -0.0030149 | -0.0015137 | 0 | 0.0015137 | 0.0030149 | 0.0044911 | 0.0059302 | 0.007321 | 0.0086526 | 0.0099151 | 0.0111 | 0.012199 | 0.013206 | 0.014115 | 0.014922 | 0.015624 | 0.016219 | 0.016707 | 0.017087 | 0.01736 | 0.017529 | 0.017596 | 0.017565 | 0.01744 | 0.017225 | 0.016925 | 0.016544 | 0.016089 | 0.015564 | 0.014974 | 0.014325 | 0.013622 | 0.012871 | 0.012075 | 0.011241 | 0.010371 | 0.0094718 | 0.0085459 | 0.0075976 | 0.0066305 | 0.0056478 | 0.0046526 | 0.0036478 | 0.002636 | 0.0016195 | 0.00060054 | -0.00041898 | -0.0014373 | -0.0024528 | -0.0034642 | -0.0044701 | -0.0054696 | -0.0064616 | -0.0074454 | -0.0084202 | -0.0093856 | -0.010341 | -0.011286 | -0.012221 | -0.013144 | -0.014057 | -0.014959 | -0.015849 | -0.016729 | -0.017598 | -0.018456 | -0.019304 | -0.020142 | -0.02097 | -0.021789 | -0.022598 | -0.023399 | -0.024192 | -0.024976 | -0.025754 | -0.026525 | -0.027291 | -0.028051 | -0.028806 | -0.029558 | -0.030307 | -0.031054 | -0.0318 | -0.032546 | -0.033294 | -0.034045 | -0.0348 | -0.035562 | -0.036332 | -0.037113 | -0.037907 | -0.038718 | -0.039551 | -0.040411 | -0.041303 | -0.042238 | -0.043227 | -0.044289 | -0.04545 | -0.046755 | -0.048297 | -0.050307 | -0.055278
積分２項目
積分の分子 | -90 | -103.0657 | -107.7018 | -110.8812 | -113.28 | -115.1637 | -116.6704 | -117.883 | -118.8565 | -119.6294 | -120.2301 | -120.6805 | -120.9977 | -121.1955 | -121.2853 | -121.2765 | -121.1773 | -120.9944 | -120.7338 | -120.4008 | -120 | -119.5354 | -119.0108 | -118.4294 | -117.7942 | -117.1078 | -116.3729 | -115.5916 | -114.7661 | -113.8983 | -112.99 | -112.0428 | -111.0584 | -110.0382 | -108.9835 | -107.8957 | -106.776 | -105.6255 | -104.4453 | -103.2365 | -102 | -100.7368 | -99.4478 | -98.1337 | -96.7956 | -95.4341 | -94.0499 | -92.6439 | -91.2166 | -89.7689 | -88.3013 | -86.8144 | -85.3089 | -83.7853 | -82.2443 | -80.6863 | -79.1119 | -77.5216 | -75.916 | -74.2955 | -72.6606 | -71.0118 | -69.3495 | -67.6742 | -65.9863 | -64.2862 | -62.5745 | -60.8514 | -59.1174 | -57.3728 | -55.6182 | -53.8538 | -52.08 | -50.2972 | -48.5058 | -46.7061 | -44.8985 | -43.0834 | -41.261 | -39.4317 | -37.5959 | -35.7539 | -33.906 | -32.0525 | -30.1939 | -28.3303 | -26.4621 | -24.5897 | -22.7133 | -20.8332 | -18.9499 | -17.0635 | -15.1744 | -13.2828 | -11.3892 | -9.4937 | -7.5968 | -5.6986 | -3.7996 | -1.8999 | 0 | 1.8999 | 3.7996 | 5.6986 | 7.5968 | 9.4937 | 11.3892 | 13.2828 | 15.1744 | 17.0635 | 18.9499 | 20.8332 | 22.7133 | 24.5897 | 26.4621 | 28.3303 | 30.1939 | 32.0525 | 33.906 | 35.7539 | 37.5959 | 39.4317 | 41.261 | 43.0834 | 44.8985 | 46.7061 | 48.5058 | 50.2972 | 52.08 | 53.8538 | 55.6182 | 57.3728 | 59.1174 | 60.8514 | 62.5745 | 64.2862 | 65.9863 | 67.6742 | 69.3495 | 71.0118 | 72.6606 | 74.2955 | 75.916 | 77.5216 | 79.1119 | 80.6863 | 82.2443 | 83.7853 | 85.3089 | 86.8144 | 88.3013 | 89.7689 | 91.2166 | 92.6439 | 94.0499 | 95.4341 | 96.7956 | 98.1337 | 99.4478 | 100.7368 | 102 | 103.2365 | 104.4453 | 105.6255 | 106.776 | 107.8957 | 108.9835 | 110.0382 | 111.0584 | 112.0428 | 112.99 | 113.8983 | 114.7661 | 115.5916 | 116.3729 | 117.1078 | 117.7942 | 118.4294 | 119.0108 | 119.5354 | 120 | 120.4008 | 120.7338 | 120.9944 | 121.1773 | 121.2765 | 121.2853 | 121.1955 | 120.9977 | 120.6805 | 120.2301 | 119.6294 | 118.8565 | 117.883 | 116.6704 | 115.1637 | 113.28 | 110.8812 | 107.7018 | 103.0657 | 90
積分の分母(積2） | 14.0357 | 14.9128 | 15.2584 | 15.5164 | 15.729 | 15.9124 | 16.0752 | 16.2222 | 16.3568 | 16.4812 | 16.597 | 16.7055 | 16.8076 | 16.9041 | 16.9957 | 17.0828 | 17.1658 | 17.2452 | 17.3212 | 17.3942 | 17.4642 | 17.5317 | 17.5966 | 17.6592 | 17.7197 | 17.778 | 17.8345 | 17.8891 | 17.942 | 17.9932 | 18.0429 | 18.091 | 18.1378 | 18.1831 | 18.2271 | 18.2699 | 18.3114 | 18.3518 | 18.391 | 18.4291 | 18.4662 | 18.5022 | 18.5373 | 18.5714 | 18.6045 | 18.6368 | 18.6681 | 18.6987 | 18.7283 | 18.7572 | 18.7852 | 18.8125 | 18.839 | 18.8648 | 18.8898 | 18.9142 | 18.9378 | 18.9607 | 18.983 | 19.0046 | 19.0256 | 19.0459 | 19.0656 | 19.0847 | 19.1032 | 19.1211 | 19.1384 | 19.1551 | 19.1712 | 19.1868 | 19.2018 | 19.2163 | 19.2302 | 19.2436 | 19.2564 | 19.2687 | 19.2805 | 19.2918 | 19.3026 | 19.3129 | 19.3226 | 19.3319 | 19.3406 | 19.3489 | 19.3567 | 19.364 | 19.3708 | 19.3771 | 19.383 | 19.3883 | 19.3932 | 19.3977 | 19.4016 | 19.4051 | 19.4081 | 19.4107 | 19.4128 | 19.4144 | 19.4156 | 19.4163 | 19.4165 | 19.4163 | 19.4156 | 19.4144 | 19.4128 | 19.4107 | 19.4081 | 19.4051 | 19.4016 | 19.3977 | 19.3932 | 19.3883 | 19.383 | 19.3771 | 19.3708 | 19.364 | 19.3567 | 19.3489 | 19.3406 | 19.3319 | 19.3226 | 19.3129 | 19.3026 | 19.2918 | 19.2805 | 19.2687 | 19.2564 | 19.2436 | 19.2302 | 19.2163 | 19.2018 | 19.1868 | 19.1712 | 19.1551 | 19.1384 | 19.1211 | 19.1032 | 19.0847 | 19.0656 | 19.0459 | 19.0256 | 19.0046 | 18.983 | 18.9607 | 18.9378 | 18.9142 | 18.8898 | 18.8648 | 18.839 | 18.8125 | 18.7852 | 18.7572 | 18.7283 | 18.6987 | 18.6681 | 18.6368 | 18.6045 | 18.5714 | 18.5373 | 18.5022 | 18.4662 | 18.4291 | 18.391 | 18.3518 | 18.3114 | 18.2699 | 18.2271 | 18.1831 | 18.1378 | 18.091 | 18.0429 | 17.9932 | 17.942 | 17.8891 | 17.8345 | 17.778 | 17.7197 | 17.6592 | 17.5966 | 17.5317 | 17.4642 | 17.3942 | 17.3212 | 17.2452 | 17.1658 | 17.0828 | 16.9957 | 16.9041 | 16.8076 | 16.7055 | 16.597 | 16.4812 | 16.3568 | 16.2222 | 16.0752 | 15.9124 | 15.729 | 15.5164 | 15.2584 | 14.9128 | 14.0357
積分2項目の各分割の結果 | -0.055278 | -0.060619 | -0.063 | -0.064911 | -0.066587 | -0.068116 | -0.069546 | -0.070902 | -0.072203 | -0.07346 | -0.074681 | -0.075874 | -0.077044 | -0.078194 | -0.079327 | -0.080446 | -0.081553 | -0.082649 | -0.083737 | -0.084817 | -0.08589 | -0.086957 | -0.088018 | -0.089074 | -0.090125 | -0.091173 | -0.092215 | -0.093254 | -0.094288 | -0.095318 | -0.096343 | -0.097363 | -0.098378 | -0.099387 | -0.10039 | -0.10138 | -0.10237 | -0.10335 | -0.10432 | -0.10528 | -0.10622 | -0.10716 | -0.10807 | -0.10897 | -0.10986 | -0.11072 | -0.11156 | -0.11237 | -0.11316 | -0.11392 | -0.11465 | -0.11534 | -0.11599 | -0.1166 | -0.11717 | -0.11768 | -0.11814 | -0.11854 | -0.11888 | -0.11915 | -0.11935 | -0.11946 | -0.11949 | -0.11943 | -0.11928 | -0.11901 | -0.11864 | -0.11814 | -0.11752 | -0.11676 | -0.11586 | -0.11481 | -0.1136 | -0.11222 | -0.11067 | -0.10894 | -0.10702 | -0.1049 | -0.10257 | -0.10004 | -0.097285 | -0.094313 | -0.091117 | -0.087695 | -0.084045 | -0.080167 | -0.076063 | -0.071736 | -0.067191 | -0.062436 | -0.057479 | -0.05233 | -0.047002 | -0.04151 | -0.03587 | -0.030098 | -0.024216 | -0.018243 | -0.012201 | -0.006112 | 0 | 0.006112 | 0.012201 | 0.018243 | 0.024216 | 0.030098 | 0.03587 | 0.04151 | 0.047002 | 0.05233 | 0.057479 | 0.062436 | 0.067191 | 0.071736 | 0.076063 | 0.080167 | 0.084045 | 0.087695 | 0.091117 | 0.094313 | 0.097285 | 0.10004 | 0.10257 | 0.1049 | 0.10702 | 0.10894 | 0.11067 | 0.11222 | 0.1136 | 0.11481 | 0.11586 | 0.11676 | 0.11752 | 0.11814 | 0.11864 | 0.11901 | 0.11928 | 0.11943 | 0.11949 | 0.11946 | 0.11935 | 0.11915 | 0.11888 | 0.11854 | 0.11814 | 0.11768 | 0.11717 | 0.1166 | 0.11599 | 0.11534 | 0.11465 | 0.11392 | 0.11316 | 0.11237 | 0.11156 | 0.11072 | 0.10986 | 0.10897 | 0.10807 | 0.10716 | 0.10622 | 0.10528 | 0.10432 | 0.10335 | 0.10237 | 0.10138 | 0.10039 | 0.099387 | 0.098378 | 0.097363 | 0.096343 | 0.095318 | 0.094288 | 0.093254 | 0.092215 | 0.091173 | 0.090125 | 0.089074 | 0.088018 | 0.086957 | 0.08589 | 0.084817 | 0.083737 | 0.082649 | 0.081553 | 0.080446 | 0.079327 | 0.078194 | 0.077044 | 0.075874 | 0.074681 | 0.07346 | 0.072203 | 0.070902 | 0.069546 | 0.068116 | 0.066587 | 0.064911 | 0.063 | 0.060619 | 0.055278
重み | 1 | 4 | 2 | 4 | 2 | 4 | 2 | 4 | 2 | 4 | 2 | 4 | 2 | 4 | 2 | 4 | 2 | 4 | 2 | 4 | 2 | 4 | 2 | 4 | 2 | 4 | 2 | 4 | 2 | 4 | 2 | 4 | 2 | 4 | 2 | 4 | 2 | 4 | 2 | 4 | 2 | 4 | 2 | 4 | 2 | 4 | 2 | 4 | 2 | 4 | 2 | 4 | 2 | 4 | 2 | 4 | 2 | 4 | 2 | 4 | 2 | 4 | 2 | 4 | 2 | 4 | 2 | 4 | 2 | 4 | 2 | 4 | 2 | 4 | 2 | 4 | 2 | 4 | 2 | 4 | 2 | 4 | 2 | 4 | 2 | 4 | 2 | 4 | 2 | 4 | 2 | 4 | 2 | 4 | 2 | 4 | 2 | 4 | 2 | 4 | 2 | 4 | 2 | 4 | 2 | 4 | 2 | 4 | 2 | 4 | 2 | 4 | 2 | 4 | 2 | 4 | 2 | 4 | 2 | 4 | 2 | 4 | 2 | 4 | 2 | 4 | 2 | 4 | 2 | 4 | 2 | 4 | 2 | 4 | 2 | 4 | 2 | 4 | 2 | 4 | 2 | 4 | 2 | 4 | 2 | 4 | 2 | 4 | 2 | 4 | 2 | 4 | 2 | 4 | 2 | 4 | 2 | 4 | 2 | 4 | 2 | 4 | 2 | 4 | 2 | 4 | 2 | 4 | 2 | 4 | 2 | 4 | 2 | 4 | 2 | 4 | 2 | 4 | 2 | 4 | 2 | 4 | 2 | 4 | 2 | 4 | 2 | 4 | 2 | 4 | 2 | 4 | 2 | 4 | 2 | 4 | 2 | 4 | 2 | 4 | 1
各項結果 | 0 | -0.04125 | -0.029407 | -0.072623 | -0.042274 | -0.09531 | -0.052637 | -0.11466 | -0.061799 | -0.1322 | -0.07026 | -0.14862 | -0.078274 | -0.16432 | -0.08599 | -0.17954 | -0.093505 | -0.19442 | -0.10089 | -0.20908 | -0.10818 | -0.22361 | -0.11542 | -0.23806 | -0.12264 | -0.25249 | -0.12985 | -0.26691 | -0.13707 | -0.28137 | -0.1443 | -0.29586 | -0.15156 | -0.31039 | -0.15884 | -0.32497 | -0.16614 | -0.33958 | -0.17344 | -0.35419 | -0.18075 | -0.36879 | -0.18803 | -0.38332 | -0.19527 | -0.39773 | -0.20244 | -0.41195 | -0.20948 | -0.4259 | -0.21637 | -0.43948 | -0.22304 | -0.45255 | -0.22943 | -0.46497 | -0.23544 | -0.47657 | -0.241 | -0.48715 | -0.24599 | -0.49646 | -0.25028 | -0.50426 | -0.25375 | -0.51023 | -0.25621 | -0.51404 | -0.25752 | -0.51534 | -0.25746 | -0.51373 | -0.25585 | -0.50879 | -0.25248 | -0.50012 | -0.24712 | -0.48729 | -0.23959 | -0.46991 | -0.2297 | -0.44764 | -0.21729 | -0.42022 | -0.20226 | -0.38749 | -0.18456 | -0.34944 | -0.16423 | -0.3062 | -0.14137 | -0.25812 | -0.1162 | -0.2057 | -0.089044 | -0.14968 | -0.060292 | -0.090936 | -0.030431 | -0.030503 | 0 | 0.030503 | 0.030431 | 0.090936 | 0.060292 | 0.14968 | 0.089044 | 0.2057 | 0.1162 | 0.25812 | 0.14137 | 0.3062 | 0.16423 | 0.34944 | 0.18456 | 0.38749 | 0.20226 | 0.42022 | 0.21729 | 0.44764 | 0.2297 | 0.46991 | 0.23959 | 0.48729 | 0.24712 | 0.50012 | 0.25248 | 0.50879 | 0.25585 | 0.51373 | 0.25746 | 0.51534 | 0.25752 | 0.51404 | 0.25621 | 0.51023 | 0.25375 | 0.50426 | 0.25028 | 0.49646 | 0.24599 | 0.48715 | 0.241 | 0.47657 | 0.23544 | 0.46497 | 0.22943 | 0.45255 | 0.22304 | 0.43948 | 0.21637 | 0.4259 | 0.20948 | 0.41195 | 0.20244 | 0.39773 | 0.19527 | 0.38332 | 0.18803 | 0.36879 | 0.18075 | 0.35419 | 0.17344 | 0.33958 | 0.16614 | 0.32497 | 0.15884 | 0.31039 | 0.15156 | 0.29586 | 0.1443 | 0.28137 | 0.13707 | 0.26691 | 0.12985 | 0.25249 | 0.12264 | 0.23806 | 0.11542 | 0.22361 | 0.10818 | 0.20908 | 0.10089 | 0.19442 | 0.093505 | 0.17954 | 0.08599 | 0.16432 | 0.078274 | 0.14862 | 0.07026 | 0.1322 | 0.061799 | 0.11466 | 0.052637 | 0.09531 | 0.042274 | 0.072623 | 0.029407 | 0.04125 | 0
積分結果 | 2.9606e-17
S極寄与 | 3.2041e-14
外R磁石側全寄与 | 2.6033e-14
積分範囲（内R）
変数の開始値（-iｒ） | -5
変数の終了値（iｒ） | 5
変数増分 | 0.05
１．積分（内R磁石側）
分割番号 | 0 | 1 | 2 | 3 | 4 | 5 | 6 | 7 | 8 | 9 | 10 | 11 | 12 | 13 | 14 | 15 | 16 | 17 | 18 | 19 | 20 | 21 | 22 | 23 | 24 | 25 | 26 | 27 | 28 | 29 | 30 | 31 | 32 | 33 | 34 | 35 | 36 | 37 | 38 | 39 | 40 | 41 | 42 | 43 | 44 | 45 | 46 | 47 | 48 | 49 | 50 | 51 | 52 | 53 | 54 | 55 | 56 | 57 | 58 | 59 | 60 | 61 | 62 | 63 | 64 | 65 | 66 | 67 | 68 | 69 | 70 | 71 | 72 | 73 | 74 | 75 | 76 | 77 | 78 | 79 | 80 | 81 | 82 | 83 | 84 | 85 | 86 | 87 | 88 | 89 | 90 | 91 | 92 | 93 | 94 | 95 | 96 | 97 | 98 | 99 | 100 | 101 | 102 | 103 | 104 | 105 | 106 | 107 | 108 | 109 | 110 | 111 | 112 | 113 | 114 | 115 | 116 | 117 | 118 | 119 | 120 | 121 | 122 | 123 | 124 | 125 | 126 | 127 | 128 | 129 | 130 | 131 | 132 | 133 | 134 | 135 | 136 | 137 | 138 | 139 | 140 | 141 | 142 | 143 | 144 | 145 | 146 | 147 | 148 | 149 | 150 | 151 | 152 | 153 | 154 | 155 | 156 | 157 | 158 | 159 | 160 | 161 | 162 | 163 | 164 | 165 | 166 | 167 | 168 | 169 | 170 | 171 | 172 | 173 | 174 | 175 | 176 | 177 | 178 | 179 | 180 | 181 | 182 | 183 | 184 | 185 | 186 | 187 | 188 | 189 | 190 | 191 | 192 | 193 | 194 | 195 | 196 | 197 | 198 | 199 | 200
変数の値 | -5 | -4.95 | -4.9 | -4.85 | -4.8 | -4.75 | -4.7 | -4.65 | -4.6 | -4.55 | -4.5 | -4.45 | -4.4 | -4.35 | -4.3 | -4.25 | -4.2 | -4.15 | -4.1 | -4.05 | -4 | -3.95 | -3.9 | -3.85 | -3.8 | -3.75 | -3.7 | -3.65 | -3.6 | -3.55 | -3.5 | -3.45 | -3.4 | -3.35 | -3.3 | -3.25 | -3.2 | -3.15 | -3.1 | -3.05 | -3 | -2.95 | -2.9 | -2.85 | -2.8 | -2.75 | -2.7 | -2.65 | -2.6 | -2.55 | -2.5 | -2.45 | -2.4 | -2.35 | -2.3 | -2.25 | -2.2 | -2.15 | -2.1 | -2.05 | -2 | -1.95 | -1.9 | -1.85 | -1.8 | -1.75 | -1.7 | -1.65 | -1.6 | -1.55 | -1.5 | -1.45 | -1.4 | -1.35 | -1.3 | -1.25 | -1.2 | -1.15 | -1.1 | -1.05 | -1 | -0.95 | -0.9 | -0.85 | -0.8 | -0.75 | -0.7 | -0.65 | -0.6 | -0.55 | -0.5 | -0.45 | -0.4 | -0.35 | -0.3 | -0.25 | -0.2 | -0.15 | -0.1 | -0.05 | 0 | 0.05 | 0.1 | 0.15 | 0.2 | 0.25 | 0.3 | 0.35 | 0.4 | 0.45 | 0.5 | 0.55 | 0.6 | 0.65 | 0.7 | 0.75 | 0.8 | 0.85 | 0.9 | 0.95 | 1 | 1.05 | 1.1 | 1.15 | 1.2 | 1.25 | 1.3 | 1.35 | 1.4 | 1.45 | 1.5 | 1.55 | 1.6 | 1.65 | 1.7 | 1.75 | 1.8 | 1.85 | 1.9 | 1.95 | 2 | 2.05 | 2.1 | 2.15 | 2.2 | 2.25 | 2.3 | 2.35 | 2.4 | 2.45 | 2.5 | 2.55 | 2.6 | 2.65 | 2.7 | 2.75 | 2.8 | 2.85 | 2.9 | 2.95 | 3 | 3.05 | 3.1 | 3.15 | 3.2 | 3.25 | 3.3 | 3.35 | 3.4 | 3.45 | 3.5 | 3.55 | 3.6 | 3.65 | 3.7 | 3.75 | 3.8 | 3.85 | 3.9 | 3.95 | 4 | 4.05 | 4.1 | 4.15 | 4.2 | 4.25 | 4.3 | 4.35 | 4.4 | 4.45 | 4.5 | 4.55 | 4.6 | 4.65 | 4.7 | 4.75 | 4.8 | 4.85 | 4.9 | 4.95 | 5
1-1．N極側の積分
積分1項目
積分の分子 | 45 | 41.0586 | 39.2246 | 37.7547 | 36.48 | 35.3341 | 34.2824 | 33.3042 | 32.3859 | 31.5177 | 30.6925 | 29.9049 | 29.1506 | 28.4261 | 27.7287 | 27.0559 | 26.4057 | 25.7764 | 25.1665 | 24.5748 | 24 | 23.4411 | 22.8973 | 22.3677 | 21.8515 | 21.348 | 20.8568 | 20.3771 | 19.9085 | 19.4504 | 19.0025 | 18.5643 | 18.1354 | 17.7155 | 17.3041 | 16.9011 | 16.506 | 16.1186 | 15.7387 | 15.3659 | 15 | 14.6408 | 14.2881 | 13.9416 | 13.6011 | 13.2665 | 12.9375 | 12.614 | 12.2958 | 11.9828 | 11.6747 | 11.3714 | 11.0728 | 10.7787 | 10.4889 | 10.2034 | 9.922 | 9.6446 | 9.371 | 9.1011 | 8.8348 | 8.5721 | 8.3126 | 8.0565 | 7.8034 | 7.5534 | 7.3064 | 7.0622 | 6.8207 | 6.5818 | 6.3455 | 6.1116 | 5.88 | 5.6507 | 5.4235 | 5.1985 | 4.9754 | 4.7542 | 4.5348 | 4.3171 | 4.101 | 3.8865 | 3.6735 | 3.4619 | 3.2515 | 3.0424 | 2.8345 | 2.6276 | 2.4217 | 2.2167 | 2.0125 | 1.8091 | 1.6064 | 1.4043 | 1.2027 | 1.0016 | 0.8008 | 0.60034 | 0.4001 | 0.20001 | 0 | -0.20001 | -0.4001 | -0.60034 | -0.8008 | -1.0016 | -1.2027 | -1.4043 | -1.6064 | -1.8091 | -2.0125 | -2.2167 | -2.4217 | -2.6276 | -2.8345 | -3.0424 | -3.2515 | -3.4619 | -3.6735 | -3.8865 | -4.101 | -4.3171 | -4.5348 | -4.7542 | -4.9754 | -5.1985 | -5.4235 | -5.6507 | -5.88 | -6.1116 | -6.3455 | -6.5818 | -6.8207 | -7.0622 | -7.3064 | -7.5534 | -7.8034 | -8.0565 | -8.3126 | -8.5721 | -8.8348 | -9.1011 | -9.371 | -9.6446 | -9.922 | -10.2034 | -10.4889 | -10.7787 | -11.0728 | -11.3714 | -11.6747 | -11.9828 | -12.2958 | -12.614 | -12.9375 | -13.2665 | -13.6011 | -13.9416 | -14.2881 | -14.6408 | -15 | -15.3659 | -15.7387 | -16.1186 | -16.506 | -16.9011 | -17.3041 | -17.7155 | -18.1354 | -18.5643 | -19.0025 | -19.4504 | -19.9085 | -20.3771 | -20.8568 | -21.348 | -21.8515 | -22.3677 | -22.8973 | -23.4411 | -24 | -24.5748 | -25.1665 | -25.7764 | -26.4057 | -27.0559 | -27.7287 | -28.4261 | -29.1506 | -29.9049 | -30.6925 | -31.5177 | -32.3859 | -33.3042 | -34.2824 | -35.3341 | -36.48 | -37.7547 | -39.2246 | -41.0586 | -45
積分の分母(積１） | 29 | 28.5025 | 28.01 | 27.5225 | 27.04 | 26.5625 | 26.09 | 25.6225 | 25.16 | 24.7025 | 24.25 | 23.8025 | 23.36 | 22.9225 | 22.49 | 22.0625 | 21.64 | 21.2225 | 20.81 | 20.4025 | 20 | 19.6025 | 19.21 | 18.8225 | 18.44 | 18.0625 | 17.69 | 17.3225 | 16.96 | 16.6025 | 16.25 | 15.9025 | 15.56 | 15.2225 | 14.89 | 14.5625 | 14.24 | 13.9225 | 13.61 | 13.3025 | 13 | 12.7025 | 12.41 | 12.1225 | 11.84 | 11.5625 | 11.29 | 11.0225 | 10.76 | 10.5025 | 10.25 | 10.0025 | 9.76 | 9.5225 | 9.29 | 9.0625 | 8.84 | 8.6225 | 8.41 | 8.2025 | 8 | 7.8025 | 7.61 | 7.4225 | 7.24 | 7.0625 | 6.89 | 6.7225 | 6.56 | 6.4025 | 6.25 | 6.1025 | 5.96 | 5.8225 | 5.69 | 5.5625 | 5.44 | 5.3225 | 5.21 | 5.1025 | 5 | 4.9025 | 4.81 | 4.7225 | 4.64 | 4.5625 | 4.49 | 4.4225 | 4.36 | 4.3025 | 4.25 | 4.2025 | 4.16 | 4.1225 | 4.09 | 4.0625 | 4.04 | 4.0225 | 4.01 | 4.0025 | 4 | 4.0025 | 4.01 | 4.0225 | 4.04 | 4.0625 | 4.09 | 4.1225 | 4.16 | 4.2025 | 4.25 | 4.3025 | 4.36 | 4.4225 | 4.49 | 4.5625 | 4.64 | 4.7225 | 4.81 | 4.9025 | 5 | 5.1025 | 5.21 | 5.3225 | 5.44 | 5.5625 | 5.69 | 5.8225 | 5.96 | 6.1025 | 6.25 | 6.4025 | 6.56 | 6.7225 | 6.89 | 7.0625 | 7.24 | 7.4225 | 7.61 | 7.8025 | 8 | 8.2025 | 8.41 | 8.6225 | 8.84 | 9.0625 | 9.29 | 9.5225 | 9.76 | 10.0025 | 10.25 | 10.5025 | 10.76 | 11.0225 | 11.29 | 11.5625 | 11.84 | 12.1225 | 12.41 | 12.7025 | 13 | 13.3025 | 13.61 | 13.9225 | 14.24 | 14.5625 | 14.89 | 15.2225 | 15.56 | 15.9025 | 16.25 | 16.6025 | 16.96 | 17.3225 | 17.69 | 18.0625 | 18.44 | 18.8225 | 19.21 | 19.6025 | 20 | 20.4025 | 20.81 | 21.2225 | 21.64 | 22.0625 | 22.49 | 22.9225 | 23.36 | 23.8025 | 24.25 | 24.7025 | 25.16 | 25.6225 | 26.09 | 26.5625 | 27.04 | 27.5225 | 28.01 | 28.5025 | 29
積分の分母(積2） | 10.4881 | 9.8643 | 9.5964 | 9.3873 | 9.2087 | 9.0497 | 8.9047 | 8.7704 | 8.6445 | 8.5256 | 8.4125 | 8.3044 | 8.2008 | 8.1009 | 8.0046 | 7.9114 | 7.8209 | 7.7331 | 7.6477 | 7.5645 | 7.4833 | 7.4041 | 7.3267 | 7.2509 | 7.1768 | 7.1043 | 7.0332 | 6.9635 | 6.8951 | 6.828 | 6.7622 | 6.6975 | 6.6341 | 6.5717 | 6.5105 | 6.4503 | 6.3911 | 6.333 | 6.2758 | 6.2196 | 6.1644 | 6.1101 | 6.0568 | 6.0043 | 5.9528 | 5.9021 | 5.8524 | 5.8035 | 5.7554 | 5.7083 | 5.662 | 5.6165 | 5.5719 | 5.5281 | 5.4852 | 5.4431 | 5.4019 | 5.3615 | 5.3219 | 5.2832 | 5.2453 | 5.2083 | 5.1722 | 5.1368 | 5.1024 | 5.0688 | 5.036 | 5.0042 | 4.9732 | 4.943 | 4.9138 | 4.8854 | 4.858 | 4.8314 | 4.8057 | 4.781 | 4.7571 | 4.7342 | 4.7122 | 4.6911 | 4.671 | 4.6518 | 4.6336 | 4.6163 | 4.5999 | 4.5846 | 4.5702 | 4.5567 | 4.5443 | 4.5328 | 4.5223 | 4.5128 | 4.5043 | 4.4968 | 4.4902 | 4.4847 | 4.4802 | 4.4767 | 4.4741 | 4.4726 | 4.4721 | 4.4726 | 4.4741 | 4.4767 | 4.4802 | 4.4847 | 4.4902 | 4.4968 | 4.5043 | 4.5128 | 4.5223 | 4.5328 | 4.5443 | 4.5567 | 4.5702 | 4.5846 | 4.5999 | 4.6163 | 4.6336 | 4.6518 | 4.671 | 4.6911 | 4.7122 | 4.7342 | 4.7571 | 4.781 | 4.8057 | 4.8314 | 4.858 | 4.8854 | 4.9138 | 4.943 | 4.9732 | 5.0042 | 5.036 | 5.0688 | 5.1024 | 5.1368 | 5.1722 | 5.2083 | 5.2453 | 5.2832 | 5.3219 | 5.3615 | 5.4019 | 5.4431 | 5.4852 | 5.5281 | 5.5719 | 5.6165 | 5.662 | 5.7083 | 5.7554 | 5.8035 | 5.8524 | 5.9021 | 5.9528 | 6.0043 | 6.0568 | 6.1101 | 6.1644 | 6.2196 | 6.2758 | 6.333 | 6.3911 | 6.4503 | 6.5105 | 6.5717 | 6.6341 | 6.6975 | 6.7622 | 6.828 | 6.8951 | 6.9635 | 7.0332 | 7.1043 | 7.1768 | 7.2509 | 7.3267 | 7.4041 | 7.4833 | 7.5645 | 7.6477 | 7.7331 | 7.8209 | 7.9114 | 8.0046 | 8.1009 | 8.2008 | 8.3044 | 8.4125 | 8.5256 | 8.6445 | 8.7704 | 8.9047 | 9.0497 | 9.2087 | 9.3873 | 9.5964 | 9.8643 | 10.4881
積分1項目の各分割の結果 | 0.14795 | 0.14603 | 0.14593 | 0.14613 | 0.1465 | 0.14699 | 0.14756 | 0.1482 | 0.1489 | 0.14965 | 0.15045 | 0.15129 | 0.15217 | 0.15308 | 0.15403 | 0.15501 | 0.15602 | 0.15706 | 0.15813 | 0.15923 | 0.16036 | 0.16151 | 0.16269 | 0.16389 | 0.16512 | 0.16636 | 0.16764 | 0.16893 | 0.17024 | 0.17158 | 0.17293 | 0.1743 | 0.17569 | 0.17709 | 0.1785 | 0.17993 | 0.18137 | 0.18281 | 0.18426 | 0.18572 | 0.18718 | 0.18864 | 0.19009 | 0.19154 | 0.19298 | 0.1944 | 0.19581 | 0.19719 | 0.19855 | 0.19988 | 0.20117 | 0.20241 | 0.20361 | 0.20476 | 0.20584 | 0.20685 | 0.20778 | 0.20863 | 0.20937 | 0.21002 | 0.21054 | 0.21094 | 0.21119 | 0.2113 | 0.21124 | 0.211 | 0.21057 | 0.20993 | 0.20907 | 0.20797 | 0.20662 | 0.20499 | 0.20308 | 0.20087 | 0.19834 | 0.19547 | 0.19226 | 0.18867 | 0.18471 | 0.18035 | 0.17559 | 0.17042 | 0.16482 | 0.1588 | 0.15234 | 0.14545 | 0.13813 | 0.13039 | 0.12223 | 0.11366 | 0.10471 | 0.095393 | 0.085731 | 0.075753 | 0.065489 | 0.054973 | 0.044243 | 0.033338 | 0.0223 | 0.011173 | 0 | -0.011173 | -0.0223 | -0.033338 | -0.044243 | -0.054973 | -0.065489 | -0.075753 | -0.085731 | -0.095393 | -0.10471 | -0.11366 | -0.12223 | -0.13039 | -0.13813 | -0.14545 | -0.15234 | -0.1588 | -0.16482 | -0.17042 | -0.17559 | -0.18035 | -0.18471 | -0.18867 | -0.19226 | -0.19547 | -0.19834 | -0.20087 | -0.20308 | -0.20499 | -0.20662 | -0.20797 | -0.20907 | -0.20993 | -0.21057 | -0.211 | -0.21124 | -0.2113 | -0.21119 | -0.21094 | -0.21054 | -0.21002 | -0.20937 | -0.20863 | -0.20778 | -0.20685 | -0.20584 | -0.20476 | -0.20361 | -0.20241 | -0.20117 | -0.19988 | -0.19855 | -0.19719 | -0.19581 | -0.1944 | -0.19298 | -0.19154 | -0.19009 | -0.18864 | -0.18718 | -0.18572 | -0.18426 | -0.18281 | -0.18137 | -0.17993 | -0.1785 | -0.17709 | -0.17569 | -0.1743 | -0.17293 | -0.17158 | -0.17024 | -0.16893 | -0.16764 | -0.16636 | -0.16512 | -0.16389 | -0.16269 | -0.16151 | -0.16036 | -0.15923 | -0.15813 | -0.15706 | -0.15602 | -0.15501 | -0.15403 | -0.15308 | -0.15217 | -0.15129 | -0.15045 | -0.14965 | -0.1489 | -0.1482 | -0.14756 | -0.14699 | -0.1465 | -0.14613 | -0.14593 | -0.14603 | -0.14795
積分２項目
積分の分子 | -45 | -48.0414 | -48.9754 | -49.5453 | -49.92 | -50.1659 | -50.3176 | -50.3958 | -50.4141 | -50.3823 | -50.3075 | -50.1951 | -50.0494 | -49.8739 | -49.6713 | -49.4441 | -49.1943 | -48.9236 | -48.6335 | -48.3252 | -48 | -47.6589 | -47.3027 | -46.9323 | -46.5485 | -46.152 | -45.7432 | -45.3229 | -44.8915 | -44.4496 | -43.9975 | -43.5357 | -43.0646 | -42.5845 | -42.0959 | -41.5989 | -41.094 | -40.5814 | -40.0613 | -39.5341 | -39 | -38.4592 | -37.9119 | -37.3584 | -36.7989 | -36.2335 | -35.6625 | -35.086 | -34.5042 | -33.9172 | -33.3253 | -32.7286 | -32.1272 | -31.5213 | -30.9111 | -30.2966 | -29.678 | -29.0554 | -28.429 | -27.7989 | -27.1652 | -26.5279 | -25.8874 | -25.2435 | -24.5966 | -23.9466 | -23.2936 | -22.6378 | -21.9793 | -21.3182 | -20.6545 | -19.9884 | -19.32 | -18.6493 | -17.9765 | -17.3015 | -16.6246 | -15.9458 | -15.2652 | -14.5829 | -13.899 | -13.2135 | -12.5265 | -11.8381 | -11.1485 | -10.4576 | -9.7655 | -9.0724 | -8.3783 | -7.6833 | -6.9875 | -6.2909 | -5.5936 | -4.8957 | -4.1973 | -3.4984 | -2.7992 | -2.0997 | -1.3999 | -0.69999 | 0 | 0.69999 | 1.3999 | 2.0997 | 2.7992 | 3.4984 | 4.1973 | 4.8957 | 5.5936 | 6.2909 | 6.9875 | 7.6833 | 8.3783 | 9.0724 | 9.7655 | 10.4576 | 11.1485 | 11.8381 | 12.5265 | 13.2135 | 13.899 | 14.5829 | 15.2652 | 15.9458 | 16.6246 | 17.3015 | 17.9765 | 18.6493 | 19.32 | 19.9884 | 20.6545 | 21.3182 | 21.9793 | 22.6378 | 23.2936 | 23.9466 | 24.5966 | 25.2435 | 25.8874 | 26.5279 | 27.1652 | 27.7989 | 28.429 | 29.0554 | 29.678 | 30.2966 | 30.9111 | 31.5213 | 32.1272 | 32.7286 | 33.3253 | 33.9172 | 34.5042 | 35.086 | 35.6625 | 36.2335 | 36.7989 | 37.3584 | 37.9119 | 38.4592 | 39 | 39.5341 | 40.0613 | 40.5814 | 41.094 | 41.5989 | 42.0959 | 42.5845 | 43.0646 | 43.5357 | 43.9975 | 44.4496 | 44.8915 | 45.3229 | 45.7432 | 46.152 | 46.5485 | 46.9323 | 47.3027 | 47.6589 | 48 | 48.3252 | 48.6335 | 48.9236 | 49.1943 | 49.4441 | 49.6713 | 49.8739 | 50.0494 | 50.1951 | 50.3075 | 50.3823 | 50.4141 | 50.3958 | 50.3176 | 50.1659 | 49.92 | 49.5453 | 48.9754 | 48.0414 | 45
積分の分母(積2） | 10.4881 | 11.0768 | 11.3097 | 11.4839 | 11.6276 | 11.7517 | 11.8619 | 11.9616 | 12.0529 | 12.1373 | 12.216 | 12.2897 | 12.3591 | 12.4248 | 12.4871 | 12.5463 | 12.6029 | 12.657 | 12.7088 | 12.7585 | 12.8062 | 12.8522 | 12.8965 | 12.9392 | 12.9805 | 13.0203 | 13.0589 | 13.0962 | 13.1323 | 13.1673 | 13.2012 | 13.2342 | 13.2661 | 13.2971 | 13.3272 | 13.3564 | 13.3848 | 13.4124 | 13.4393 | 13.4654 | 13.4907 | 13.5154 | 13.5394 | 13.5627 | 13.5854 | 13.6075 | 13.629 | 13.6499 | 13.6702 | 13.69 | 13.7092 | 13.7279 | 13.7461 | 13.7637 | 13.7809 | 13.7976 | 13.8138 | 13.8295 | 13.8448 | 13.8596 | 13.8739 | 13.8879 | 13.9014 | 13.9145 | 13.9272 | 13.9394 | 13.9513 | 13.9627 | 13.9738 | 13.9845 | 13.9948 | 14.0047 | 14.0143 | 14.0235 | 14.0323 | 14.0407 | 14.0488 | 14.0566 | 14.064 | 14.071 | 14.0777 | 14.0841 | 14.0901 | 14.0957 | 14.1011 | 14.1061 | 14.1108 | 14.1151 | 14.1191 | 14.1228 | 14.1262 | 14.1292 | 14.1319 | 14.1343 | 14.1364 | 14.1382 | 14.1396 | 14.1407 | 14.1415 | 14.142 | 14.1421 | 14.142 | 14.1415 | 14.1407 | 14.1396 | 14.1382 | 14.1364 | 14.1343 | 14.1319 | 14.1292 | 14.1262 | 14.1228 | 14.1191 | 14.1151 | 14.1108 | 14.1061 | 14.1011 | 14.0957 | 14.0901 | 14.0841 | 14.0777 | 14.071 | 14.064 | 14.0566 | 14.0488 | 14.0407 | 14.0323 | 14.0235 | 14.0143 | 14.0047 | 13.9948 | 13.9845 | 13.9738 | 13.9627 | 13.9513 | 13.9394 | 13.9272 | 13.9145 | 13.9014 | 13.8879 | 13.8739 | 13.8596 | 13.8448 | 13.8295 | 13.8138 | 13.7976 | 13.7809 | 13.7637 | 13.7461 | 13.7279 | 13.7092 | 13.69 | 13.6702 | 13.6499 | 13.629 | 13.6075 | 13.5854 | 13.5627 | 13.5394 | 13.5154 | 13.4907 | 13.4654 | 13.4393 | 13.4124 | 13.3848 | 13.3564 | 13.3272 | 13.2971 | 13.2661 | 13.2342 | 13.2012 | 13.1673 | 13.1323 | 13.0962 | 13.0589 | 13.0203 | 12.9805 | 12.9392 | 12.8965 | 12.8522 | 12.8062 | 12.7585 | 12.7088 | 12.657 | 12.6029 | 12.5463 | 12.4871 | 12.4248 | 12.3591 | 12.2897 | 12.216 | 12.1373 | 12.0529 | 11.9616 | 11.8619 | 11.7517 | 11.6276 | 11.4839 | 11.3097 | 11.0768 | 10.4881
積分2項目の各分割の結果 | -0.14795 | -0.15217 | -0.1546 | -0.15676 | -0.15877 | -0.16071 | -0.16259 | -0.16443 | -0.16625 | -0.16804 | -0.16982 | -0.17159 | -0.17336 | -0.17511 | -0.17687 | -0.17863 | -0.18038 | -0.18213 | -0.18389 | -0.18565 | -0.18741 | -0.18917 | -0.19094 | -0.1927 | -0.19447 | -0.19624 | -0.19801 | -0.19978 | -0.20156 | -0.20333 | -0.2051 | -0.20686 | -0.20863 | -0.21038 | -0.21213 | -0.21387 | -0.2156 | -0.21732 | -0.21902 | -0.22071 | -0.22237 | -0.22402 | -0.22563 | -0.22722 | -0.22878 | -0.23029 | -0.23177 | -0.2332 | -0.23458 | -0.2359 | -0.23716 | -0.23835 | -0.23947 | -0.2405 | -0.24145 | -0.24229 | -0.24304 | -0.24366 | -0.24416 | -0.24453 | -0.24475 | -0.24481 | -0.24471 | -0.24442 | -0.24393 | -0.24324 | -0.24233 | -0.24118 | -0.23977 | -0.2381 | -0.23614 | -0.23388 | -0.23131 | -0.2284 | -0.22515 | -0.22153 | -0.21753 | -0.21313 | -0.20833 | -0.20311 | -0.19746 | -0.19137 | -0.18483 | -0.17784 | -0.17039 | -0.16249 | -0.15413 | -0.14534 | -0.1361 | -0.12645 | -0.11639 | -0.10595 | -0.095147 | -0.084019 | -0.072595 | -0.06091 | -0.049002 | -0.036913 | -0.024686 | -0.012367 | 0 | 0.012367 | 0.024686 | 0.036913 | 0.049002 | 0.06091 | 0.072595 | 0.084019 | 0.095147 | 0.10595 | 0.11639 | 0.12645 | 0.1361 | 0.14534 | 0.15413 | 0.16249 | 0.17039 | 0.17784 | 0.18483 | 0.19137 | 0.19746 | 0.20311 | 0.20833 | 0.21313 | 0.21753 | 0.22153 | 0.22515 | 0.2284 | 0.23131 | 0.23388 | 0.23614 | 0.2381 | 0.23977 | 0.24118 | 0.24233 | 0.24324 | 0.24393 | 0.24442 | 0.24471 | 0.24481 | 0.24475 | 0.24453 | 0.24416 | 0.24366 | 0.24304 | 0.24229 | 0.24145 | 0.2405 | 0.23947 | 0.23835 | 0.23716 | 0.2359 | 0.23458 | 0.2332 | 0.23177 | 0.23029 | 0.22878 | 0.22722 | 0.22563 | 0.22402 | 0.22237 | 0.22071 | 0.21902 | 0.21732 | 0.2156 | 0.21387 | 0.21213 | 0.21038 | 0.20863 | 0.20686 | 0.2051 | 0.20333 | 0.20156 | 0.19978 | 0.19801 | 0.19624 | 0.19447 | 0.1927 | 0.19094 | 0.18917 | 0.18741 | 0.18565 | 0.18389 | 0.18213 | 0.18038 | 0.17863 | 0.17687 | 0.17511 | 0.17336 | 0.17159 | 0.16982 | 0.16804 | 0.16625 | 0.16443 | 0.16259 | 0.16071 | 0.15877 | 0.15676 | 0.1546 | 0.15217 | 0.14795
重み | 1 | 1 | 1 | 1 | 1 | 1 | 1 | 1 | 1 | 1 | 1 | 1 | 1 | 1 | 1 | 1 | 1 | 1 | 1 | 1 | 1 | 1 | 1 | 1 | 1 | 1 | 1 | 1 | 1 | 1 | 1 | 1 | 1 | 1 | 1 | 1 | 1 | 1 | 1 | 1 | 1 | 1 | 1 | 1 | 1 | 1 | 1 | 1 | 1 | 1 | 1 | 1 | 1 | 1 | 1 | 1 | 1 | 1 | 1 | 1 | 1 | 1 | 1 | 1 | 1 | 1 | 1 | 1 | 1 | 1 | 1 | 1 | 1 | 1 | 1 | 1 | 1 | 1 | 1 | 1 | 1 | 1 | 1 | 1 | 1 | 1 | 1 | 1 | 1 | 1 | 1 | 1 | 1 | 1 | 1 | 1 | 1 | 1 | 1 | 1 | 1 | 1 | 1 | 1 | 1 | 1 | 1 | 1 | 1 | 1 | 1 | 1 | 1 | 1 | 1 | 1 | 1 | 1 | 1 | 1 | 1 | 1 | 1 | 1 | 1 | 1 | 1 | 1 | 1 | 1 | 1 | 1 | 1 | 1 | 1 | 1 | 1 | 1 | 1 | 1 | 1 | 1 | 1 | 1 | 1 | 1 | 1 | 1 | 1 | 1 | 1 | 1 | 1 | 1 | 1 | 1 | 1 | 1 | 1 | 1 | 1 | 1 | 1 | 1 | 1 | 1 | 1 | 1 | 1 | 1 | 1 | 1 | 1 | 1 | 1 | 1 | 1 | 1 | 1 | 1 | 1 | 1 | 1 | 1 | 1 | 1 | 1 | 1 | 1 | 1 | 1 | 1 | 1 | 1 | 1 | 1 | 1 | 1 | 1 | 1 | 1
各項結果 | 0 | -0.0061314 | -0.0086735 | -0.010625 | -0.01227 | -0.013718 | -0.015026 | -0.016227 | -0.017342 | -0.018386 | -0.01937 | -0.020303 | -0.021189 | -0.022034 | -0.022843 | -0.023617 | -0.024359 | -0.025073 | -0.025758 | -0.026418 | -0.027052 | -0.027662 | -0.028249 | -0.028813 | -0.029356 | -0.029876 | -0.030376 | -0.030855 | -0.031313 | -0.03175 | -0.032167 | -0.032564 | -0.03294 | -0.033295 | -0.03363 | -0.033944 | -0.034237 | -0.034509 | -0.03476 | -0.034989 | -0.035196 | -0.035381 | -0.035544 | -0.035683 | -0.0358 | -0.035893 | -0.035962 | -0.036007 | -0.036027 | -0.036022 | -0.035992 | -0.035936 | -0.035854 | -0.035745 | -0.035609 | -0.035446 | -0.035256 | -0.035037 | -0.03479 | -0.034514 | -0.034209 | -0.033875 | -0.033512 | -0.033119 | -0.032696 | -0.032243 | -0.031759 | -0.031246 | -0.030702 | -0.030128 | -0.029523 | -0.028889 | -0.028224 | -0.02753 | -0.026806 | -0.026053 | -0.025271 | -0.024461 | -0.023623 | -0.022758 | -0.021866 | -0.020949 | -0.020006 | -0.019039 | -0.018049 | -0.017036 | -0.016002 | -0.014948 | -0.013875 | -0.012784 | -0.011676 | -0.010553 | -0.009416 | -0.0082667 | -0.0071064 | -0.0059367 | -0.0047589 | -0.0035748 | -0.0023859 | -0.0011938 | 0 | 0.0011938 | 0.0023859 | 0.0035748 | 0.0047589 | 0.0059367 | 0.0071064 | 0.0082667 | 0.009416 | 0.010553 | 0.011676 | 0.012784 | 0.013875 | 0.014948 | 0.016002 | 0.017036 | 0.018049 | 0.019039 | 0.020006 | 0.020949 | 0.021866 | 0.022758 | 0.023623 | 0.024461 | 0.025271 | 0.026053 | 0.026806 | 0.02753 | 0.028224 | 0.028889 | 0.029523 | 0.030128 | 0.030702 | 0.031246 | 0.031759 | 0.032243 | 0.032696 | 0.033119 | 0.033512 | 0.033875 | 0.034209 | 0.034514 | 0.03479 | 0.035037 | 0.035256 | 0.035446 | 0.035609 | 0.035745 | 0.035854 | 0.035936 | 0.035992 | 0.036022 | 0.036027 | 0.036007 | 0.035962 | 0.035893 | 0.0358 | 0.035683 | 0.035544 | 0.035381 | 0.035196 | 0.034989 | 0.03476 | 0.034509 | 0.034237 | 0.033944 | 0.03363 | 0.033295 | 0.03294 | 0.032564 | 0.032167 | 0.03175 | 0.031313 | 0.030855 | 0.030376 | 0.029876 | 0.029356 | 0.028813 | 0.028249 | 0.027662 | 0.027052 | 0.026418 | 0.025758 | 0.025073 | 0.024359 | 0.023617 | 0.022843 | 0.022034 | 0.021189 | 0.020303 | 0.01937 | 0.018386 | 0.017342 | 0.016227 | 0.015026 | 0.013718 | 0.01227 | 0.010625 | 0.0086735 | 0.0061314 | 0
積分結果 | 7.8641e-18
N極寄与 | 8.5109e-15
１－２．S極側の積分
積分1項目
積分の分子 | 45 | 41.0586 | 39.2246 | 37.7547 | 36.48 | 35.3341 | 34.2824 | 33.3042 | 32.3859 | 31.5177 | 30.6925 | 29.9049 | 29.1506 | 28.4261 | 27.7287 | 27.0559 | 26.4057 | 25.7764 | 25.1665 | 24.5748 | 24 | 23.4411 | 22.8973 | 22.3677 | 21.8515 | 21.348 | 20.8568 | 20.3771 | 19.9085 | 19.4504 | 19.0025 | 18.5643 | 18.1354 | 17.7155 | 17.3041 | 16.9011 | 16.506 | 16.1186 | 15.7387 | 15.3659 | 15 | 14.6408 | 14.2881 | 13.9416 | 13.6011 | 13.2665 | 12.9375 | 12.614 | 12.2958 | 11.9828 | 11.6747 | 11.3714 | 11.0728 | 10.7787 | 10.4889 | 10.2034 | 9.922 | 9.6446 | 9.371 | 9.1011 | 8.8348 | 8.5721 | 8.3126 | 8.0565 | 7.8034 | 7.5534 | 7.3064 | 7.0622 | 6.8207 | 6.5818 | 6.3455 | 6.1116 | 5.88 | 5.6507 | 5.4235 | 5.1985 | 4.9754 | 4.7542 | 4.5348 | 4.3171 | 4.101 | 3.8865 | 3.6735 | 3.4619 | 3.2515 | 3.0424 | 2.8345 | 2.6276 | 2.4217 | 2.2167 | 2.0125 | 1.8091 | 1.6064 | 1.4043 | 1.2027 | 1.0016 | 0.8008 | 0.60034 | 0.4001 | 0.20001 | 0 | -0.20001 | -0.4001 | -0.60034 | -0.8008 | -1.0016 | -1.2027 | -1.4043 | -1.6064 | -1.8091 | -2.0125 | -2.2167 | -2.4217 | -2.6276 | -2.8345 | -3.0424 | -3.2515 | -3.4619 | -3.6735 | -3.8865 | -4.101 | -4.3171 | -4.5348 | -4.7542 | -4.9754 | -5.1985 | -5.4235 | -5.6507 | -5.88 | -6.1116 | -6.3455 | -6.5818 | -6.8207 | -7.0622 | -7.3064 | -7.5534 | -7.8034 | -8.0565 | -8.3126 | -8.5721 | -8.8348 | -9.1011 | -9.371 | -9.6446 | -9.922 | -10.2034 | -10.4889 | -10.7787 | -11.0728 | -11.3714 | -11.6747 | -11.9828 | -12.2958 | -12.614 | -12.9375 | -13.2665 | -13.6011 | -13.9416 | -14.2881 | -14.6408 | -15 | -15.3659 | -15.7387 | -16.1186 | -16.506 | -16.9011 | -17.3041 | -17.7155 | -18.1354 | -18.5643 | -19.0025 | -19.4504 | -19.9085 | -20.3771 | -20.8568 | -21.348 | -21.8515 | -22.3677 | -22.8973 | -23.4411 | -24 | -24.5748 | -25.1665 | -25.7764 | -26.4057 | -27.0559 | -27.7287 | -28.4261 | -29.1506 | -29.9049 | -30.6925 | -31.5177 | -32.3859 | -33.3042 | -34.2824 | -35.3341 | -36.48 | -37.7547 | -39.2246 | -41.0586 | -45
積分の分母(積１） | 41 | 40.5025 | 40.01 | 39.5225 | 39.04 | 38.5625 | 38.09 | 37.6225 | 37.16 | 36.7025 | 36.25 | 35.8025 | 35.36 | 34.9225 | 34.49 | 34.0625 | 33.64 | 33.2225 | 32.81 | 32.4025 | 32 | 31.6025 | 31.21 | 30.8225 | 30.44 | 30.0625 | 29.69 | 29.3225 | 28.96 | 28.6025 | 28.25 | 27.9025 | 27.56 | 27.2225 | 26.89 | 26.5625 | 26.24 | 25.9225 | 25.61 | 25.3025 | 25 | 24.7025 | 24.41 | 24.1225 | 23.84 | 23.5625 | 23.29 | 23.0225 | 22.76 | 22.5025 | 22.25 | 22.0025 | 21.76 | 21.5225 | 21.29 | 21.0625 | 20.84 | 20.6225 | 20.41 | 20.2025 | 20 | 19.8025 | 19.61 | 19.4225 | 19.24 | 19.0625 | 18.89 | 18.7225 | 18.56 | 18.4025 | 18.25 | 18.1025 | 17.96 | 17.8225 | 17.69 | 17.5625 | 17.44 | 17.3225 | 17.21 | 17.1025 | 17 | 16.9025 | 16.81 | 16.7225 | 16.64 | 16.5625 | 16.49 | 16.4225 | 16.36 | 16.3025 | 16.25 | 16.2025 | 16.16 | 16.1225 | 16.09 | 16.0625 | 16.04 | 16.0225 | 16.01 | 16.0025 | 16 | 16.0025 | 16.01 | 16.0225 | 16.04 | 16.0625 | 16.09 | 16.1225 | 16.16 | 16.2025 | 16.25 | 16.3025 | 16.36 | 16.4225 | 16.49 | 16.5625 | 16.64 | 16.7225 | 16.81 | 16.9025 | 17 | 17.1025 | 17.21 | 17.3225 | 17.44 | 17.5625 | 17.69 | 17.8225 | 17.96 | 18.1025 | 18.25 | 18.4025 | 18.56 | 18.7225 | 18.89 | 19.0625 | 19.24 | 19.4225 | 19.61 | 19.8025 | 20 | 20.2025 | 20.41 | 20.6225 | 20.84 | 21.0625 | 21.29 | 21.5225 | 21.76 | 22.0025 | 22.25 | 22.5025 | 22.76 | 23.0225 | 23.29 | 23.5625 | 23.84 | 24.1225 | 24.41 | 24.7025 | 25 | 25.3025 | 25.61 | 25.9225 | 26.24 | 26.5625 | 26.89 | 27.2225 | 27.56 | 27.9025 | 28.25 | 28.6025 | 28.96 | 29.3225 | 29.69 | 30.0625 | 30.44 | 30.8225 | 31.21 | 31.6025 | 32 | 32.4025 | 32.81 | 33.2225 | 33.64 | 34.0625 | 34.49 | 34.9225 | 35.36 | 35.8025 | 36.25 | 36.7025 | 37.16 | 37.6225 | 38.09 | 38.5625 | 39.04 | 39.5225 | 40.01 | 40.5025 | 41
積分の分母(積2） | 11.0454 | 10.4549 | 10.2025 | 10.006 | 9.8387 | 9.6901 | 9.5548 | 9.4297 | 9.3128 | 9.2025 | 9.0978 | 8.998 | 8.9024 | 8.8105 | 8.722 | 8.6365 | 8.5538 | 8.4736 | 8.3957 | 8.3199 | 8.2462 | 8.1744 | 8.1043 | 8.0359 | 7.9691 | 7.9038 | 7.84 | 7.7775 | 7.7164 | 7.6565 | 7.5978 | 7.5404 | 7.484 | 7.4288 | 7.3747 | 7.3216 | 7.2695 | 7.2185 | 7.1684 | 7.1193 | 7.0711 | 7.0238 | 6.9774 | 6.932 | 6.8874 | 6.8436 | 6.8007 | 6.7587 | 6.7175 | 6.6771 | 6.6376 | 6.5989 | 6.5609 | 6.5238 | 6.4875 | 6.4519 | 6.4172 | 6.3832 | 6.35 | 6.3176 | 6.286 | 6.2551 | 6.225 | 6.1957 | 6.1672 | 6.1394 | 6.1124 | 6.0862 | 6.0607 | 6.036 | 6.0121 | 5.989 | 5.9666 | 5.945 | 5.9241 | 5.9041 | 5.8848 | 5.8662 | 5.8485 | 5.8315 | 5.8154 | 5.8 | 5.7853 | 5.7715 | 5.7584 | 5.7462 | 5.7347 | 5.724 | 5.714 | 5.7049 | 5.6966 | 5.689 | 5.6823 | 5.6763 | 5.6712 | 5.6668 | 5.6632 | 5.6604 | 5.6584 | 5.6573 | 5.6569 | 5.6573 | 5.6584 | 5.6604 | 5.6632 | 5.6668 | 5.6712 | 5.6763 | 5.6823 | 5.689 | 5.6966 | 5.7049 | 5.714 | 5.724 | 5.7347 | 5.7462 | 5.7584 | 5.7715 | 5.7853 | 5.8 | 5.8154 | 5.8315 | 5.8485 | 5.8662 | 5.8848 | 5.9041 | 5.9241 | 5.945 | 5.9666 | 5.989 | 6.0121 | 6.036 | 6.0607 | 6.0862 | 6.1124 | 6.1394 | 6.1672 | 6.1957 | 6.225 | 6.2551 | 6.286 | 6.3176 | 6.35 | 6.3832 | 6.4172 | 6.4519 | 6.4875 | 6.5238 | 6.5609 | 6.5989 | 6.6376 | 6.6771 | 6.7175 | 6.7587 | 6.8007 | 6.8436 | 6.8874 | 6.932 | 6.9774 | 7.0238 | 7.0711 | 7.1193 | 7.1684 | 7.2185 | 7.2695 | 7.3216 | 7.3747 | 7.4288 | 7.484 | 7.5404 | 7.5978 | 7.6565 | 7.7164 | 7.7775 | 7.84 | 7.9038 | 7.9691 | 8.0359 | 8.1043 | 8.1744 | 8.2462 | 8.3199 | 8.3957 | 8.4736 | 8.5538 | 8.6365 | 8.722 | 8.8105 | 8.9024 | 8.998 | 9.0978 | 9.2025 | 9.3128 | 9.4297 | 9.5548 | 9.6901 | 9.8387 | 10.006 | 10.2025 | 10.4549 | 11.0454
積分1項目の各分割の結果 | 0.099369 | 0.096963 | 0.096091 | 0.09547 | 0.094975 | 0.094559 | 0.094197 | 0.093876 | 0.093584 | 0.093316 | 0.093065 | 0.092829 | 0.092604 | 0.092387 | 0.092176 | 0.09197 | 0.091766 | 0.091564 | 0.091361 | 0.091157 | 0.090951 | 0.090741 | 0.090526 | 0.090306 | 0.090079 | 0.089845 | 0.089603 | 0.089351 | 0.089089 | 0.088817 | 0.088532 | 0.088235 | 0.087925 | 0.0876 | 0.08726 | 0.086904 | 0.086531 | 0.08614 | 0.085731 | 0.085302 | 0.084853 | 0.084382 | 0.08389 | 0.083375 | 0.082835 | 0.082271 | 0.081682 | 0.081066 | 0.080422 | 0.079751 | 0.07905 | 0.07832 | 0.077559 | 0.076766 | 0.075942 | 0.075084 | 0.074192 | 0.073266 | 0.072305 | 0.071308 | 0.070274 | 0.069204 | 0.068095 | 0.066949 | 0.065765 | 0.064541 | 0.063279 | 0.061977 | 0.060635 | 0.059254 | 0.057833 | 0.056372 | 0.054871 | 0.053332 | 0.051752 | 0.050135 | 0.048479 | 0.046785 | 0.045053 | 0.043286 | 0.041483 | 0.039645 | 0.037773 | 0.035869 | 0.033934 | 0.031968 | 0.029974 | 0.027952 | 0.025905 | 0.023834 | 0.021741 | 0.019627 | 0.017494 | 0.015345 | 0.01318 | 0.011003 | 0.0088157 | 0.0066194 | 0.0044165 | 0.0022093 | 0 | -0.0022093 | -0.0044165 | -0.0066194 | -0.0088157 | -0.011003 | -0.01318 | -0.015345 | -0.017494 | -0.019627 | -0.021741 | -0.023834 | -0.025905 | -0.027952 | -0.029974 | -0.031968 | -0.033934 | -0.035869 | -0.037773 | -0.039645 | -0.041483 | -0.043286 | -0.045053 | -0.046785 | -0.048479 | -0.050135 | -0.051752 | -0.053332 | -0.054871 | -0.056372 | -0.057833 | -0.059254 | -0.060635 | -0.061977 | -0.063279 | -0.064541 | -0.065765 | -0.066949 | -0.068095 | -0.069204 | -0.070274 | -0.071308 | -0.072305 | -0.073266 | -0.074192 | -0.075084 | -0.075942 | -0.076766 | -0.077559 | -0.07832 | -0.07905 | -0.079751 | -0.080422 | -0.081066 | -0.081682 | -0.082271 | -0.082835 | -0.083375 | -0.08389 | -0.084382 | -0.084853 | -0.085302 | -0.085731 | -0.08614 | -0.086531 | -0.086904 | -0.08726 | -0.0876 | -0.087925 | -0.088235 | -0.088532 | -0.088817 | -0.089089 | -0.089351 | -0.089603 | -0.089845 | -0.090079 | -0.090306 | -0.090526 | -0.090741 | -0.090951 | -0.091157 | -0.091361 | -0.091564 | -0.091766 | -0.09197 | -0.092176 | -0.092387 | -0.092604 | -0.092829 | -0.093065 | -0.093316 | -0.093584 | -0.093876 | -0.094197 | -0.094559 | -0.094975 | -0.09547 | -0.096091 | -0.096963 | -0.099369
積分２項目
積分の分子 | -45 | -48.0414 | -48.9754 | -49.5453 | -49.92 | -50.1659 | -50.3176 | -50.3958 | -50.4141 | -50.3823 | -50.3075 | -50.1951 | -50.0494 | -49.8739 | -49.6713 | -49.4441 | -49.1943 | -48.9236 | -48.6335 | -48.3252 | -48 | -47.6589 | -47.3027 | -46.9323 | -46.5485 | -46.152 | -45.7432 | -45.3229 | -44.8915 | -44.4496 | -43.9975 | -43.5357 | -43.0646 | -42.5845 | -42.0959 | -41.5989 | -41.094 | -40.5814 | -40.0613 | -39.5341 | -39 | -38.4592 | -37.9119 | -37.3584 | -36.7989 | -36.2335 | -35.6625 | -35.086 | -34.5042 | -33.9172 | -33.3253 | -32.7286 | -32.1272 | -31.5213 | -30.9111 | -30.2966 | -29.678 | -29.0554 | -28.429 | -27.7989 | -27.1652 | -26.5279 | -25.8874 | -25.2435 | -24.5966 | -23.9466 | -23.2936 | -22.6378 | -21.9793 | -21.3182 | -20.6545 | -19.9884 | -19.32 | -18.6493 | -17.9765 | -17.3015 | -16.6246 | -15.9458 | -15.2652 | -14.5829 | -13.899 | -13.2135 | -12.5265 | -11.8381 | -11.1485 | -10.4576 | -9.7655 | -9.0724 | -8.3783 | -7.6833 | -6.9875 | -6.2909 | -5.5936 | -4.8957 | -4.1973 | -3.4984 | -2.7992 | -2.0997 | -1.3999 | -0.69999 | 0 | 0.69999 | 1.3999 | 2.0997 | 2.7992 | 3.4984 | 4.1973 | 4.8957 | 5.5936 | 6.2909 | 6.9875 | 7.6833 | 8.3783 | 9.0724 | 9.7655 | 10.4576 | 11.1485 | 11.8381 | 12.5265 | 13.2135 | 13.899 | 14.5829 | 15.2652 | 15.9458 | 16.6246 | 17.3015 | 17.9765 | 18.6493 | 19.32 | 19.9884 | 20.6545 | 21.3182 | 21.9793 | 22.6378 | 23.2936 | 23.9466 | 24.5966 | 25.2435 | 25.8874 | 26.5279 | 27.1652 | 27.7989 | 28.429 | 29.0554 | 29.678 | 30.2966 | 30.9111 | 31.5213 | 32.1272 | 32.7286 | 33.3253 | 33.9172 | 34.5042 | 35.086 | 35.6625 | 36.2335 | 36.7989 | 37.3584 | 37.9119 | 38.4592 | 39 | 39.5341 | 40.0613 | 40.5814 | 41.094 | 41.5989 | 42.0959 | 42.5845 | 43.0646 | 43.5357 | 43.9975 | 44.4496 | 44.8915 | 45.3229 | 45.7432 | 46.152 | 46.5485 | 46.9323 | 47.3027 | 47.6589 | 48 | 48.3252 | 48.6335 | 48.9236 | 49.1943 | 49.4441 | 49.6713 | 49.8739 | 50.0494 | 50.1951 | 50.3075 | 50.3823 | 50.4141 | 50.3958 | 50.3176 | 50.1659 | 49.92 | 49.5453 | 48.9754 | 48.0414 | 45
積分の分母(積2） | 11.0454 | 11.6059 | 11.8283 | 11.995 | 12.1326 | 12.2516 | 12.3574 | 12.4531 | 12.5408 | 12.622 | 12.6976 | 12.7686 | 12.8354 | 12.8986 | 12.9586 | 13.0158 | 13.0703 | 13.1225 | 13.1724 | 13.2204 | 13.2665 | 13.3109 | 13.3537 | 13.3949 | 13.4348 | 13.4733 | 13.5105 | 13.5466 | 13.5815 | 13.6154 | 13.6482 | 13.68 | 13.7109 | 13.7409 | 13.77 | 13.7983 | 13.8258 | 13.8526 | 13.8786 | 13.9038 | 13.9284 | 13.9523 | 13.9755 | 13.9981 | 14.0201 | 14.0415 | 14.0624 | 14.0826 | 14.1023 | 14.1215 | 14.1401 | 14.1582 | 14.1758 | 14.193 | 14.2096 | 14.2258 | 14.2415 | 14.2567 | 14.2716 | 14.2859 | 14.2999 | 14.3134 | 14.3265 | 14.3392 | 14.3515 | 14.3634 | 14.3749 | 14.386 | 14.3968 | 14.4072 | 14.4172 | 14.4268 | 14.4361 | 14.445 | 14.4535 | 14.4617 | 14.4696 | 14.4771 | 14.4843 | 14.4911 | 14.4976 | 14.5038 | 14.5097 | 14.5152 | 14.5203 | 14.5252 | 14.5298 | 14.534 | 14.5379 | 14.5415 | 14.5447 | 14.5477 | 14.5503 | 14.5526 | 14.5547 | 14.5564 | 14.5577 | 14.5588 | 14.5596 | 14.5601 | 14.5602 | 14.5601 | 14.5596 | 14.5588 | 14.5577 | 14.5564 | 14.5547 | 14.5526 | 14.5503 | 14.5477 | 14.5447 | 14.5415 | 14.5379 | 14.534 | 14.5298 | 14.5252 | 14.5203 | 14.5152 | 14.5097 | 14.5038 | 14.4976 | 14.4911 | 14.4843 | 14.4771 | 14.4696 | 14.4617 | 14.4535 | 14.445 | 14.4361 | 14.4268 | 14.4172 | 14.4072 | 14.3968 | 14.386 | 14.3749 | 14.3634 | 14.3515 | 14.3392 | 14.3265 | 14.3134 | 14.2999 | 14.2859 | 14.2716 | 14.2567 | 14.2415 | 14.2258 | 14.2096 | 14.193 | 14.1758 | 14.1582 | 14.1401 | 14.1215 | 14.1023 | 14.0826 | 14.0624 | 14.0415 | 14.0201 | 13.9981 | 13.9755 | 13.9523 | 13.9284 | 13.9038 | 13.8786 | 13.8526 | 13.8258 | 13.7983 | 13.77 | 13.7409 | 13.7109 | 13.68 | 13.6482 | 13.6154 | 13.5815 | 13.5466 | 13.5105 | 13.4733 | 13.4348 | 13.3949 | 13.3537 | 13.3109 | 13.2665 | 13.2204 | 13.1724 | 13.1225 | 13.0703 | 13.0158 | 12.9586 | 12.8986 | 12.8354 | 12.7686 | 12.6976 | 12.622 | 12.5408 | 12.4531 | 12.3574 | 12.2516 | 12.1326 | 11.995 | 11.8283 | 11.6059 | 11.0454
積分2項目の各分割の結果 | -0.099369 | -0.1022 | -0.10349 | -0.10451 | -0.10539 | -0.10618 | -0.1069 | -0.10756 | -0.10818 | -0.10876 | -0.1093 | -0.1098 | -0.11028 | -0.11072 | -0.11114 | -0.11152 | -0.11189 | -0.11222 | -0.11253 | -0.11281 | -0.11307 | -0.1133 | -0.1135 | -0.11367 | -0.11382 | -0.11394 | -0.11404 | -0.1141 | -0.11413 | -0.11414 | -0.11411 | -0.11406 | -0.11397 | -0.11384 | -0.11369 | -0.1135 | -0.11327 | -0.11301 | -0.11271 | -0.11238 | -0.112 | -0.11159 | -0.11113 | -0.11064 | -0.1101 | -0.10952 | -0.10889 | -0.10822 | -0.1075 | -0.10674 | -0.10592 | -0.10506 | -0.10415 | -0.10319 | -0.10218 | -0.10111 | -0.099996 | -0.098825 | -0.097599 | -0.096319 | -0.094984 | -0.093592 | -0.092145 | -0.09064 | -0.089078 | -0.087459 | -0.085783 | -0.084048 | -0.082257 | -0.080407 | -0.078501 | -0.076537 | -0.074516 | -0.07244 | -0.070308 | -0.06812 | -0.065879 | -0.063585 | -0.061239 | -0.058841 | -0.056394 | -0.053899 | -0.051358 | -0.048771 | -0.046141 | -0.043469 | -0.040758 | -0.03801 | -0.035227 | -0.032411 | -0.029564 | -0.026689 | -0.023789 | -0.020866 | -0.017923 | -0.014963 | -0.011988 | -0.009001 | -0.0060056 | -0.0030043 | 0 | 0.0030043 | 0.0060056 | 0.009001 | 0.011988 | 0.014963 | 0.017923 | 0.020866 | 0.023789 | 0.026689 | 0.029564 | 0.032411 | 0.035227 | 0.03801 | 0.040758 | 0.043469 | 0.046141 | 0.048771 | 0.051358 | 0.053899 | 0.056394 | 0.058841 | 0.061239 | 0.063585 | 0.065879 | 0.06812 | 0.070308 | 0.07244 | 0.074516 | 0.076537 | 0.078501 | 0.080407 | 0.082257 | 0.084048 | 0.085783 | 0.087459 | 0.089078 | 0.09064 | 0.092145 | 0.093592 | 0.094984 | 0.096319 | 0.097599 | 0.098825 | 0.099996 | 0.10111 | 0.10218 | 0.10319 | 0.10415 | 0.10506 | 0.10592 | 0.10674 | 0.1075 | 0.10822 | 0.10889 | 0.10952 | 0.1101 | 0.11064 | 0.11113 | 0.11159 | 0.112 | 0.11238 | 0.11271 | 0.11301 | 0.11327 | 0.1135 | 0.11369 | 0.11384 | 0.11397 | 0.11406 | 0.11411 | 0.11414 | 0.11413 | 0.1141 | 0.11404 | 0.11394 | 0.11382 | 0.11367 | 0.1135 | 0.1133 | 0.11307 | 0.11281 | 0.11253 | 0.11222 | 0.11189 | 0.11152 | 0.11114 | 0.11072 | 0.11028 | 0.1098 | 0.1093 | 0.10876 | 0.10818 | 0.10756 | 0.1069 | 0.10618 | 0.10539 | 0.10451 | 0.10349 | 0.1022 | 0.099369
重み | 1 | 4 | 2 | 4 | 2 | 4 | 2 | 4 | 2 | 4 | 2 | 4 | 2 | 4 | 2 | 4 | 2 | 4 | 2 | 4 | 2 | 4 | 2 | 4 | 2 | 4 | 2 | 4 | 2 | 4 | 2 | 4 | 2 | 4 | 2 | 4 | 2 | 4 | 2 | 4 | 2 | 4 | 2 | 4 | 2 | 4 | 2 | 4 | 2 | 4 | 2 | 4 | 2 | 4 | 2 | 4 | 2 | 4 | 2 | 4 | 2 | 4 | 2 | 4 | 2 | 4 | 2 | 4 | 2 | 4 | 2 | 4 | 2 | 4 | 2 | 4 | 2 | 4 | 2 | 4 | 2 | 4 | 2 | 4 | 2 | 4 | 2 | 4 | 2 | 4 | 2 | 4 | 2 | 4 | 2 | 4 | 2 | 4 | 2 | 4 | 2 | 4 | 2 | 4 | 2 | 4 | 2 | 4 | 2 | 4 | 2 | 4 | 2 | 4 | 2 | 4 | 2 | 4 | 2 | 4 | 2 | 4 | 2 | 4 | 2 | 4 | 2 | 4 | 2 | 4 | 2 | 4 | 2 | 4 | 2 | 4 | 2 | 4 | 2 | 4 | 2 | 4 | 2 | 4 | 2 | 4 | 2 | 4 | 2 | 4 | 2 | 4 | 2 | 4 | 2 | 4 | 2 | 4 | 2 | 4 | 2 | 4 | 2 | 4 | 2 | 4 | 2 | 4 | 2 | 4 | 2 | 4 | 2 | 4 | 2 | 4 | 2 | 4 | 2 | 4 | 2 | 4 | 2 | 4 | 2 | 4 | 2 | 4 | 2 | 4 | 2 | 4 | 2 | 4 | 2 | 4 | 2 | 4 | 2 | 4 | 1
各項結果 | 0 | -0.020955 | -0.014791 | -0.036162 | -0.020836 | -0.046492 | -0.025407 | -0.054754 | -0.029193 | -0.061763 | -0.03246 | -0.067887 | -0.035342 | -0.07333 | -0.037919 | -0.078216 | -0.040238 | -0.082625 | -0.042335 | -0.086614 | -0.044232 | -0.090221 | -0.045945 | -0.093475 | -0.047488 | -0.096395 | -0.048867 | -0.098996 | -0.05009 | -0.10129 | -0.051161 | -0.10328 | -0.052082 | -0.10497 | -0.052856 | -0.10637 | -0.053483 | -0.10748 | -0.053963 | -0.1083 | -0.054297 | -0.10882 | -0.054484 | -0.10905 | -0.054524 | -0.10898 | -0.054414 | -0.10861 | -0.054156 | -0.10794 | -0.053746 | -0.10697 | -0.053185 | -0.1057 | -0.052472 | -0.10412 | -0.051607 | -0.10223 | -0.050589 | -0.10005 | -0.049419 | -0.097556 | -0.048098 | -0.094763 | -0.046627 | -0.091672 | -0.045008 | -0.088287 | -0.043243 | -0.084614 | -0.041336 | -0.08066 | -0.03929 | -0.076433 | -0.03711 | -0.071943 | -0.034802 | -0.067202 | -0.03237 | -0.062222 | -0.029824 | -0.057018 | -0.027169 | -0.051607 | -0.024414 | -0.046005 | -0.021569 | -0.040231 | -0.018643 | -0.034305 | -0.015646 | -0.02825 | -0.01259 | -0.022086 | -0.0094852 | -0.015837 | -0.006344 | -0.0095268 | -0.0031782 | -0.0031797 | 0 | 0.0031797 | 0.0031782 | 0.0095268 | 0.006344 | 0.015837 | 0.0094852 | 0.022086 | 0.01259 | 0.02825 | 0.015646 | 0.034305 | 0.018643 | 0.040231 | 0.021569 | 0.046005 | 0.024414 | 0.051607 | 0.027169 | 0.057018 | 0.029824 | 0.062222 | 0.03237 | 0.067202 | 0.034802 | 0.071943 | 0.03711 | 0.076433 | 0.03929 | 0.08066 | 0.041336 | 0.084614 | 0.043243 | 0.088287 | 0.045008 | 0.091672 | 0.046627 | 0.094763 | 0.048098 | 0.097556 | 0.049419 | 0.10005 | 0.050589 | 0.10223 | 0.051607 | 0.10412 | 0.052472 | 0.1057 | 0.053185 | 0.10697 | 0.053746 | 0.10794 | 0.054156 | 0.10861 | 0.054414 | 0.10898 | 0.054524 | 0.10905 | 0.054484 | 0.10882 | 0.054297 | 0.1083 | 0.053963 | 0.10748 | 0.053483 | 0.10637 | 0.052856 | 0.10497 | 0.052082 | 0.10328 | 0.051161 | 0.10129 | 0.05009 | 0.098996 | 0.048867 | 0.096395 | 0.047488 | 0.093475 | 0.045945 | 0.090221 | 0.044232 | 0.086614 | 0.042335 | 0.082625 | 0.040238 | 0.078216 | 0.037919 | 0.07333 | 0.035342 | 0.067887 | 0.03246 | 0.061763 | 0.029193 | 0.054754 | 0.025407 | 0.046492 | 0.020836 | 0.036162 | 0.014791 | 0.020955 | 0
積分結果 | 1.3878e-17
S極寄与 | 1.5019e-14
内R磁石側全寄与 | -6.5084e-15
外R-内R寄与 | 3.2542e-14

## 点20Bx (hidden)
磁石１の固有座標
X０ | 0
Y０ | 9.5
Z０ | 2
L０ | 2
積分範囲(外R）
変数の開始値（-oｒ） | -10
変数の終了値（oｒ） | 10
変数増分 | 0.1
１．積分（外R磁石側）
分割番号 | 0 | 1 | 2 | 3 | 4 | 5 | 6 | 7 | 8 | 9 | 10 | 11 | 12 | 13 | 14 | 15 | 16 | 17 | 18 | 19 | 20 | 21 | 22 | 23 | 24 | 25 | 26 | 27 | 28 | 29 | 30 | 31 | 32 | 33 | 34 | 35 | 36 | 37 | 38 | 39 | 40 | 41 | 42 | 43 | 44 | 45 | 46 | 47 | 48 | 49 | 50 | 51 | 52 | 53 | 54 | 55 | 56 | 57 | 58 | 59 | 60 | 61 | 62 | 63 | 64 | 65 | 66 | 67 | 68 | 69 | 70 | 71 | 72 | 73 | 74 | 75 | 76 | 77 | 78 | 79 | 80 | 81 | 82 | 83 | 84 | 85 | 86 | 87 | 88 | 89 | 90 | 91 | 92 | 93 | 94 | 95 | 96 | 97 | 98 | 99 | 100 | 101 | 102 | 103 | 104 | 105 | 106 | 107 | 108 | 109 | 110 | 111 | 112 | 113 | 114 | 115 | 116 | 117 | 118 | 119 | 120 | 121 | 122 | 123 | 124 | 125 | 126 | 127 | 128 | 129 | 130 | 131 | 132 | 133 | 134 | 135 | 136 | 137 | 138 | 139 | 140 | 141 | 142 | 143 | 144 | 145 | 146 | 147 | 148 | 149 | 150 | 151 | 152 | 153 | 154 | 155 | 156 | 157 | 158 | 159 | 160 | 161 | 162 | 163 | 164 | 165 | 166 | 167 | 168 | 169 | 170 | 171 | 172 | 173 | 174 | 175 | 176 | 177 | 178 | 179 | 180 | 181 | 182 | 183 | 184 | 185 | 186 | 187 | 188 | 189 | 190 | 191 | 192 | 193 | 194 | 195 | 196 | 197 | 198 | 199 | 200
変数の値 | -10 | -9.9 | -9.8 | -9.7 | -9.6 | -9.5 | -9.4 | -9.3 | -9.2 | -9.1 | -9 | -8.9 | -8.8 | -8.7 | -8.6 | -8.5 | -8.4 | -8.3 | -8.2 | -8.1 | -8 | -7.9 | -7.8 | -7.7 | -7.6 | -7.5 | -7.4 | -7.3 | -7.2 | -7.1 | -7 | -6.9 | -6.8 | -6.7 | -6.6 | -6.5 | -6.4 | -6.3 | -6.2 | -6.1 | -6 | -5.9 | -5.8 | -5.7 | -5.6 | -5.5 | -5.4 | -5.3 | -5.2 | -5.1 | -5 | -4.9 | -4.8 | -4.7 | -4.6 | -4.5 | -4.4 | -4.3 | -4.2 | -4.1 | -4 | -3.9 | -3.8 | -3.7 | -3.6 | -3.5 | -3.4 | -3.3 | -3.2 | -3.1 | -3 | -2.9 | -2.8 | -2.7 | -2.6 | -2.5 | -2.4 | -2.3 | -2.2 | -2.1 | -2 | -1.9 | -1.8 | -1.7 | -1.6 | -1.5 | -1.4 | -1.3 | -1.2 | -1.1 | -1 | -0.9 | -0.8 | -0.7 | -0.6 | -0.5 | -0.4 | -0.3 | -0.2 | -0.1 | 0 | 0.1 | 0.2 | 0.3 | 0.4 | 0.5 | 0.6 | 0.7 | 0.8 | 0.9 | 1 | 1.1 | 1.2 | 1.3 | 1.4 | 1.5 | 1.6 | 1.7 | 1.8 | 1.9 | 2 | 2.1 | 2.2 | 2.3 | 2.4 | 2.5 | 2.6 | 2.7 | 2.8 | 2.9 | 3 | 3.1 | 3.2 | 3.3 | 3.4 | 3.5 | 3.6 | 3.7 | 3.8 | 3.9 | 4 | 4.1 | 4.2 | 4.3 | 4.4 | 4.5 | 4.6 | 4.7 | 4.8 | 4.9 | 5 | 5.1 | 5.2 | 5.3 | 5.4 | 5.5 | 5.6 | 5.7 | 5.8 | 5.9 | 6 | 6.1 | 6.2 | 6.3 | 6.4 | 6.5 | 6.6 | 6.7 | 6.8 | 6.9 | 7 | 7.1 | 7.2 | 7.3 | 7.4 | 7.5 | 7.6 | 7.7 | 7.8 | 7.9 | 8 | 8.1 | 8.2 | 8.3 | 8.4 | 8.5 | 8.6 | 8.7 | 8.8 | 8.9 | 9 | 9.1 | 9.2 | 9.3 | 9.4 | 9.5 | 9.6 | 9.7 | 9.8 | 9.9 | 10
1-1．N極側の積分
積分1項目
積分の分子 | 95 | 80.0843 | 73.5982 | 68.5688 | 64.32 | 60.5863 | 57.2296 | 54.167 | 51.3435 | 48.7206 | 46.2699 | 43.9695 | 41.8023 | 39.7545 | 37.8147 | 35.9735 | 34.2227 | 32.5556 | 30.9662 | 29.4492 | 28 | 26.6146 | 25.2892 | 24.0206 | 22.8058 | 21.6422 | 20.5271 | 19.4584 | 18.4339 | 17.4517 | 16.51 | 15.6072 | 14.7416 | 13.9118 | 13.1165 | 12.3543 | 11.624 | 10.9245 | 10.2547 | 9.6135 | 9 | 8.4132 | 7.8522 | 7.3163 | 6.8044 | 6.3159 | 5.8501 | 5.4061 | 4.9834 | 4.5811 | 4.1987 | 3.8356 | 3.4911 | 3.1647 | 2.8557 | 2.5637 | 2.2881 | 2.0284 | 1.784 | 1.5545 | 1.3394 | 1.1382 | 0.95051 | 0.77583 | 0.61372 | 0.46376 | 0.32554 | 0.19863 | 0.082639 | -0.022833 | -0.11818 | -0.20377 | -0.28 | -0.34723 | -0.40582 | -0.45615 | -0.49855 | -0.53338 | -0.561 | -0.58173 | -0.59592 | -0.6039 | -0.606 | -0.60255 | -0.59387 | -0.58029 | -0.56212 | -0.53968 | -0.51329 | -0.48325 | -0.44987 | -0.41348 | -0.37436 | -0.33283 | -0.28919 | -0.24375 | -0.1968 | -0.14865 | -0.0996 | -0.04995 | 0 | 0.04995 | 0.0996 | 0.14865 | 0.1968 | 0.24375 | 0.28919 | 0.33283 | 0.37436 | 0.41348 | 0.44987 | 0.48325 | 0.51329 | 0.53968 | 0.56212 | 0.58029 | 0.59387 | 0.60255 | 0.606 | 0.6039 | 0.59592 | 0.58173 | 0.561 | 0.53338 | 0.49855 | 0.45615 | 0.40582 | 0.34723 | 0.28 | 0.20377 | 0.11818 | 0.022833 | -0.082639 | -0.19863 | -0.32554 | -0.46376 | -0.61372 | -0.77583 | -0.95051 | -1.1382 | -1.3394 | -1.5545 | -1.784 | -2.0284 | -2.2881 | -2.5637 | -2.8557 | -3.1647 | -3.4911 | -3.8356 | -4.1987 | -4.5811 | -4.9834 | -5.4061 | -5.8501 | -6.3159 | -6.8044 | -7.3163 | -7.8522 | -8.4132 | -9 | -9.6135 | -10.2547 | -10.9245 | -11.624 | -12.3543 | -13.1165 | -13.9118 | -14.7416 | -15.6072 | -16.51 | -17.4517 | -18.4339 | -19.4584 | -20.5271 | -21.6422 | -22.8058 | -24.0206 | -25.2892 | -26.6146 | -28 | -29.4492 | -30.9662 | -32.5556 | -34.2227 | -35.9735 | -37.8147 | -39.7545 | -41.8023 | -43.9695 | -46.2699 | -48.7206 | -51.3435 | -54.167 | -57.2296 | -60.5863 | -64.32 | -68.5688 | -73.5982 | -80.0843 | -95
積分の分母(積１） | 104 | 102.01 | 100.04 | 98.09 | 96.16 | 94.25 | 92.36 | 90.49 | 88.64 | 86.81 | 85 | 83.21 | 81.44 | 79.69 | 77.96 | 76.25 | 74.56 | 72.89 | 71.24 | 69.61 | 68 | 66.41 | 64.84 | 63.29 | 61.76 | 60.25 | 58.76 | 57.29 | 55.84 | 54.41 | 53 | 51.61 | 50.24 | 48.89 | 47.56 | 46.25 | 44.96 | 43.69 | 42.44 | 41.21 | 40 | 38.81 | 37.64 | 36.49 | 35.36 | 34.25 | 33.16 | 32.09 | 31.04 | 30.01 | 29 | 28.01 | 27.04 | 26.09 | 25.16 | 24.25 | 23.36 | 22.49 | 21.64 | 20.81 | 20 | 19.21 | 18.44 | 17.69 | 16.96 | 16.25 | 15.56 | 14.89 | 14.24 | 13.61 | 13 | 12.41 | 11.84 | 11.29 | 10.76 | 10.25 | 9.76 | 9.29 | 8.84 | 8.41 | 8 | 7.61 | 7.24 | 6.89 | 6.56 | 6.25 | 5.96 | 5.69 | 5.44 | 5.21 | 5 | 4.81 | 4.64 | 4.49 | 4.36 | 4.25 | 4.16 | 4.09 | 4.04 | 4.01 | 4 | 4.01 | 4.04 | 4.09 | 4.16 | 4.25 | 4.36 | 4.49 | 4.64 | 4.81 | 5 | 5.21 | 5.44 | 5.69 | 5.96 | 6.25 | 6.56 | 6.89 | 7.24 | 7.61 | 8 | 8.41 | 8.84 | 9.29 | 9.76 | 10.25 | 10.76 | 11.29 | 11.84 | 12.41 | 13 | 13.61 | 14.24 | 14.89 | 15.56 | 16.25 | 16.96 | 17.69 | 18.44 | 19.21 | 20 | 20.81 | 21.64 | 22.49 | 23.36 | 24.25 | 25.16 | 26.09 | 27.04 | 28.01 | 29 | 30.01 | 31.04 | 32.09 | 33.16 | 34.25 | 35.36 | 36.49 | 37.64 | 38.81 | 40 | 41.21 | 42.44 | 43.69 | 44.96 | 46.25 | 47.56 | 48.89 | 50.24 | 51.61 | 53 | 54.41 | 55.84 | 57.29 | 58.76 | 60.25 | 61.76 | 63.29 | 64.84 | 66.41 | 68 | 69.61 | 71.24 | 72.89 | 74.56 | 76.25 | 77.96 | 79.69 | 81.44 | 83.21 | 85 | 86.81 | 88.64 | 90.49 | 92.36 | 94.25 | 96.16 | 98.09 | 100.04 | 102.01 | 104
積分の分母(積2） | 13.9374 | 12.9401 | 12.5076 | 12.168 | 11.8764 | 11.6156 | 11.3766 | 11.1541 | 10.9447 | 10.7459 | 10.5561 | 10.3739 | 10.1983 | 10.0285 | 9.8638 | 9.7037 | 9.5477 | 9.3955 | 9.2467 | 9.101 | 8.9582 | 8.8181 | 8.6805 | 8.5453 | 8.4122 | 8.2811 | 8.152 | 8.0247 | 7.899 | 7.7751 | 7.6526 | 7.5317 | 7.4121 | 7.2939 | 7.177 | 7.0613 | 6.9469 | 6.8335 | 6.7213 | 6.6101 | 6.5 | 6.3909 | 6.2827 | 6.1756 | 6.0693 | 5.964 | 5.8595 | 5.7559 | 5.6532 | 5.5513 | 5.4502 | 5.35 | 5.2506 | 5.152 | 5.0542 | 4.9573 | 4.8611 | 4.7658 | 4.6712 | 4.5775 | 4.4847 | 4.3926 | 4.3015 | 4.2112 | 4.1218 | 4.0333 | 3.9458 | 3.8592 | 3.7737 | 3.6892 | 3.6058 | 3.5235 | 3.4424 | 3.3625 | 3.284 | 3.2068 | 3.131 | 3.0568 | 2.9841 | 2.9132 | 2.8441 | 2.7769 | 2.7117 | 2.6487 | 2.588 | 2.5298 | 2.4741 | 2.4212 | 2.3713 | 2.3244 | 2.2809 | 2.2408 | 2.2043 | 2.1717 | 2.143 | 2.1184 | 2.0981 | 2.0822 | 2.0707 | 2.0639 | 2.0616 | 2.0639 | 2.0707 | 2.0822 | 2.0981 | 2.1184 | 2.143 | 2.1717 | 2.2043 | 2.2408 | 2.2809 | 2.3244 | 2.3713 | 2.4212 | 2.4741 | 2.5298 | 2.588 | 2.6487 | 2.7117 | 2.7769 | 2.8441 | 2.9132 | 2.9841 | 3.0568 | 3.131 | 3.2068 | 3.284 | 3.3625 | 3.4424 | 3.5235 | 3.6058 | 3.6892 | 3.7737 | 3.8592 | 3.9458 | 4.0333 | 4.1218 | 4.2112 | 4.3015 | 4.3926 | 4.4847 | 4.5775 | 4.6712 | 4.7658 | 4.8611 | 4.9573 | 5.0542 | 5.152 | 5.2506 | 5.35 | 5.4502 | 5.5513 | 5.6532 | 5.7559 | 5.8595 | 5.964 | 6.0693 | 6.1756 | 6.2827 | 6.3909 | 6.5 | 6.6101 | 6.7213 | 6.8335 | 6.9469 | 7.0613 | 7.177 | 7.2939 | 7.4121 | 7.5317 | 7.6526 | 7.7751 | 7.899 | 8.0247 | 8.152 | 8.2811 | 8.4122 | 8.5453 | 8.6805 | 8.8181 | 8.9582 | 9.101 | 9.2467 | 9.3955 | 9.5477 | 9.7037 | 9.8638 | 10.0285 | 10.1983 | 10.3739 | 10.5561 | 10.7459 | 10.9447 | 11.1541 | 11.3766 | 11.6156 | 11.8764 | 12.168 | 12.5076 | 12.9401 | 13.9374
積分1項目の各分割の結果 | 0.065541 | 0.060669 | 0.058819 | 0.057449 | 0.05632 | 0.055341 | 0.054466 | 0.053666 | 0.052924 | 0.052228 | 0.051568 | 0.050937 | 0.050331 | 0.049745 | 0.049175 | 0.048619 | 0.048074 | 0.047538 | 0.047009 | 0.046485 | 0.045965 | 0.045447 | 0.044931 | 0.044414 | 0.043897 | 0.043377 | 0.042853 | 0.042325 | 0.041792 | 0.041253 | 0.040706 | 0.040151 | 0.039587 | 0.039012 | 0.038427 | 0.037828 | 0.037217 | 0.036591 | 0.03595 | 0.035291 | 0.034615 | 0.03392 | 0.033204 | 0.032467 | 0.031706 | 0.03092 | 0.030108 | 0.029269 | 0.028399 | 0.027499 | 0.026565 | 0.025596 | 0.024589 | 0.023544 | 0.022457 | 0.021326 | 0.02015 | 0.018924 | 0.017648 | 0.016319 | 0.014933 | 0.013489 | 0.011983 | 0.010414 | 0.0087793 | 0.0070759 | 0.0053022 | 0.0034566 | 0.0015378 | -0.00045476 | -0.0025211 | -0.0046602 | -0.0068698 | -0.0091465 | -0.011485 | -0.013878 | -0.016315 | -0.018783 | -0.021266 | -0.023744 | -0.026191 | -0.028577 | -0.030867 | -0.033017 | -0.03498 | -0.036702 | -0.038121 | -0.039173 | -0.03979 | -0.039904 | -0.039448 | -0.038363 | -0.036601 | -0.034134 | -0.030951 | -0.027073 | -0.022548 | -0.017455 | -0.011906 | -0.0060355 | 0 | 0.0060355 | 0.011906 | 0.017455 | 0.022548 | 0.027073 | 0.030951 | 0.034134 | 0.036601 | 0.038363 | 0.039448 | 0.039904 | 0.03979 | 0.039173 | 0.038121 | 0.036702 | 0.03498 | 0.033017 | 0.030867 | 0.028577 | 0.026191 | 0.023744 | 0.021266 | 0.018783 | 0.016315 | 0.013878 | 0.011485 | 0.0091465 | 0.0068698 | 0.0046602 | 0.0025211 | 0.00045476 | -0.0015378 | -0.0034566 | -0.0053022 | -0.0070759 | -0.0087793 | -0.010414 | -0.011983 | -0.013489 | -0.014933 | -0.016319 | -0.017648 | -0.018924 | -0.02015 | -0.021326 | -0.022457 | -0.023544 | -0.024589 | -0.025596 | -0.026565 | -0.027499 | -0.028399 | -0.029269 | -0.030108 | -0.03092 | -0.031706 | -0.032467 | -0.033204 | -0.03392 | -0.034615 | -0.035291 | -0.03595 | -0.036591 | -0.037217 | -0.037828 | -0.038427 | -0.039012 | -0.039587 | -0.040151 | -0.040706 | -0.041253 | -0.041792 | -0.042325 | -0.042853 | -0.043377 | -0.043897 | -0.044414 | -0.044931 | -0.045447 | -0.045965 | -0.046485 | -0.047009 | -0.047538 | -0.048074 | -0.048619 | -0.049175 | -0.049745 | -0.050331 | -0.050937 | -0.051568 | -0.052228 | -0.052924 | -0.053666 | -0.054466 | -0.055341 | -0.05632 | -0.057449 | -0.058819 | -0.060669 | -0.065541
積分２項目
積分の分子 | -95 | -108.0157 | -112.6018 | -115.7312 | -118.08 | -119.9137 | -121.3704 | -122.533 | -123.4565 | -124.1794 | -124.7301 | -125.1305 | -125.3977 | -125.5455 | -125.5853 | -125.5265 | -125.3773 | -125.1444 | -124.8338 | -124.4508 | -124 | -123.4854 | -122.9108 | -122.2794 | -121.5942 | -120.8578 | -120.0729 | -119.2416 | -118.3661 | -117.4483 | -116.49 | -115.4928 | -114.4584 | -113.3882 | -112.2835 | -111.1457 | -109.976 | -108.7755 | -107.5453 | -106.2865 | -105 | -103.6868 | -102.3478 | -100.9837 | -99.5956 | -98.1841 | -96.7499 | -95.2939 | -93.8166 | -92.3189 | -90.8013 | -89.2644 | -87.7089 | -86.1353 | -84.5443 | -82.9363 | -81.3119 | -79.6716 | -78.016 | -76.3455 | -74.6606 | -72.9618 | -71.2495 | -69.5242 | -67.7863 | -66.0362 | -64.2745 | -62.5014 | -60.7174 | -58.9228 | -57.1182 | -55.3038 | -53.48 | -51.6472 | -49.8058 | -47.9561 | -46.0985 | -44.2334 | -42.361 | -40.4817 | -38.5959 | -36.7039 | -34.806 | -32.9025 | -30.9939 | -29.0803 | -27.1621 | -25.2397 | -23.3133 | -21.3832 | -19.4499 | -17.5135 | -15.5744 | -13.6328 | -11.6892 | -9.7437 | -7.7968 | -5.8486 | -3.8996 | -1.9499 | 0 | 1.9499 | 3.8996 | 5.8486 | 7.7968 | 9.7437 | 11.6892 | 13.6328 | 15.5744 | 17.5135 | 19.4499 | 21.3832 | 23.3133 | 25.2397 | 27.1621 | 29.0803 | 30.9939 | 32.9025 | 34.806 | 36.7039 | 38.5959 | 40.4817 | 42.361 | 44.2334 | 46.0985 | 47.9561 | 49.8058 | 51.6472 | 53.48 | 55.3038 | 57.1182 | 58.9228 | 60.7174 | 62.5014 | 64.2745 | 66.0362 | 67.7863 | 69.5242 | 71.2495 | 72.9618 | 74.6606 | 76.3455 | 78.016 | 79.6716 | 81.3119 | 82.9363 | 84.5443 | 86.1353 | 87.7089 | 89.2644 | 90.8013 | 92.3189 | 93.8166 | 95.2939 | 96.7499 | 98.1841 | 99.5956 | 100.9837 | 102.3478 | 103.6868 | 105 | 106.2865 | 107.5453 | 108.7755 | 109.976 | 111.1457 | 112.2835 | 113.3882 | 114.4584 | 115.4928 | 116.49 | 117.4483 | 118.3661 | 119.2416 | 120.0729 | 120.8578 | 121.5942 | 122.2794 | 122.9108 | 123.4854 | 124 | 124.4508 | 124.8338 | 125.1444 | 125.3773 | 125.5265 | 125.5853 | 125.5455 | 125.3977 | 125.1305 | 124.7301 | 124.1794 | 123.4565 | 122.533 | 121.3704 | 119.9137 | 118.08 | 115.7312 | 112.6018 | 108.0157 | 95
積分の分母(積2） | 13.9374 | 14.8678 | 15.2335 | 15.5061 | 15.7305 | 15.9241 | 16.0957 | 16.2507 | 16.3925 | 16.5235 | 16.6454 | 16.7595 | 16.867 | 16.9685 | 17.0648 | 17.1563 | 17.2436 | 17.327 | 17.4069 | 17.4835 | 17.557 | 17.6278 | 17.696 | 17.7617 | 17.8251 | 17.8864 | 17.9456 | 18.0029 | 18.0584 | 18.1121 | 18.1642 | 18.2147 | 18.2636 | 18.3112 | 18.3573 | 18.4021 | 18.4456 | 18.4879 | 18.529 | 18.569 | 18.6078 | 18.6456 | 18.6823 | 18.718 | 18.7527 | 18.7865 | 18.8193 | 18.8512 | 18.8823 | 18.9125 | 18.9419 | 18.9704 | 18.9982 | 19.0252 | 19.0514 | 19.0768 | 19.1016 | 19.1256 | 19.1489 | 19.1715 | 19.1934 | 19.2147 | 19.2353 | 19.2553 | 19.2746 | 19.2933 | 19.3114 | 19.3289 | 19.3458 | 19.3621 | 19.3778 | 19.3929 | 19.4075 | 19.4215 | 19.4349 | 19.4478 | 19.4601 | 19.4719 | 19.4832 | 19.4939 | 19.5041 | 19.5138 | 19.523 | 19.5316 | 19.5398 | 19.5474 | 19.5545 | 19.5611 | 19.5672 | 19.5729 | 19.578 | 19.5826 | 19.5868 | 19.5904 | 19.5936 | 19.5962 | 19.5984 | 19.6001 | 19.6013 | 19.6021 | 19.6023 | 19.6021 | 19.6013 | 19.6001 | 19.5984 | 19.5962 | 19.5936 | 19.5904 | 19.5868 | 19.5826 | 19.578 | 19.5729 | 19.5672 | 19.5611 | 19.5545 | 19.5474 | 19.5398 | 19.5316 | 19.523 | 19.5138 | 19.5041 | 19.4939 | 19.4832 | 19.4719 | 19.4601 | 19.4478 | 19.4349 | 19.4215 | 19.4075 | 19.3929 | 19.3778 | 19.3621 | 19.3458 | 19.3289 | 19.3114 | 19.2933 | 19.2746 | 19.2553 | 19.2353 | 19.2147 | 19.1934 | 19.1715 | 19.1489 | 19.1256 | 19.1016 | 19.0768 | 19.0514 | 19.0252 | 18.9982 | 18.9704 | 18.9419 | 18.9125 | 18.8823 | 18.8512 | 18.8193 | 18.7865 | 18.7527 | 18.718 | 18.6823 | 18.6456 | 18.6078 | 18.569 | 18.529 | 18.4879 | 18.4456 | 18.4021 | 18.3573 | 18.3112 | 18.2636 | 18.2147 | 18.1642 | 18.1121 | 18.0584 | 18.0029 | 17.9456 | 17.8864 | 17.8251 | 17.7617 | 17.696 | 17.6278 | 17.557 | 17.4835 | 17.4069 | 17.327 | 17.2436 | 17.1563 | 17.0648 | 16.9685 | 16.867 | 16.7595 | 16.6454 | 16.5235 | 16.3925 | 16.2507 | 16.0957 | 15.9241 | 15.7305 | 15.5061 | 15.2335 | 14.8678 | 13.9374
積分2項目の各分割の結果 | -0.065541 | -0.071219 | -0.073888 | -0.076089 | -0.078062 | -0.079897 | -0.081643 | -0.083326 | -0.084965 | -0.086572 | -0.088157 | -0.089727 | -0.091288 | -0.092844 | -0.094399 | -0.095956 | -0.097518 | -0.099088 | -0.10067 | -0.10226 | -0.10386 | -0.10548 | -0.10712 | -0.10878 | -0.11045 | -0.11215 | -0.11387 | -0.11561 | -0.11738 | -0.11918 | -0.121 | -0.12286 | -0.12474 | -0.12666 | -0.12861 | -0.13059 | -0.13261 | -0.13467 | -0.13676 | -0.1389 | -0.14107 | -0.14329 | -0.14555 | -0.14785 | -0.1502 | -0.15259 | -0.15504 | -0.15753 | -0.16007 | -0.16266 | -0.1653 | -0.16799 | -0.17074 | -0.17353 | -0.17638 | -0.17928 | -0.18223 | -0.18523 | -0.18827 | -0.19136 | -0.1945 | -0.19767 | -0.20087 | -0.20411 | -0.20736 | -0.21063 | -0.2139 | -0.21716 | -0.2204 | -0.2236 | -0.22674 | -0.22979 | -0.23274 | -0.23554 | -0.23817 | -0.24057 | -0.24271 | -0.24453 | -0.24595 | -0.24692 | -0.24736 | -0.24716 | -0.24625 | -0.2445 | -0.2418 | -0.23803 | -0.23306 | -0.22677 | -0.21902 | -0.20969 | -0.19869 | -0.18593 | -0.17137 | -0.15499 | -0.13683 | -0.11699 | -0.095632 | -0.072958 | -0.049244 | -0.024807 | 0 | 0.024807 | 0.049244 | 0.072958 | 0.095632 | 0.11699 | 0.13683 | 0.15499 | 0.17137 | 0.18593 | 0.19869 | 0.20969 | 0.21902 | 0.22677 | 0.23306 | 0.23803 | 0.2418 | 0.2445 | 0.24625 | 0.24716 | 0.24736 | 0.24692 | 0.24595 | 0.24453 | 0.24271 | 0.24057 | 0.23817 | 0.23554 | 0.23274 | 0.22979 | 0.22674 | 0.2236 | 0.2204 | 0.21716 | 0.2139 | 0.21063 | 0.20736 | 0.20411 | 0.20087 | 0.19767 | 0.1945 | 0.19136 | 0.18827 | 0.18523 | 0.18223 | 0.17928 | 0.17638 | 0.17353 | 0.17074 | 0.16799 | 0.1653 | 0.16266 | 0.16007 | 0.15753 | 0.15504 | 0.15259 | 0.1502 | 0.14785 | 0.14555 | 0.14329 | 0.14107 | 0.1389 | 0.13676 | 0.13467 | 0.13261 | 0.13059 | 0.12861 | 0.12666 | 0.12474 | 0.12286 | 0.121 | 0.11918 | 0.11738 | 0.11561 | 0.11387 | 0.11215 | 0.11045 | 0.10878 | 0.10712 | 0.10548 | 0.10386 | 0.10226 | 0.10067 | 0.099088 | 0.097518 | 0.095956 | 0.094399 | 0.092844 | 0.091288 | 0.089727 | 0.088157 | 0.086572 | 0.084965 | 0.083326 | 0.081643 | 0.079897 | 0.078062 | 0.076089 | 0.073888 | 0.071219 | 0.065541
重み | 1 | 4 | 2 | 4 | 2 | 4 | 2 | 4 | 2 | 4 | 2 | 4 | 2 | 4 | 2 | 4 | 2 | 4 | 2 | 4 | 2 | 4 | 2 | 4 | 2 | 4 | 2 | 4 | 2 | 4 | 2 | 4 | 2 | 4 | 2 | 4 | 2 | 4 | 2 | 4 | 2 | 4 | 2 | 4 | 2 | 4 | 2 | 4 | 2 | 4 | 2 | 4 | 2 | 4 | 2 | 4 | 2 | 4 | 2 | 4 | 2 | 4 | 2 | 4 | 2 | 4 | 2 | 4 | 2 | 4 | 2 | 4 | 2 | 4 | 2 | 4 | 2 | 4 | 2 | 4 | 2 | 4 | 2 | 4 | 2 | 4 | 2 | 4 | 2 | 4 | 2 | 4 | 2 | 4 | 2 | 4 | 2 | 4 | 2 | 4 | 2 | 4 | 2 | 4 | 2 | 4 | 2 | 4 | 2 | 4 | 2 | 4 | 2 | 4 | 2 | 4 | 2 | 4 | 2 | 4 | 2 | 4 | 2 | 4 | 2 | 4 | 2 | 4 | 2 | 4 | 2 | 4 | 2 | 4 | 2 | 4 | 2 | 4 | 2 | 4 | 2 | 4 | 2 | 4 | 2 | 4 | 2 | 4 | 2 | 4 | 2 | 4 | 2 | 4 | 2 | 4 | 2 | 4 | 2 | 4 | 2 | 4 | 2 | 4 | 2 | 4 | 2 | 4 | 2 | 4 | 2 | 4 | 2 | 4 | 2 | 4 | 2 | 4 | 2 | 4 | 2 | 4 | 2 | 4 | 2 | 4 | 2 | 4 | 2 | 4 | 2 | 4 | 2 | 4 | 2 | 4 | 2 | 4 | 2 | 4 | 1
各項結果 | 0 | -0.042201 | -0.030137 | -0.07456 | -0.043483 | -0.098223 | -0.054354 | -0.11864 | -0.064081 | -0.13738 | -0.073179 | -0.15516 | -0.081914 | -0.1724 | -0.090447 | -0.18935 | -0.098888 | -0.2062 | -0.10732 | -0.22309 | -0.1158 | -0.24014 | -0.12438 | -0.25745 | -0.13311 | -0.27509 | -0.14203 | -0.29315 | -0.15118 | -0.3117 | -0.16059 | -0.33082 | -0.17031 | -0.35058 | -0.18036 | -0.37105 | -0.19079 | -0.3923 | -0.20162 | -0.41442 | -0.21291 | -0.43746 | -0.22468 | -0.46153 | -0.23698 | -0.48669 | -0.24986 | -0.51303 | -0.26334 | -0.54064 | -0.27747 | -0.56958 | -0.29229 | -0.59995 | -0.30784 | -0.63181 | -0.32415 | -0.6652 | -0.34125 | -0.70017 | -0.35912 | -0.73671 | -0.37778 | -0.77477 | -0.39717 | -0.81422 | -0.4172 | -0.85483 | -0.43773 | -0.89622 | -0.45852 | -0.93782 | -0.47922 | -0.97876 | -0.49931 | -1.0178 | -0.51805 | -1.0532 | -0.53444 | -1.0827 | -0.5471 | -1.103 | -0.55423 | -1.1101 | -0.55356 | -1.0989 | -0.54237 | -1.0638 | -0.51761 | -0.99838 | -0.47628 | -0.89718 | -0.41594 | -0.75648 | -0.33557 | -0.57627 | -0.23636 | -0.36165 | -0.1223 | -0.12337 | 0 | 0.12337 | 0.1223 | 0.36165 | 0.23636 | 0.57627 | 0.33557 | 0.75648 | 0.41594 | 0.89718 | 0.47628 | 0.99838 | 0.51761 | 1.0638 | 0.54237 | 1.0989 | 0.55356 | 1.1101 | 0.55423 | 1.103 | 0.5471 | 1.0827 | 0.53444 | 1.0532 | 0.51805 | 1.0178 | 0.49931 | 0.97876 | 0.47922 | 0.93782 | 0.45852 | 0.89622 | 0.43773 | 0.85483 | 0.4172 | 0.81422 | 0.39717 | 0.77477 | 0.37778 | 0.73671 | 0.35912 | 0.70017 | 0.34125 | 0.6652 | 0.32415 | 0.63181 | 0.30784 | 0.59995 | 0.29229 | 0.56958 | 0.27747 | 0.54064 | 0.26334 | 0.51303 | 0.24986 | 0.48669 | 0.23698 | 0.46153 | 0.22468 | 0.43746 | 0.21291 | 0.41442 | 0.20162 | 0.3923 | 0.19079 | 0.37105 | 0.18036 | 0.35058 | 0.17031 | 0.33082 | 0.16059 | 0.3117 | 0.15118 | 0.29315 | 0.14203 | 0.27509 | 0.13311 | 0.25745 | 0.12438 | 0.24014 | 0.1158 | 0.22309 | 0.10732 | 0.2062 | 0.098888 | 0.18935 | 0.090447 | 0.1724 | 0.081914 | 0.15516 | 0.073179 | 0.13738 | 0.064081 | 0.11864 | 0.054354 | 0.098223 | 0.043483 | 0.07456 | 0.030137 | 0.042201 | 0
積分結果 | 4.0246e-17
N極寄与 | 4.3556e-14
１－２．S極側の積分
積分1項目
積分の分子 | 95 | 80.0843 | 73.5982 | 68.5688 | 64.32 | 60.5863 | 57.2296 | 54.167 | 51.3435 | 48.7206 | 46.2699 | 43.9695 | 41.8023 | 39.7545 | 37.8147 | 35.9735 | 34.2227 | 32.5556 | 30.9662 | 29.4492 | 28 | 26.6146 | 25.2892 | 24.0206 | 22.8058 | 21.6422 | 20.5271 | 19.4584 | 18.4339 | 17.4517 | 16.51 | 15.6072 | 14.7416 | 13.9118 | 13.1165 | 12.3543 | 11.624 | 10.9245 | 10.2547 | 9.6135 | 9 | 8.4132 | 7.8522 | 7.3163 | 6.8044 | 6.3159 | 5.8501 | 5.4061 | 4.9834 | 4.5811 | 4.1987 | 3.8356 | 3.4911 | 3.1647 | 2.8557 | 2.5637 | 2.2881 | 2.0284 | 1.784 | 1.5545 | 1.3394 | 1.1382 | 0.95051 | 0.77583 | 0.61372 | 0.46376 | 0.32554 | 0.19863 | 0.082639 | -0.022833 | -0.11818 | -0.20377 | -0.28 | -0.34723 | -0.40582 | -0.45615 | -0.49855 | -0.53338 | -0.561 | -0.58173 | -0.59592 | -0.6039 | -0.606 | -0.60255 | -0.59387 | -0.58029 | -0.56212 | -0.53968 | -0.51329 | -0.48325 | -0.44987 | -0.41348 | -0.37436 | -0.33283 | -0.28919 | -0.24375 | -0.1968 | -0.14865 | -0.0996 | -0.04995 | 0 | 0.04995 | 0.0996 | 0.14865 | 0.1968 | 0.24375 | 0.28919 | 0.33283 | 0.37436 | 0.41348 | 0.44987 | 0.48325 | 0.51329 | 0.53968 | 0.56212 | 0.58029 | 0.59387 | 0.60255 | 0.606 | 0.6039 | 0.59592 | 0.58173 | 0.561 | 0.53338 | 0.49855 | 0.45615 | 0.40582 | 0.34723 | 0.28 | 0.20377 | 0.11818 | 0.022833 | -0.082639 | -0.19863 | -0.32554 | -0.46376 | -0.61372 | -0.77583 | -0.95051 | -1.1382 | -1.3394 | -1.5545 | -1.784 | -2.0284 | -2.2881 | -2.5637 | -2.8557 | -3.1647 | -3.4911 | -3.8356 | -4.1987 | -4.5811 | -4.9834 | -5.4061 | -5.8501 | -6.3159 | -6.8044 | -7.3163 | -7.8522 | -8.4132 | -9 | -9.6135 | -10.2547 | -10.9245 | -11.624 | -12.3543 | -13.1165 | -13.9118 | -14.7416 | -15.6072 | -16.51 | -17.4517 | -18.4339 | -19.4584 | -20.5271 | -21.6422 | -22.8058 | -24.0206 | -25.2892 | -26.6146 | -28 | -29.4492 | -30.9662 | -32.5556 | -34.2227 | -35.9735 | -37.8147 | -39.7545 | -41.8023 | -43.9695 | -46.2699 | -48.7206 | -51.3435 | -54.167 | -57.2296 | -60.5863 | -64.32 | -68.5688 | -73.5982 | -80.0843 | -95
積分の分母(積１） | 116 | 114.01 | 112.04 | 110.09 | 108.16 | 106.25 | 104.36 | 102.49 | 100.64 | 98.81 | 97 | 95.21 | 93.44 | 91.69 | 89.96 | 88.25 | 86.56 | 84.89 | 83.24 | 81.61 | 80 | 78.41 | 76.84 | 75.29 | 73.76 | 72.25 | 70.76 | 69.29 | 67.84 | 66.41 | 65 | 63.61 | 62.24 | 60.89 | 59.56 | 58.25 | 56.96 | 55.69 | 54.44 | 53.21 | 52 | 50.81 | 49.64 | 48.49 | 47.36 | 46.25 | 45.16 | 44.09 | 43.04 | 42.01 | 41 | 40.01 | 39.04 | 38.09 | 37.16 | 36.25 | 35.36 | 34.49 | 33.64 | 32.81 | 32 | 31.21 | 30.44 | 29.69 | 28.96 | 28.25 | 27.56 | 26.89 | 26.24 | 25.61 | 25 | 24.41 | 23.84 | 23.29 | 22.76 | 22.25 | 21.76 | 21.29 | 20.84 | 20.41 | 20 | 19.61 | 19.24 | 18.89 | 18.56 | 18.25 | 17.96 | 17.69 | 17.44 | 17.21 | 17 | 16.81 | 16.64 | 16.49 | 16.36 | 16.25 | 16.16 | 16.09 | 16.04 | 16.01 | 16 | 16.01 | 16.04 | 16.09 | 16.16 | 16.25 | 16.36 | 16.49 | 16.64 | 16.81 | 17 | 17.21 | 17.44 | 17.69 | 17.96 | 18.25 | 18.56 | 18.89 | 19.24 | 19.61 | 20 | 20.41 | 20.84 | 21.29 | 21.76 | 22.25 | 22.76 | 23.29 | 23.84 | 24.41 | 25 | 25.61 | 26.24 | 26.89 | 27.56 | 28.25 | 28.96 | 29.69 | 30.44 | 31.21 | 32 | 32.81 | 33.64 | 34.49 | 35.36 | 36.25 | 37.16 | 38.09 | 39.04 | 40.01 | 41 | 42.01 | 43.04 | 44.09 | 45.16 | 46.25 | 47.36 | 48.49 | 49.64 | 50.81 | 52 | 53.21 | 54.44 | 55.69 | 56.96 | 58.25 | 59.56 | 60.89 | 62.24 | 63.61 | 65 | 66.41 | 67.84 | 69.29 | 70.76 | 72.25 | 73.76 | 75.29 | 76.84 | 78.41 | 80 | 81.61 | 83.24 | 84.89 | 86.56 | 88.25 | 89.96 | 91.69 | 93.44 | 95.21 | 97 | 98.81 | 100.64 | 102.49 | 104.36 | 106.25 | 108.16 | 110.09 | 112.04 | 114.01 | 116
積分の分母(積2） | 14.3614 | 13.3958 | 12.9785 | 12.6515 | 12.3713 | 12.1212 | 11.8923 | 11.6796 | 11.4798 | 11.2905 | 11.1099 | 10.937 | 10.7706 | 10.6099 | 10.4544 | 10.3035 | 10.1567 | 10.0137 | 9.8743 | 9.738 | 9.6047 | 9.4742 | 9.3462 | 9.2207 | 9.0975 | 8.9765 | 8.8575 | 8.7404 | 8.6252 | 8.5119 | 8.4002 | 8.2901 | 8.1817 | 8.0747 | 7.9693 | 7.8653 | 7.7627 | 7.6614 | 7.5615 | 7.4628 | 7.3655 | 7.2693 | 7.1745 | 7.0808 | 6.9883 | 6.897 | 6.8069 | 6.7179 | 6.6301 | 6.5435 | 6.458 | 6.3736 | 6.2904 | 6.2083 | 6.1274 | 6.0477 | 5.9691 | 5.8917 | 5.8155 | 5.7405 | 5.6668 | 5.5942 | 5.5229 | 5.4529 | 5.3841 | 5.3167 | 5.2506 | 5.1859 | 5.1226 | 5.0606 | 5.0002 | 4.9411 | 4.8836 | 4.8277 | 4.7733 | 4.7205 | 4.6694 | 4.6199 | 4.5722 | 4.5262 | 4.4821 | 4.4397 | 4.3992 | 4.3607 | 4.3241 | 4.2895 | 4.2569 | 4.2264 | 4.198 | 4.1717 | 4.1476 | 4.1257 | 4.106 | 4.0885 | 4.0734 | 4.0605 | 4.0499 | 4.0417 | 4.0358 | 4.0323 | 4.0311 | 4.0323 | 4.0358 | 4.0417 | 4.0499 | 4.0605 | 4.0734 | 4.0885 | 4.106 | 4.1257 | 4.1476 | 4.1717 | 4.198 | 4.2264 | 4.2569 | 4.2895 | 4.3241 | 4.3607 | 4.3992 | 4.4397 | 4.4821 | 4.5262 | 4.5722 | 4.6199 | 4.6694 | 4.7205 | 4.7733 | 4.8277 | 4.8836 | 4.9411 | 5.0002 | 5.0606 | 5.1226 | 5.1859 | 5.2506 | 5.3167 | 5.3841 | 5.4529 | 5.5229 | 5.5942 | 5.6668 | 5.7405 | 5.8155 | 5.8917 | 5.9691 | 6.0477 | 6.1274 | 6.2083 | 6.2904 | 6.3736 | 6.458 | 6.5435 | 6.6301 | 6.7179 | 6.8069 | 6.897 | 6.9883 | 7.0808 | 7.1745 | 7.2693 | 7.3655 | 7.4628 | 7.5615 | 7.6614 | 7.7627 | 7.8653 | 7.9693 | 8.0747 | 8.1817 | 8.2901 | 8.4002 | 8.5119 | 8.6252 | 8.7404 | 8.8575 | 8.9765 | 9.0975 | 9.2207 | 9.3462 | 9.4742 | 9.6047 | 9.738 | 9.8743 | 10.0137 | 10.1567 | 10.3035 | 10.4544 | 10.6099 | 10.7706 | 10.937 | 11.1099 | 11.2905 | 11.4798 | 11.6796 | 11.8923 | 12.1212 | 12.3713 | 12.6515 | 12.9785 | 13.3958 | 14.3614
積分1項目の各分割の結果 | 0.057025 | 0.052437 | 0.050614 | 0.049231 | 0.048069 | 0.047044 | 0.046113 | 0.045251 | 0.044441 | 0.043672 | 0.042935 | 0.042225 | 0.041536 | 0.040865 | 0.040208 | 0.039563 | 0.038926 | 0.038298 | 0.037675 | 0.037056 | 0.036441 | 0.035827 | 0.035214 | 0.0346 | 0.033986 | 0.03337 | 0.032751 | 0.032129 | 0.031504 | 0.030873 | 0.030237 | 0.029596 | 0.028949 | 0.028295 | 0.027634 | 0.026965 | 0.026289 | 0.025605 | 0.024911 | 0.024209 | 0.023498 | 0.022778 | 0.022048 | 0.021309 | 0.020559 | 0.0198 | 0.019031 | 0.018252 | 0.017463 | 0.016665 | 0.015858 | 0.015041 | 0.014216 | 0.013383 | 0.012542 | 0.011694 | 0.010841 | 0.0099818 | 0.009119 | 0.0082534 | 0.0073862 | 0.0065192 | 0.0056539 | 0.0047921 | 0.003936 | 0.0030877 | 0.0022496 | 0.0014244 | 0.0006148 | -0.00017618 | -0.00094538 | -0.0016895 | -0.002405 | -0.0030882 | -0.0037355 | -0.0043429 | -0.0049067 | -0.0054229 | -0.0058876 | -0.0062971 | -0.0066478 | -0.0069364 | -0.0071596 | -0.0073148 | -0.0073998 | -0.0074127 | -0.0073524 | -0.0072184 | -0.0070109 | -0.006731 | -0.0063804 | -0.005962 | -0.0054792 | -0.0049367 | -0.0043396 | -0.0036941 | -0.003007 | -0.0022858 | -0.0015386 | -0.00077373 | 0 | 0.00077373 | 0.0015386 | 0.0022858 | 0.003007 | 0.0036941 | 0.0043396 | 0.0049367 | 0.0054792 | 0.005962 | 0.0063804 | 0.006731 | 0.0070109 | 0.0072184 | 0.0073524 | 0.0074127 | 0.0073998 | 0.0073148 | 0.0071596 | 0.0069364 | 0.0066478 | 0.0062971 | 0.0058876 | 0.0054229 | 0.0049067 | 0.0043429 | 0.0037355 | 0.0030882 | 0.002405 | 0.0016895 | 0.00094538 | 0.00017618 | -0.0006148 | -0.0014244 | -0.0022496 | -0.0030877 | -0.003936 | -0.0047921 | -0.0056539 | -0.0065192 | -0.0073862 | -0.0082534 | -0.009119 | -0.0099818 | -0.010841 | -0.011694 | -0.012542 | -0.013383 | -0.014216 | -0.015041 | -0.015858 | -0.016665 | -0.017463 | -0.018252 | -0.019031 | -0.0198 | -0.020559 | -0.021309 | -0.022048 | -0.022778 | -0.023498 | -0.024209 | -0.024911 | -0.025605 | -0.026289 | -0.026965 | -0.027634 | -0.028295 | -0.028949 | -0.029596 | -0.030237 | -0.030873 | -0.031504 | -0.032129 | -0.032751 | -0.03337 | -0.033986 | -0.0346 | -0.035214 | -0.035827 | -0.036441 | -0.037056 | -0.037675 | -0.038298 | -0.038926 | -0.039563 | -0.040208 | -0.040865 | -0.041536 | -0.042225 | -0.042935 | -0.043672 | -0.044441 | -0.045251 | -0.046113 | -0.047044 | -0.048069 | -0.049231 | -0.050614 | -0.052437 | -0.057025
積分２項目
積分の分子 | -95 | -108.0157 | -112.6018 | -115.7312 | -118.08 | -119.9137 | -121.3704 | -122.533 | -123.4565 | -124.1794 | -124.7301 | -125.1305 | -125.3977 | -125.5455 | -125.5853 | -125.5265 | -125.3773 | -125.1444 | -124.8338 | -124.4508 | -124 | -123.4854 | -122.9108 | -122.2794 | -121.5942 | -120.8578 | -120.0729 | -119.2416 | -118.3661 | -117.4483 | -116.49 | -115.4928 | -114.4584 | -113.3882 | -112.2835 | -111.1457 | -109.976 | -108.7755 | -107.5453 | -106.2865 | -105 | -103.6868 | -102.3478 | -100.9837 | -99.5956 | -98.1841 | -96.7499 | -95.2939 | -93.8166 | -92.3189 | -90.8013 | -89.2644 | -87.7089 | -86.1353 | -84.5443 | -82.9363 | -81.3119 | -79.6716 | -78.016 | -76.3455 | -74.6606 | -72.9618 | -71.2495 | -69.5242 | -67.7863 | -66.0362 | -64.2745 | -62.5014 | -60.7174 | -58.9228 | -57.1182 | -55.3038 | -53.48 | -51.6472 | -49.8058 | -47.9561 | -46.0985 | -44.2334 | -42.361 | -40.4817 | -38.5959 | -36.7039 | -34.806 | -32.9025 | -30.9939 | -29.0803 | -27.1621 | -25.2397 | -23.3133 | -21.3832 | -19.4499 | -17.5135 | -15.5744 | -13.6328 | -11.6892 | -9.7437 | -7.7968 | -5.8486 | -3.8996 | -1.9499 | 0 | 1.9499 | 3.8996 | 5.8486 | 7.7968 | 9.7437 | 11.6892 | 13.6328 | 15.5744 | 17.5135 | 19.4499 | 21.3832 | 23.3133 | 25.2397 | 27.1621 | 29.0803 | 30.9939 | 32.9025 | 34.806 | 36.7039 | 38.5959 | 40.4817 | 42.361 | 44.2334 | 46.0985 | 47.9561 | 49.8058 | 51.6472 | 53.48 | 55.3038 | 57.1182 | 58.9228 | 60.7174 | 62.5014 | 64.2745 | 66.0362 | 67.7863 | 69.5242 | 71.2495 | 72.9618 | 74.6606 | 76.3455 | 78.016 | 79.6716 | 81.3119 | 82.9363 | 84.5443 | 86.1353 | 87.7089 | 89.2644 | 90.8013 | 92.3189 | 93.8166 | 95.2939 | 96.7499 | 98.1841 | 99.5956 | 100.9837 | 102.3478 | 103.6868 | 105 | 106.2865 | 107.5453 | 108.7755 | 109.976 | 111.1457 | 112.2835 | 113.3882 | 114.4584 | 115.4928 | 116.49 | 117.4483 | 118.3661 | 119.2416 | 120.0729 | 120.8578 | 121.5942 | 122.2794 | 122.9108 | 123.4854 | 124 | 124.4508 | 124.8338 | 125.1444 | 125.3773 | 125.5265 | 125.5853 | 125.5455 | 125.3977 | 125.1305 | 124.7301 | 124.1794 | 123.4565 | 122.533 | 121.3704 | 119.9137 | 118.08 | 115.7312 | 112.6018 | 108.0157 | 95
積分の分母(積2） | 14.3614 | 15.2661 | 15.6224 | 15.8884 | 16.1075 | 16.2965 | 16.4643 | 16.6158 | 16.7545 | 16.8827 | 17.002 | 17.1138 | 17.219 | 17.3185 | 17.4128 | 17.5025 | 17.5881 | 17.6699 | 17.7482 | 17.8233 | 17.8955 | 17.965 | 18.0319 | 18.0964 | 18.1586 | 18.2188 | 18.2769 | 18.3332 | 18.3876 | 18.4404 | 18.4915 | 18.5411 | 18.5893 | 18.6359 | 18.6813 | 18.7253 | 18.7681 | 18.8097 | 18.85 | 18.8893 | 18.9275 | 18.9646 | 19.0007 | 19.0358 | 19.07 | 19.1032 | 19.1355 | 19.1669 | 19.1974 | 19.2271 | 19.256 | 19.2841 | 19.3114 | 19.338 | 19.3637 | 19.3888 | 19.4131 | 19.4368 | 19.4597 | 19.4819 | 19.5035 | 19.5245 | 19.5448 | 19.5644 | 19.5834 | 19.6018 | 19.6197 | 19.6369 | 19.6535 | 19.6695 | 19.685 | 19.6999 | 19.7142 | 19.728 | 19.7412 | 19.7539 | 19.7661 | 19.7777 | 19.7888 | 19.7993 | 19.8094 | 19.8189 | 19.8279 | 19.8364 | 19.8445 | 19.852 | 19.859 | 19.8655 | 19.8715 | 19.877 | 19.8821 | 19.8867 | 19.8907 | 19.8943 | 19.8974 | 19.9001 | 19.9022 | 19.9039 | 19.9051 | 19.9058 | 19.906 | 19.9058 | 19.9051 | 19.9039 | 19.9022 | 19.9001 | 19.8974 | 19.8943 | 19.8907 | 19.8867 | 19.8821 | 19.877 | 19.8715 | 19.8655 | 19.859 | 19.852 | 19.8445 | 19.8364 | 19.8279 | 19.8189 | 19.8094 | 19.7993 | 19.7888 | 19.7777 | 19.7661 | 19.7539 | 19.7412 | 19.728 | 19.7142 | 19.6999 | 19.685 | 19.6695 | 19.6535 | 19.6369 | 19.6197 | 19.6018 | 19.5834 | 19.5644 | 19.5448 | 19.5245 | 19.5035 | 19.4819 | 19.4597 | 19.4368 | 19.4131 | 19.3888 | 19.3637 | 19.338 | 19.3114 | 19.2841 | 19.256 | 19.2271 | 19.1974 | 19.1669 | 19.1355 | 19.1032 | 19.07 | 19.0358 | 19.0007 | 18.9646 | 18.9275 | 18.8893 | 18.85 | 18.8097 | 18.7681 | 18.7253 | 18.6813 | 18.6359 | 18.5893 | 18.5411 | 18.4915 | 18.4404 | 18.3876 | 18.3332 | 18.2769 | 18.2188 | 18.1586 | 18.0964 | 18.0319 | 17.965 | 17.8955 | 17.8233 | 17.7482 | 17.6699 | 17.5881 | 17.5025 | 17.4128 | 17.3185 | 17.219 | 17.1138 | 17.002 | 16.8827 | 16.7545 | 16.6158 | 16.4643 | 16.2965 | 16.1075 | 15.8884 | 15.6224 | 15.2661 | 14.3614
積分2項目の各分割の結果 | -0.057025 | -0.062061 | -0.064332 | -0.066164 | -0.067777 | -0.069254 | -0.070638 | -0.071953 | -0.073217 | -0.07444 | -0.075631 | -0.076795 | -0.077938 | -0.079062 | -0.080172 | -0.081268 | -0.082354 | -0.08343 | -0.084498 | -0.085559 | -0.086614 | -0.087663 | -0.088708 | -0.089748 | -0.090784 | -0.091816 | -0.092844 | -0.093869 | -0.094889 | -0.095905 | -0.096917 | -0.097925 | -0.098927 | -0.099924 | -0.10091 | -0.1019 | -0.10287 | -0.10384 | -0.1048 | -0.10575 | -0.10668 | -0.1076 | -0.10851 | -0.1094 | -0.11028 | -0.11113 | -0.11196 | -0.11276 | -0.11354 | -0.11429 | -0.11501 | -0.11569 | -0.11634 | -0.11694 | -0.11749 | -0.118 | -0.11845 | -0.11885 | -0.11918 | -0.11944 | -0.11963 | -0.11974 | -0.11976 | -0.11969 | -0.11952 | -0.11925 | -0.11887 | -0.11837 | -0.11774 | -0.11697 | -0.11606 | -0.11501 | -0.11379 | -0.11241 | -0.11085 | -0.10911 | -0.10718 | -0.10505 | -0.10272 | -0.10018 | -0.097418 | -0.09444 | -0.091237 | -0.087808 | -0.084151 | -0.080266 | -0.076155 | -0.071822 | -0.067271 | -0.062509 | -0.057545 | -0.052389 | -0.047055 | -0.041556 | -0.035909 | -0.030131 | -0.024242 | -0.018263 | -0.012214 | -0.0061186 | 0 | 0.0061186 | 0.012214 | 0.018263 | 0.024242 | 0.030131 | 0.035909 | 0.041556 | 0.047055 | 0.052389 | 0.057545 | 0.062509 | 0.067271 | 0.071822 | 0.076155 | 0.080266 | 0.084151 | 0.087808 | 0.091237 | 0.09444 | 0.097418 | 0.10018 | 0.10272 | 0.10505 | 0.10718 | 0.10911 | 0.11085 | 0.11241 | 0.11379 | 0.11501 | 0.11606 | 0.11697 | 0.11774 | 0.11837 | 0.11887 | 0.11925 | 0.11952 | 0.11969 | 0.11976 | 0.11974 | 0.11963 | 0.11944 | 0.11918 | 0.11885 | 0.11845 | 0.118 | 0.11749 | 0.11694 | 0.11634 | 0.11569 | 0.11501 | 0.11429 | 0.11354 | 0.11276 | 0.11196 | 0.11113 | 0.11028 | 0.1094 | 0.10851 | 0.1076 | 0.10668 | 0.10575 | 0.1048 | 0.10384 | 0.10287 | 0.1019 | 0.10091 | 0.099924 | 0.098927 | 0.097925 | 0.096917 | 0.095905 | 0.094889 | 0.093869 | 0.092844 | 0.091816 | 0.090784 | 0.089748 | 0.088708 | 0.087663 | 0.086614 | 0.085559 | 0.084498 | 0.08343 | 0.082354 | 0.081268 | 0.080172 | 0.079062 | 0.077938 | 0.076795 | 0.075631 | 0.07444 | 0.073217 | 0.071953 | 0.070638 | 0.069254 | 0.067777 | 0.066164 | 0.064332 | 0.062061 | 0.057025
重み | 1 | 4 | 2 | 4 | 2 | 4 | 2 | 4 | 2 | 4 | 2 | 4 | 2 | 4 | 2 | 4 | 2 | 4 | 2 | 4 | 2 | 4 | 2 | 4 | 2 | 4 | 2 | 4 | 2 | 4 | 2 | 4 | 2 | 4 | 2 | 4 | 2 | 4 | 2 | 4 | 2 | 4 | 2 | 4 | 2 | 4 | 2 | 4 | 2 | 4 | 2 | 4 | 2 | 4 | 2 | 4 | 2 | 4 | 2 | 4 | 2 | 4 | 2 | 4 | 2 | 4 | 2 | 4 | 2 | 4 | 2 | 4 | 2 | 4 | 2 | 4 | 2 | 4 | 2 | 4 | 2 | 4 | 2 | 4 | 2 | 4 | 2 | 4 | 2 | 4 | 2 | 4 | 2 | 4 | 2 | 4 | 2 | 4 | 2 | 4 | 2 | 4 | 2 | 4 | 2 | 4 | 2 | 4 | 2 | 4 | 2 | 4 | 2 | 4 | 2 | 4 | 2 | 4 | 2 | 4 | 2 | 4 | 2 | 4 | 2 | 4 | 2 | 4 | 2 | 4 | 2 | 4 | 2 | 4 | 2 | 4 | 2 | 4 | 2 | 4 | 2 | 4 | 2 | 4 | 2 | 4 | 2 | 4 | 2 | 4 | 2 | 4 | 2 | 4 | 2 | 4 | 2 | 4 | 2 | 4 | 2 | 4 | 2 | 4 | 2 | 4 | 2 | 4 | 2 | 4 | 2 | 4 | 2 | 4 | 2 | 4 | 2 | 4 | 2 | 4 | 2 | 4 | 2 | 4 | 2 | 4 | 2 | 4 | 2 | 4 | 2 | 4 | 2 | 4 | 2 | 4 | 2 | 4 | 2 | 4 | 1
各項結果 | 0 | -0.038496 | -0.027435 | -0.067734 | -0.039417 | -0.088841 | -0.04905 | -0.10681 | -0.057552 | -0.12307 | -0.065391 | -0.13828 | -0.072803 | -0.15279 | -0.079927 | -0.16682 | -0.086854 | -0.18053 | -0.093646 | -0.19401 | -0.10035 | -0.20735 | -0.10699 | -0.22059 | -0.1136 | -0.23378 | -0.12019 | -0.24696 | -0.12677 | -0.26013 | -0.13336 | -0.27331 | -0.13996 | -0.28652 | -0.14656 | -0.29973 | -0.15317 | -0.31295 | -0.15978 | -0.32615 | -0.16637 | -0.33931 | -0.17293 | -0.35238 | -0.17943 | -0.36531 | -0.18586 | -0.37805 | -0.19216 | -0.39051 | -0.19831 | -0.40261 | -0.20424 | -0.41423 | -0.20991 | -0.42523 | -0.21523 | -0.43546 | -0.22012 | -0.44474 | -0.22448 | -0.45286 | -0.22821 | -0.45959 | -0.23118 | -0.46466 | -0.23324 | -0.46777 | -0.23424 | -0.46859 | -0.23402 | -0.46679 | -0.23239 | -0.46198 | -0.22917 | -0.45381 | -0.22417 | -0.44189 | -0.21721 | -0.42589 | -0.20813 | -0.4055 | -0.19679 | -0.38049 | -0.1831 | -0.35072 | -0.16702 | -0.31616 | -0.14856 | -0.27696 | -0.12785 | -0.23341 | -0.10507 | -0.18597 | -0.080497 | -0.1353 | -0.054499 | -0.082194 | -0.027505 | -0.027569 | 0 | 0.027569 | 0.027505 | 0.082194 | 0.054499 | 0.1353 | 0.080497 | 0.18597 | 0.10507 | 0.23341 | 0.12785 | 0.27696 | 0.14856 | 0.31616 | 0.16702 | 0.35072 | 0.1831 | 0.38049 | 0.19679 | 0.4055 | 0.20813 | 0.42589 | 0.21721 | 0.44189 | 0.22417 | 0.45381 | 0.22917 | 0.46198 | 0.23239 | 0.46679 | 0.23402 | 0.46859 | 0.23424 | 0.46777 | 0.23324 | 0.46466 | 0.23118 | 0.45959 | 0.22821 | 0.45286 | 0.22448 | 0.44474 | 0.22012 | 0.43546 | 0.21523 | 0.42523 | 0.20991 | 0.41423 | 0.20424 | 0.40261 | 0.19831 | 0.39051 | 0.19216 | 0.37805 | 0.18586 | 0.36531 | 0.17943 | 0.35238 | 0.17293 | 0.33931 | 0.16637 | 0.32615 | 0.15978 | 0.31295 | 0.15317 | 0.29973 | 0.14656 | 0.28652 | 0.13996 | 0.27331 | 0.13336 | 0.26013 | 0.12677 | 0.24696 | 0.12019 | 0.23378 | 0.1136 | 0.22059 | 0.10699 | 0.20735 | 0.10035 | 0.19401 | 0.093646 | 0.18053 | 0.086854 | 0.16682 | 0.079927 | 0.15279 | 0.072803 | 0.13828 | 0.065391 | 0.12307 | 0.057552 | 0.10681 | 0.04905 | 0.088841 | 0.039417 | 0.067734 | 0.027435 | 0.038496 | 0
積分結果 | 2.498e-17
S極寄与 | 2.7035e-14
外R磁石側全寄与 | 1.6521e-14
積分範囲（内R）
変数の開始値（-iｒ） | -5
変数の終了値（iｒ） | 5
変数増分 | 0.05
１．積分（内R磁石側）
分割番号 | 0 | 1 | 2 | 3 | 4 | 5 | 6 | 7 | 8 | 9 | 10 | 11 | 12 | 13 | 14 | 15 | 16 | 17 | 18 | 19 | 20 | 21 | 22 | 23 | 24 | 25 | 26 | 27 | 28 | 29 | 30 | 31 | 32 | 33 | 34 | 35 | 36 | 37 | 38 | 39 | 40 | 41 | 42 | 43 | 44 | 45 | 46 | 47 | 48 | 49 | 50 | 51 | 52 | 53 | 54 | 55 | 56 | 57 | 58 | 59 | 60 | 61 | 62 | 63 | 64 | 65 | 66 | 67 | 68 | 69 | 70 | 71 | 72 | 73 | 74 | 75 | 76 | 77 | 78 | 79 | 80 | 81 | 82 | 83 | 84 | 85 | 86 | 87 | 88 | 89 | 90 | 91 | 92 | 93 | 94 | 95 | 96 | 97 | 98 | 99 | 100 | 101 | 102 | 103 | 104 | 105 | 106 | 107 | 108 | 109 | 110 | 111 | 112 | 113 | 114 | 115 | 116 | 117 | 118 | 119 | 120 | 121 | 122 | 123 | 124 | 125 | 126 | 127 | 128 | 129 | 130 | 131 | 132 | 133 | 134 | 135 | 136 | 137 | 138 | 139 | 140 | 141 | 142 | 143 | 144 | 145 | 146 | 147 | 148 | 149 | 150 | 151 | 152 | 153 | 154 | 155 | 156 | 157 | 158 | 159 | 160 | 161 | 162 | 163 | 164 | 165 | 166 | 167 | 168 | 169 | 170 | 171 | 172 | 173 | 174 | 175 | 176 | 177 | 178 | 179 | 180 | 181 | 182 | 183 | 184 | 185 | 186 | 187 | 188 | 189 | 190 | 191 | 192 | 193 | 194 | 195 | 196 | 197 | 198 | 199 | 200
変数の値 | -5 | -4.95 | -4.9 | -4.85 | -4.8 | -4.75 | -4.7 | -4.65 | -4.6 | -4.55 | -4.5 | -4.45 | -4.4 | -4.35 | -4.3 | -4.25 | -4.2 | -4.15 | -4.1 | -4.05 | -4 | -3.95 | -3.9 | -3.85 | -3.8 | -3.75 | -3.7 | -3.65 | -3.6 | -3.55 | -3.5 | -3.45 | -3.4 | -3.35 | -3.3 | -3.25 | -3.2 | -3.15 | -3.1 | -3.05 | -3 | -2.95 | -2.9 | -2.85 | -2.8 | -2.75 | -2.7 | -2.65 | -2.6 | -2.55 | -2.5 | -2.45 | -2.4 | -2.35 | -2.3 | -2.25 | -2.2 | -2.15 | -2.1 | -2.05 | -2 | -1.95 | -1.9 | -1.85 | -1.8 | -1.75 | -1.7 | -1.65 | -1.6 | -1.55 | -1.5 | -1.45 | -1.4 | -1.35 | -1.3 | -1.25 | -1.2 | -1.15 | -1.1 | -1.05 | -1 | -0.95 | -0.9 | -0.85 | -0.8 | -0.75 | -0.7 | -0.65 | -0.6 | -0.55 | -0.5 | -0.45 | -0.4 | -0.35 | -0.3 | -0.25 | -0.2 | -0.15 | -0.1 | -0.05 | 0 | 0.05 | 0.1 | 0.15 | 0.2 | 0.25 | 0.3 | 0.35 | 0.4 | 0.45 | 0.5 | 0.55 | 0.6 | 0.65 | 0.7 | 0.75 | 0.8 | 0.85 | 0.9 | 0.95 | 1 | 1.05 | 1.1 | 1.15 | 1.2 | 1.25 | 1.3 | 1.35 | 1.4 | 1.45 | 1.5 | 1.55 | 1.6 | 1.65 | 1.7 | 1.75 | 1.8 | 1.85 | 1.9 | 1.95 | 2 | 2.05 | 2.1 | 2.15 | 2.2 | 2.25 | 2.3 | 2.35 | 2.4 | 2.45 | 2.5 | 2.55 | 2.6 | 2.65 | 2.7 | 2.75 | 2.8 | 2.85 | 2.9 | 2.95 | 3 | 3.05 | 3.1 | 3.15 | 3.2 | 3.25 | 3.3 | 3.35 | 3.4 | 3.45 | 3.5 | 3.55 | 3.6 | 3.65 | 3.7 | 3.75 | 3.8 | 3.85 | 3.9 | 3.95 | 4 | 4.05 | 4.1 | 4.15 | 4.2 | 4.25 | 4.3 | 4.35 | 4.4 | 4.45 | 4.5 | 4.55 | 4.6 | 4.65 | 4.7 | 4.75 | 4.8 | 4.85 | 4.9 | 4.95 | 5
1-1．N極側の積分
積分1項目
積分の分子 | 47.5 | 43.5336 | 41.6746 | 40.1797 | 38.88 | 37.7091 | 36.6324 | 35.6292 | 34.6859 | 33.7927 | 32.9425 | 32.1299 | 31.3506 | 30.6011 | 29.8787 | 29.1809 | 28.5057 | 27.8514 | 27.2165 | 26.5998 | 26 | 25.4161 | 24.8473 | 24.2927 | 23.7515 | 23.223 | 22.7068 | 22.2021 | 21.7085 | 21.2254 | 20.7525 | 20.2893 | 19.8354 | 19.3905 | 18.9541 | 18.5261 | 18.106 | 17.6936 | 17.2887 | 16.8909 | 16.5 | 16.1158 | 15.7381 | 15.3666 | 15.0011 | 14.6415 | 14.2875 | 13.939 | 13.5958 | 13.2578 | 12.9247 | 12.5964 | 12.2728 | 11.9537 | 11.6389 | 11.3284 | 11.022 | 10.7196 | 10.421 | 10.1261 | 9.8348 | 9.5471 | 9.2626 | 8.9815 | 8.7034 | 8.4284 | 8.1564 | 7.8872 | 7.6207 | 7.3568 | 7.0955 | 6.8366 | 6.58 | 6.3257 | 6.0735 | 5.8235 | 5.5754 | 5.3292 | 5.0848 | 4.8421 | 4.601 | 4.3615 | 4.1235 | 3.8869 | 3.6515 | 3.4174 | 3.1845 | 2.9526 | 2.7217 | 2.4917 | 2.2625 | 2.0341 | 1.8064 | 1.5793 | 1.3527 | 1.1266 | 0.9008 | 0.67534 | 0.4501 | 0.22501 | 0 | -0.22501 | -0.4501 | -0.67534 | -0.9008 | -1.1266 | -1.3527 | -1.5793 | -1.8064 | -2.0341 | -2.2625 | -2.4917 | -2.7217 | -2.9526 | -3.1845 | -3.4174 | -3.6515 | -3.8869 | -4.1235 | -4.3615 | -4.601 | -4.8421 | -5.0848 | -5.3292 | -5.5754 | -5.8235 | -6.0735 | -6.3257 | -6.58 | -6.8366 | -7.0955 | -7.3568 | -7.6207 | -7.8872 | -8.1564 | -8.4284 | -8.7034 | -8.9815 | -9.2626 | -9.5471 | -9.8348 | -10.1261 | -10.421 | -10.7196 | -11.022 | -11.3284 | -11.6389 | -11.9537 | -12.2728 | -12.5964 | -12.9247 | -13.2578 | -13.5958 | -13.939 | -14.2875 | -14.6415 | -15.0011 | -15.3666 | -15.7381 | -16.1158 | -16.5 | -16.8909 | -17.2887 | -17.6936 | -18.106 | -18.5261 | -18.9541 | -19.3905 | -19.8354 | -20.2893 | -20.7525 | -21.2254 | -21.7085 | -22.2021 | -22.7068 | -23.223 | -23.7515 | -24.2927 | -24.8473 | -25.4161 | -26 | -26.5998 | -27.2165 | -27.8514 | -28.5057 | -29.1809 | -29.8787 | -30.6011 | -31.3506 | -32.1299 | -32.9425 | -33.7927 | -34.6859 | -35.6292 | -36.6324 | -37.7091 | -38.88 | -40.1797 | -41.6746 | -43.5336 | -47.5
積分の分母(積１） | 29 | 28.5025 | 28.01 | 27.5225 | 27.04 | 26.5625 | 26.09 | 25.6225 | 25.16 | 24.7025 | 24.25 | 23.8025 | 23.36 | 22.9225 | 22.49 | 22.0625 | 21.64 | 21.2225 | 20.81 | 20.4025 | 20 | 19.6025 | 19.21 | 18.8225 | 18.44 | 18.0625 | 17.69 | 17.3225 | 16.96 | 16.6025 | 16.25 | 15.9025 | 15.56 | 15.2225 | 14.89 | 14.5625 | 14.24 | 13.9225 | 13.61 | 13.3025 | 13 | 12.7025 | 12.41 | 12.1225 | 11.84 | 11.5625 | 11.29 | 11.0225 | 10.76 | 10.5025 | 10.25 | 10.0025 | 9.76 | 9.5225 | 9.29 | 9.0625 | 8.84 | 8.6225 | 8.41 | 8.2025 | 8 | 7.8025 | 7.61 | 7.4225 | 7.24 | 7.0625 | 6.89 | 6.7225 | 6.56 | 6.4025 | 6.25 | 6.1025 | 5.96 | 5.8225 | 5.69 | 5.5625 | 5.44 | 5.3225 | 5.21 | 5.1025 | 5 | 4.9025 | 4.81 | 4.7225 | 4.64 | 4.5625 | 4.49 | 4.4225 | 4.36 | 4.3025 | 4.25 | 4.2025 | 4.16 | 4.1225 | 4.09 | 4.0625 | 4.04 | 4.0225 | 4.01 | 4.0025 | 4 | 4.0025 | 4.01 | 4.0225 | 4.04 | 4.0625 | 4.09 | 4.1225 | 4.16 | 4.2025 | 4.25 | 4.3025 | 4.36 | 4.4225 | 4.49 | 4.5625 | 4.64 | 4.7225 | 4.81 | 4.9025 | 5 | 5.1025 | 5.21 | 5.3225 | 5.44 | 5.5625 | 5.69 | 5.8225 | 5.96 | 6.1025 | 6.25 | 6.4025 | 6.56 | 6.7225 | 6.89 | 7.0625 | 7.24 | 7.4225 | 7.61 | 7.8025 | 8 | 8.2025 | 8.41 | 8.6225 | 8.84 | 9.0625 | 9.29 | 9.5225 | 9.76 | 10.0025 | 10.25 | 10.5025 | 10.76 | 11.0225 | 11.29 | 11.5625 | 11.84 | 12.1225 | 12.41 | 12.7025 | 13 | 13.3025 | 13.61 | 13.9225 | 14.24 | 14.5625 | 14.89 | 15.2225 | 15.56 | 15.9025 | 16.25 | 16.6025 | 16.96 | 17.3225 | 17.69 | 18.0625 | 18.44 | 18.8225 | 19.21 | 19.6025 | 20 | 20.4025 | 20.81 | 21.2225 | 21.64 | 22.0625 | 22.49 | 22.9225 | 23.36 | 23.8025 | 24.25 | 24.7025 | 25.16 | 25.6225 | 26.09 | 26.5625 | 27.04 | 27.5225 | 28.01 | 28.5025 | 29
積分の分母(積2） | 10.9202 | 10.2883 | 10.0172 | 9.8059 | 9.6255 | 9.465 | 9.3187 | 9.1832 | 9.0564 | 8.9366 | 8.8227 | 8.714 | 8.6097 | 8.5094 | 8.4126 | 8.319 | 8.2283 | 8.1402 | 8.0545 | 7.9711 | 7.8899 | 7.8106 | 7.7331 | 7.6574 | 7.5834 | 7.5109 | 7.4399 | 7.3704 | 7.3022 | 7.2354 | 7.1698 | 7.1055 | 7.0424 | 6.9804 | 6.9195 | 6.8598 | 6.8011 | 6.7434 | 6.6868 | 6.6311 | 6.5765 | 6.5228 | 6.47 | 6.4182 | 6.3674 | 6.3174 | 6.2683 | 6.2201 | 6.1729 | 6.1265 | 6.0809 | 6.0363 | 5.9925 | 5.9495 | 5.9074 | 5.8662 | 5.8258 | 5.7863 | 5.7476 | 5.7098 | 5.6728 | 5.6367 | 5.6015 | 5.567 | 5.5335 | 5.5008 | 5.469 | 5.438 | 5.4079 | 5.3787 | 5.3503 | 5.3228 | 5.2962 | 5.2705 | 5.2457 | 5.2217 | 5.1987 | 5.1766 | 5.1553 | 5.135 | 5.1156 | 5.0971 | 5.0795 | 5.0629 | 5.0472 | 5.0324 | 5.0185 | 5.0056 | 4.9936 | 4.9826 | 4.9725 | 4.9634 | 4.9552 | 4.948 | 4.9418 | 4.9365 | 4.9321 | 4.9288 | 4.9264 | 4.9249 | 4.9244 | 4.9249 | 4.9264 | 4.9288 | 4.9321 | 4.9365 | 4.9418 | 4.948 | 4.9552 | 4.9634 | 4.9725 | 4.9826 | 4.9936 | 5.0056 | 5.0185 | 5.0324 | 5.0472 | 5.0629 | 5.0795 | 5.0971 | 5.1156 | 5.135 | 5.1553 | 5.1766 | 5.1987 | 5.2217 | 5.2457 | 5.2705 | 5.2962 | 5.3228 | 5.3503 | 5.3787 | 5.4079 | 5.438 | 5.469 | 5.5008 | 5.5335 | 5.567 | 5.6015 | 5.6367 | 5.6728 | 5.7098 | 5.7476 | 5.7863 | 5.8258 | 5.8662 | 5.9074 | 5.9495 | 5.9925 | 6.0363 | 6.0809 | 6.1265 | 6.1729 | 6.2201 | 6.2683 | 6.3174 | 6.3674 | 6.4182 | 6.47 | 6.5228 | 6.5765 | 6.6311 | 6.6868 | 6.7434 | 6.8011 | 6.8598 | 6.9195 | 6.9804 | 7.0424 | 7.1055 | 7.1698 | 7.2354 | 7.3022 | 7.3704 | 7.4399 | 7.5109 | 7.5834 | 7.6574 | 7.7331 | 7.8106 | 7.8899 | 7.9711 | 8.0545 | 8.1402 | 8.2283 | 8.319 | 8.4126 | 8.5094 | 8.6097 | 8.714 | 8.8227 | 8.9366 | 9.0564 | 9.1832 | 9.3187 | 9.465 | 9.6255 | 9.8059 | 10.0172 | 10.2883 | 10.9202
積分1項目の各分割の結果 | 0.14999 | 0.14846 | 0.14853 | 0.14888 | 0.14938 | 0.14999 | 0.15067 | 0.15142 | 0.15223 | 0.15308 | 0.15397 | 0.15491 | 0.15588 | 0.15688 | 0.15792 | 0.15899 | 0.16009 | 0.16122 | 0.16238 | 0.16356 | 0.16477 | 0.166 | 0.16726 | 0.16855 | 0.16985 | 0.17118 | 0.17253 | 0.1739 | 0.17529 | 0.17669 | 0.17812 | 0.17956 | 0.18101 | 0.18248 | 0.18396 | 0.18546 | 0.18695 | 0.18846 | 0.18997 | 0.19148 | 0.193 | 0.1945 | 0.19601 | 0.1975 | 0.19898 | 0.20045 | 0.20189 | 0.20331 | 0.2047 | 0.20605 | 0.20736 | 0.20863 | 0.20984 | 0.21099 | 0.21208 | 0.21309 | 0.21402 | 0.21485 | 0.21559 | 0.21621 | 0.21671 | 0.21707 | 0.21729 | 0.21736 | 0.21725 | 0.21695 | 0.21646 | 0.21575 | 0.21481 | 0.21363 | 0.21219 | 0.21047 | 0.20846 | 0.20613 | 0.20348 | 0.20049 | 0.19714 | 0.19342 | 0.18931 | 0.1848 | 0.17988 | 0.17454 | 0.16877 | 0.16257 | 0.15592 | 0.14884 | 0.14132 | 0.13338 | 0.12501 | 0.11623 | 0.10706 | 0.097519 | 0.087631 | 0.077423 | 0.066926 | 0.056175 | 0.045208 | 0.034063 | 0.022784 | 0.011415 | 0 | -0.011415 | -0.022784 | -0.034063 | -0.045208 | -0.056175 | -0.066926 | -0.077423 | -0.087631 | -0.097519 | -0.10706 | -0.11623 | -0.12501 | -0.13338 | -0.14132 | -0.14884 | -0.15592 | -0.16257 | -0.16877 | -0.17454 | -0.17988 | -0.1848 | -0.18931 | -0.19342 | -0.19714 | -0.20049 | -0.20348 | -0.20613 | -0.20846 | -0.21047 | -0.21219 | -0.21363 | -0.21481 | -0.21575 | -0.21646 | -0.21695 | -0.21725 | -0.21736 | -0.21729 | -0.21707 | -0.21671 | -0.21621 | -0.21559 | -0.21485 | -0.21402 | -0.21309 | -0.21208 | -0.21099 | -0.20984 | -0.20863 | -0.20736 | -0.20605 | -0.2047 | -0.20331 | -0.20189 | -0.20045 | -0.19898 | -0.1975 | -0.19601 | -0.1945 | -0.193 | -0.19148 | -0.18997 | -0.18846 | -0.18695 | -0.18546 | -0.18396 | -0.18248 | -0.18101 | -0.17956 | -0.17812 | -0.17669 | -0.17529 | -0.1739 | -0.17253 | -0.17118 | -0.16985 | -0.16855 | -0.16726 | -0.166 | -0.16477 | -0.16356 | -0.16238 | -0.16122 | -0.16009 | -0.15899 | -0.15792 | -0.15688 | -0.15588 | -0.15491 | -0.15397 | -0.15308 | -0.15223 | -0.15142 | -0.15067 | -0.14999 | -0.14938 | -0.14888 | -0.14853 | -0.14846 | -0.14999
積分２項目
積分の分子 | -47.5 | -50.5164 | -51.4254 | -51.9703 | -52.32 | -52.5409 | -52.6676 | -52.7208 | -52.7141 | -52.6573 | -52.5575 | -52.4201 | -52.2494 | -52.0489 | -51.8213 | -51.5691 | -51.2943 | -50.9986 | -50.6835 | -50.3502 | -50 | -49.6339 | -49.2527 | -48.8573 | -48.4485 | -48.027 | -47.5932 | -47.1479 | -46.6915 | -46.2246 | -45.7475 | -45.2607 | -44.7646 | -44.2595 | -43.7459 | -43.2239 | -42.694 | -42.1564 | -41.6113 | -41.0591 | -40.5 | -39.9342 | -39.3619 | -38.7834 | -38.1989 | -37.6085 | -37.0125 | -36.411 | -35.8042 | -35.1922 | -34.5753 | -33.9536 | -33.3272 | -32.6963 | -32.0611 | -31.4216 | -30.778 | -30.1304 | -29.479 | -28.8239 | -28.1652 | -27.5029 | -26.8374 | -26.1685 | -25.4966 | -24.8216 | -24.1436 | -23.4628 | -22.7793 | -22.0932 | -21.4045 | -20.7134 | -20.02 | -19.3243 | -18.6265 | -17.9265 | -17.2246 | -16.5208 | -15.8152 | -15.1079 | -14.399 | -13.6885 | -12.9765 | -12.2631 | -11.5485 | -10.8326 | -10.1155 | -9.3974 | -8.6783 | -7.9583 | -7.2375 | -6.5159 | -5.7936 | -5.0707 | -4.3473 | -3.6234 | -2.8992 | -2.1747 | -1.4499 | -0.72499 | 0 | 0.72499 | 1.4499 | 2.1747 | 2.8992 | 3.6234 | 4.3473 | 5.0707 | 5.7936 | 6.5159 | 7.2375 | 7.9583 | 8.6783 | 9.3974 | 10.1155 | 10.8326 | 11.5485 | 12.2631 | 12.9765 | 13.6885 | 14.399 | 15.1079 | 15.8152 | 16.5208 | 17.2246 | 17.9265 | 18.6265 | 19.3243 | 20.02 | 20.7134 | 21.4045 | 22.0932 | 22.7793 | 23.4628 | 24.1436 | 24.8216 | 25.4966 | 26.1685 | 26.8374 | 27.5029 | 28.1652 | 28.8239 | 29.479 | 30.1304 | 30.778 | 31.4216 | 32.0611 | 32.6963 | 33.3272 | 33.9536 | 34.5753 | 35.1922 | 35.8042 | 36.411 | 37.0125 | 37.6085 | 38.1989 | 38.7834 | 39.3619 | 39.9342 | 40.5 | 41.0591 | 41.6113 | 42.1564 | 42.694 | 43.2239 | 43.7459 | 44.2595 | 44.7646 | 45.2607 | 45.7475 | 46.2246 | 46.6915 | 47.1479 | 47.5932 | 48.027 | 48.4485 | 48.8573 | 49.2527 | 49.6339 | 50 | 50.3502 | 50.6835 | 50.9986 | 51.2943 | 51.5691 | 51.8213 | 52.0489 | 52.2494 | 52.4201 | 52.5575 | 52.6573 | 52.7141 | 52.7208 | 52.6676 | 52.5409 | 52.32 | 51.9703 | 51.4254 | 50.5164 | 47.5
積分の分母(積2） | 10.9202 | 11.5174 | 11.7539 | 11.9308 | 12.0768 | 12.203 | 12.3151 | 12.4164 | 12.5093 | 12.5951 | 12.6752 | 12.7501 | 12.8208 | 12.8876 | 12.951 | 13.0113 | 13.0689 | 13.1239 | 13.1767 | 13.2273 | 13.2759 | 13.3227 | 13.3678 | 13.4113 | 13.4534 | 13.4939 | 13.5332 | 13.5712 | 13.608 | 13.6436 | 13.6782 | 13.7117 | 13.7443 | 13.7759 | 13.8065 | 13.8363 | 13.8653 | 13.8934 | 13.9207 | 13.9473 | 13.9732 | 13.9983 | 14.0228 | 14.0466 | 14.0697 | 14.0922 | 14.1141 | 14.1354 | 14.1561 | 14.1763 | 14.1959 | 14.2149 | 14.2334 | 14.2514 | 14.2689 | 14.2859 | 14.3024 | 14.3185 | 14.334 | 14.3492 | 14.3638 | 14.378 | 14.3918 | 14.4051 | 14.4181 | 14.4306 | 14.4427 | 14.4543 | 14.4656 | 14.4765 | 14.487 | 14.4972 | 14.5069 | 14.5163 | 14.5252 | 14.5339 | 14.5421 | 14.55 | 14.5576 | 14.5647 | 14.5716 | 14.578 | 14.5842 | 14.59 | 14.5954 | 14.6005 | 14.6053 | 14.6097 | 14.6138 | 14.6176 | 14.621 | 14.6241 | 14.6269 | 14.6293 | 14.6314 | 14.6332 | 14.6347 | 14.6358 | 14.6366 | 14.6371 | 14.6373 | 14.6371 | 14.6366 | 14.6358 | 14.6347 | 14.6332 | 14.6314 | 14.6293 | 14.6269 | 14.6241 | 14.621 | 14.6176 | 14.6138 | 14.6097 | 14.6053 | 14.6005 | 14.5954 | 14.59 | 14.5842 | 14.578 | 14.5716 | 14.5647 | 14.5576 | 14.55 | 14.5421 | 14.5339 | 14.5252 | 14.5163 | 14.5069 | 14.4972 | 14.487 | 14.4765 | 14.4656 | 14.4543 | 14.4427 | 14.4306 | 14.4181 | 14.4051 | 14.3918 | 14.378 | 14.3638 | 14.3492 | 14.334 | 14.3185 | 14.3024 | 14.2859 | 14.2689 | 14.2514 | 14.2334 | 14.2149 | 14.1959 | 14.1763 | 14.1561 | 14.1354 | 14.1141 | 14.0922 | 14.0697 | 14.0466 | 14.0228 | 13.9983 | 13.9732 | 13.9473 | 13.9207 | 13.8934 | 13.8653 | 13.8363 | 13.8065 | 13.7759 | 13.7443 | 13.7117 | 13.6782 | 13.6436 | 13.608 | 13.5712 | 13.5332 | 13.4939 | 13.4534 | 13.4113 | 13.3678 | 13.3227 | 13.2759 | 13.2273 | 13.1767 | 13.1239 | 13.0689 | 13.0113 | 12.951 | 12.8876 | 12.8208 | 12.7501 | 12.6752 | 12.5951 | 12.5093 | 12.4164 | 12.3151 | 12.203 | 12.0768 | 11.9308 | 11.7539 | 11.5174 | 10.9202
積分2項目の各分割の結果 | -0.14999 | -0.15388 | -0.1562 | -0.15827 | -0.16022 | -0.16209 | -0.16392 | -0.16572 | -0.16749 | -0.16924 | -0.17099 | -0.17273 | -0.17446 | -0.17619 | -0.17792 | -0.17964 | -0.18137 | -0.1831 | -0.18484 | -0.18657 | -0.18831 | -0.19005 | -0.1918 | -0.19354 | -0.19529 | -0.19705 | -0.1988 | -0.20056 | -0.20231 | -0.20407 | -0.20582 | -0.20757 | -0.20932 | -0.21106 | -0.21279 | -0.21452 | -0.21624 | -0.21794 | -0.21963 | -0.2213 | -0.22295 | -0.22458 | -0.22619 | -0.22776 | -0.22931 | -0.23081 | -0.23227 | -0.23369 | -0.23506 | -0.23637 | -0.23762 | -0.2388 | -0.23991 | -0.24093 | -0.24186 | -0.2427 | -0.24343 | -0.24405 | -0.24454 | -0.2449 | -0.24511 | -0.24516 | -0.24504 | -0.24474 | -0.24425 | -0.24355 | -0.24263 | -0.24146 | -0.24005 | -0.23837 | -0.2364 | -0.23413 | -0.23155 | -0.22863 | -0.22537 | -0.22174 | -0.21773 | -0.21333 | -0.20852 | -0.20329 | -0.19763 | -0.19153 | -0.18498 | -0.17798 | -0.17053 | -0.16261 | -0.15425 | -0.14545 | -0.1362 | -0.12654 | -0.11647 | -0.10602 | -0.095214 | -0.084078 | -0.072646 | -0.060952 | -0.049036 | -0.036938 | -0.024703 | -0.012375 | 0 | 0.012375 | 0.024703 | 0.036938 | 0.049036 | 0.060952 | 0.072646 | 0.084078 | 0.095214 | 0.10602 | 0.11647 | 0.12654 | 0.1362 | 0.14545 | 0.15425 | 0.16261 | 0.17053 | 0.17798 | 0.18498 | 0.19153 | 0.19763 | 0.20329 | 0.20852 | 0.21333 | 0.21773 | 0.22174 | 0.22537 | 0.22863 | 0.23155 | 0.23413 | 0.2364 | 0.23837 | 0.24005 | 0.24146 | 0.24263 | 0.24355 | 0.24425 | 0.24474 | 0.24504 | 0.24516 | 0.24511 | 0.2449 | 0.24454 | 0.24405 | 0.24343 | 0.2427 | 0.24186 | 0.24093 | 0.23991 | 0.2388 | 0.23762 | 0.23637 | 0.23506 | 0.23369 | 0.23227 | 0.23081 | 0.22931 | 0.22776 | 0.22619 | 0.22458 | 0.22295 | 0.2213 | 0.21963 | 0.21794 | 0.21624 | 0.21452 | 0.21279 | 0.21106 | 0.20932 | 0.20757 | 0.20582 | 0.20407 | 0.20231 | 0.20056 | 0.1988 | 0.19705 | 0.19529 | 0.19354 | 0.1918 | 0.19005 | 0.18831 | 0.18657 | 0.18484 | 0.1831 | 0.18137 | 0.17964 | 0.17792 | 0.17619 | 0.17446 | 0.17273 | 0.17099 | 0.16924 | 0.16749 | 0.16572 | 0.16392 | 0.16209 | 0.16022 | 0.15827 | 0.1562 | 0.15388 | 0.14999
重み | 1 | 1 | 1 | 1 | 1 | 1 | 1 | 1 | 1 | 1 | 1 | 1 | 1 | 1 | 1 | 1 | 1 | 1 | 1 | 1 | 1 | 1 | 1 | 1 | 1 | 1 | 1 | 1 | 1 | 1 | 1 | 1 | 1 | 1 | 1 | 1 | 1 | 1 | 1 | 1 | 1 | 1 | 1 | 1 | 1 | 1 | 1 | 1 | 1 | 1 | 1 | 1 | 1 | 1 | 1 | 1 | 1 | 1 | 1 | 1 | 1 | 1 | 1 | 1 | 1 | 1 | 1 | 1 | 1 | 1 | 1 | 1 | 1 | 1 | 1 | 1 | 1 | 1 | 1 | 1 | 1 | 1 | 1 | 1 | 1 | 1 | 1 | 1 | 1 | 1 | 1 | 1 | 1 | 1 | 1 | 1 | 1 | 1 | 1 | 1 | 1 | 1 | 1 | 1 | 1 | 1 | 1 | 1 | 1 | 1 | 1 | 1 | 1 | 1 | 1 | 1 | 1 | 1 | 1 | 1 | 1 | 1 | 1 | 1 | 1 | 1 | 1 | 1 | 1 | 1 | 1 | 1 | 1 | 1 | 1 | 1 | 1 | 1 | 1 | 1 | 1 | 1 | 1 | 1 | 1 | 1 | 1 | 1 | 1 | 1 | 1 | 1 | 1 | 1 | 1 | 1 | 1 | 1 | 1 | 1 | 1 | 1 | 1 | 1 | 1 | 1 | 1 | 1 | 1 | 1 | 1 | 1 | 1 | 1 | 1 | 1 | 1 | 1 | 1 | 1 | 1 | 1 | 1 | 1 | 1 | 1 | 1 | 1 | 1 | 1 | 1 | 1 | 1 | 1 | 1 | 1 | 1 | 1 | 1 | 1 | 1
各項結果 | 0 | -0.0054277 | -0.0076719 | -0.0093903 | -0.010835 | -0.012104 | -0.013247 | -0.014293 | -0.015262 | -0.016167 | -0.017018 | -0.017821 | -0.018582 | -0.019306 | -0.019995 | -0.020653 | -0.021283 | -0.021885 | -0.022461 | -0.023014 | -0.023543 | -0.024049 | -0.024535 | -0.024999 | -0.025443 | -0.025867 | -0.026272 | -0.026658 | -0.027024 | -0.027372 | -0.0277 | -0.028011 | -0.028302 | -0.028575 | -0.028829 | -0.029065 | -0.029282 | -0.02948 | -0.029659 | -0.029818 | -0.029959 | -0.03008 | -0.030181 | -0.030262 | -0.030324 | -0.030365 | -0.030385 | -0.030385 | -0.030364 | -0.030322 | -0.030258 | -0.030172 | -0.030065 | -0.029936 | -0.029784 | -0.02961 | -0.029413 | -0.029194 | -0.028951 | -0.028685 | -0.028396 | -0.028083 | -0.027747 | -0.027388 | -0.027005 | -0.026598 | -0.026167 | -0.025713 | -0.025236 | -0.024735 | -0.024211 | -0.023664 | -0.023094 | -0.022501 | -0.021886 | -0.021249 | -0.020591 | -0.019911 | -0.01921 | -0.01849 | -0.017749 | -0.01699 | -0.016212 | -0.015416 | -0.014603 | -0.013774 | -0.012929 | -0.012069 | -0.011196 | -0.01031 | -0.0094118 | -0.0085026 | -0.0075835 | -0.0066554 | -0.0057194 | -0.0047767 | -0.0038282 | -0.0028752 | -0.0019187 | -0.00095993 | 0 | 0.00095993 | 0.0019187 | 0.0028752 | 0.0038282 | 0.0047767 | 0.0057194 | 0.0066554 | 0.0075835 | 0.0085026 | 0.0094118 | 0.01031 | 0.011196 | 0.012069 | 0.012929 | 0.013774 | 0.014603 | 0.015416 | 0.016212 | 0.01699 | 0.017749 | 0.01849 | 0.01921 | 0.019911 | 0.020591 | 0.021249 | 0.021886 | 0.022501 | 0.023094 | 0.023664 | 0.024211 | 0.024735 | 0.025236 | 0.025713 | 0.026167 | 0.026598 | 0.027005 | 0.027388 | 0.027747 | 0.028083 | 0.028396 | 0.028685 | 0.028951 | 0.029194 | 0.029413 | 0.02961 | 0.029784 | 0.029936 | 0.030065 | 0.030172 | 0.030258 | 0.030322 | 0.030364 | 0.030385 | 0.030385 | 0.030365 | 0.030324 | 0.030262 | 0.030181 | 0.03008 | 0.029959 | 0.029818 | 0.029659 | 0.02948 | 0.029282 | 0.029065 | 0.028829 | 0.028575 | 0.028302 | 0.028011 | 0.0277 | 0.027372 | 0.027024 | 0.026658 | 0.026272 | 0.025867 | 0.025443 | 0.024999 | 0.024535 | 0.024049 | 0.023543 | 0.023014 | 0.022461 | 0.021885 | 0.021283 | 0.020653 | 0.019995 | 0.019306 | 0.018582 | 0.017821 | 0.017018 | 0.016167 | 0.015262 | 0.014293 | 0.013247 | 0.012104 | 0.010835 | 0.0093903 | 0.0076719 | 0.0054277 | 0
積分結果 | 3.2382e-18
N極寄与 | 3.5045e-15
１－２．S極側の積分
積分1項目
積分の分子 | 47.5 | 43.5336 | 41.6746 | 40.1797 | 38.88 | 37.7091 | 36.6324 | 35.6292 | 34.6859 | 33.7927 | 32.9425 | 32.1299 | 31.3506 | 30.6011 | 29.8787 | 29.1809 | 28.5057 | 27.8514 | 27.2165 | 26.5998 | 26 | 25.4161 | 24.8473 | 24.2927 | 23.7515 | 23.223 | 22.7068 | 22.2021 | 21.7085 | 21.2254 | 20.7525 | 20.2893 | 19.8354 | 19.3905 | 18.9541 | 18.5261 | 18.106 | 17.6936 | 17.2887 | 16.8909 | 16.5 | 16.1158 | 15.7381 | 15.3666 | 15.0011 | 14.6415 | 14.2875 | 13.939 | 13.5958 | 13.2578 | 12.9247 | 12.5964 | 12.2728 | 11.9537 | 11.6389 | 11.3284 | 11.022 | 10.7196 | 10.421 | 10.1261 | 9.8348 | 9.5471 | 9.2626 | 8.9815 | 8.7034 | 8.4284 | 8.1564 | 7.8872 | 7.6207 | 7.3568 | 7.0955 | 6.8366 | 6.58 | 6.3257 | 6.0735 | 5.8235 | 5.5754 | 5.3292 | 5.0848 | 4.8421 | 4.601 | 4.3615 | 4.1235 | 3.8869 | 3.6515 | 3.4174 | 3.1845 | 2.9526 | 2.7217 | 2.4917 | 2.2625 | 2.0341 | 1.8064 | 1.5793 | 1.3527 | 1.1266 | 0.9008 | 0.67534 | 0.4501 | 0.22501 | 0 | -0.22501 | -0.4501 | -0.67534 | -0.9008 | -1.1266 | -1.3527 | -1.5793 | -1.8064 | -2.0341 | -2.2625 | -2.4917 | -2.7217 | -2.9526 | -3.1845 | -3.4174 | -3.6515 | -3.8869 | -4.1235 | -4.3615 | -4.601 | -4.8421 | -5.0848 | -5.3292 | -5.5754 | -5.8235 | -6.0735 | -6.3257 | -6.58 | -6.8366 | -7.0955 | -7.3568 | -7.6207 | -7.8872 | -8.1564 | -8.4284 | -8.7034 | -8.9815 | -9.2626 | -9.5471 | -9.8348 | -10.1261 | -10.421 | -10.7196 | -11.022 | -11.3284 | -11.6389 | -11.9537 | -12.2728 | -12.5964 | -12.9247 | -13.2578 | -13.5958 | -13.939 | -14.2875 | -14.6415 | -15.0011 | -15.3666 | -15.7381 | -16.1158 | -16.5 | -16.8909 | -17.2887 | -17.6936 | -18.106 | -18.5261 | -18.9541 | -19.3905 | -19.8354 | -20.2893 | -20.7525 | -21.2254 | -21.7085 | -22.2021 | -22.7068 | -23.223 | -23.7515 | -24.2927 | -24.8473 | -25.4161 | -26 | -26.5998 | -27.2165 | -27.8514 | -28.5057 | -29.1809 | -29.8787 | -30.6011 | -31.3506 | -32.1299 | -32.9425 | -33.7927 | -34.6859 | -35.6292 | -36.6324 | -37.7091 | -38.88 | -40.1797 | -41.6746 | -43.5336 | -47.5
積分の分母(積１） | 41 | 40.5025 | 40.01 | 39.5225 | 39.04 | 38.5625 | 38.09 | 37.6225 | 37.16 | 36.7025 | 36.25 | 35.8025 | 35.36 | 34.9225 | 34.49 | 34.0625 | 33.64 | 33.2225 | 32.81 | 32.4025 | 32 | 31.6025 | 31.21 | 30.8225 | 30.44 | 30.0625 | 29.69 | 29.3225 | 28.96 | 28.6025 | 28.25 | 27.9025 | 27.56 | 27.2225 | 26.89 | 26.5625 | 26.24 | 25.9225 | 25.61 | 25.3025 | 25 | 24.7025 | 24.41 | 24.1225 | 23.84 | 23.5625 | 23.29 | 23.0225 | 22.76 | 22.5025 | 22.25 | 22.0025 | 21.76 | 21.5225 | 21.29 | 21.0625 | 20.84 | 20.6225 | 20.41 | 20.2025 | 20 | 19.8025 | 19.61 | 19.4225 | 19.24 | 19.0625 | 18.89 | 18.7225 | 18.56 | 18.4025 | 18.25 | 18.1025 | 17.96 | 17.8225 | 17.69 | 17.5625 | 17.44 | 17.3225 | 17.21 | 17.1025 | 17 | 16.9025 | 16.81 | 16.7225 | 16.64 | 16.5625 | 16.49 | 16.4225 | 16.36 | 16.3025 | 16.25 | 16.2025 | 16.16 | 16.1225 | 16.09 | 16.0625 | 16.04 | 16.0225 | 16.01 | 16.0025 | 16 | 16.0025 | 16.01 | 16.0225 | 16.04 | 16.0625 | 16.09 | 16.1225 | 16.16 | 16.2025 | 16.25 | 16.3025 | 16.36 | 16.4225 | 16.49 | 16.5625 | 16.64 | 16.7225 | 16.81 | 16.9025 | 17 | 17.1025 | 17.21 | 17.3225 | 17.44 | 17.5625 | 17.69 | 17.8225 | 17.96 | 18.1025 | 18.25 | 18.4025 | 18.56 | 18.7225 | 18.89 | 19.0625 | 19.24 | 19.4225 | 19.61 | 19.8025 | 20 | 20.2025 | 20.41 | 20.6225 | 20.84 | 21.0625 | 21.29 | 21.5225 | 21.76 | 22.0025 | 22.25 | 22.5025 | 22.76 | 23.0225 | 23.29 | 23.5625 | 23.84 | 24.1225 | 24.41 | 24.7025 | 25 | 25.3025 | 25.61 | 25.9225 | 26.24 | 26.5625 | 26.89 | 27.2225 | 27.56 | 27.9025 | 28.25 | 28.6025 | 28.96 | 29.3225 | 29.69 | 30.0625 | 30.44 | 30.8225 | 31.21 | 31.6025 | 32 | 32.4025 | 32.81 | 33.2225 | 33.64 | 34.0625 | 34.49 | 34.9225 | 35.36 | 35.8025 | 36.25 | 36.7025 | 37.16 | 37.6225 | 38.09 | 38.5625 | 39.04 | 39.5225 | 40.01 | 40.5025 | 41
積分の分母(積2） | 11.4564 | 10.8558 | 10.5993 | 10.3998 | 10.2299 | 10.079 | 9.9418 | 9.8149 | 9.6963 | 9.5845 | 9.4784 | 9.3773 | 9.2805 | 9.1875 | 9.0979 | 9.0114 | 8.9277 | 8.8466 | 8.7679 | 8.6913 | 8.6168 | 8.5443 | 8.4735 | 8.4045 | 8.3371 | 8.2712 | 8.2068 | 8.1439 | 8.0822 | 8.0219 | 7.9628 | 7.9049 | 7.8482 | 7.7927 | 7.7382 | 7.6848 | 7.6325 | 7.5811 | 7.5308 | 7.4814 | 7.433 | 7.3856 | 7.339 | 7.2934 | 7.2487 | 7.2048 | 7.1618 | 7.1197 | 7.0784 | 7.038 | 6.9984 | 6.9596 | 6.9217 | 6.8845 | 6.8482 | 6.8127 | 6.7779 | 6.744 | 6.7108 | 6.6785 | 6.6469 | 6.6161 | 6.5861 | 6.5568 | 6.5284 | 6.5007 | 6.4738 | 6.4476 | 6.4223 | 6.3977 | 6.3738 | 6.3508 | 6.3285 | 6.307 | 6.2863 | 6.2663 | 6.2471 | 6.2287 | 6.2111 | 6.1942 | 6.1781 | 6.1628 | 6.1483 | 6.1346 | 6.1216 | 6.1094 | 6.098 | 6.0874 | 6.0775 | 6.0685 | 6.0602 | 6.0527 | 6.046 | 6.0401 | 6.035 | 6.0307 | 6.0271 | 6.0243 | 6.0224 | 6.0212 | 6.0208 | 6.0212 | 6.0224 | 6.0243 | 6.0271 | 6.0307 | 6.035 | 6.0401 | 6.046 | 6.0527 | 6.0602 | 6.0685 | 6.0775 | 6.0874 | 6.098 | 6.1094 | 6.1216 | 6.1346 | 6.1483 | 6.1628 | 6.1781 | 6.1942 | 6.2111 | 6.2287 | 6.2471 | 6.2663 | 6.2863 | 6.307 | 6.3285 | 6.3508 | 6.3738 | 6.3977 | 6.4223 | 6.4476 | 6.4738 | 6.5007 | 6.5284 | 6.5568 | 6.5861 | 6.6161 | 6.6469 | 6.6785 | 6.7108 | 6.744 | 6.7779 | 6.8127 | 6.8482 | 6.8845 | 6.9217 | 6.9596 | 6.9984 | 7.038 | 7.0784 | 7.1197 | 7.1618 | 7.2048 | 7.2487 | 7.2934 | 7.339 | 7.3856 | 7.433 | 7.4814 | 7.5308 | 7.5811 | 7.6325 | 7.6848 | 7.7382 | 7.7927 | 7.8482 | 7.9049 | 7.9628 | 8.0219 | 8.0822 | 8.1439 | 8.2068 | 8.2712 | 8.3371 | 8.4045 | 8.4735 | 8.5443 | 8.6168 | 8.6913 | 8.7679 | 8.8466 | 8.9277 | 9.0114 | 9.0979 | 9.1875 | 9.2805 | 9.3773 | 9.4784 | 9.5845 | 9.6963 | 9.8149 | 9.9418 | 10.079 | 10.2299 | 10.3998 | 10.5993 | 10.8558 | 11.4564
積分1項目の各分割の結果 | 0.10113 | 0.09901 | 0.098271 | 0.097755 | 0.097352 | 0.09702 | 0.096737 | 0.096488 | 0.096266 | 0.096063 | 0.095877 | 0.095701 | 0.095535 | 0.095375 | 0.09522 | 0.095067 | 0.094915 | 0.094763 | 0.094609 | 0.094453 | 0.094292 | 0.094127 | 0.093955 | 0.093777 | 0.09359 | 0.093395 | 0.09319 | 0.092974 | 0.092747 | 0.092507 | 0.092254 | 0.091987 | 0.091704 | 0.091406 | 0.09109 | 0.090757 | 0.090405 | 0.090034 | 0.089642 | 0.089229 | 0.088793 | 0.088334 | 0.087851 | 0.087342 | 0.086808 | 0.086246 | 0.085657 | 0.085039 | 0.084391 | 0.083713 | 0.083003 | 0.08226 | 0.081484 | 0.080674 | 0.079829 | 0.078948 | 0.078031 | 0.077076 | 0.076083 | 0.075052 | 0.073981 | 0.07287 | 0.071718 | 0.070526 | 0.069292 | 0.068016 | 0.066697 | 0.065337 | 0.063933 | 0.062487 | 0.060998 | 0.059466 | 0.057892 | 0.056275 | 0.054616 | 0.052916 | 0.051174 | 0.049391 | 0.047569 | 0.045707 | 0.043807 | 0.04187 | 0.039897 | 0.037889 | 0.035847 | 0.033773 | 0.031669 | 0.029535 | 0.027373 | 0.025186 | 0.022975 | 0.020742 | 0.018489 | 0.016218 | 0.013931 | 0.01163 | 0.0093178 | 0.0069965 | 0.0046682 | 0.0023353 | 0 | -0.0023353 | -0.0046682 | -0.0069965 | -0.0093178 | -0.01163 | -0.013931 | -0.016218 | -0.018489 | -0.020742 | -0.022975 | -0.025186 | -0.027373 | -0.029535 | -0.031669 | -0.033773 | -0.035847 | -0.037889 | -0.039897 | -0.04187 | -0.043807 | -0.045707 | -0.047569 | -0.049391 | -0.051174 | -0.052916 | -0.054616 | -0.056275 | -0.057892 | -0.059466 | -0.060998 | -0.062487 | -0.063933 | -0.065337 | -0.066697 | -0.068016 | -0.069292 | -0.070526 | -0.071718 | -0.07287 | -0.073981 | -0.075052 | -0.076083 | -0.077076 | -0.078031 | -0.078948 | -0.079829 | -0.080674 | -0.081484 | -0.08226 | -0.083003 | -0.083713 | -0.084391 | -0.085039 | -0.085657 | -0.086246 | -0.086808 | -0.087342 | -0.087851 | -0.088334 | -0.088793 | -0.089229 | -0.089642 | -0.090034 | -0.090405 | -0.090757 | -0.09109 | -0.091406 | -0.091704 | -0.091987 | -0.092254 | -0.092507 | -0.092747 | -0.092974 | -0.09319 | -0.093395 | -0.09359 | -0.093777 | -0.093955 | -0.094127 | -0.094292 | -0.094453 | -0.094609 | -0.094763 | -0.094915 | -0.095067 | -0.09522 | -0.095375 | -0.095535 | -0.095701 | -0.095877 | -0.096063 | -0.096266 | -0.096488 | -0.096737 | -0.09702 | -0.097352 | -0.097755 | -0.098271 | -0.09901 | -0.10113
積分２項目
積分の分子 | -47.5 | -50.5164 | -51.4254 | -51.9703 | -52.32 | -52.5409 | -52.6676 | -52.7208 | -52.7141 | -52.6573 | -52.5575 | -52.4201 | -52.2494 | -52.0489 | -51.8213 | -51.5691 | -51.2943 | -50.9986 | -50.6835 | -50.3502 | -50 | -49.6339 | -49.2527 | -48.8573 | -48.4485 | -48.027 | -47.5932 | -47.1479 | -46.6915 | -46.2246 | -45.7475 | -45.2607 | -44.7646 | -44.2595 | -43.7459 | -43.2239 | -42.694 | -42.1564 | -41.6113 | -41.0591 | -40.5 | -39.9342 | -39.3619 | -38.7834 | -38.1989 | -37.6085 | -37.0125 | -36.411 | -35.8042 | -35.1922 | -34.5753 | -33.9536 | -33.3272 | -32.6963 | -32.0611 | -31.4216 | -30.778 | -30.1304 | -29.479 | -28.8239 | -28.1652 | -27.5029 | -26.8374 | -26.1685 | -25.4966 | -24.8216 | -24.1436 | -23.4628 | -22.7793 | -22.0932 | -21.4045 | -20.7134 | -20.02 | -19.3243 | -18.6265 | -17.9265 | -17.2246 | -16.5208 | -15.8152 | -15.1079 | -14.399 | -13.6885 | -12.9765 | -12.2631 | -11.5485 | -10.8326 | -10.1155 | -9.3974 | -8.6783 | -7.9583 | -7.2375 | -6.5159 | -5.7936 | -5.0707 | -4.3473 | -3.6234 | -2.8992 | -2.1747 | -1.4499 | -0.72499 | 0 | 0.72499 | 1.4499 | 2.1747 | 2.8992 | 3.6234 | 4.3473 | 5.0707 | 5.7936 | 6.5159 | 7.2375 | 7.9583 | 8.6783 | 9.3974 | 10.1155 | 10.8326 | 11.5485 | 12.2631 | 12.9765 | 13.6885 | 14.399 | 15.1079 | 15.8152 | 16.5208 | 17.2246 | 17.9265 | 18.6265 | 19.3243 | 20.02 | 20.7134 | 21.4045 | 22.0932 | 22.7793 | 23.4628 | 24.1436 | 24.8216 | 25.4966 | 26.1685 | 26.8374 | 27.5029 | 28.1652 | 28.8239 | 29.479 | 30.1304 | 30.778 | 31.4216 | 32.0611 | 32.6963 | 33.3272 | 33.9536 | 34.5753 | 35.1922 | 35.8042 | 36.411 | 37.0125 | 37.6085 | 38.1989 | 38.7834 | 39.3619 | 39.9342 | 40.5 | 41.0591 | 41.6113 | 42.1564 | 42.694 | 43.2239 | 43.7459 | 44.2595 | 44.7646 | 45.2607 | 45.7475 | 46.2246 | 46.6915 | 47.1479 | 47.5932 | 48.027 | 48.4485 | 48.8573 | 49.2527 | 49.6339 | 50 | 50.3502 | 50.6835 | 50.9986 | 51.2943 | 51.5691 | 51.8213 | 52.0489 | 52.2494 | 52.4201 | 52.5575 | 52.6573 | 52.7141 | 52.7208 | 52.6676 | 52.5409 | 52.32 | 51.9703 | 51.4254 | 50.5164 | 47.5
積分の分母(積2） | 11.4564 | 12.0271 | 12.2538 | 12.4236 | 12.5638 | 12.6852 | 12.793 | 12.8906 | 12.9801 | 13.0628 | 13.14 | 13.2124 | 13.2805 | 13.345 | 13.4063 | 13.4646 | 13.5202 | 13.5734 | 13.6244 | 13.6734 | 13.7204 | 13.7657 | 13.8094 | 13.8515 | 13.8922 | 13.9315 | 13.9695 | 14.0063 | 14.042 | 14.0765 | 14.1101 | 14.1426 | 14.1741 | 14.2047 | 14.2345 | 14.2634 | 14.2915 | 14.3187 | 14.3453 | 14.3711 | 14.3962 | 14.4206 | 14.4443 | 14.4674 | 14.4899 | 14.5117 | 14.533 | 14.5537 | 14.5738 | 14.5934 | 14.6124 | 14.6309 | 14.6489 | 14.6664 | 14.6834 | 14.6999 | 14.716 | 14.7316 | 14.7467 | 14.7614 | 14.7756 | 14.7894 | 14.8028 | 14.8158 | 14.8284 | 14.8405 | 14.8523 | 14.8637 | 14.8746 | 14.8852 | 14.8954 | 14.9053 | 14.9148 | 14.9239 | 14.9326 | 14.941 | 14.949 | 14.9567 | 14.964 | 14.971 | 14.9777 | 14.984 | 14.9899 | 14.9956 | 15.0009 | 15.0058 | 15.0105 | 15.0148 | 15.0188 | 15.0224 | 15.0258 | 15.0288 | 15.0315 | 15.0339 | 15.0359 | 15.0377 | 15.0391 | 15.0402 | 15.041 | 15.0415 | 15.0416 | 15.0415 | 15.041 | 15.0402 | 15.0391 | 15.0377 | 15.0359 | 15.0339 | 15.0315 | 15.0288 | 15.0258 | 15.0224 | 15.0188 | 15.0148 | 15.0105 | 15.0058 | 15.0009 | 14.9956 | 14.9899 | 14.984 | 14.9777 | 14.971 | 14.964 | 14.9567 | 14.949 | 14.941 | 14.9326 | 14.9239 | 14.9148 | 14.9053 | 14.8954 | 14.8852 | 14.8746 | 14.8637 | 14.8523 | 14.8405 | 14.8284 | 14.8158 | 14.8028 | 14.7894 | 14.7756 | 14.7614 | 14.7467 | 14.7316 | 14.716 | 14.6999 | 14.6834 | 14.6664 | 14.6489 | 14.6309 | 14.6124 | 14.5934 | 14.5738 | 14.5537 | 14.533 | 14.5117 | 14.4899 | 14.4674 | 14.4443 | 14.4206 | 14.3962 | 14.3711 | 14.3453 | 14.3187 | 14.2915 | 14.2634 | 14.2345 | 14.2047 | 14.1741 | 14.1426 | 14.1101 | 14.0765 | 14.042 | 14.0063 | 13.9695 | 13.9315 | 13.8922 | 13.8515 | 13.8094 | 13.7657 | 13.7204 | 13.6734 | 13.6244 | 13.5734 | 13.5202 | 13.4646 | 13.4063 | 13.345 | 13.2805 | 13.2124 | 13.14 | 13.0628 | 12.9801 | 12.8906 | 12.793 | 12.6852 | 12.5638 | 12.4236 | 12.2538 | 12.0271 | 11.4564
積分2項目の各分割の結果 | -0.10113 | -0.1037 | -0.10489 | -0.10584 | -0.10667 | -0.10741 | -0.10808 | -0.10871 | -0.10929 | -0.10983 | -0.11034 | -0.11082 | -0.11126 | -0.11168 | -0.11207 | -0.11244 | -0.11278 | -0.11309 | -0.11338 | -0.11364 | -0.11388 | -0.11409 | -0.11428 | -0.11444 | -0.11457 | -0.11467 | -0.11475 | -0.1148 | -0.11482 | -0.11481 | -0.11477 | -0.1147 | -0.11459 | -0.11446 | -0.11429 | -0.11409 | -0.11385 | -0.11357 | -0.11326 | -0.11292 | -0.11253 | -0.1121 | -0.11164 | -0.11113 | -0.11058 | -0.10999 | -0.10935 | -0.10867 | -0.10794 | -0.10717 | -0.10634 | -0.10547 | -0.10455 | -0.10358 | -0.10256 | -0.10149 | -0.10036 | -0.099178 | -0.097943 | -0.096654 | -0.09531 | -0.093909 | -0.092452 | -0.090939 | -0.089368 | -0.08774 | -0.086055 | -0.084312 | -0.082512 | -0.080654 | -0.078739 | -0.076767 | -0.074738 | -0.072653 | -0.070513 | -0.068317 | -0.066068 | -0.063765 | -0.061411 | -0.059006 | -0.056551 | -0.054048 | -0.051498 | -0.048903 | -0.046265 | -0.043586 | -0.040867 | -0.038111 | -0.03532 | -0.032496 | -0.029641 | -0.026759 | -0.023851 | -0.02092 | -0.017969 | -0.015001 | -0.012019 | -0.0090242 | -0.006021 | -0.003012 | 0 | 0.003012 | 0.006021 | 0.0090242 | 0.012019 | 0.015001 | 0.017969 | 0.02092 | 0.023851 | 0.026759 | 0.029641 | 0.032496 | 0.03532 | 0.038111 | 0.040867 | 0.043586 | 0.046265 | 0.048903 | 0.051498 | 0.054048 | 0.056551 | 0.059006 | 0.061411 | 0.063765 | 0.066068 | 0.068317 | 0.070513 | 0.072653 | 0.074738 | 0.076767 | 0.078739 | 0.080654 | 0.082512 | 0.084312 | 0.086055 | 0.08774 | 0.089368 | 0.090939 | 0.092452 | 0.093909 | 0.09531 | 0.096654 | 0.097943 | 0.099178 | 0.10036 | 0.10149 | 0.10256 | 0.10358 | 0.10455 | 0.10547 | 0.10634 | 0.10717 | 0.10794 | 0.10867 | 0.10935 | 0.10999 | 0.11058 | 0.11113 | 0.11164 | 0.1121 | 0.11253 | 0.11292 | 0.11326 | 0.11357 | 0.11385 | 0.11409 | 0.11429 | 0.11446 | 0.11459 | 0.1147 | 0.11477 | 0.11481 | 0.11482 | 0.1148 | 0.11475 | 0.11467 | 0.11457 | 0.11444 | 0.11428 | 0.11409 | 0.11388 | 0.11364 | 0.11338 | 0.11309 | 0.11278 | 0.11244 | 0.11207 | 0.11168 | 0.11126 | 0.11082 | 0.11034 | 0.10983 | 0.10929 | 0.10871 | 0.10808 | 0.10741 | 0.10667 | 0.10584 | 0.10489 | 0.1037 | 0.10113
重み | 1 | 4 | 2 | 4 | 2 | 4 | 2 | 4 | 2 | 4 | 2 | 4 | 2 | 4 | 2 | 4 | 2 | 4 | 2 | 4 | 2 | 4 | 2 | 4 | 2 | 4 | 2 | 4 | 2 | 4 | 2 | 4 | 2 | 4 | 2 | 4 | 2 | 4 | 2 | 4 | 2 | 4 | 2 | 4 | 2 | 4 | 2 | 4 | 2 | 4 | 2 | 4 | 2 | 4 | 2 | 4 | 2 | 4 | 2 | 4 | 2 | 4 | 2 | 4 | 2 | 4 | 2 | 4 | 2 | 4 | 2 | 4 | 2 | 4 | 2 | 4 | 2 | 4 | 2 | 4 | 2 | 4 | 2 | 4 | 2 | 4 | 2 | 4 | 2 | 4 | 2 | 4 | 2 | 4 | 2 | 4 | 2 | 4 | 2 | 4 | 2 | 4 | 2 | 4 | 2 | 4 | 2 | 4 | 2 | 4 | 2 | 4 | 2 | 4 | 2 | 4 | 2 | 4 | 2 | 4 | 2 | 4 | 2 | 4 | 2 | 4 | 2 | 4 | 2 | 4 | 2 | 4 | 2 | 4 | 2 | 4 | 2 | 4 | 2 | 4 | 2 | 4 | 2 | 4 | 2 | 4 | 2 | 4 | 2 | 4 | 2 | 4 | 2 | 4 | 2 | 4 | 2 | 4 | 2 | 4 | 2 | 4 | 2 | 4 | 2 | 4 | 2 | 4 | 2 | 4 | 2 | 4 | 2 | 4 | 2 | 4 | 2 | 4 | 2 | 4 | 2 | 4 | 2 | 4 | 2 | 4 | 2 | 4 | 2 | 4 | 2 | 4 | 2 | 4 | 2 | 4 | 2 | 4 | 2 | 4 | 1
各項結果 | 0 | -0.018769 | -0.013241 | -0.032354 | -0.018632 | -0.04155 | -0.022693 | -0.048878 | -0.026045 | -0.055071 | -0.028926 | -0.060461 | -0.031458 | -0.065231 | -0.03371 | -0.069493 | -0.035729 | -0.073322 | -0.037545 | -0.076767 | -0.039179 | -0.079864 | -0.040645 | -0.08264 | -0.041957 | -0.085113 | -0.043121 | -0.087298 | -0.044143 | -0.089204 | -0.045028 | -0.090839 | -0.045779 | -0.092209 | -0.046397 | -0.093316 | -0.046886 | -0.094163 | -0.047245 | -0.094751 | -0.047474 | -0.095081 | -0.047575 | -0.095153 | -0.047546 | -0.094966 | -0.047388 | -0.094521 | -0.047101 | -0.093817 | -0.046684 | -0.092853 | -0.046137 | -0.09163 | -0.045461 | -0.090147 | -0.044655 | -0.088407 | -0.04372 | -0.086409 | -0.042657 | -0.084157 | -0.041468 | -0.081652 | -0.040153 | -0.078899 | -0.038716 | -0.075903 | -0.037157 | -0.072668 | -0.035482 | -0.069202 | -0.033692 | -0.065512 | -0.031793 | -0.061607 | -0.029789 | -0.057497 | -0.027685 | -0.053194 | -0.025487 | -0.048709 | -0.023201 | -0.044056 | -0.020836 | -0.03925 | -0.018397 | -0.034305 | -0.015893 | -0.029239 | -0.013333 | -0.024068 | -0.010725 | -0.018811 | -0.0080776 | -0.013485 | -0.0054014 | -0.0081108 | -0.0027056 | -0.0027069 | 0 | 0.0027069 | 0.0027056 | 0.0081108 | 0.0054014 | 0.013485 | 0.0080776 | 0.018811 | 0.010725 | 0.024068 | 0.013333 | 0.029239 | 0.015893 | 0.034305 | 0.018397 | 0.03925 | 0.020836 | 0.044056 | 0.023201 | 0.048709 | 0.025487 | 0.053194 | 0.027685 | 0.057497 | 0.029789 | 0.061607 | 0.031793 | 0.065512 | 0.033692 | 0.069202 | 0.035482 | 0.072668 | 0.037157 | 0.075903 | 0.038716 | 0.078899 | 0.040153 | 0.081652 | 0.041468 | 0.084157 | 0.042657 | 0.086409 | 0.04372 | 0.088407 | 0.044655 | 0.090147 | 0.045461 | 0.09163 | 0.046137 | 0.092853 | 0.046684 | 0.093817 | 0.047101 | 0.094521 | 0.047388 | 0.094966 | 0.047546 | 0.095153 | 0.047575 | 0.095081 | 0.047474 | 0.094751 | 0.047245 | 0.094163 | 0.046886 | 0.093316 | 0.046397 | 0.092209 | 0.045779 | 0.090839 | 0.045028 | 0.089204 | 0.044143 | 0.087298 | 0.043121 | 0.085113 | 0.041957 | 0.08264 | 0.040645 | 0.079864 | 0.039179 | 0.076767 | 0.037545 | 0.073322 | 0.035729 | 0.069493 | 0.03371 | 0.065231 | 0.031458 | 0.060461 | 0.028926 | 0.055071 | 0.026045 | 0.048878 | 0.022693 | 0.04155 | 0.018632 | 0.032354 | 0.013241 | 0.018769 | 0
積分結果 | 5.7824e-18
S極寄与 | 6.258e-15
内R磁石側全寄与 | -2.7535e-15
外R-内R寄与 | 1.9275e-14

## 点１By (hidden)
磁石１の固有座標
X０ | 0
Y０ | 0
Z０ | 2
L０ | 2
積分範囲(外R）
変数の開始値（-oｒ） | -10
変数の終了値（oｒ） | 10
変数増分 | 0.1
１．積分（外R磁石側）
分割番号 | 0 | 1 | 2 | 3 | 4 | 5 | 6 | 7 | 8 | 9 | 10 | 11 | 12 | 13 | 14 | 15 | 16 | 17 | 18 | 19 | 20 | 21 | 22 | 23 | 24 | 25 | 26 | 27 | 28 | 29 | 30 | 31 | 32 | 33 | 34 | 35 | 36 | 37 | 38 | 39 | 40 | 41 | 42 | 43 | 44 | 45 | 46 | 47 | 48 | 49 | 50 | 51 | 52 | 53 | 54 | 55 | 56 | 57 | 58 | 59 | 60 | 61 | 62 | 63 | 64 | 65 | 66 | 67 | 68 | 69 | 70 | 71 | 72 | 73 | 74 | 75 | 76 | 77 | 78 | 79 | 80 | 81 | 82 | 83 | 84 | 85 | 86 | 87 | 88 | 89 | 90 | 91 | 92 | 93 | 94 | 95 | 96 | 97 | 98 | 99 | 100 | 101 | 102 | 103 | 104 | 105 | 106 | 107 | 108 | 109 | 110 | 111 | 112 | 113 | 114 | 115 | 116 | 117 | 118 | 119 | 120 | 121 | 122 | 123 | 124 | 125 | 126 | 127 | 128 | 129 | 130 | 131 | 132 | 133 | 134 | 135 | 136 | 137 | 138 | 139 | 140 | 141 | 142 | 143 | 144 | 145 | 146 | 147 | 148 | 149 | 150 | 151 | 152 | 153 | 154 | 155 | 156 | 157 | 158 | 159 | 160 | 161 | 162 | 163 | 164 | 165 | 166 | 167 | 168 | 169 | 170 | 171 | 172 | 173 | 174 | 175 | 176 | 177 | 178 | 179 | 180 | 181 | 182 | 183 | 184 | 185 | 186 | 187 | 188 | 189 | 190 | 191 | 192 | 193 | 194 | 195 | 196 | 197 | 198 | 199 | 200
変数の値 | -10 | -9.9 | -9.8 | -9.7 | -9.6 | -9.5 | -9.4 | -9.3 | -9.2 | -9.1 | -9 | -8.9 | -8.8 | -8.7 | -8.6 | -8.5 | -8.4 | -8.3 | -8.2 | -8.1 | -8 | -7.9 | -7.8 | -7.7 | -7.6 | -7.5 | -7.4 | -7.3 | -7.2 | -7.1 | -7 | -6.9 | -6.8 | -6.7 | -6.6 | -6.5 | -6.4 | -6.3 | -6.2 | -6.1 | -6 | -5.9 | -5.8 | -5.7 | -5.6 | -5.5 | -5.4 | -5.3 | -5.2 | -5.1 | -5 | -4.9 | -4.8 | -4.7 | -4.6 | -4.5 | -4.4 | -4.3 | -4.2 | -4.1 | -4 | -3.9 | -3.8 | -3.7 | -3.6 | -3.5 | -3.4 | -3.3 | -3.2 | -3.1 | -3 | -2.9 | -2.8 | -2.7 | -2.6 | -2.5 | -2.4 | -2.3 | -2.2 | -2.1 | -2 | -1.9 | -1.8 | -1.7 | -1.6 | -1.5 | -1.4 | -1.3 | -1.2 | -1.1 | -1 | -0.9 | -0.8 | -0.7 | -0.6 | -0.5 | -0.4 | -0.3 | -0.2 | -0.1 | 0 | 0.1 | 0.2 | 0.3 | 0.4 | 0.5 | 0.6 | 0.7 | 0.8 | 0.9 | 1 | 1.1 | 1.2 | 1.3 | 1.4 | 1.5 | 1.6 | 1.7 | 1.8 | 1.9 | 2 | 2.1 | 2.2 | 2.3 | 2.4 | 2.5 | 2.6 | 2.7 | 2.8 | 2.9 | 3 | 3.1 | 3.2 | 3.3 | 3.4 | 3.5 | 3.6 | 3.7 | 3.8 | 3.9 | 4 | 4.1 | 4.2 | 4.3 | 4.4 | 4.5 | 4.6 | 4.7 | 4.8 | 4.9 | 5 | 5.1 | 5.2 | 5.3 | 5.4 | 5.5 | 5.6 | 5.7 | 5.8 | 5.9 | 6 | 6.1 | 6.2 | 6.3 | 6.4 | 6.5 | 6.6 | 6.7 | 6.8 | 6.9 | 7 | 7.1 | 7.2 | 7.3 | 7.4 | 7.5 | 7.6 | 7.7 | 7.8 | 7.9 | 8 | 8.1 | 8.2 | 8.3 | 8.4 | 8.5 | 8.6 | 8.7 | 8.8 | 8.9 | 9 | 9.1 | 9.2 | 9.3 | 9.4 | 9.5 | 9.6 | 9.7 | 9.8 | 9.9 | 10
1-1．N極側の積分
積分1項目
積分の分子 | 0 | -13.9657 | -19.5018 | -23.5812 | -26.88 | -29.6637 | -32.0704 | -34.183 | -36.0565 | -37.7294 | -39.2301 | -40.5805 | -41.7977 | -42.8955 | -43.8853 | -44.7765 | -45.5773 | -46.2944 | -46.9338 | -47.5008 | -48 | -48.4354 | -48.8108 | -49.1294 | -49.3942 | -49.6078 | -49.7729 | -49.8916 | -49.9661 | -49.9983 | -49.99 | -49.9428 | -49.8584 | -49.7382 | -49.5835 | -49.3957 | -49.176 | -48.9255 | -48.6453 | -48.3365 | -48 | -47.6368 | -47.2478 | -46.8337 | -46.3956 | -45.9341 | -45.4499 | -44.9439 | -44.4166 | -43.8689 | -43.3013 | -42.7144 | -42.1089 | -41.4853 | -40.8443 | -40.1863 | -39.5119 | -38.8216 | -38.116 | -37.3955 | -36.6606 | -35.9118 | -35.1495 | -34.3742 | -33.5863 | -32.7862 | -31.9745 | -31.1514 | -30.3174 | -29.4728 | -28.6182 | -27.7538 | -26.88 | -25.9972 | -25.1058 | -24.2061 | -23.2985 | -22.3834 | -21.461 | -20.5317 | -19.5959 | -18.6539 | -17.706 | -16.7525 | -15.7939 | -14.8303 | -13.8621 | -12.8897 | -11.9133 | -10.9332 | -9.9499 | -8.9635 | -7.9744 | -6.9828 | -5.9892 | -4.9937 | -3.9968 | -2.9986 | -1.9996 | -0.99995 | 0 | 0.99995 | 1.9996 | 2.9986 | 3.9968 | 4.9937 | 5.9892 | 6.9828 | 7.9744 | 8.9635 | 9.9499 | 10.9332 | 11.9133 | 12.8897 | 13.8621 | 14.8303 | 15.7939 | 16.7525 | 17.706 | 18.6539 | 19.5959 | 20.5317 | 21.461 | 22.3834 | 23.2985 | 24.2061 | 25.1058 | 25.9972 | 26.88 | 27.7538 | 28.6182 | 29.4728 | 30.3174 | 31.1514 | 31.9745 | 32.7862 | 33.5863 | 34.3742 | 35.1495 | 35.9118 | 36.6606 | 37.3955 | 38.116 | 38.8216 | 39.5119 | 40.1863 | 40.8443 | 41.4853 | 42.1089 | 42.7144 | 43.3013 | 43.8689 | 44.4166 | 44.9439 | 45.4499 | 45.9341 | 46.3956 | 46.8337 | 47.2478 | 47.6368 | 48 | 48.3365 | 48.6453 | 48.9255 | 49.176 | 49.3957 | 49.5835 | 49.7382 | 49.8584 | 49.9428 | 49.99 | 49.9983 | 49.9661 | 49.8916 | 49.7729 | 49.6078 | 49.3942 | 49.1294 | 48.8108 | 48.4354 | 48 | 47.5008 | 46.9338 | 46.2944 | 45.5773 | 44.7765 | 43.8853 | 42.8955 | 41.7977 | 40.5805 | 39.2301 | 37.7294 | 36.0565 | 34.183 | 32.0704 | 29.6637 | 26.88 | 23.5812 | 19.5018 | 13.9657 | 0
積分の分母(積１） | 104 | 102.01 | 100.04 | 98.09 | 96.16 | 94.25 | 92.36 | 90.49 | 88.64 | 86.81 | 85 | 83.21 | 81.44 | 79.69 | 77.96 | 76.25 | 74.56 | 72.89 | 71.24 | 69.61 | 68 | 66.41 | 64.84 | 63.29 | 61.76 | 60.25 | 58.76 | 57.29 | 55.84 | 54.41 | 53 | 51.61 | 50.24 | 48.89 | 47.56 | 46.25 | 44.96 | 43.69 | 42.44 | 41.21 | 40 | 38.81 | 37.64 | 36.49 | 35.36 | 34.25 | 33.16 | 32.09 | 31.04 | 30.01 | 29 | 28.01 | 27.04 | 26.09 | 25.16 | 24.25 | 23.36 | 22.49 | 21.64 | 20.81 | 20 | 19.21 | 18.44 | 17.69 | 16.96 | 16.25 | 15.56 | 14.89 | 14.24 | 13.61 | 13 | 12.41 | 11.84 | 11.29 | 10.76 | 10.25 | 9.76 | 9.29 | 8.84 | 8.41 | 8 | 7.61 | 7.24 | 6.89 | 6.56 | 6.25 | 5.96 | 5.69 | 5.44 | 5.21 | 5 | 4.81 | 4.64 | 4.49 | 4.36 | 4.25 | 4.16 | 4.09 | 4.04 | 4.01 | 4 | 4.01 | 4.04 | 4.09 | 4.16 | 4.25 | 4.36 | 4.49 | 4.64 | 4.81 | 5 | 5.21 | 5.44 | 5.69 | 5.96 | 6.25 | 6.56 | 6.89 | 7.24 | 7.61 | 8 | 8.41 | 8.84 | 9.29 | 9.76 | 10.25 | 10.76 | 11.29 | 11.84 | 12.41 | 13 | 13.61 | 14.24 | 14.89 | 15.56 | 16.25 | 16.96 | 17.69 | 18.44 | 19.21 | 20 | 20.81 | 21.64 | 22.49 | 23.36 | 24.25 | 25.16 | 26.09 | 27.04 | 28.01 | 29 | 30.01 | 31.04 | 32.09 | 33.16 | 34.25 | 35.36 | 36.49 | 37.64 | 38.81 | 40 | 41.21 | 42.44 | 43.69 | 44.96 | 46.25 | 47.56 | 48.89 | 50.24 | 51.61 | 53 | 54.41 | 55.84 | 57.29 | 58.76 | 60.25 | 61.76 | 63.29 | 64.84 | 66.41 | 68 | 69.61 | 71.24 | 72.89 | 74.56 | 76.25 | 77.96 | 79.69 | 81.44 | 83.21 | 85 | 86.81 | 88.64 | 90.49 | 92.36 | 94.25 | 96.16 | 98.09 | 100.04 | 102.01 | 104
積分の分母(積2） | 10.198 | 10.198 | 10.198 | 10.198 | 10.198 | 10.198 | 10.198 | 10.198 | 10.198 | 10.198 | 10.198 | 10.198 | 10.198 | 10.198 | 10.198 | 10.198 | 10.198 | 10.198 | 10.198 | 10.198 | 10.198 | 10.198 | 10.198 | 10.198 | 10.198 | 10.198 | 10.198 | 10.198 | 10.198 | 10.198 | 10.198 | 10.198 | 10.198 | 10.198 | 10.198 | 10.198 | 10.198 | 10.198 | 10.198 | 10.198 | 10.198 | 10.198 | 10.198 | 10.198 | 10.198 | 10.198 | 10.198 | 10.198 | 10.198 | 10.198 | 10.198 | 10.198 | 10.198 | 10.198 | 10.198 | 10.198 | 10.198 | 10.198 | 10.198 | 10.198 | 10.198 | 10.198 | 10.198 | 10.198 | 10.198 | 10.198 | 10.198 | 10.198 | 10.198 | 10.198 | 10.198 | 10.198 | 10.198 | 10.198 | 10.198 | 10.198 | 10.198 | 10.198 | 10.198 | 10.198 | 10.198 | 10.198 | 10.198 | 10.198 | 10.198 | 10.198 | 10.198 | 10.198 | 10.198 | 10.198 | 10.198 | 10.198 | 10.198 | 10.198 | 10.198 | 10.198 | 10.198 | 10.198 | 10.198 | 10.198 | 10.198 | 10.198 | 10.198 | 10.198 | 10.198 | 10.198 | 10.198 | 10.198 | 10.198 | 10.198 | 10.198 | 10.198 | 10.198 | 10.198 | 10.198 | 10.198 | 10.198 | 10.198 | 10.198 | 10.198 | 10.198 | 10.198 | 10.198 | 10.198 | 10.198 | 10.198 | 10.198 | 10.198 | 10.198 | 10.198 | 10.198 | 10.198 | 10.198 | 10.198 | 10.198 | 10.198 | 10.198 | 10.198 | 10.198 | 10.198 | 10.198 | 10.198 | 10.198 | 10.198 | 10.198 | 10.198 | 10.198 | 10.198 | 10.198 | 10.198 | 10.198 | 10.198 | 10.198 | 10.198 | 10.198 | 10.198 | 10.198 | 10.198 | 10.198 | 10.198 | 10.198 | 10.198 | 10.198 | 10.198 | 10.198 | 10.198 | 10.198 | 10.198 | 10.198 | 10.198 | 10.198 | 10.198 | 10.198 | 10.198 | 10.198 | 10.198 | 10.198 | 10.198 | 10.198 | 10.198 | 10.198 | 10.198 | 10.198 | 10.198 | 10.198 | 10.198 | 10.198 | 10.198 | 10.198 | 10.198 | 10.198 | 10.198 | 10.198 | 10.198 | 10.198 | 10.198 | 10.198 | 10.198 | 10.198 | 10.198 | 10.198
積分1項目の各分割の結果 | 0 | -0.013425 | -0.019115 | -0.023574 | -0.027411 | -0.030862 | -0.034049 | -0.037042 | -0.039888 | -0.042618 | -0.045257 | -0.047822 | -0.050327 | -0.052783 | -0.055199 | -0.057583 | -0.059941 | -0.062279 | -0.064602 | -0.066913 | -0.069217 | -0.071518 | -0.073817 | -0.076118 | -0.078424 | -0.080738 | -0.083061 | -0.085395 | -0.087743 | -0.090107 | -0.092489 | -0.094891 | -0.097313 | -0.099759 | -0.10223 | -0.10473 | -0.10725 | -0.10981 | -0.1124 | -0.11502 | -0.11767 | -0.12036 | -0.12309 | -0.12585 | -0.12866 | -0.13151 | -0.1344 | -0.13734 | -0.14032 | -0.14334 | -0.14642 | -0.14954 | -0.1527 | -0.15592 | -0.15919 | -0.1625 | -0.16586 | -0.16927 | -0.17272 | -0.17621 | -0.17974 | -0.18331 | -0.18691 | -0.19054 | -0.19419 | -0.19784 | -0.2015 | -0.20515 | -0.20877 | -0.21235 | -0.21586 | -0.2193 | -0.22262 | -0.2258 | -0.22879 | -0.23157 | -0.23408 | -0.23626 | -0.23806 | -0.23939 | -0.24019 | -0.24036 | -0.23981 | -0.23842 | -0.23608 | -0.23268 | -0.22807 | -0.22213 | -0.21474 | -0.20578 | -0.19513 | -0.18273 | -0.16852 | -0.1525 | -0.1347 | -0.11522 | -0.094211 | -0.071893 | -0.048534 | -0.024452 | 0 | 0.024452 | 0.048534 | 0.071893 | 0.094211 | 0.11522 | 0.1347 | 0.1525 | 0.16852 | 0.18273 | 0.19513 | 0.20578 | 0.21474 | 0.22213 | 0.22807 | 0.23268 | 0.23608 | 0.23842 | 0.23981 | 0.24036 | 0.24019 | 0.23939 | 0.23806 | 0.23626 | 0.23408 | 0.23157 | 0.22879 | 0.2258 | 0.22262 | 0.2193 | 0.21586 | 0.21235 | 0.20877 | 0.20515 | 0.2015 | 0.19784 | 0.19419 | 0.19054 | 0.18691 | 0.18331 | 0.17974 | 0.17621 | 0.17272 | 0.16927 | 0.16586 | 0.1625 | 0.15919 | 0.15592 | 0.1527 | 0.14954 | 0.14642 | 0.14334 | 0.14032 | 0.13734 | 0.1344 | 0.13151 | 0.12866 | 0.12585 | 0.12309 | 0.12036 | 0.11767 | 0.11502 | 0.1124 | 0.10981 | 0.10725 | 0.10473 | 0.10223 | 0.099759 | 0.097313 | 0.094891 | 0.092489 | 0.090107 | 0.087743 | 0.085395 | 0.083061 | 0.080738 | 0.078424 | 0.076118 | 0.073817 | 0.071518 | 0.069217 | 0.066913 | 0.064602 | 0.062279 | 0.059941 | 0.057583 | 0.055199 | 0.052783 | 0.050327 | 0.047822 | 0.045257 | 0.042618 | 0.039888 | 0.037042 | 0.034049 | 0.030862 | 0.027411 | 0.023574 | 0.019115 | 0.013425 | 0
積分２項目
積分の分子 | 0 | -13.9657 | -19.5018 | -23.5812 | -26.88 | -29.6637 | -32.0704 | -34.183 | -36.0565 | -37.7294 | -39.2301 | -40.5805 | -41.7977 | -42.8955 | -43.8853 | -44.7765 | -45.5773 | -46.2944 | -46.9338 | -47.5008 | -48 | -48.4354 | -48.8108 | -49.1294 | -49.3942 | -49.6078 | -49.7729 | -49.8916 | -49.9661 | -49.9983 | -49.99 | -49.9428 | -49.8584 | -49.7382 | -49.5835 | -49.3957 | -49.176 | -48.9255 | -48.6453 | -48.3365 | -48 | -47.6368 | -47.2478 | -46.8337 | -46.3956 | -45.9341 | -45.4499 | -44.9439 | -44.4166 | -43.8689 | -43.3013 | -42.7144 | -42.1089 | -41.4853 | -40.8443 | -40.1863 | -39.5119 | -38.8216 | -38.116 | -37.3955 | -36.6606 | -35.9118 | -35.1495 | -34.3742 | -33.5863 | -32.7862 | -31.9745 | -31.1514 | -30.3174 | -29.4728 | -28.6182 | -27.7538 | -26.88 | -25.9972 | -25.1058 | -24.2061 | -23.2985 | -22.3834 | -21.461 | -20.5317 | -19.5959 | -18.6539 | -17.706 | -16.7525 | -15.7939 | -14.8303 | -13.8621 | -12.8897 | -11.9133 | -10.9332 | -9.9499 | -8.9635 | -7.9744 | -6.9828 | -5.9892 | -4.9937 | -3.9968 | -2.9986 | -1.9996 | -0.99995 | 0 | 0.99995 | 1.9996 | 2.9986 | 3.9968 | 4.9937 | 5.9892 | 6.9828 | 7.9744 | 8.9635 | 9.9499 | 10.9332 | 11.9133 | 12.8897 | 13.8621 | 14.8303 | 15.7939 | 16.7525 | 17.706 | 18.6539 | 19.5959 | 20.5317 | 21.461 | 22.3834 | 23.2985 | 24.2061 | 25.1058 | 25.9972 | 26.88 | 27.7538 | 28.6182 | 29.4728 | 30.3174 | 31.1514 | 31.9745 | 32.7862 | 33.5863 | 34.3742 | 35.1495 | 35.9118 | 36.6606 | 37.3955 | 38.116 | 38.8216 | 39.5119 | 40.1863 | 40.8443 | 41.4853 | 42.1089 | 42.7144 | 43.3013 | 43.8689 | 44.4166 | 44.9439 | 45.4499 | 45.9341 | 46.3956 | 46.8337 | 47.2478 | 47.6368 | 48 | 48.3365 | 48.6453 | 48.9255 | 49.176 | 49.3957 | 49.5835 | 49.7382 | 49.8584 | 49.9428 | 49.99 | 49.9983 | 49.9661 | 49.8916 | 49.7729 | 49.6078 | 49.3942 | 49.1294 | 48.8108 | 48.4354 | 48 | 47.5008 | 46.9338 | 46.2944 | 45.5773 | 44.7765 | 43.8853 | 42.8955 | 41.7977 | 40.5805 | 39.2301 | 37.7294 | 36.0565 | 34.183 | 32.0704 | 29.6637 | 26.88 | 23.5812 | 19.5018 | 13.9657 | 0
積分の分母(積2） | 10.198 | 10.198 | 10.198 | 10.198 | 10.198 | 10.198 | 10.198 | 10.198 | 10.198 | 10.198 | 10.198 | 10.198 | 10.198 | 10.198 | 10.198 | 10.198 | 10.198 | 10.198 | 10.198 | 10.198 | 10.198 | 10.198 | 10.198 | 10.198 | 10.198 | 10.198 | 10.198 | 10.198 | 10.198 | 10.198 | 10.198 | 10.198 | 10.198 | 10.198 | 10.198 | 10.198 | 10.198 | 10.198 | 10.198 | 10.198 | 10.198 | 10.198 | 10.198 | 10.198 | 10.198 | 10.198 | 10.198 | 10.198 | 10.198 | 10.198 | 10.198 | 10.198 | 10.198 | 10.198 | 10.198 | 10.198 | 10.198 | 10.198 | 10.198 | 10.198 | 10.198 | 10.198 | 10.198 | 10.198 | 10.198 | 10.198 | 10.198 | 10.198 | 10.198 | 10.198 | 10.198 | 10.198 | 10.198 | 10.198 | 10.198 | 10.198 | 10.198 | 10.198 | 10.198 | 10.198 | 10.198 | 10.198 | 10.198 | 10.198 | 10.198 | 10.198 | 10.198 | 10.198 | 10.198 | 10.198 | 10.198 | 10.198 | 10.198 | 10.198 | 10.198 | 10.198 | 10.198 | 10.198 | 10.198 | 10.198 | 10.198 | 10.198 | 10.198 | 10.198 | 10.198 | 10.198 | 10.198 | 10.198 | 10.198 | 10.198 | 10.198 | 10.198 | 10.198 | 10.198 | 10.198 | 10.198 | 10.198 | 10.198 | 10.198 | 10.198 | 10.198 | 10.198 | 10.198 | 10.198 | 10.198 | 10.198 | 10.198 | 10.198 | 10.198 | 10.198 | 10.198 | 10.198 | 10.198 | 10.198 | 10.198 | 10.198 | 10.198 | 10.198 | 10.198 | 10.198 | 10.198 | 10.198 | 10.198 | 10.198 | 10.198 | 10.198 | 10.198 | 10.198 | 10.198 | 10.198 | 10.198 | 10.198 | 10.198 | 10.198 | 10.198 | 10.198 | 10.198 | 10.198 | 10.198 | 10.198 | 10.198 | 10.198 | 10.198 | 10.198 | 10.198 | 10.198 | 10.198 | 10.198 | 10.198 | 10.198 | 10.198 | 10.198 | 10.198 | 10.198 | 10.198 | 10.198 | 10.198 | 10.198 | 10.198 | 10.198 | 10.198 | 10.198 | 10.198 | 10.198 | 10.198 | 10.198 | 10.198 | 10.198 | 10.198 | 10.198 | 10.198 | 10.198 | 10.198 | 10.198 | 10.198 | 10.198 | 10.198 | 10.198 | 10.198 | 10.198 | 10.198
積分2項目の各分割の結果 | 0 | -0.013425 | -0.019115 | -0.023574 | -0.027411 | -0.030862 | -0.034049 | -0.037042 | -0.039888 | -0.042618 | -0.045257 | -0.047822 | -0.050327 | -0.052783 | -0.055199 | -0.057583 | -0.059941 | -0.062279 | -0.064602 | -0.066913 | -0.069217 | -0.071518 | -0.073817 | -0.076118 | -0.078424 | -0.080738 | -0.083061 | -0.085395 | -0.087743 | -0.090107 | -0.092489 | -0.094891 | -0.097313 | -0.099759 | -0.10223 | -0.10473 | -0.10725 | -0.10981 | -0.1124 | -0.11502 | -0.11767 | -0.12036 | -0.12309 | -0.12585 | -0.12866 | -0.13151 | -0.1344 | -0.13734 | -0.14032 | -0.14334 | -0.14642 | -0.14954 | -0.1527 | -0.15592 | -0.15919 | -0.1625 | -0.16586 | -0.16927 | -0.17272 | -0.17621 | -0.17974 | -0.18331 | -0.18691 | -0.19054 | -0.19419 | -0.19784 | -0.2015 | -0.20515 | -0.20877 | -0.21235 | -0.21586 | -0.2193 | -0.22262 | -0.2258 | -0.22879 | -0.23157 | -0.23408 | -0.23626 | -0.23806 | -0.23939 | -0.24019 | -0.24036 | -0.23981 | -0.23842 | -0.23608 | -0.23268 | -0.22807 | -0.22213 | -0.21474 | -0.20578 | -0.19513 | -0.18273 | -0.16852 | -0.1525 | -0.1347 | -0.11522 | -0.094211 | -0.071893 | -0.048534 | -0.024452 | 0 | 0.024452 | 0.048534 | 0.071893 | 0.094211 | 0.11522 | 0.1347 | 0.1525 | 0.16852 | 0.18273 | 0.19513 | 0.20578 | 0.21474 | 0.22213 | 0.22807 | 0.23268 | 0.23608 | 0.23842 | 0.23981 | 0.24036 | 0.24019 | 0.23939 | 0.23806 | 0.23626 | 0.23408 | 0.23157 | 0.22879 | 0.2258 | 0.22262 | 0.2193 | 0.21586 | 0.21235 | 0.20877 | 0.20515 | 0.2015 | 0.19784 | 0.19419 | 0.19054 | 0.18691 | 0.18331 | 0.17974 | 0.17621 | 0.17272 | 0.16927 | 0.16586 | 0.1625 | 0.15919 | 0.15592 | 0.1527 | 0.14954 | 0.14642 | 0.14334 | 0.14032 | 0.13734 | 0.1344 | 0.13151 | 0.12866 | 0.12585 | 0.12309 | 0.12036 | 0.11767 | 0.11502 | 0.1124 | 0.10981 | 0.10725 | 0.10473 | 0.10223 | 0.099759 | 0.097313 | 0.094891 | 0.092489 | 0.090107 | 0.087743 | 0.085395 | 0.083061 | 0.080738 | 0.078424 | 0.076118 | 0.073817 | 0.071518 | 0.069217 | 0.066913 | 0.064602 | 0.062279 | 0.059941 | 0.057583 | 0.055199 | 0.052783 | 0.050327 | 0.047822 | 0.045257 | 0.042618 | 0.039888 | 0.037042 | 0.034049 | 0.030862 | 0.027411 | 0.023574 | 0.019115 | 0.013425 | 0
重み | 1 | 4 | 2 | 4 | 2 | 4 | 2 | 4 | 2 | 4 | 2 | 4 | 2 | 4 | 2 | 4 | 2 | 4 | 2 | 4 | 2 | 4 | 2 | 4 | 2 | 4 | 2 | 4 | 2 | 4 | 2 | 4 | 2 | 4 | 2 | 4 | 2 | 4 | 2 | 4 | 2 | 4 | 2 | 4 | 2 | 4 | 2 | 4 | 2 | 4 | 2 | 4 | 2 | 4 | 2 | 4 | 2 | 4 | 2 | 4 | 2 | 4 | 2 | 4 | 2 | 4 | 2 | 4 | 2 | 4 | 2 | 4 | 2 | 4 | 2 | 4 | 2 | 4 | 2 | 4 | 2 | 4 | 2 | 4 | 2 | 4 | 2 | 4 | 2 | 4 | 2 | 4 | 2 | 4 | 2 | 4 | 2 | 4 | 2 | 4 | 2 | 4 | 2 | 4 | 2 | 4 | 2 | 4 | 2 | 4 | 2 | 4 | 2 | 4 | 2 | 4 | 2 | 4 | 2 | 4 | 2 | 4 | 2 | 4 | 2 | 4 | 2 | 4 | 2 | 4 | 2 | 4 | 2 | 4 | 2 | 4 | 2 | 4 | 2 | 4 | 2 | 4 | 2 | 4 | 2 | 4 | 2 | 4 | 2 | 4 | 2 | 4 | 2 | 4 | 2 | 4 | 2 | 4 | 2 | 4 | 2 | 4 | 2 | 4 | 2 | 4 | 2 | 4 | 2 | 4 | 2 | 4 | 2 | 4 | 2 | 4 | 2 | 4 | 2 | 4 | 2 | 4 | 2 | 4 | 2 | 4 | 2 | 4 | 2 | 4 | 2 | 4 | 2 | 4 | 2 | 4 | 2 | 4 | 2 | 4 | 1
各項結果 | 0 | -0.1074 | -0.076462 | -0.18859 | -0.10964 | -0.2469 | -0.1362 | -0.29634 | -0.15955 | -0.34094 | -0.18103 | -0.38257 | -0.20131 | -0.42226 | -0.2208 | -0.46066 | -0.23976 | -0.49823 | -0.25841 | -0.53531 | -0.27687 | -0.57214 | -0.29527 | -0.60895 | -0.3137 | -0.6459 | -0.33224 | -0.68316 | -0.35097 | -0.72086 | -0.36996 | -0.75912 | -0.38925 | -0.79807 | -0.40892 | -0.83782 | -0.42901 | -0.87847 | -0.44958 | -0.92012 | -0.47068 | -0.96288 | -0.49235 | -1.0068 | -0.51464 | -1.0521 | -0.5376 | -1.0987 | -0.56126 | -1.1467 | -0.58566 | -1.1963 | -0.61082 | -1.2474 | -0.63674 | -1.3 | -0.66344 | -1.3541 | -0.69087 | -1.4097 | -0.71897 | -1.4665 | -0.74766 | -1.5243 | -0.77675 | -1.5827 | -0.806 | -1.6412 | -0.83507 | -1.6988 | -0.86346 | -1.7544 | -0.89047 | -1.8064 | -0.91518 | -1.8526 | -0.93632 | -1.8901 | -0.95223 | -1.9152 | -0.96077 | -1.9229 | -0.95924 | -1.9074 | -0.94434 | -1.8614 | -0.91228 | -1.7771 | -0.85897 | -1.6462 | -0.78053 | -1.4619 | -0.6741 | -1.22 | -0.5388 | -0.92175 | -0.37684 | -0.57514 | -0.19414 | -0.19562 | 0 | 0.19562 | 0.19414 | 0.57514 | 0.37684 | 0.92175 | 0.5388 | 1.22 | 0.6741 | 1.4619 | 0.78053 | 1.6462 | 0.85897 | 1.7771 | 0.91228 | 1.8614 | 0.94434 | 1.9074 | 0.95924 | 1.9229 | 0.96077 | 1.9152 | 0.95223 | 1.8901 | 0.93632 | 1.8526 | 0.91518 | 1.8064 | 0.89047 | 1.7544 | 0.86346 | 1.6988 | 0.83507 | 1.6412 | 0.806 | 1.5827 | 0.77675 | 1.5243 | 0.74766 | 1.4665 | 0.71897 | 1.4097 | 0.69087 | 1.3541 | 0.66344 | 1.3 | 0.63674 | 1.2474 | 0.61082 | 1.1963 | 0.58566 | 1.1467 | 0.56126 | 1.0987 | 0.5376 | 1.0521 | 0.51464 | 1.0068 | 0.49235 | 0.96288 | 0.47068 | 0.92012 | 0.44958 | 0.87847 | 0.42901 | 0.83782 | 0.40892 | 0.79807 | 0.38925 | 0.75912 | 0.36996 | 0.72086 | 0.35097 | 0.68316 | 0.33224 | 0.6459 | 0.3137 | 0.60895 | 0.29527 | 0.57214 | 0.27687 | 0.53531 | 0.25841 | 0.49823 | 0.23976 | 0.46066 | 0.2208 | 0.42226 | 0.20131 | 0.38257 | 0.18103 | 0.34094 | 0.15955 | 0.29634 | 0.1362 | 0.2469 | 0.10964 | 0.18859 | 0.076462 | 0.1074 | 0
積分結果 | 2.498e-17
N極寄与 | 2.7035e-14
１－２．S極側の積分
積分1項目
積分の分子 | 0 | -13.9657 | -19.5018 | -23.5812 | -26.88 | -29.6637 | -32.0704 | -34.183 | -36.0565 | -37.7294 | -39.2301 | -40.5805 | -41.7977 | -42.8955 | -43.8853 | -44.7765 | -45.5773 | -46.2944 | -46.9338 | -47.5008 | -48 | -48.4354 | -48.8108 | -49.1294 | -49.3942 | -49.6078 | -49.7729 | -49.8916 | -49.9661 | -49.9983 | -49.99 | -49.9428 | -49.8584 | -49.7382 | -49.5835 | -49.3957 | -49.176 | -48.9255 | -48.6453 | -48.3365 | -48 | -47.6368 | -47.2478 | -46.8337 | -46.3956 | -45.9341 | -45.4499 | -44.9439 | -44.4166 | -43.8689 | -43.3013 | -42.7144 | -42.1089 | -41.4853 | -40.8443 | -40.1863 | -39.5119 | -38.8216 | -38.116 | -37.3955 | -36.6606 | -35.9118 | -35.1495 | -34.3742 | -33.5863 | -32.7862 | -31.9745 | -31.1514 | -30.3174 | -29.4728 | -28.6182 | -27.7538 | -26.88 | -25.9972 | -25.1058 | -24.2061 | -23.2985 | -22.3834 | -21.461 | -20.5317 | -19.5959 | -18.6539 | -17.706 | -16.7525 | -15.7939 | -14.8303 | -13.8621 | -12.8897 | -11.9133 | -10.9332 | -9.9499 | -8.9635 | -7.9744 | -6.9828 | -5.9892 | -4.9937 | -3.9968 | -2.9986 | -1.9996 | -0.99995 | 0 | 0.99995 | 1.9996 | 2.9986 | 3.9968 | 4.9937 | 5.9892 | 6.9828 | 7.9744 | 8.9635 | 9.9499 | 10.9332 | 11.9133 | 12.8897 | 13.8621 | 14.8303 | 15.7939 | 16.7525 | 17.706 | 18.6539 | 19.5959 | 20.5317 | 21.461 | 22.3834 | 23.2985 | 24.2061 | 25.1058 | 25.9972 | 26.88 | 27.7538 | 28.6182 | 29.4728 | 30.3174 | 31.1514 | 31.9745 | 32.7862 | 33.5863 | 34.3742 | 35.1495 | 35.9118 | 36.6606 | 37.3955 | 38.116 | 38.8216 | 39.5119 | 40.1863 | 40.8443 | 41.4853 | 42.1089 | 42.7144 | 43.3013 | 43.8689 | 44.4166 | 44.9439 | 45.4499 | 45.9341 | 46.3956 | 46.8337 | 47.2478 | 47.6368 | 48 | 48.3365 | 48.6453 | 48.9255 | 49.176 | 49.3957 | 49.5835 | 49.7382 | 49.8584 | 49.9428 | 49.99 | 49.9983 | 49.9661 | 49.8916 | 49.7729 | 49.6078 | 49.3942 | 49.1294 | 48.8108 | 48.4354 | 48 | 47.5008 | 46.9338 | 46.2944 | 45.5773 | 44.7765 | 43.8853 | 42.8955 | 41.7977 | 40.5805 | 39.2301 | 37.7294 | 36.0565 | 34.183 | 32.0704 | 29.6637 | 26.88 | 23.5812 | 19.5018 | 13.9657 | 0
積分の分母(積１） | 116 | 114.01 | 112.04 | 110.09 | 108.16 | 106.25 | 104.36 | 102.49 | 100.64 | 98.81 | 97 | 95.21 | 93.44 | 91.69 | 89.96 | 88.25 | 86.56 | 84.89 | 83.24 | 81.61 | 80 | 78.41 | 76.84 | 75.29 | 73.76 | 72.25 | 70.76 | 69.29 | 67.84 | 66.41 | 65 | 63.61 | 62.24 | 60.89 | 59.56 | 58.25 | 56.96 | 55.69 | 54.44 | 53.21 | 52 | 50.81 | 49.64 | 48.49 | 47.36 | 46.25 | 45.16 | 44.09 | 43.04 | 42.01 | 41 | 40.01 | 39.04 | 38.09 | 37.16 | 36.25 | 35.36 | 34.49 | 33.64 | 32.81 | 32 | 31.21 | 30.44 | 29.69 | 28.96 | 28.25 | 27.56 | 26.89 | 26.24 | 25.61 | 25 | 24.41 | 23.84 | 23.29 | 22.76 | 22.25 | 21.76 | 21.29 | 20.84 | 20.41 | 20 | 19.61 | 19.24 | 18.89 | 18.56 | 18.25 | 17.96 | 17.69 | 17.44 | 17.21 | 17 | 16.81 | 16.64 | 16.49 | 16.36 | 16.25 | 16.16 | 16.09 | 16.04 | 16.01 | 16 | 16.01 | 16.04 | 16.09 | 16.16 | 16.25 | 16.36 | 16.49 | 16.64 | 16.81 | 17 | 17.21 | 17.44 | 17.69 | 17.96 | 18.25 | 18.56 | 18.89 | 19.24 | 19.61 | 20 | 20.41 | 20.84 | 21.29 | 21.76 | 22.25 | 22.76 | 23.29 | 23.84 | 24.41 | 25 | 25.61 | 26.24 | 26.89 | 27.56 | 28.25 | 28.96 | 29.69 | 30.44 | 31.21 | 32 | 32.81 | 33.64 | 34.49 | 35.36 | 36.25 | 37.16 | 38.09 | 39.04 | 40.01 | 41 | 42.01 | 43.04 | 44.09 | 45.16 | 46.25 | 47.36 | 48.49 | 49.64 | 50.81 | 52 | 53.21 | 54.44 | 55.69 | 56.96 | 58.25 | 59.56 | 60.89 | 62.24 | 63.61 | 65 | 66.41 | 67.84 | 69.29 | 70.76 | 72.25 | 73.76 | 75.29 | 76.84 | 78.41 | 80 | 81.61 | 83.24 | 84.89 | 86.56 | 88.25 | 89.96 | 91.69 | 93.44 | 95.21 | 97 | 98.81 | 100.64 | 102.49 | 104.36 | 106.25 | 108.16 | 110.09 | 112.04 | 114.01 | 116
積分の分母(積2） | 10.7703 | 10.7703 | 10.7703 | 10.7703 | 10.7703 | 10.7703 | 10.7703 | 10.7703 | 10.7703 | 10.7703 | 10.7703 | 10.7703 | 10.7703 | 10.7703 | 10.7703 | 10.7703 | 10.7703 | 10.7703 | 10.7703 | 10.7703 | 10.7703 | 10.7703 | 10.7703 | 10.7703 | 10.7703 | 10.7703 | 10.7703 | 10.7703 | 10.7703 | 10.7703 | 10.7703 | 10.7703 | 10.7703 | 10.7703 | 10.7703 | 10.7703 | 10.7703 | 10.7703 | 10.7703 | 10.7703 | 10.7703 | 10.7703 | 10.7703 | 10.7703 | 10.7703 | 10.7703 | 10.7703 | 10.7703 | 10.7703 | 10.7703 | 10.7703 | 10.7703 | 10.7703 | 10.7703 | 10.7703 | 10.7703 | 10.7703 | 10.7703 | 10.7703 | 10.7703 | 10.7703 | 10.7703 | 10.7703 | 10.7703 | 10.7703 | 10.7703 | 10.7703 | 10.7703 | 10.7703 | 10.7703 | 10.7703 | 10.7703 | 10.7703 | 10.7703 | 10.7703 | 10.7703 | 10.7703 | 10.7703 | 10.7703 | 10.7703 | 10.7703 | 10.7703 | 10.7703 | 10.7703 | 10.7703 | 10.7703 | 10.7703 | 10.7703 | 10.7703 | 10.7703 | 10.7703 | 10.7703 | 10.7703 | 10.7703 | 10.7703 | 10.7703 | 10.7703 | 10.7703 | 10.7703 | 10.7703 | 10.7703 | 10.7703 | 10.7703 | 10.7703 | 10.7703 | 10.7703 | 10.7703 | 10.7703 | 10.7703 | 10.7703 | 10.7703 | 10.7703 | 10.7703 | 10.7703 | 10.7703 | 10.7703 | 10.7703 | 10.7703 | 10.7703 | 10.7703 | 10.7703 | 10.7703 | 10.7703 | 10.7703 | 10.7703 | 10.7703 | 10.7703 | 10.7703 | 10.7703 | 10.7703 | 10.7703 | 10.7703 | 10.7703 | 10.7703 | 10.7703 | 10.7703 | 10.7703 | 10.7703 | 10.7703 | 10.7703 | 10.7703 | 10.7703 | 10.7703 | 10.7703 | 10.7703 | 10.7703 | 10.7703 | 10.7703 | 10.7703 | 10.7703 | 10.7703 | 10.7703 | 10.7703 | 10.7703 | 10.7703 | 10.7703 | 10.7703 | 10.7703 | 10.7703 | 10.7703 | 10.7703 | 10.7703 | 10.7703 | 10.7703 | 10.7703 | 10.7703 | 10.7703 | 10.7703 | 10.7703 | 10.7703 | 10.7703 | 10.7703 | 10.7703 | 10.7703 | 10.7703 | 10.7703 | 10.7703 | 10.7703 | 10.7703 | 10.7703 | 10.7703 | 10.7703 | 10.7703 | 10.7703 | 10.7703 | 10.7703 | 10.7703 | 10.7703 | 10.7703 | 10.7703 | 10.7703 | 10.7703 | 10.7703 | 10.7703 | 10.7703 | 10.7703 | 10.7703 | 10.7703 | 10.7703 | 10.7703 | 10.7703
積分1項目の各分割の結果 | 0 | -0.011373 | -0.016161 | -0.019888 | -0.023075 | -0.025922 | -0.028533 | -0.030967 | -0.033265 | -0.035453 | -0.037551 | -0.039574 | -0.041533 | -0.043437 | -0.045294 | -0.047109 | -0.048888 | -0.050634 | -0.052351 | -0.054042 | -0.055709 | -0.057354 | -0.058979 | -0.060586 | -0.062176 | -0.06375 | -0.065309 | -0.066854 | -0.068385 | -0.069903 | -0.071407 | -0.072899 | -0.074377 | -0.075843 | -0.077295 | -0.078734 | -0.080159 | -0.08157 | -0.082965 | -0.084344 | -0.085706 | -0.087049 | -0.088373 | -0.089676 | -0.090957 | -0.092213 | -0.093444 | -0.094646 | -0.095817 | -0.096956 | -0.098059 | -0.099124 | -0.10015 | -0.10112 | -0.10205 | -0.10293 | -0.10375 | -0.10451 | -0.1052 | -0.10582 | -0.10637 | -0.10684 | -0.10721 | -0.1075 | -0.10768 | -0.10776 | -0.10772 | -0.10756 | -0.10728 | -0.10685 | -0.10629 | -0.10557 | -0.10469 | -0.10364 | -0.10242 | -0.10101 | -0.099412 | -0.097616 | -0.095614 | -0.093401 | -0.090972 | -0.088321 | -0.085445 | -0.082342 | -0.07901 | -0.07545 | -0.071663 | -0.067653 | -0.063424 | -0.058985 | -0.054343 | -0.049508 | -0.044495 | -0.039317 | -0.03399 | -0.028533 | -0.022964 | -0.017304 | -0.011575 | -0.0057991 | 0 | 0.0057991 | 0.011575 | 0.017304 | 0.022964 | 0.028533 | 0.03399 | 0.039317 | 0.044495 | 0.049508 | 0.054343 | 0.058985 | 0.063424 | 0.067653 | 0.071663 | 0.07545 | 0.07901 | 0.082342 | 0.085445 | 0.088321 | 0.090972 | 0.093401 | 0.095614 | 0.097616 | 0.099412 | 0.10101 | 0.10242 | 0.10364 | 0.10469 | 0.10557 | 0.10629 | 0.10685 | 0.10728 | 0.10756 | 0.10772 | 0.10776 | 0.10768 | 0.1075 | 0.10721 | 0.10684 | 0.10637 | 0.10582 | 0.1052 | 0.10451 | 0.10375 | 0.10293 | 0.10205 | 0.10112 | 0.10015 | 0.099124 | 0.098059 | 0.096956 | 0.095817 | 0.094646 | 0.093444 | 0.092213 | 0.090957 | 0.089676 | 0.088373 | 0.087049 | 0.085706 | 0.084344 | 0.082965 | 0.08157 | 0.080159 | 0.078734 | 0.077295 | 0.075843 | 0.074377 | 0.072899 | 0.071407 | 0.069903 | 0.068385 | 0.066854 | 0.065309 | 0.06375 | 0.062176 | 0.060586 | 0.058979 | 0.057354 | 0.055709 | 0.054042 | 0.052351 | 0.050634 | 0.048888 | 0.047109 | 0.045294 | 0.043437 | 0.041533 | 0.039574 | 0.037551 | 0.035453 | 0.033265 | 0.030967 | 0.028533 | 0.025922 | 0.023075 | 0.019888 | 0.016161 | 0.011373 | 0
積分２項目
積分の分子 | 0 | -13.9657 | -19.5018 | -23.5812 | -26.88 | -29.6637 | -32.0704 | -34.183 | -36.0565 | -37.7294 | -39.2301 | -40.5805 | -41.7977 | -42.8955 | -43.8853 | -44.7765 | -45.5773 | -46.2944 | -46.9338 | -47.5008 | -48 | -48.4354 | -48.8108 | -49.1294 | -49.3942 | -49.6078 | -49.7729 | -49.8916 | -49.9661 | -49.9983 | -49.99 | -49.9428 | -49.8584 | -49.7382 | -49.5835 | -49.3957 | -49.176 | -48.9255 | -48.6453 | -48.3365 | -48 | -47.6368 | -47.2478 | -46.8337 | -46.3956 | -45.9341 | -45.4499 | -44.9439 | -44.4166 | -43.8689 | -43.3013 | -42.7144 | -42.1089 | -41.4853 | -40.8443 | -40.1863 | -39.5119 | -38.8216 | -38.116 | -37.3955 | -36.6606 | -35.9118 | -35.1495 | -34.3742 | -33.5863 | -32.7862 | -31.9745 | -31.1514 | -30.3174 | -29.4728 | -28.6182 | -27.7538 | -26.88 | -25.9972 | -25.1058 | -24.2061 | -23.2985 | -22.3834 | -21.461 | -20.5317 | -19.5959 | -18.6539 | -17.706 | -16.7525 | -15.7939 | -14.8303 | -13.8621 | -12.8897 | -11.9133 | -10.9332 | -9.9499 | -8.9635 | -7.9744 | -6.9828 | -5.9892 | -4.9937 | -3.9968 | -2.9986 | -1.9996 | -0.99995 | 0 | 0.99995 | 1.9996 | 2.9986 | 3.9968 | 4.9937 | 5.9892 | 6.9828 | 7.9744 | 8.9635 | 9.9499 | 10.9332 | 11.9133 | 12.8897 | 13.8621 | 14.8303 | 15.7939 | 16.7525 | 17.706 | 18.6539 | 19.5959 | 20.5317 | 21.461 | 22.3834 | 23.2985 | 24.2061 | 25.1058 | 25.9972 | 26.88 | 27.7538 | 28.6182 | 29.4728 | 30.3174 | 31.1514 | 31.9745 | 32.7862 | 33.5863 | 34.3742 | 35.1495 | 35.9118 | 36.6606 | 37.3955 | 38.116 | 38.8216 | 39.5119 | 40.1863 | 40.8443 | 41.4853 | 42.1089 | 42.7144 | 43.3013 | 43.8689 | 44.4166 | 44.9439 | 45.4499 | 45.9341 | 46.3956 | 46.8337 | 47.2478 | 47.6368 | 48 | 48.3365 | 48.6453 | 48.9255 | 49.176 | 49.3957 | 49.5835 | 49.7382 | 49.8584 | 49.9428 | 49.99 | 49.9983 | 49.9661 | 49.8916 | 49.7729 | 49.6078 | 49.3942 | 49.1294 | 48.8108 | 48.4354 | 48 | 47.5008 | 46.9338 | 46.2944 | 45.5773 | 44.7765 | 43.8853 | 42.8955 | 41.7977 | 40.5805 | 39.2301 | 37.7294 | 36.0565 | 34.183 | 32.0704 | 29.6637 | 26.88 | 23.5812 | 19.5018 | 13.9657 | 0
積分の分母(積2） | 10.7703 | 10.7703 | 10.7703 | 10.7703 | 10.7703 | 10.7703 | 10.7703 | 10.7703 | 10.7703 | 10.7703 | 10.7703 | 10.7703 | 10.7703 | 10.7703 | 10.7703 | 10.7703 | 10.7703 | 10.7703 | 10.7703 | 10.7703 | 10.7703 | 10.7703 | 10.7703 | 10.7703 | 10.7703 | 10.7703 | 10.7703 | 10.7703 | 10.7703 | 10.7703 | 10.7703 | 10.7703 | 10.7703 | 10.7703 | 10.7703 | 10.7703 | 10.7703 | 10.7703 | 10.7703 | 10.7703 | 10.7703 | 10.7703 | 10.7703 | 10.7703 | 10.7703 | 10.7703 | 10.7703 | 10.7703 | 10.7703 | 10.7703 | 10.7703 | 10.7703 | 10.7703 | 10.7703 | 10.7703 | 10.7703 | 10.7703 | 10.7703 | 10.7703 | 10.7703 | 10.7703 | 10.7703 | 10.7703 | 10.7703 | 10.7703 | 10.7703 | 10.7703 | 10.7703 | 10.7703 | 10.7703 | 10.7703 | 10.7703 | 10.7703 | 10.7703 | 10.7703 | 10.7703 | 10.7703 | 10.7703 | 10.7703 | 10.7703 | 10.7703 | 10.7703 | 10.7703 | 10.7703 | 10.7703 | 10.7703 | 10.7703 | 10.7703 | 10.7703 | 10.7703 | 10.7703 | 10.7703 | 10.7703 | 10.7703 | 10.7703 | 10.7703 | 10.7703 | 10.7703 | 10.7703 | 10.7703 | 10.7703 | 10.7703 | 10.7703 | 10.7703 | 10.7703 | 10.7703 | 10.7703 | 10.7703 | 10.7703 | 10.7703 | 10.7703 | 10.7703 | 10.7703 | 10.7703 | 10.7703 | 10.7703 | 10.7703 | 10.7703 | 10.7703 | 10.7703 | 10.7703 | 10.7703 | 10.7703 | 10.7703 | 10.7703 | 10.7703 | 10.7703 | 10.7703 | 10.7703 | 10.7703 | 10.7703 | 10.7703 | 10.7703 | 10.7703 | 10.7703 | 10.7703 | 10.7703 | 10.7703 | 10.7703 | 10.7703 | 10.7703 | 10.7703 | 10.7703 | 10.7703 | 10.7703 | 10.7703 | 10.7703 | 10.7703 | 10.7703 | 10.7703 | 10.7703 | 10.7703 | 10.7703 | 10.7703 | 10.7703 | 10.7703 | 10.7703 | 10.7703 | 10.7703 | 10.7703 | 10.7703 | 10.7703 | 10.7703 | 10.7703 | 10.7703 | 10.7703 | 10.7703 | 10.7703 | 10.7703 | 10.7703 | 10.7703 | 10.7703 | 10.7703 | 10.7703 | 10.7703 | 10.7703 | 10.7703 | 10.7703 | 10.7703 | 10.7703 | 10.7703 | 10.7703 | 10.7703 | 10.7703 | 10.7703 | 10.7703 | 10.7703 | 10.7703 | 10.7703 | 10.7703 | 10.7703 | 10.7703 | 10.7703 | 10.7703 | 10.7703 | 10.7703 | 10.7703 | 10.7703 | 10.7703 | 10.7703 | 10.7703
積分2項目の各分割の結果 | 0 | -0.011373 | -0.016161 | -0.019888 | -0.023075 | -0.025922 | -0.028533 | -0.030967 | -0.033265 | -0.035453 | -0.037551 | -0.039574 | -0.041533 | -0.043437 | -0.045294 | -0.047109 | -0.048888 | -0.050634 | -0.052351 | -0.054042 | -0.055709 | -0.057354 | -0.058979 | -0.060586 | -0.062176 | -0.06375 | -0.065309 | -0.066854 | -0.068385 | -0.069903 | -0.071407 | -0.072899 | -0.074377 | -0.075843 | -0.077295 | -0.078734 | -0.080159 | -0.08157 | -0.082965 | -0.084344 | -0.085706 | -0.087049 | -0.088373 | -0.089676 | -0.090957 | -0.092213 | -0.093444 | -0.094646 | -0.095817 | -0.096956 | -0.098059 | -0.099124 | -0.10015 | -0.10112 | -0.10205 | -0.10293 | -0.10375 | -0.10451 | -0.1052 | -0.10582 | -0.10637 | -0.10684 | -0.10721 | -0.1075 | -0.10768 | -0.10776 | -0.10772 | -0.10756 | -0.10728 | -0.10685 | -0.10629 | -0.10557 | -0.10469 | -0.10364 | -0.10242 | -0.10101 | -0.099412 | -0.097616 | -0.095614 | -0.093401 | -0.090972 | -0.088321 | -0.085445 | -0.082342 | -0.07901 | -0.07545 | -0.071663 | -0.067653 | -0.063424 | -0.058985 | -0.054343 | -0.049508 | -0.044495 | -0.039317 | -0.03399 | -0.028533 | -0.022964 | -0.017304 | -0.011575 | -0.0057991 | 0 | 0.0057991 | 0.011575 | 0.017304 | 0.022964 | 0.028533 | 0.03399 | 0.039317 | 0.044495 | 0.049508 | 0.054343 | 0.058985 | 0.063424 | 0.067653 | 0.071663 | 0.07545 | 0.07901 | 0.082342 | 0.085445 | 0.088321 | 0.090972 | 0.093401 | 0.095614 | 0.097616 | 0.099412 | 0.10101 | 0.10242 | 0.10364 | 0.10469 | 0.10557 | 0.10629 | 0.10685 | 0.10728 | 0.10756 | 0.10772 | 0.10776 | 0.10768 | 0.1075 | 0.10721 | 0.10684 | 0.10637 | 0.10582 | 0.1052 | 0.10451 | 0.10375 | 0.10293 | 0.10205 | 0.10112 | 0.10015 | 0.099124 | 0.098059 | 0.096956 | 0.095817 | 0.094646 | 0.093444 | 0.092213 | 0.090957 | 0.089676 | 0.088373 | 0.087049 | 0.085706 | 0.084344 | 0.082965 | 0.08157 | 0.080159 | 0.078734 | 0.077295 | 0.075843 | 0.074377 | 0.072899 | 0.071407 | 0.069903 | 0.068385 | 0.066854 | 0.065309 | 0.06375 | 0.062176 | 0.060586 | 0.058979 | 0.057354 | 0.055709 | 0.054042 | 0.052351 | 0.050634 | 0.048888 | 0.047109 | 0.045294 | 0.043437 | 0.041533 | 0.039574 | 0.037551 | 0.035453 | 0.033265 | 0.030967 | 0.028533 | 0.025922 | 0.023075 | 0.019888 | 0.016161 | 0.011373 | 0
重み | 1 | 4 | 2 | 4 | 2 | 4 | 2 | 4 | 2 | 4 | 2 | 4 | 2 | 4 | 2 | 4 | 2 | 4 | 2 | 4 | 2 | 4 | 2 | 4 | 2 | 4 | 2 | 4 | 2 | 4 | 2 | 4 | 2 | 4 | 2 | 4 | 2 | 4 | 2 | 4 | 2 | 4 | 2 | 4 | 2 | 4 | 2 | 4 | 2 | 4 | 2 | 4 | 2 | 4 | 2 | 4 | 2 | 4 | 2 | 4 | 2 | 4 | 2 | 4 | 2 | 4 | 2 | 4 | 2 | 4 | 2 | 4 | 2 | 4 | 2 | 4 | 2 | 4 | 2 | 4 | 2 | 4 | 2 | 4 | 2 | 4 | 2 | 4 | 2 | 4 | 2 | 4 | 2 | 4 | 2 | 4 | 2 | 4 | 2 | 4 | 2 | 4 | 2 | 4 | 2 | 4 | 2 | 4 | 2 | 4 | 2 | 4 | 2 | 4 | 2 | 4 | 2 | 4 | 2 | 4 | 2 | 4 | 2 | 4 | 2 | 4 | 2 | 4 | 2 | 4 | 2 | 4 | 2 | 4 | 2 | 4 | 2 | 4 | 2 | 4 | 2 | 4 | 2 | 4 | 2 | 4 | 2 | 4 | 2 | 4 | 2 | 4 | 2 | 4 | 2 | 4 | 2 | 4 | 2 | 4 | 2 | 4 | 2 | 4 | 2 | 4 | 2 | 4 | 2 | 4 | 2 | 4 | 2 | 4 | 2 | 4 | 2 | 4 | 2 | 4 | 2 | 4 | 2 | 4 | 2 | 4 | 2 | 4 | 2 | 4 | 2 | 4 | 2 | 4 | 2 | 4 | 2 | 4 | 2 | 4 | 1
各項結果 | 0 | -0.090987 | -0.064644 | -0.1591 | -0.092298 | -0.20738 | -0.11413 | -0.24774 | -0.13306 | -0.28362 | -0.1502 | -0.31659 | -0.16613 | -0.3475 | -0.18118 | -0.37687 | -0.19555 | -0.40507 | -0.2094 | -0.43233 | -0.22283 | -0.45883 | -0.23592 | -0.48469 | -0.24871 | -0.51 | -0.26124 | -0.53483 | -0.27354 | -0.55922 | -0.28563 | -0.58319 | -0.29751 | -0.60674 | -0.30918 | -0.62988 | -0.32064 | -0.65256 | -0.33186 | -0.67475 | -0.34282 | -0.69639 | -0.35349 | -0.71741 | -0.36383 | -0.73771 | -0.37377 | -0.75717 | -0.38327 | -0.77565 | -0.39224 | -0.79299 | -0.40059 | -0.80899 | -0.40821 | -0.82344 | -0.415 | -0.83607 | -0.42081 | -0.84659 | -0.42548 | -0.85468 | -0.42885 | -0.85997 | -0.43072 | -0.86205 | -0.43088 | -0.86049 | -0.4291 | -0.85482 | -0.42514 | -0.84453 | -0.41875 | -0.82912 | -0.40967 | -0.80808 | -0.39765 | -0.78093 | -0.38246 | -0.74721 | -0.36389 | -0.70657 | -0.34178 | -0.65873 | -0.31604 | -0.6036 | -0.28665 | -0.54122 | -0.2537 | -0.47188 | -0.21737 | -0.39607 | -0.17798 | -0.31454 | -0.13596 | -0.22826 | -0.091855 | -0.13843 | -0.046299 | -0.046393 | 0 | 0.046393 | 0.046299 | 0.13843 | 0.091855 | 0.22826 | 0.13596 | 0.31454 | 0.17798 | 0.39607 | 0.21737 | 0.47188 | 0.2537 | 0.54122 | 0.28665 | 0.6036 | 0.31604 | 0.65873 | 0.34178 | 0.70657 | 0.36389 | 0.74721 | 0.38246 | 0.78093 | 0.39765 | 0.80808 | 0.40967 | 0.82912 | 0.41875 | 0.84453 | 0.42514 | 0.85482 | 0.4291 | 0.86049 | 0.43088 | 0.86205 | 0.43072 | 0.85997 | 0.42885 | 0.85468 | 0.42548 | 0.84659 | 0.42081 | 0.83607 | 0.415 | 0.82344 | 0.40821 | 0.80899 | 0.40059 | 0.79299 | 0.39224 | 0.77565 | 0.38327 | 0.75717 | 0.37377 | 0.73771 | 0.36383 | 0.71741 | 0.35349 | 0.69639 | 0.34282 | 0.67475 | 0.33186 | 0.65256 | 0.32064 | 0.62988 | 0.30918 | 0.60674 | 0.29751 | 0.58319 | 0.28563 | 0.55922 | 0.27354 | 0.53483 | 0.26124 | 0.51 | 0.24871 | 0.48469 | 0.23592 | 0.45883 | 0.22283 | 0.43233 | 0.2094 | 0.40507 | 0.19555 | 0.37687 | 0.18118 | 0.3475 | 0.16613 | 0.31659 | 0.1502 | 0.28362 | 0.13306 | 0.24774 | 0.11413 | 0.20738 | 0.092298 | 0.1591 | 0.064644 | 0.090987 | 0
積分結果 | 3.0531e-17
S極寄与 | 3.3042e-14
外R磁石側全寄与 | -6.0077e-15
積分範囲（内R）
変数の開始値（-iｒ） | -5
変数の終了値（iｒ） | 5
変数増分 | 0.05
１．積分（内R磁石側）
分割番号 | 0 | 1 | 2 | 3 | 4 | 5 | 6 | 7 | 8 | 9 | 10 | 11 | 12 | 13 | 14 | 15 | 16 | 17 | 18 | 19 | 20 | 21 | 22 | 23 | 24 | 25 | 26 | 27 | 28 | 29 | 30 | 31 | 32 | 33 | 34 | 35 | 36 | 37 | 38 | 39 | 40 | 41 | 42 | 43 | 44 | 45 | 46 | 47 | 48 | 49 | 50 | 51 | 52 | 53 | 54 | 55 | 56 | 57 | 58 | 59 | 60 | 61 | 62 | 63 | 64 | 65 | 66 | 67 | 68 | 69 | 70 | 71 | 72 | 73 | 74 | 75 | 76 | 77 | 78 | 79 | 80 | 81 | 82 | 83 | 84 | 85 | 86 | 87 | 88 | 89 | 90 | 91 | 92 | 93 | 94 | 95 | 96 | 97 | 98 | 99 | 100 | 101 | 102 | 103 | 104 | 105 | 106 | 107 | 108 | 109 | 110 | 111 | 112 | 113 | 114 | 115 | 116 | 117 | 118 | 119 | 120 | 121 | 122 | 123 | 124 | 125 | 126 | 127 | 128 | 129 | 130 | 131 | 132 | 133 | 134 | 135 | 136 | 137 | 138 | 139 | 140 | 141 | 142 | 143 | 144 | 145 | 146 | 147 | 148 | 149 | 150 | 151 | 152 | 153 | 154 | 155 | 156 | 157 | 158 | 159 | 160 | 161 | 162 | 163 | 164 | 165 | 166 | 167 | 168 | 169 | 170 | 171 | 172 | 173 | 174 | 175 | 176 | 177 | 178 | 179 | 180 | 181 | 182 | 183 | 184 | 185 | 186 | 187 | 188 | 189 | 190 | 191 | 192 | 193 | 194 | 195 | 196 | 197 | 198 | 199 | 200
変数の値 | -5 | -4.95 | -4.9 | -4.85 | -4.8 | -4.75 | -4.7 | -4.65 | -4.6 | -4.55 | -4.5 | -4.45 | -4.4 | -4.35 | -4.3 | -4.25 | -4.2 | -4.15 | -4.1 | -4.05 | -4 | -3.95 | -3.9 | -3.85 | -3.8 | -3.75 | -3.7 | -3.65 | -3.6 | -3.55 | -3.5 | -3.45 | -3.4 | -3.35 | -3.3 | -3.25 | -3.2 | -3.15 | -3.1 | -3.05 | -3 | -2.95 | -2.9 | -2.85 | -2.8 | -2.75 | -2.7 | -2.65 | -2.6 | -2.55 | -2.5 | -2.45 | -2.4 | -2.35 | -2.3 | -2.25 | -2.2 | -2.15 | -2.1 | -2.05 | -2 | -1.95 | -1.9 | -1.85 | -1.8 | -1.75 | -1.7 | -1.65 | -1.6 | -1.55 | -1.5 | -1.45 | -1.4 | -1.35 | -1.3 | -1.25 | -1.2 | -1.15 | -1.1 | -1.05 | -1 | -0.95 | -0.9 | -0.85 | -0.8 | -0.75 | -0.7 | -0.65 | -0.6 | -0.55 | -0.5 | -0.45 | -0.4 | -0.35 | -0.3 | -0.25 | -0.2 | -0.15 | -0.1 | -0.05 | 0 | 0.05 | 0.1 | 0.15 | 0.2 | 0.25 | 0.3 | 0.35 | 0.4 | 0.45 | 0.5 | 0.55 | 0.6 | 0.65 | 0.7 | 0.75 | 0.8 | 0.85 | 0.9 | 0.95 | 1 | 1.05 | 1.1 | 1.15 | 1.2 | 1.25 | 1.3 | 1.35 | 1.4 | 1.45 | 1.5 | 1.55 | 1.6 | 1.65 | 1.7 | 1.75 | 1.8 | 1.85 | 1.9 | 1.95 | 2 | 2.05 | 2.1 | 2.15 | 2.2 | 2.25 | 2.3 | 2.35 | 2.4 | 2.45 | 2.5 | 2.55 | 2.6 | 2.65 | 2.7 | 2.75 | 2.8 | 2.85 | 2.9 | 2.95 | 3 | 3.05 | 3.1 | 3.15 | 3.2 | 3.25 | 3.3 | 3.35 | 3.4 | 3.45 | 3.5 | 3.55 | 3.6 | 3.65 | 3.7 | 3.75 | 3.8 | 3.85 | 3.9 | 3.95 | 4 | 4.05 | 4.1 | 4.15 | 4.2 | 4.25 | 4.3 | 4.35 | 4.4 | 4.45 | 4.5 | 4.55 | 4.6 | 4.65 | 4.7 | 4.75 | 4.8 | 4.85 | 4.9 | 4.95 | 5
1-1．N極側の積分
積分1項目
積分の分子 | 0 | -3.4914 | -4.8754 | -5.8953 | -6.72 | -7.4159 | -8.0176 | -8.5458 | -9.0141 | -9.4323 | -9.8075 | -10.1451 | -10.4494 | -10.7239 | -10.9713 | -11.1941 | -11.3943 | -11.5736 | -11.7335 | -11.8752 | -12 | -12.1089 | -12.2027 | -12.2823 | -12.3485 | -12.402 | -12.4432 | -12.4729 | -12.4915 | -12.4996 | -12.4975 | -12.4857 | -12.4646 | -12.4345 | -12.3959 | -12.3489 | -12.294 | -12.2314 | -12.1613 | -12.0841 | -12 | -11.9092 | -11.8119 | -11.7084 | -11.5989 | -11.4835 | -11.3625 | -11.236 | -11.1042 | -10.9672 | -10.8253 | -10.6786 | -10.5272 | -10.3713 | -10.2111 | -10.0466 | -9.878 | -9.7054 | -9.529 | -9.3489 | -9.1652 | -8.9779 | -8.7874 | -8.5935 | -8.3966 | -8.1966 | -7.9936 | -7.7878 | -7.5793 | -7.3682 | -7.1545 | -6.9384 | -6.72 | -6.4993 | -6.2765 | -6.0515 | -5.8246 | -5.5958 | -5.3652 | -5.1329 | -4.899 | -4.6635 | -4.4265 | -4.1881 | -3.9485 | -3.7076 | -3.4655 | -3.2224 | -2.9783 | -2.7333 | -2.4875 | -2.2409 | -1.9936 | -1.7457 | -1.4973 | -1.2484 | -0.9992 | -0.74966 | -0.4999 | -0.24999 | 0 | 0.24999 | 0.4999 | 0.74966 | 0.9992 | 1.2484 | 1.4973 | 1.7457 | 1.9936 | 2.2409 | 2.4875 | 2.7333 | 2.9783 | 3.2224 | 3.4655 | 3.7076 | 3.9485 | 4.1881 | 4.4265 | 4.6635 | 4.899 | 5.1329 | 5.3652 | 5.5958 | 5.8246 | 6.0515 | 6.2765 | 6.4993 | 6.72 | 6.9384 | 7.1545 | 7.3682 | 7.5793 | 7.7878 | 7.9936 | 8.1966 | 8.3966 | 8.5935 | 8.7874 | 8.9779 | 9.1652 | 9.3489 | 9.529 | 9.7054 | 9.878 | 10.0466 | 10.2111 | 10.3713 | 10.5272 | 10.6786 | 10.8253 | 10.9672 | 11.1042 | 11.236 | 11.3625 | 11.4835 | 11.5989 | 11.7084 | 11.8119 | 11.9092 | 12 | 12.0841 | 12.1613 | 12.2314 | 12.294 | 12.3489 | 12.3959 | 12.4345 | 12.4646 | 12.4857 | 12.4975 | 12.4996 | 12.4915 | 12.4729 | 12.4432 | 12.402 | 12.3485 | 12.2823 | 12.2027 | 12.1089 | 12 | 11.8752 | 11.7335 | 11.5736 | 11.3943 | 11.1941 | 10.9713 | 10.7239 | 10.4494 | 10.1451 | 9.8075 | 9.4323 | 9.0141 | 8.5458 | 8.0176 | 7.4159 | 6.72 | 5.8953 | 4.8754 | 3.4914 | 0
積分の分母(積１） | 29 | 28.5025 | 28.01 | 27.5225 | 27.04 | 26.5625 | 26.09 | 25.6225 | 25.16 | 24.7025 | 24.25 | 23.8025 | 23.36 | 22.9225 | 22.49 | 22.0625 | 21.64 | 21.2225 | 20.81 | 20.4025 | 20 | 19.6025 | 19.21 | 18.8225 | 18.44 | 18.0625 | 17.69 | 17.3225 | 16.96 | 16.6025 | 16.25 | 15.9025 | 15.56 | 15.2225 | 14.89 | 14.5625 | 14.24 | 13.9225 | 13.61 | 13.3025 | 13 | 12.7025 | 12.41 | 12.1225 | 11.84 | 11.5625 | 11.29 | 11.0225 | 10.76 | 10.5025 | 10.25 | 10.0025 | 9.76 | 9.5225 | 9.29 | 9.0625 | 8.84 | 8.6225 | 8.41 | 8.2025 | 8 | 7.8025 | 7.61 | 7.4225 | 7.24 | 7.0625 | 6.89 | 6.7225 | 6.56 | 6.4025 | 6.25 | 6.1025 | 5.96 | 5.8225 | 5.69 | 5.5625 | 5.44 | 5.3225 | 5.21 | 5.1025 | 5 | 4.9025 | 4.81 | 4.7225 | 4.64 | 4.5625 | 4.49 | 4.4225 | 4.36 | 4.3025 | 4.25 | 4.2025 | 4.16 | 4.1225 | 4.09 | 4.0625 | 4.04 | 4.0225 | 4.01 | 4.0025 | 4 | 4.0025 | 4.01 | 4.0225 | 4.04 | 4.0625 | 4.09 | 4.1225 | 4.16 | 4.2025 | 4.25 | 4.3025 | 4.36 | 4.4225 | 4.49 | 4.5625 | 4.64 | 4.7225 | 4.81 | 4.9025 | 5 | 5.1025 | 5.21 | 5.3225 | 5.44 | 5.5625 | 5.69 | 5.8225 | 5.96 | 6.1025 | 6.25 | 6.4025 | 6.56 | 6.7225 | 6.89 | 7.0625 | 7.24 | 7.4225 | 7.61 | 7.8025 | 8 | 8.2025 | 8.41 | 8.6225 | 8.84 | 9.0625 | 9.29 | 9.5225 | 9.76 | 10.0025 | 10.25 | 10.5025 | 10.76 | 11.0225 | 11.29 | 11.5625 | 11.84 | 12.1225 | 12.41 | 12.7025 | 13 | 13.3025 | 13.61 | 13.9225 | 14.24 | 14.5625 | 14.89 | 15.2225 | 15.56 | 15.9025 | 16.25 | 16.6025 | 16.96 | 17.3225 | 17.69 | 18.0625 | 18.44 | 18.8225 | 19.21 | 19.6025 | 20 | 20.4025 | 20.81 | 21.2225 | 21.64 | 22.0625 | 22.49 | 22.9225 | 23.36 | 23.8025 | 24.25 | 24.7025 | 25.16 | 25.6225 | 26.09 | 26.5625 | 27.04 | 27.5225 | 28.01 | 28.5025 | 29
積分の分母(積2） | 5.3852 | 5.3852 | 5.3852 | 5.3852 | 5.3852 | 5.3852 | 5.3852 | 5.3852 | 5.3852 | 5.3852 | 5.3852 | 5.3852 | 5.3852 | 5.3852 | 5.3852 | 5.3852 | 5.3852 | 5.3852 | 5.3852 | 5.3852 | 5.3852 | 5.3852 | 5.3852 | 5.3852 | 5.3852 | 5.3852 | 5.3852 | 5.3852 | 5.3852 | 5.3852 | 5.3852 | 5.3852 | 5.3852 | 5.3852 | 5.3852 | 5.3852 | 5.3852 | 5.3852 | 5.3852 | 5.3852 | 5.3852 | 5.3852 | 5.3852 | 5.3852 | 5.3852 | 5.3852 | 5.3852 | 5.3852 | 5.3852 | 5.3852 | 5.3852 | 5.3852 | 5.3852 | 5.3852 | 5.3852 | 5.3852 | 5.3852 | 5.3852 | 5.3852 | 5.3852 | 5.3852 | 5.3852 | 5.3852 | 5.3852 | 5.3852 | 5.3852 | 5.3852 | 5.3852 | 5.3852 | 5.3852 | 5.3852 | 5.3852 | 5.3852 | 5.3852 | 5.3852 | 5.3852 | 5.3852 | 5.3852 | 5.3852 | 5.3852 | 5.3852 | 5.3852 | 5.3852 | 5.3852 | 5.3852 | 5.3852 | 5.3852 | 5.3852 | 5.3852 | 5.3852 | 5.3852 | 5.3852 | 5.3852 | 5.3852 | 5.3852 | 5.3852 | 5.3852 | 5.3852 | 5.3852 | 5.3852 | 5.3852 | 5.3852 | 5.3852 | 5.3852 | 5.3852 | 5.3852 | 5.3852 | 5.3852 | 5.3852 | 5.3852 | 5.3852 | 5.3852 | 5.3852 | 5.3852 | 5.3852 | 5.3852 | 5.3852 | 5.3852 | 5.3852 | 5.3852 | 5.3852 | 5.3852 | 5.3852 | 5.3852 | 5.3852 | 5.3852 | 5.3852 | 5.3852 | 5.3852 | 5.3852 | 5.3852 | 5.3852 | 5.3852 | 5.3852 | 5.3852 | 5.3852 | 5.3852 | 5.3852 | 5.3852 | 5.3852 | 5.3852 | 5.3852 | 5.3852 | 5.3852 | 5.3852 | 5.3852 | 5.3852 | 5.3852 | 5.3852 | 5.3852 | 5.3852 | 5.3852 | 5.3852 | 5.3852 | 5.3852 | 5.3852 | 5.3852 | 5.3852 | 5.3852 | 5.3852 | 5.3852 | 5.3852 | 5.3852 | 5.3852 | 5.3852 | 5.3852 | 5.3852 | 5.3852 | 5.3852 | 5.3852 | 5.3852 | 5.3852 | 5.3852 | 5.3852 | 5.3852 | 5.3852 | 5.3852 | 5.3852 | 5.3852 | 5.3852 | 5.3852 | 5.3852 | 5.3852 | 5.3852 | 5.3852 | 5.3852 | 5.3852 | 5.3852 | 5.3852 | 5.3852 | 5.3852 | 5.3852 | 5.3852 | 5.3852 | 5.3852 | 5.3852 | 5.3852 | 5.3852 | 5.3852 | 5.3852 | 5.3852
積分1項目の各分割の結果 | 0 | -0.022747 | -0.032322 | -0.039776 | -0.046149 | -0.051844 | -0.057065 | -0.061934 | -0.066529 | -0.070905 | -0.075101 | -0.079147 | -0.083065 | -0.086874 | -0.090588 | -0.094219 | -0.097776 | -0.10127 | -0.1047 | -0.10808 | -0.11142 | -0.11471 | -0.11796 | -0.12117 | -0.12435 | -0.1275 | -0.13062 | -0.13371 | -0.13677 | -0.13981 | -0.14281 | -0.1458 | -0.14875 | -0.15169 | -0.15459 | -0.15747 | -0.16032 | -0.16314 | -0.16593 | -0.16869 | -0.17141 | -0.1741 | -0.17675 | -0.17935 | -0.18191 | -0.18443 | -0.18689 | -0.18929 | -0.19163 | -0.19391 | -0.19612 | -0.19825 | -0.20029 | -0.20225 | -0.20411 | -0.20586 | -0.2075 | -0.20902 | -0.2104 | -0.21165 | -0.21274 | -0.21367 | -0.21442 | -0.21499 | -0.21536 | -0.21551 | -0.21544 | -0.21512 | -0.21455 | -0.2137 | -0.21257 | -0.21113 | -0.20937 | -0.20728 | -0.20483 | -0.20202 | -0.19882 | -0.19523 | -0.19123 | -0.1868 | -0.18194 | -0.17664 | -0.17089 | -0.16468 | -0.15802 | -0.1509 | -0.14333 | -0.13531 | -0.12685 | -0.11797 | -0.10869 | -0.099017 | -0.08899 | -0.078634 | -0.067981 | -0.057066 | -0.045927 | -0.034608 | -0.023149 | -0.011598 | 0 | 0.011598 | 0.023149 | 0.034608 | 0.045927 | 0.057066 | 0.067981 | 0.078634 | 0.08899 | 0.099017 | 0.10869 | 0.11797 | 0.12685 | 0.13531 | 0.14333 | 0.1509 | 0.15802 | 0.16468 | 0.17089 | 0.17664 | 0.18194 | 0.1868 | 0.19123 | 0.19523 | 0.19882 | 0.20202 | 0.20483 | 0.20728 | 0.20937 | 0.21113 | 0.21257 | 0.2137 | 0.21455 | 0.21512 | 0.21544 | 0.21551 | 0.21536 | 0.21499 | 0.21442 | 0.21367 | 0.21274 | 0.21165 | 0.2104 | 0.20902 | 0.2075 | 0.20586 | 0.20411 | 0.20225 | 0.20029 | 0.19825 | 0.19612 | 0.19391 | 0.19163 | 0.18929 | 0.18689 | 0.18443 | 0.18191 | 0.17935 | 0.17675 | 0.1741 | 0.17141 | 0.16869 | 0.16593 | 0.16314 | 0.16032 | 0.15747 | 0.15459 | 0.15169 | 0.14875 | 0.1458 | 0.14281 | 0.13981 | 0.13677 | 0.13371 | 0.13062 | 0.1275 | 0.12435 | 0.12117 | 0.11796 | 0.11471 | 0.11142 | 0.10808 | 0.1047 | 0.10127 | 0.097776 | 0.094219 | 0.090588 | 0.086874 | 0.083065 | 0.079147 | 0.075101 | 0.070905 | 0.066529 | 0.061934 | 0.057065 | 0.051844 | 0.046149 | 0.039776 | 0.032322 | 0.022747 | 0
積分２項目
積分の分子 | 0 | -3.4914 | -4.8754 | -5.8953 | -6.72 | -7.4159 | -8.0176 | -8.5458 | -9.0141 | -9.4323 | -9.8075 | -10.1451 | -10.4494 | -10.7239 | -10.9713 | -11.1941 | -11.3943 | -11.5736 | -11.7335 | -11.8752 | -12 | -12.1089 | -12.2027 | -12.2823 | -12.3485 | -12.402 | -12.4432 | -12.4729 | -12.4915 | -12.4996 | -12.4975 | -12.4857 | -12.4646 | -12.4345 | -12.3959 | -12.3489 | -12.294 | -12.2314 | -12.1613 | -12.0841 | -12 | -11.9092 | -11.8119 | -11.7084 | -11.5989 | -11.4835 | -11.3625 | -11.236 | -11.1042 | -10.9672 | -10.8253 | -10.6786 | -10.5272 | -10.3713 | -10.2111 | -10.0466 | -9.878 | -9.7054 | -9.529 | -9.3489 | -9.1652 | -8.9779 | -8.7874 | -8.5935 | -8.3966 | -8.1966 | -7.9936 | -7.7878 | -7.5793 | -7.3682 | -7.1545 | -6.9384 | -6.72 | -6.4993 | -6.2765 | -6.0515 | -5.8246 | -5.5958 | -5.3652 | -5.1329 | -4.899 | -4.6635 | -4.4265 | -4.1881 | -3.9485 | -3.7076 | -3.4655 | -3.2224 | -2.9783 | -2.7333 | -2.4875 | -2.2409 | -1.9936 | -1.7457 | -1.4973 | -1.2484 | -0.9992 | -0.74966 | -0.4999 | -0.24999 | 0 | 0.24999 | 0.4999 | 0.74966 | 0.9992 | 1.2484 | 1.4973 | 1.7457 | 1.9936 | 2.2409 | 2.4875 | 2.7333 | 2.9783 | 3.2224 | 3.4655 | 3.7076 | 3.9485 | 4.1881 | 4.4265 | 4.6635 | 4.899 | 5.1329 | 5.3652 | 5.5958 | 5.8246 | 6.0515 | 6.2765 | 6.4993 | 6.72 | 6.9384 | 7.1545 | 7.3682 | 7.5793 | 7.7878 | 7.9936 | 8.1966 | 8.3966 | 8.5935 | 8.7874 | 8.9779 | 9.1652 | 9.3489 | 9.529 | 9.7054 | 9.878 | 10.0466 | 10.2111 | 10.3713 | 10.5272 | 10.6786 | 10.8253 | 10.9672 | 11.1042 | 11.236 | 11.3625 | 11.4835 | 11.5989 | 11.7084 | 11.8119 | 11.9092 | 12 | 12.0841 | 12.1613 | 12.2314 | 12.294 | 12.3489 | 12.3959 | 12.4345 | 12.4646 | 12.4857 | 12.4975 | 12.4996 | 12.4915 | 12.4729 | 12.4432 | 12.402 | 12.3485 | 12.2823 | 12.2027 | 12.1089 | 12 | 11.8752 | 11.7335 | 11.5736 | 11.3943 | 11.1941 | 10.9713 | 10.7239 | 10.4494 | 10.1451 | 9.8075 | 9.4323 | 9.0141 | 8.5458 | 8.0176 | 7.4159 | 6.72 | 5.8953 | 4.8754 | 3.4914 | 0
積分の分母(積2） | 5.3852 | 5.3852 | 5.3852 | 5.3852 | 5.3852 | 5.3852 | 5.3852 | 5.3852 | 5.3852 | 5.3852 | 5.3852 | 5.3852 | 5.3852 | 5.3852 | 5.3852 | 5.3852 | 5.3852 | 5.3852 | 5.3852 | 5.3852 | 5.3852 | 5.3852 | 5.3852 | 5.3852 | 5.3852 | 5.3852 | 5.3852 | 5.3852 | 5.3852 | 5.3852 | 5.3852 | 5.3852 | 5.3852 | 5.3852 | 5.3852 | 5.3852 | 5.3852 | 5.3852 | 5.3852 | 5.3852 | 5.3852 | 5.3852 | 5.3852 | 5.3852 | 5.3852 | 5.3852 | 5.3852 | 5.3852 | 5.3852 | 5.3852 | 5.3852 | 5.3852 | 5.3852 | 5.3852 | 5.3852 | 5.3852 | 5.3852 | 5.3852 | 5.3852 | 5.3852 | 5.3852 | 5.3852 | 5.3852 | 5.3852 | 5.3852 | 5.3852 | 5.3852 | 5.3852 | 5.3852 | 5.3852 | 5.3852 | 5.3852 | 5.3852 | 5.3852 | 5.3852 | 5.3852 | 5.3852 | 5.3852 | 5.3852 | 5.3852 | 5.3852 | 5.3852 | 5.3852 | 5.3852 | 5.3852 | 5.3852 | 5.3852 | 5.3852 | 5.3852 | 5.3852 | 5.3852 | 5.3852 | 5.3852 | 5.3852 | 5.3852 | 5.3852 | 5.3852 | 5.3852 | 5.3852 | 5.3852 | 5.3852 | 5.3852 | 5.3852 | 5.3852 | 5.3852 | 5.3852 | 5.3852 | 5.3852 | 5.3852 | 5.3852 | 5.3852 | 5.3852 | 5.3852 | 5.3852 | 5.3852 | 5.3852 | 5.3852 | 5.3852 | 5.3852 | 5.3852 | 5.3852 | 5.3852 | 5.3852 | 5.3852 | 5.3852 | 5.3852 | 5.3852 | 5.3852 | 5.3852 | 5.3852 | 5.3852 | 5.3852 | 5.3852 | 5.3852 | 5.3852 | 5.3852 | 5.3852 | 5.3852 | 5.3852 | 5.3852 | 5.3852 | 5.3852 | 5.3852 | 5.3852 | 5.3852 | 5.3852 | 5.3852 | 5.3852 | 5.3852 | 5.3852 | 5.3852 | 5.3852 | 5.3852 | 5.3852 | 5.3852 | 5.3852 | 5.3852 | 5.3852 | 5.3852 | 5.3852 | 5.3852 | 5.3852 | 5.3852 | 5.3852 | 5.3852 | 5.3852 | 5.3852 | 5.3852 | 5.3852 | 5.3852 | 5.3852 | 5.3852 | 5.3852 | 5.3852 | 5.3852 | 5.3852 | 5.3852 | 5.3852 | 5.3852 | 5.3852 | 5.3852 | 5.3852 | 5.3852 | 5.3852 | 5.3852 | 5.3852 | 5.3852 | 5.3852 | 5.3852 | 5.3852 | 5.3852 | 5.3852 | 5.3852 | 5.3852 | 5.3852 | 5.3852 | 5.3852 | 5.3852 | 5.3852 | 5.3852 | 5.3852
積分2項目の各分割の結果 | 0 | -0.022747 | -0.032322 | -0.039776 | -0.046149 | -0.051844 | -0.057065 | -0.061934 | -0.066529 | -0.070905 | -0.075101 | -0.079147 | -0.083065 | -0.086874 | -0.090588 | -0.094219 | -0.097776 | -0.10127 | -0.1047 | -0.10808 | -0.11142 | -0.11471 | -0.11796 | -0.12117 | -0.12435 | -0.1275 | -0.13062 | -0.13371 | -0.13677 | -0.13981 | -0.14281 | -0.1458 | -0.14875 | -0.15169 | -0.15459 | -0.15747 | -0.16032 | -0.16314 | -0.16593 | -0.16869 | -0.17141 | -0.1741 | -0.17675 | -0.17935 | -0.18191 | -0.18443 | -0.18689 | -0.18929 | -0.19163 | -0.19391 | -0.19612 | -0.19825 | -0.20029 | -0.20225 | -0.20411 | -0.20586 | -0.2075 | -0.20902 | -0.2104 | -0.21165 | -0.21274 | -0.21367 | -0.21442 | -0.21499 | -0.21536 | -0.21551 | -0.21544 | -0.21512 | -0.21455 | -0.2137 | -0.21257 | -0.21113 | -0.20937 | -0.20728 | -0.20483 | -0.20202 | -0.19882 | -0.19523 | -0.19123 | -0.1868 | -0.18194 | -0.17664 | -0.17089 | -0.16468 | -0.15802 | -0.1509 | -0.14333 | -0.13531 | -0.12685 | -0.11797 | -0.10869 | -0.099017 | -0.08899 | -0.078634 | -0.067981 | -0.057066 | -0.045927 | -0.034608 | -0.023149 | -0.011598 | 0 | 0.011598 | 0.023149 | 0.034608 | 0.045927 | 0.057066 | 0.067981 | 0.078634 | 0.08899 | 0.099017 | 0.10869 | 0.11797 | 0.12685 | 0.13531 | 0.14333 | 0.1509 | 0.15802 | 0.16468 | 0.17089 | 0.17664 | 0.18194 | 0.1868 | 0.19123 | 0.19523 | 0.19882 | 0.20202 | 0.20483 | 0.20728 | 0.20937 | 0.21113 | 0.21257 | 0.2137 | 0.21455 | 0.21512 | 0.21544 | 0.21551 | 0.21536 | 0.21499 | 0.21442 | 0.21367 | 0.21274 | 0.21165 | 0.2104 | 0.20902 | 0.2075 | 0.20586 | 0.20411 | 0.20225 | 0.20029 | 0.19825 | 0.19612 | 0.19391 | 0.19163 | 0.18929 | 0.18689 | 0.18443 | 0.18191 | 0.17935 | 0.17675 | 0.1741 | 0.17141 | 0.16869 | 0.16593 | 0.16314 | 0.16032 | 0.15747 | 0.15459 | 0.15169 | 0.14875 | 0.1458 | 0.14281 | 0.13981 | 0.13677 | 0.13371 | 0.13062 | 0.1275 | 0.12435 | 0.12117 | 0.11796 | 0.11471 | 0.11142 | 0.10808 | 0.1047 | 0.10127 | 0.097776 | 0.094219 | 0.090588 | 0.086874 | 0.083065 | 0.079147 | 0.075101 | 0.070905 | 0.066529 | 0.061934 | 0.057065 | 0.051844 | 0.046149 | 0.039776 | 0.032322 | 0.022747 | 0
重み | 1 | 4 | 2 | 4 | 2 | 4 | 2 | 4 | 2 | 4 | 2 | 4 | 2 | 4 | 2 | 4 | 2 | 4 | 2 | 4 | 2 | 4 | 2 | 4 | 2 | 4 | 2 | 4 | 2 | 4 | 2 | 4 | 2 | 4 | 2 | 4 | 2 | 4 | 2 | 4 | 2 | 4 | 2 | 4 | 2 | 4 | 2 | 4 | 2 | 4 | 2 | 4 | 2 | 4 | 2 | 4 | 2 | 4 | 2 | 4 | 2 | 4 | 2 | 4 | 2 | 4 | 2 | 4 | 2 | 4 | 2 | 4 | 2 | 4 | 2 | 4 | 2 | 4 | 2 | 4 | 2 | 4 | 2 | 4 | 2 | 4 | 2 | 4 | 2 | 4 | 2 | 4 | 2 | 4 | 2 | 4 | 2 | 4 | 2 | 4 | 2 | 4 | 2 | 4 | 2 | 4 | 2 | 4 | 2 | 4 | 2 | 4 | 2 | 4 | 2 | 4 | 2 | 4 | 2 | 4 | 2 | 4 | 2 | 4 | 2 | 4 | 2 | 4 | 2 | 4 | 2 | 4 | 2 | 4 | 2 | 4 | 2 | 4 | 2 | 4 | 2 | 4 | 2 | 4 | 2 | 4 | 2 | 4 | 2 | 4 | 2 | 4 | 2 | 4 | 2 | 4 | 2 | 4 | 2 | 4 | 2 | 4 | 2 | 4 | 2 | 4 | 2 | 4 | 2 | 4 | 2 | 4 | 2 | 4 | 2 | 4 | 2 | 4 | 2 | 4 | 2 | 4 | 2 | 4 | 2 | 4 | 2 | 4 | 2 | 4 | 2 | 4 | 2 | 4 | 2 | 4 | 2 | 4 | 2 | 4 | 1
各項結果 | 0 | -0.18197 | -0.12929 | -0.31821 | -0.1846 | -0.41475 | -0.22826 | -0.49547 | -0.26612 | -0.56724 | -0.30041 | -0.63318 | -0.33226 | -0.69499 | -0.36235 | -0.75375 | -0.3911 | -0.81014 | -0.41881 | -0.86467 | -0.44567 | -0.91766 | -0.47183 | -0.96938 | -0.49741 | -1.02 | -0.52248 | -1.0697 | -0.54708 | -1.1184 | -0.57126 | -1.1664 | -0.59502 | -1.2135 | -0.61836 | -1.2598 | -0.64127 | -1.3051 | -0.66372 | -1.3495 | -0.68564 | -1.3928 | -0.70699 | -1.4348 | -0.72766 | -1.4754 | -0.74755 | -1.5143 | -0.76654 | -1.5513 | -0.78447 | -1.586 | -0.80117 | -1.618 | -0.81643 | -1.6469 | -0.83 | -1.6721 | -0.84161 | -1.6932 | -0.85096 | -1.7094 | -0.8577 | -1.7199 | -0.86144 | -1.7241 | -0.86176 | -1.721 | -0.8582 | -1.7096 | -0.85028 | -1.6891 | -0.8375 | -1.6582 | -0.81934 | -1.6162 | -0.7953 | -1.5619 | -0.76491 | -1.4944 | -0.72777 | -1.4131 | -0.68356 | -1.3175 | -0.63208 | -1.2072 | -0.5733 | -1.0824 | -0.50739 | -0.94376 | -0.43474 | -0.79214 | -0.35596 | -0.62907 | -0.27192 | -0.45652 | -0.18371 | -0.27686 | -0.092598 | -0.092785 | 0 | 0.092785 | 0.092598 | 0.27686 | 0.18371 | 0.45652 | 0.27192 | 0.62907 | 0.35596 | 0.79214 | 0.43474 | 0.94376 | 0.50739 | 1.0824 | 0.5733 | 1.2072 | 0.63208 | 1.3175 | 0.68356 | 1.4131 | 0.72777 | 1.4944 | 0.76491 | 1.5619 | 0.7953 | 1.6162 | 0.81934 | 1.6582 | 0.8375 | 1.6891 | 0.85028 | 1.7096 | 0.8582 | 1.721 | 0.86176 | 1.7241 | 0.86144 | 1.7199 | 0.8577 | 1.7094 | 0.85096 | 1.6932 | 0.84161 | 1.6721 | 0.83 | 1.6469 | 0.81643 | 1.618 | 0.80117 | 1.586 | 0.78447 | 1.5513 | 0.76654 | 1.5143 | 0.74755 | 1.4754 | 0.72766 | 1.4348 | 0.70699 | 1.3928 | 0.68564 | 1.3495 | 0.66372 | 1.3051 | 0.64127 | 1.2598 | 0.61836 | 1.2135 | 0.59502 | 1.1664 | 0.57126 | 1.1184 | 0.54708 | 1.0697 | 0.52248 | 1.02 | 0.49741 | 0.96938 | 0.47183 | 0.91766 | 0.44567 | 0.86467 | 0.41881 | 0.81014 | 0.3911 | 0.75375 | 0.36235 | 0.69499 | 0.33226 | 0.63318 | 0.30041 | 0.56724 | 0.26612 | 0.49547 | 0.22826 | 0.41475 | 0.1846 | 0.31821 | 0.12929 | 0.18197 | 0
積分結果 | 3.0531e-17
N極寄与 | 3.3042e-14
１－２．S極側の積分
積分1項目
積分の分子 | 0 | -3.4914 | -4.8754 | -5.8953 | -6.72 | -7.4159 | -8.0176 | -8.5458 | -9.0141 | -9.4323 | -9.8075 | -10.1451 | -10.4494 | -10.7239 | -10.9713 | -11.1941 | -11.3943 | -11.5736 | -11.7335 | -11.8752 | -12 | -12.1089 | -12.2027 | -12.2823 | -12.3485 | -12.402 | -12.4432 | -12.4729 | -12.4915 | -12.4996 | -12.4975 | -12.4857 | -12.4646 | -12.4345 | -12.3959 | -12.3489 | -12.294 | -12.2314 | -12.1613 | -12.0841 | -12 | -11.9092 | -11.8119 | -11.7084 | -11.5989 | -11.4835 | -11.3625 | -11.236 | -11.1042 | -10.9672 | -10.8253 | -10.6786 | -10.5272 | -10.3713 | -10.2111 | -10.0466 | -9.878 | -9.7054 | -9.529 | -9.3489 | -9.1652 | -8.9779 | -8.7874 | -8.5935 | -8.3966 | -8.1966 | -7.9936 | -7.7878 | -7.5793 | -7.3682 | -7.1545 | -6.9384 | -6.72 | -6.4993 | -6.2765 | -6.0515 | -5.8246 | -5.5958 | -5.3652 | -5.1329 | -4.899 | -4.6635 | -4.4265 | -4.1881 | -3.9485 | -3.7076 | -3.4655 | -3.2224 | -2.9783 | -2.7333 | -2.4875 | -2.2409 | -1.9936 | -1.7457 | -1.4973 | -1.2484 | -0.9992 | -0.74966 | -0.4999 | -0.24999 | 0 | 0.24999 | 0.4999 | 0.74966 | 0.9992 | 1.2484 | 1.4973 | 1.7457 | 1.9936 | 2.2409 | 2.4875 | 2.7333 | 2.9783 | 3.2224 | 3.4655 | 3.7076 | 3.9485 | 4.1881 | 4.4265 | 4.6635 | 4.899 | 5.1329 | 5.3652 | 5.5958 | 5.8246 | 6.0515 | 6.2765 | 6.4993 | 6.72 | 6.9384 | 7.1545 | 7.3682 | 7.5793 | 7.7878 | 7.9936 | 8.1966 | 8.3966 | 8.5935 | 8.7874 | 8.9779 | 9.1652 | 9.3489 | 9.529 | 9.7054 | 9.878 | 10.0466 | 10.2111 | 10.3713 | 10.5272 | 10.6786 | 10.8253 | 10.9672 | 11.1042 | 11.236 | 11.3625 | 11.4835 | 11.5989 | 11.7084 | 11.8119 | 11.9092 | 12 | 12.0841 | 12.1613 | 12.2314 | 12.294 | 12.3489 | 12.3959 | 12.4345 | 12.4646 | 12.4857 | 12.4975 | 12.4996 | 12.4915 | 12.4729 | 12.4432 | 12.402 | 12.3485 | 12.2823 | 12.2027 | 12.1089 | 12 | 11.8752 | 11.7335 | 11.5736 | 11.3943 | 11.1941 | 10.9713 | 10.7239 | 10.4494 | 10.1451 | 9.8075 | 9.4323 | 9.0141 | 8.5458 | 8.0176 | 7.4159 | 6.72 | 5.8953 | 4.8754 | 3.4914 | 0
積分の分母(積１） | 41 | 40.5025 | 40.01 | 39.5225 | 39.04 | 38.5625 | 38.09 | 37.6225 | 37.16 | 36.7025 | 36.25 | 35.8025 | 35.36 | 34.9225 | 34.49 | 34.0625 | 33.64 | 33.2225 | 32.81 | 32.4025 | 32 | 31.6025 | 31.21 | 30.8225 | 30.44 | 30.0625 | 29.69 | 29.3225 | 28.96 | 28.6025 | 28.25 | 27.9025 | 27.56 | 27.2225 | 26.89 | 26.5625 | 26.24 | 25.9225 | 25.61 | 25.3025 | 25 | 24.7025 | 24.41 | 24.1225 | 23.84 | 23.5625 | 23.29 | 23.0225 | 22.76 | 22.5025 | 22.25 | 22.0025 | 21.76 | 21.5225 | 21.29 | 21.0625 | 20.84 | 20.6225 | 20.41 | 20.2025 | 20 | 19.8025 | 19.61 | 19.4225 | 19.24 | 19.0625 | 18.89 | 18.7225 | 18.56 | 18.4025 | 18.25 | 18.1025 | 17.96 | 17.8225 | 17.69 | 17.5625 | 17.44 | 17.3225 | 17.21 | 17.1025 | 17 | 16.9025 | 16.81 | 16.7225 | 16.64 | 16.5625 | 16.49 | 16.4225 | 16.36 | 16.3025 | 16.25 | 16.2025 | 16.16 | 16.1225 | 16.09 | 16.0625 | 16.04 | 16.0225 | 16.01 | 16.0025 | 16 | 16.0025 | 16.01 | 16.0225 | 16.04 | 16.0625 | 16.09 | 16.1225 | 16.16 | 16.2025 | 16.25 | 16.3025 | 16.36 | 16.4225 | 16.49 | 16.5625 | 16.64 | 16.7225 | 16.81 | 16.9025 | 17 | 17.1025 | 17.21 | 17.3225 | 17.44 | 17.5625 | 17.69 | 17.8225 | 17.96 | 18.1025 | 18.25 | 18.4025 | 18.56 | 18.7225 | 18.89 | 19.0625 | 19.24 | 19.4225 | 19.61 | 19.8025 | 20 | 20.2025 | 20.41 | 20.6225 | 20.84 | 21.0625 | 21.29 | 21.5225 | 21.76 | 22.0025 | 22.25 | 22.5025 | 22.76 | 23.0225 | 23.29 | 23.5625 | 23.84 | 24.1225 | 24.41 | 24.7025 | 25 | 25.3025 | 25.61 | 25.9225 | 26.24 | 26.5625 | 26.89 | 27.2225 | 27.56 | 27.9025 | 28.25 | 28.6025 | 28.96 | 29.3225 | 29.69 | 30.0625 | 30.44 | 30.8225 | 31.21 | 31.6025 | 32 | 32.4025 | 32.81 | 33.2225 | 33.64 | 34.0625 | 34.49 | 34.9225 | 35.36 | 35.8025 | 36.25 | 36.7025 | 37.16 | 37.6225 | 38.09 | 38.5625 | 39.04 | 39.5225 | 40.01 | 40.5025 | 41
積分の分母(積2） | 6.4031 | 6.4031 | 6.4031 | 6.4031 | 6.4031 | 6.4031 | 6.4031 | 6.4031 | 6.4031 | 6.4031 | 6.4031 | 6.4031 | 6.4031 | 6.4031 | 6.4031 | 6.4031 | 6.4031 | 6.4031 | 6.4031 | 6.4031 | 6.4031 | 6.4031 | 6.4031 | 6.4031 | 6.4031 | 6.4031 | 6.4031 | 6.4031 | 6.4031 | 6.4031 | 6.4031 | 6.4031 | 6.4031 | 6.4031 | 6.4031 | 6.4031 | 6.4031 | 6.4031 | 6.4031 | 6.4031 | 6.4031 | 6.4031 | 6.4031 | 6.4031 | 6.4031 | 6.4031 | 6.4031 | 6.4031 | 6.4031 | 6.4031 | 6.4031 | 6.4031 | 6.4031 | 6.4031 | 6.4031 | 6.4031 | 6.4031 | 6.4031 | 6.4031 | 6.4031 | 6.4031 | 6.4031 | 6.4031 | 6.4031 | 6.4031 | 6.4031 | 6.4031 | 6.4031 | 6.4031 | 6.4031 | 6.4031 | 6.4031 | 6.4031 | 6.4031 | 6.4031 | 6.4031 | 6.4031 | 6.4031 | 6.4031 | 6.4031 | 6.4031 | 6.4031 | 6.4031 | 6.4031 | 6.4031 | 6.4031 | 6.4031 | 6.4031 | 6.4031 | 6.4031 | 6.4031 | 6.4031 | 6.4031 | 6.4031 | 6.4031 | 6.4031 | 6.4031 | 6.4031 | 6.4031 | 6.4031 | 6.4031 | 6.4031 | 6.4031 | 6.4031 | 6.4031 | 6.4031 | 6.4031 | 6.4031 | 6.4031 | 6.4031 | 6.4031 | 6.4031 | 6.4031 | 6.4031 | 6.4031 | 6.4031 | 6.4031 | 6.4031 | 6.4031 | 6.4031 | 6.4031 | 6.4031 | 6.4031 | 6.4031 | 6.4031 | 6.4031 | 6.4031 | 6.4031 | 6.4031 | 6.4031 | 6.4031 | 6.4031 | 6.4031 | 6.4031 | 6.4031 | 6.4031 | 6.4031 | 6.4031 | 6.4031 | 6.4031 | 6.4031 | 6.4031 | 6.4031 | 6.4031 | 6.4031 | 6.4031 | 6.4031 | 6.4031 | 6.4031 | 6.4031 | 6.4031 | 6.4031 | 6.4031 | 6.4031 | 6.4031 | 6.4031 | 6.4031 | 6.4031 | 6.4031 | 6.4031 | 6.4031 | 6.4031 | 6.4031 | 6.4031 | 6.4031 | 6.4031 | 6.4031 | 6.4031 | 6.4031 | 6.4031 | 6.4031 | 6.4031 | 6.4031 | 6.4031 | 6.4031 | 6.4031 | 6.4031 | 6.4031 | 6.4031 | 6.4031 | 6.4031 | 6.4031 | 6.4031 | 6.4031 | 6.4031 | 6.4031 | 6.4031 | 6.4031 | 6.4031 | 6.4031 | 6.4031 | 6.4031 | 6.4031 | 6.4031 | 6.4031 | 6.4031 | 6.4031 | 6.4031 | 6.4031 | 6.4031 | 6.4031
積分1項目の各分割の結果 | 0 | -0.013463 | -0.019031 | -0.023295 | -0.026882 | -0.030034 | -0.032873 | -0.035474 | -0.037884 | -0.040136 | -0.042253 | -0.044254 | -0.046152 | -0.047957 | -0.049679 | -0.051324 | -0.052898 | -0.054406 | -0.055851 | -0.057236 | -0.058565 | -0.05984 | -0.061062 | -0.062233 | -0.063355 | -0.064428 | -0.065453 | -0.066432 | -0.067364 | -0.06825 | -0.06909 | -0.069884 | -0.070633 | -0.071336 | -0.071994 | -0.072605 | -0.073171 | -0.07369 | -0.074162 | -0.074586 | -0.074963 | -0.075292 | -0.075572 | -0.075803 | -0.075983 | -0.076113 | -0.076192 | -0.07622 | -0.076194 | -0.076116 | -0.075983 | -0.075797 | -0.075555 | -0.075258 | -0.074904 | -0.074493 | -0.074025 | -0.073499 | -0.072914 | -0.072271 | -0.071568 | -0.070805 | -0.069983 | -0.0691 | -0.068156 | -0.067152 | -0.066088 | -0.064962 | -0.063777 | -0.062531 | -0.061225 | -0.059859 | -0.058435 | -0.056952 | -0.055411 | -0.053813 | -0.052159 | -0.05045 | -0.048687 | -0.046872 | -0.045005 | -0.043089 | -0.041125 | -0.039114 | -0.037058 | -0.03496 | -0.032821 | -0.030644 | -0.028431 | -0.026184 | -0.023906 | -0.021599 | -0.019266 | -0.01691 | -0.014533 | -0.012138 | -0.0097287 | -0.0073071 | -0.0048764 | -0.0024397 | 0 | 0.0024397 | 0.0048764 | 0.0073071 | 0.0097287 | 0.012138 | 0.014533 | 0.01691 | 0.019266 | 0.021599 | 0.023906 | 0.026184 | 0.028431 | 0.030644 | 0.032821 | 0.03496 | 0.037058 | 0.039114 | 0.041125 | 0.043089 | 0.045005 | 0.046872 | 0.048687 | 0.05045 | 0.052159 | 0.053813 | 0.055411 | 0.056952 | 0.058435 | 0.059859 | 0.061225 | 0.062531 | 0.063777 | 0.064962 | 0.066088 | 0.067152 | 0.068156 | 0.0691 | 0.069983 | 0.070805 | 0.071568 | 0.072271 | 0.072914 | 0.073499 | 0.074025 | 0.074493 | 0.074904 | 0.075258 | 0.075555 | 0.075797 | 0.075983 | 0.076116 | 0.076194 | 0.07622 | 0.076192 | 0.076113 | 0.075983 | 0.075803 | 0.075572 | 0.075292 | 0.074963 | 0.074586 | 0.074162 | 0.07369 | 0.073171 | 0.072605 | 0.071994 | 0.071336 | 0.070633 | 0.069884 | 0.06909 | 0.06825 | 0.067364 | 0.066432 | 0.065453 | 0.064428 | 0.063355 | 0.062233 | 0.061062 | 0.05984 | 0.058565 | 0.057236 | 0.055851 | 0.054406 | 0.052898 | 0.051324 | 0.049679 | 0.047957 | 0.046152 | 0.044254 | 0.042253 | 0.040136 | 0.037884 | 0.035474 | 0.032873 | 0.030034 | 0.026882 | 0.023295 | 0.019031 | 0.013463 | 0
積分２項目
積分の分子 | 0 | -3.4914 | -4.8754 | -5.8953 | -6.72 | -7.4159 | -8.0176 | -8.5458 | -9.0141 | -9.4323 | -9.8075 | -10.1451 | -10.4494 | -10.7239 | -10.9713 | -11.1941 | -11.3943 | -11.5736 | -11.7335 | -11.8752 | -12 | -12.1089 | -12.2027 | -12.2823 | -12.3485 | -12.402 | -12.4432 | -12.4729 | -12.4915 | -12.4996 | -12.4975 | -12.4857 | -12.4646 | -12.4345 | -12.3959 | -12.3489 | -12.294 | -12.2314 | -12.1613 | -12.0841 | -12 | -11.9092 | -11.8119 | -11.7084 | -11.5989 | -11.4835 | -11.3625 | -11.236 | -11.1042 | -10.9672 | -10.8253 | -10.6786 | -10.5272 | -10.3713 | -10.2111 | -10.0466 | -9.878 | -9.7054 | -9.529 | -9.3489 | -9.1652 | -8.9779 | -8.7874 | -8.5935 | -8.3966 | -8.1966 | -7.9936 | -7.7878 | -7.5793 | -7.3682 | -7.1545 | -6.9384 | -6.72 | -6.4993 | -6.2765 | -6.0515 | -5.8246 | -5.5958 | -5.3652 | -5.1329 | -4.899 | -4.6635 | -4.4265 | -4.1881 | -3.9485 | -3.7076 | -3.4655 | -3.2224 | -2.9783 | -2.7333 | -2.4875 | -2.2409 | -1.9936 | -1.7457 | -1.4973 | -1.2484 | -0.9992 | -0.74966 | -0.4999 | -0.24999 | 0 | 0.24999 | 0.4999 | 0.74966 | 0.9992 | 1.2484 | 1.4973 | 1.7457 | 1.9936 | 2.2409 | 2.4875 | 2.7333 | 2.9783 | 3.2224 | 3.4655 | 3.7076 | 3.9485 | 4.1881 | 4.4265 | 4.6635 | 4.899 | 5.1329 | 5.3652 | 5.5958 | 5.8246 | 6.0515 | 6.2765 | 6.4993 | 6.72 | 6.9384 | 7.1545 | 7.3682 | 7.5793 | 7.7878 | 7.9936 | 8.1966 | 8.3966 | 8.5935 | 8.7874 | 8.9779 | 9.1652 | 9.3489 | 9.529 | 9.7054 | 9.878 | 10.0466 | 10.2111 | 10.3713 | 10.5272 | 10.6786 | 10.8253 | 10.9672 | 11.1042 | 11.236 | 11.3625 | 11.4835 | 11.5989 | 11.7084 | 11.8119 | 11.9092 | 12 | 12.0841 | 12.1613 | 12.2314 | 12.294 | 12.3489 | 12.3959 | 12.4345 | 12.4646 | 12.4857 | 12.4975 | 12.4996 | 12.4915 | 12.4729 | 12.4432 | 12.402 | 12.3485 | 12.2823 | 12.2027 | 12.1089 | 12 | 11.8752 | 11.7335 | 11.5736 | 11.3943 | 11.1941 | 10.9713 | 10.7239 | 10.4494 | 10.1451 | 9.8075 | 9.4323 | 9.0141 | 8.5458 | 8.0176 | 7.4159 | 6.72 | 5.8953 | 4.8754 | 3.4914 | 0
積分の分母(積2） | 6.4031 | 6.4031 | 6.4031 | 6.4031 | 6.4031 | 6.4031 | 6.4031 | 6.4031 | 6.4031 | 6.4031 | 6.4031 | 6.4031 | 6.4031 | 6.4031 | 6.4031 | 6.4031 | 6.4031 | 6.4031 | 6.4031 | 6.4031 | 6.4031 | 6.4031 | 6.4031 | 6.4031 | 6.4031 | 6.4031 | 6.4031 | 6.4031 | 6.4031 | 6.4031 | 6.4031 | 6.4031 | 6.4031 | 6.4031 | 6.4031 | 6.4031 | 6.4031 | 6.4031 | 6.4031 | 6.4031 | 6.4031 | 6.4031 | 6.4031 | 6.4031 | 6.4031 | 6.4031 | 6.4031 | 6.4031 | 6.4031 | 6.4031 | 6.4031 | 6.4031 | 6.4031 | 6.4031 | 6.4031 | 6.4031 | 6.4031 | 6.4031 | 6.4031 | 6.4031 | 6.4031 | 6.4031 | 6.4031 | 6.4031 | 6.4031 | 6.4031 | 6.4031 | 6.4031 | 6.4031 | 6.4031 | 6.4031 | 6.4031 | 6.4031 | 6.4031 | 6.4031 | 6.4031 | 6.4031 | 6.4031 | 6.4031 | 6.4031 | 6.4031 | 6.4031 | 6.4031 | 6.4031 | 6.4031 | 6.4031 | 6.4031 | 6.4031 | 6.4031 | 6.4031 | 6.4031 | 6.4031 | 6.4031 | 6.4031 | 6.4031 | 6.4031 | 6.4031 | 6.4031 | 6.4031 | 6.4031 | 6.4031 | 6.4031 | 6.4031 | 6.4031 | 6.4031 | 6.4031 | 6.4031 | 6.4031 | 6.4031 | 6.4031 | 6.4031 | 6.4031 | 6.4031 | 6.4031 | 6.4031 | 6.4031 | 6.4031 | 6.4031 | 6.4031 | 6.4031 | 6.4031 | 6.4031 | 6.4031 | 6.4031 | 6.4031 | 6.4031 | 6.4031 | 6.4031 | 6.4031 | 6.4031 | 6.4031 | 6.4031 | 6.4031 | 6.4031 | 6.4031 | 6.4031 | 6.4031 | 6.4031 | 6.4031 | 6.4031 | 6.4031 | 6.4031 | 6.4031 | 6.4031 | 6.4031 | 6.4031 | 6.4031 | 6.4031 | 6.4031 | 6.4031 | 6.4031 | 6.4031 | 6.4031 | 6.4031 | 6.4031 | 6.4031 | 6.4031 | 6.4031 | 6.4031 | 6.4031 | 6.4031 | 6.4031 | 6.4031 | 6.4031 | 6.4031 | 6.4031 | 6.4031 | 6.4031 | 6.4031 | 6.4031 | 6.4031 | 6.4031 | 6.4031 | 6.4031 | 6.4031 | 6.4031 | 6.4031 | 6.4031 | 6.4031 | 6.4031 | 6.4031 | 6.4031 | 6.4031 | 6.4031 | 6.4031 | 6.4031 | 6.4031 | 6.4031 | 6.4031 | 6.4031 | 6.4031 | 6.4031 | 6.4031 | 6.4031 | 6.4031 | 6.4031 | 6.4031 | 6.4031 | 6.4031 | 6.4031 | 6.4031
積分2項目の各分割の結果 | 0 | -0.013463 | -0.019031 | -0.023295 | -0.026882 | -0.030034 | -0.032873 | -0.035474 | -0.037884 | -0.040136 | -0.042253 | -0.044254 | -0.046152 | -0.047957 | -0.049679 | -0.051324 | -0.052898 | -0.054406 | -0.055851 | -0.057236 | -0.058565 | -0.05984 | -0.061062 | -0.062233 | -0.063355 | -0.064428 | -0.065453 | -0.066432 | -0.067364 | -0.06825 | -0.06909 | -0.069884 | -0.070633 | -0.071336 | -0.071994 | -0.072605 | -0.073171 | -0.07369 | -0.074162 | -0.074586 | -0.074963 | -0.075292 | -0.075572 | -0.075803 | -0.075983 | -0.076113 | -0.076192 | -0.07622 | -0.076194 | -0.076116 | -0.075983 | -0.075797 | -0.075555 | -0.075258 | -0.074904 | -0.074493 | -0.074025 | -0.073499 | -0.072914 | -0.072271 | -0.071568 | -0.070805 | -0.069983 | -0.0691 | -0.068156 | -0.067152 | -0.066088 | -0.064962 | -0.063777 | -0.062531 | -0.061225 | -0.059859 | -0.058435 | -0.056952 | -0.055411 | -0.053813 | -0.052159 | -0.05045 | -0.048687 | -0.046872 | -0.045005 | -0.043089 | -0.041125 | -0.039114 | -0.037058 | -0.03496 | -0.032821 | -0.030644 | -0.028431 | -0.026184 | -0.023906 | -0.021599 | -0.019266 | -0.01691 | -0.014533 | -0.012138 | -0.0097287 | -0.0073071 | -0.0048764 | -0.0024397 | 0 | 0.0024397 | 0.0048764 | 0.0073071 | 0.0097287 | 0.012138 | 0.014533 | 0.01691 | 0.019266 | 0.021599 | 0.023906 | 0.026184 | 0.028431 | 0.030644 | 0.032821 | 0.03496 | 0.037058 | 0.039114 | 0.041125 | 0.043089 | 0.045005 | 0.046872 | 0.048687 | 0.05045 | 0.052159 | 0.053813 | 0.055411 | 0.056952 | 0.058435 | 0.059859 | 0.061225 | 0.062531 | 0.063777 | 0.064962 | 0.066088 | 0.067152 | 0.068156 | 0.0691 | 0.069983 | 0.070805 | 0.071568 | 0.072271 | 0.072914 | 0.073499 | 0.074025 | 0.074493 | 0.074904 | 0.075258 | 0.075555 | 0.075797 | 0.075983 | 0.076116 | 0.076194 | 0.07622 | 0.076192 | 0.076113 | 0.075983 | 0.075803 | 0.075572 | 0.075292 | 0.074963 | 0.074586 | 0.074162 | 0.07369 | 0.073171 | 0.072605 | 0.071994 | 0.071336 | 0.070633 | 0.069884 | 0.06909 | 0.06825 | 0.067364 | 0.066432 | 0.065453 | 0.064428 | 0.063355 | 0.062233 | 0.061062 | 0.05984 | 0.058565 | 0.057236 | 0.055851 | 0.054406 | 0.052898 | 0.051324 | 0.049679 | 0.047957 | 0.046152 | 0.044254 | 0.042253 | 0.040136 | 0.037884 | 0.035474 | 0.032873 | 0.030034 | 0.026882 | 0.023295 | 0.019031 | 0.013463 | 0
重み | 1 | 4 | 2 | 4 | 2 | 4 | 2 | 4 | 2 | 4 | 2 | 4 | 2 | 4 | 2 | 4 | 2 | 4 | 2 | 4 | 2 | 4 | 2 | 4 | 2 | 4 | 2 | 4 | 2 | 4 | 2 | 4 | 2 | 4 | 2 | 4 | 2 | 4 | 2 | 4 | 2 | 4 | 2 | 4 | 2 | 4 | 2 | 4 | 2 | 4 | 2 | 4 | 2 | 4 | 2 | 4 | 2 | 4 | 2 | 4 | 2 | 4 | 2 | 4 | 2 | 4 | 2 | 4 | 2 | 4 | 2 | 4 | 2 | 4 | 2 | 4 | 2 | 4 | 2 | 4 | 2 | 4 | 2 | 4 | 2 | 4 | 2 | 4 | 2 | 4 | 2 | 4 | 2 | 4 | 2 | 4 | 2 | 4 | 2 | 4 | 2 | 4 | 2 | 4 | 2 | 4 | 2 | 4 | 2 | 4 | 2 | 4 | 2 | 4 | 2 | 4 | 2 | 4 | 2 | 4 | 2 | 4 | 2 | 4 | 2 | 4 | 2 | 4 | 2 | 4 | 2 | 4 | 2 | 4 | 2 | 4 | 2 | 4 | 2 | 4 | 2 | 4 | 2 | 4 | 2 | 4 | 2 | 4 | 2 | 4 | 2 | 4 | 2 | 4 | 2 | 4 | 2 | 4 | 2 | 4 | 2 | 4 | 2 | 4 | 2 | 4 | 2 | 4 | 2 | 4 | 2 | 4 | 2 | 4 | 2 | 4 | 2 | 4 | 2 | 4 | 2 | 4 | 2 | 4 | 2 | 4 | 2 | 4 | 2 | 4 | 2 | 4 | 2 | 4 | 2 | 4 | 2 | 4 | 2 | 4 | 1
各項結果 | 0 | -0.1077 | -0.076123 | -0.18636 | -0.10753 | -0.24027 | -0.13149 | -0.28379 | -0.15154 | -0.32109 | -0.16901 | -0.35403 | -0.18461 | -0.38366 | -0.19872 | -0.41059 | -0.21159 | -0.43525 | -0.2234 | -0.45789 | -0.23426 | -0.47872 | -0.24425 | -0.49786 | -0.25342 | -0.51542 | -0.26181 | -0.53145 | -0.26945 | -0.546 | -0.27636 | -0.55907 | -0.28253 | -0.57069 | -0.28797 | -0.58084 | -0.29268 | -0.58952 | -0.29665 | -0.59669 | -0.29985 | -0.60234 | -0.30229 | -0.60642 | -0.30393 | -0.60891 | -0.30477 | -0.60976 | -0.30478 | -0.60893 | -0.30393 | -0.60637 | -0.30222 | -0.60206 | -0.29961 | -0.59594 | -0.2961 | -0.58799 | -0.29166 | -0.57817 | -0.28627 | -0.56644 | -0.27993 | -0.5528 | -0.27262 | -0.53722 | -0.26435 | -0.5197 | -0.25511 | -0.50025 | -0.2449 | -0.47887 | -0.23374 | -0.45561 | -0.22164 | -0.4305 | -0.20864 | -0.4036 | -0.19475 | -0.37498 | -0.18002 | -0.34471 | -0.1645 | -0.31291 | -0.14823 | -0.27968 | -0.13129 | -0.24516 | -0.11373 | -0.20948 | -0.095625 | -0.1728 | -0.077066 | -0.13528 | -0.058133 | -0.097107 | -0.038915 | -0.058457 | -0.019506 | -0.019518 | 0 | 0.019518 | 0.019506 | 0.058457 | 0.038915 | 0.097107 | 0.058133 | 0.13528 | 0.077066 | 0.1728 | 0.095625 | 0.20948 | 0.11373 | 0.24516 | 0.13129 | 0.27968 | 0.14823 | 0.31291 | 0.1645 | 0.34471 | 0.18002 | 0.37498 | 0.19475 | 0.4036 | 0.20864 | 0.4305 | 0.22164 | 0.45561 | 0.23374 | 0.47887 | 0.2449 | 0.50025 | 0.25511 | 0.5197 | 0.26435 | 0.53722 | 0.27262 | 0.5528 | 0.27993 | 0.56644 | 0.28627 | 0.57817 | 0.29166 | 0.58799 | 0.2961 | 0.59594 | 0.29961 | 0.60206 | 0.30222 | 0.60637 | 0.30393 | 0.60893 | 0.30478 | 0.60976 | 0.30477 | 0.60891 | 0.30393 | 0.60642 | 0.30229 | 0.60234 | 0.29985 | 0.59669 | 0.29665 | 0.58952 | 0.29268 | 0.58084 | 0.28797 | 0.57069 | 0.28253 | 0.55907 | 0.27636 | 0.546 | 0.26945 | 0.53145 | 0.26181 | 0.51542 | 0.25342 | 0.49786 | 0.24425 | 0.47872 | 0.23426 | 0.45789 | 0.2234 | 0.43525 | 0.21159 | 0.41059 | 0.19872 | 0.38366 | 0.18461 | 0.35403 | 0.16901 | 0.32109 | 0.15154 | 0.28379 | 0.13149 | 0.24027 | 0.10753 | 0.18636 | 0.076123 | 0.1077 | 0
積分結果 | 1.781e-17
S極寄与 | 1.9275e-14
内R磁石側全寄与 | 1.3768e-14
外R-内R寄与 | -1.9775e-14

## 点2By (hidden)
磁石１の固有座標
X０ | 0
Y０ | 0.5
Z０ | 2
L０ | 2
積分範囲(外R）
変数の開始値（-oｒ） | -10
変数の終了値（oｒ） | 10
変数増分 | 0.1
１．積分（外R磁石側）
分割番号 | 0 | 1 | 2 | 3 | 4 | 5 | 6 | 7 | 8 | 9 | 10 | 11 | 12 | 13 | 14 | 15 | 16 | 17 | 18 | 19 | 20 | 21 | 22 | 23 | 24 | 25 | 26 | 27 | 28 | 29 | 30 | 31 | 32 | 33 | 34 | 35 | 36 | 37 | 38 | 39 | 40 | 41 | 42 | 43 | 44 | 45 | 46 | 47 | 48 | 49 | 50 | 51 | 52 | 53 | 54 | 55 | 56 | 57 | 58 | 59 | 60 | 61 | 62 | 63 | 64 | 65 | 66 | 67 | 68 | 69 | 70 | 71 | 72 | 73 | 74 | 75 | 76 | 77 | 78 | 79 | 80 | 81 | 82 | 83 | 84 | 85 | 86 | 87 | 88 | 89 | 90 | 91 | 92 | 93 | 94 | 95 | 96 | 97 | 98 | 99 | 100 | 101 | 102 | 103 | 104 | 105 | 106 | 107 | 108 | 109 | 110 | 111 | 112 | 113 | 114 | 115 | 116 | 117 | 118 | 119 | 120 | 121 | 122 | 123 | 124 | 125 | 126 | 127 | 128 | 129 | 130 | 131 | 132 | 133 | 134 | 135 | 136 | 137 | 138 | 139 | 140 | 141 | 142 | 143 | 144 | 145 | 146 | 147 | 148 | 149 | 150 | 151 | 152 | 153 | 154 | 155 | 156 | 157 | 158 | 159 | 160 | 161 | 162 | 163 | 164 | 165 | 166 | 167 | 168 | 169 | 170 | 171 | 172 | 173 | 174 | 175 | 176 | 177 | 178 | 179 | 180 | 181 | 182 | 183 | 184 | 185 | 186 | 187 | 188 | 189 | 190 | 191 | 192 | 193 | 194 | 195 | 196 | 197 | 198 | 199 | 200
変数の値 | -10 | -9.9 | -9.8 | -9.7 | -9.6 | -9.5 | -9.4 | -9.3 | -9.2 | -9.1 | -9 | -8.9 | -8.8 | -8.7 | -8.6 | -8.5 | -8.4 | -8.3 | -8.2 | -8.1 | -8 | -7.9 | -7.8 | -7.7 | -7.6 | -7.5 | -7.4 | -7.3 | -7.2 | -7.1 | -7 | -6.9 | -6.8 | -6.7 | -6.6 | -6.5 | -6.4 | -6.3 | -6.2 | -6.1 | -6 | -5.9 | -5.8 | -5.7 | -5.6 | -5.5 | -5.4 | -5.3 | -5.2 | -5.1 | -5 | -4.9 | -4.8 | -4.7 | -4.6 | -4.5 | -4.4 | -4.3 | -4.2 | -4.1 | -4 | -3.9 | -3.8 | -3.7 | -3.6 | -3.5 | -3.4 | -3.3 | -3.2 | -3.1 | -3 | -2.9 | -2.8 | -2.7 | -2.6 | -2.5 | -2.4 | -2.3 | -2.2 | -2.1 | -2 | -1.9 | -1.8 | -1.7 | -1.6 | -1.5 | -1.4 | -1.3 | -1.2 | -1.1 | -1 | -0.9 | -0.8 | -0.7 | -0.6 | -0.5 | -0.4 | -0.3 | -0.2 | -0.1 | 0 | 0.1 | 0.2 | 0.3 | 0.4 | 0.5 | 0.6 | 0.7 | 0.8 | 0.9 | 1 | 1.1 | 1.2 | 1.3 | 1.4 | 1.5 | 1.6 | 1.7 | 1.8 | 1.9 | 2 | 2.1 | 2.2 | 2.3 | 2.4 | 2.5 | 2.6 | 2.7 | 2.8 | 2.9 | 3 | 3.1 | 3.2 | 3.3 | 3.4 | 3.5 | 3.6 | 3.7 | 3.8 | 3.9 | 4 | 4.1 | 4.2 | 4.3 | 4.4 | 4.5 | 4.6 | 4.7 | 4.8 | 4.9 | 5 | 5.1 | 5.2 | 5.3 | 5.4 | 5.5 | 5.6 | 5.7 | 5.8 | 5.9 | 6 | 6.1 | 6.2 | 6.3 | 6.4 | 6.5 | 6.6 | 6.7 | 6.8 | 6.9 | 7 | 7.1 | 7.2 | 7.3 | 7.4 | 7.5 | 7.6 | 7.7 | 7.8 | 7.9 | 8 | 8.1 | 8.2 | 8.3 | 8.4 | 8.5 | 8.6 | 8.7 | 8.8 | 8.9 | 9 | 9.1 | 9.2 | 9.3 | 9.4 | 9.5 | 9.6 | 9.7 | 9.8 | 9.9 | 10
1-1．N極側の積分
積分1項目
積分の分子 | 0 | -14.671 | -20.4967 | -24.7967 | -28.28 | -31.225 | -33.7763 | -36.0208 | -38.0161 | -39.8024 | -41.4095 | -42.8603 | -44.1726 | -45.3608 | -46.4368 | -47.4104 | -48.2902 | -49.0832 | -49.7956 | -50.433 | -51 | -51.501 | -51.9397 | -52.3196 | -52.6438 | -52.915 | -53.1359 | -53.3089 | -53.436 | -53.5193 | -53.5607 | -53.5619 | -53.5245 | -53.45 | -53.3399 | -53.1954 | -53.0179 | -52.8085 | -52.5683 | -52.2985 | -52 | -51.6738 | -51.3208 | -50.942 | -50.538 | -50.1099 | -49.6582 | -49.1839 | -48.6875 | -48.1698 | -47.6314 | -47.073 | -46.4952 | -45.8987 | -45.2839 | -44.6514 | -44.0019 | -43.3358 | -42.6536 | -41.9559 | -41.2432 | -40.5159 | -39.7744 | -39.0193 | -38.251 | -37.47 | -36.6766 | -35.8713 | -35.0544 | -34.2265 | -33.3879 | -32.5389 | -31.68 | -30.8115 | -29.9339 | -29.0474 | -28.1524 | -27.2493 | -26.3385 | -25.4202 | -24.4949 | -23.5628 | -22.6243 | -21.6798 | -20.7295 | -19.7737 | -18.8129 | -17.8473 | -16.8772 | -15.9029 | -14.9248 | -13.9432 | -12.9583 | -11.9706 | -10.9802 | -9.9875 | -8.9928 | -7.9964 | -6.9986 | -5.9997 | -5 | -3.9998 | -2.9994 | -1.9991 | -0.9992 | 0 | 0.9982 | 1.9951 | 2.9904 | 3.9838 | 4.9749 | 5.9636 | 6.9494 | 7.9321 | 8.9114 | 9.8869 | 10.8583 | 11.8253 | 12.7877 | 13.745 | 14.6969 | 15.6432 | 16.5835 | 17.5174 | 18.4447 | 19.3649 | 20.2778 | 21.1829 | 22.08 | 22.9686 | 23.8485 | 24.7192 | 25.5803 | 26.4315 | 27.2723 | 28.1025 | 28.9215 | 29.729 | 30.5246 | 31.3077 | 32.078 | 32.8351 | 33.5784 | 34.3075 | 35.0219 | 35.7211 | 36.4047 | 37.072 | 37.7225 | 38.3558 | 38.9711 | 39.568 | 40.1458 | 40.7039 | 41.2416 | 41.7582 | 42.2531 | 42.7255 | 43.1747 | 43.5998 | 44 | 44.3745 | 44.7223 | 45.0425 | 45.3341 | 45.5961 | 45.8272 | 46.0264 | 46.1924 | 46.3238 | 46.4193 | 46.4773 | 46.4963 | 46.4744 | 46.4099 | 46.3006 | 46.1445 | 45.9392 | 45.6819 | 45.3699 | 45 | 44.5687 | 44.072 | 43.5055 | 42.8643 | 42.1426 | 41.3338 | 40.4302 | 39.4228 | 38.3007 | 37.0506 | 35.6563 | 34.0969 | 32.3452 | 30.3645 | 28.1025 | 25.48 | 22.3657 | 18.5068 | 13.2603 | 0
積分の分母(積１） | 114.25 | 112.16 | 110.09 | 108.04 | 106.01 | 104 | 102.01 | 100.04 | 98.09 | 96.16 | 94.25 | 92.36 | 90.49 | 88.64 | 86.81 | 85 | 83.21 | 81.44 | 79.69 | 77.96 | 76.25 | 74.56 | 72.89 | 71.24 | 69.61 | 68 | 66.41 | 64.84 | 63.29 | 61.76 | 60.25 | 58.76 | 57.29 | 55.84 | 54.41 | 53 | 51.61 | 50.24 | 48.89 | 47.56 | 46.25 | 44.96 | 43.69 | 42.44 | 41.21 | 40 | 38.81 | 37.64 | 36.49 | 35.36 | 34.25 | 33.16 | 32.09 | 31.04 | 30.01 | 29 | 28.01 | 27.04 | 26.09 | 25.16 | 24.25 | 23.36 | 22.49 | 21.64 | 20.81 | 20 | 19.21 | 18.44 | 17.69 | 16.96 | 16.25 | 15.56 | 14.89 | 14.24 | 13.61 | 13 | 12.41 | 11.84 | 11.29 | 10.76 | 10.25 | 9.76 | 9.29 | 8.84 | 8.41 | 8 | 7.61 | 7.24 | 6.89 | 6.56 | 6.25 | 5.96 | 5.69 | 5.44 | 5.21 | 5 | 4.81 | 4.64 | 4.49 | 4.36 | 4.25 | 4.16 | 4.09 | 4.04 | 4.01 | 4 | 4.01 | 4.04 | 4.09 | 4.16 | 4.25 | 4.36 | 4.49 | 4.64 | 4.81 | 5 | 5.21 | 5.44 | 5.69 | 5.96 | 6.25 | 6.56 | 6.89 | 7.24 | 7.61 | 8 | 8.41 | 8.84 | 9.29 | 9.76 | 10.25 | 10.76 | 11.29 | 11.84 | 12.41 | 13 | 13.61 | 14.24 | 14.89 | 15.56 | 16.25 | 16.96 | 17.69 | 18.44 | 19.21 | 20 | 20.81 | 21.64 | 22.49 | 23.36 | 24.25 | 25.16 | 26.09 | 27.04 | 28.01 | 29 | 30.01 | 31.04 | 32.09 | 33.16 | 34.25 | 35.36 | 36.49 | 37.64 | 38.81 | 40 | 41.21 | 42.44 | 43.69 | 44.96 | 46.25 | 47.56 | 48.89 | 50.24 | 51.61 | 53 | 54.41 | 55.84 | 57.29 | 58.76 | 60.25 | 61.76 | 63.29 | 64.84 | 66.41 | 68 | 69.61 | 71.24 | 72.89 | 74.56 | 76.25 | 77.96 | 79.69 | 81.44 | 83.21 | 85 | 86.81 | 88.64 | 90.49 | 92.36 | 94.25
積分の分母(積2） | 10.6888 | 10.6841 | 10.6794 | 10.6747 | 10.6701 | 10.6654 | 10.6607 | 10.656 | 10.6513 | 10.6466 | 10.6419 | 10.6372 | 10.6325 | 10.6278 | 10.6231 | 10.6184 | 10.6137 | 10.609 | 10.6042 | 10.5995 | 10.5948 | 10.5901 | 10.5854 | 10.5806 | 10.5759 | 10.5712 | 10.5665 | 10.5617 | 10.557 | 10.5523 | 10.5475 | 10.5428 | 10.538 | 10.5333 | 10.5285 | 10.5238 | 10.519 | 10.5143 | 10.5095 | 10.5048 | 10.5 | 10.4952 | 10.4905 | 10.4857 | 10.4809 | 10.4762 | 10.4714 | 10.4666 | 10.4618 | 10.4571 | 10.4523 | 10.4475 | 10.4427 | 10.4379 | 10.4331 | 10.4283 | 10.4235 | 10.4187 | 10.4139 | 10.4091 | 10.4043 | 10.3995 | 10.3947 | 10.3899 | 10.3851 | 10.3803 | 10.3755 | 10.3706 | 10.3658 | 10.361 | 10.3562 | 10.3513 | 10.3465 | 10.3417 | 10.3368 | 10.332 | 10.3271 | 10.3223 | 10.3175 | 10.3126 | 10.3078 | 10.3029 | 10.2981 | 10.2932 | 10.2883 | 10.2835 | 10.2786 | 10.2738 | 10.2689 | 10.264 | 10.2591 | 10.2543 | 10.2494 | 10.2445 | 10.2396 | 10.2347 | 10.2299 | 10.225 | 10.2201 | 10.2152 | 10.2103 | 10.2054 | 10.2005 | 10.1956 | 10.1907 | 10.1858 | 10.1809 | 10.176 | 10.171 | 10.1661 | 10.1612 | 10.1563 | 10.1514 | 10.1464 | 10.1415 | 10.1366 | 10.1316 | 10.1267 | 10.1218 | 10.1168 | 10.1119 | 10.1069 | 10.102 | 10.097 | 10.0921 | 10.0871 | 10.0822 | 10.0772 | 10.0722 | 10.0673 | 10.0623 | 10.0573 | 10.0524 | 10.0474 | 10.0424 | 10.0374 | 10.0324 | 10.0275 | 10.0225 | 10.0175 | 10.0125 | 10.0075 | 10.0025 | 9.9975 | 9.9925 | 9.9875 | 9.9825 | 9.9775 | 9.9725 | 9.9674 | 9.9624 | 9.9574 | 9.9524 | 9.9474 | 9.9423 | 9.9373 | 9.9323 | 9.9272 | 9.9222 | 9.9172 | 9.9121 | 9.9071 | 9.902 | 9.897 | 9.8919 | 9.8869 | 9.8818 | 9.8767 | 9.8717 | 9.8666 | 9.8615 | 9.8565 | 9.8514 | 9.8463 | 9.8412 | 9.8362 | 9.8311 | 9.826 | 9.8209 | 9.8158 | 9.8107 | 9.8056 | 9.8005 | 9.7954 | 9.7903 | 9.7852 | 9.7801 | 9.775 | 9.7699 | 9.7647 | 9.7596 | 9.7545 | 9.7494 | 9.7442 | 9.7391 | 9.734 | 9.7288 | 9.7237 | 9.7185 | 9.7134 | 9.7082
積分1項目の各分割の結果 | 0 | -0.012243 | -0.017434 | -0.021501 | -0.025001 | -0.028151 | -0.031059 | -0.03379 | -0.036387 | -0.038878 | -0.041286 | -0.043626 | -0.045911 | -0.048151 | -0.050355 | -0.052529 | -0.054679 | -0.05681 | -0.058926 | -0.061032 | -0.06313 | -0.065224 | -0.067317 | -0.069411 | -0.071508 | -0.073612 | -0.075723 | -0.077843 | -0.079976 | -0.082122 | -0.084283 | -0.086461 | -0.088657 | -0.090874 | -0.093112 | -0.095373 | -0.097659 | -0.099971 | -0.10231 | -0.10468 | -0.10708 | -0.10951 | -0.11197 | -0.11447 | -0.11701 | -0.11958 | -0.12219 | -0.12484 | -0.12754 | -0.13027 | -0.13305 | -0.13588 | -0.13875 | -0.14167 | -0.14463 | -0.14765 | -0.15071 | -0.15382 | -0.15699 | -0.1602 | -0.16347 | -0.16678 | -0.17014 | -0.17354 | -0.177 | -0.18049 | -0.18402 | -0.18758 | -0.19117 | -0.19478 | -0.1984 | -0.20202 | -0.20564 | -0.20922 | -0.21277 | -0.21626 | -0.21967 | -0.22296 | -0.22611 | -0.22909 | -0.23184 | -0.23432 | -0.23649 | -0.23826 | -0.23958 | -0.24036 | -0.24051 | -0.23994 | -0.23854 | -0.23619 | -0.23277 | -0.22815 | -0.2222 | -0.2148 | -0.20582 | -0.19517 | -0.18276 | -0.16854 | -0.15251 | -0.13471 | -0.11522 | -0.094214 | -0.071894 | -0.048533 | -0.024451 | 0 | 0.024451 | 0.04853 | 0.071885 | 0.094199 | 0.1152 | 0.13467 | 0.15247 | 0.16848 | 0.18268 | 0.19507 | 0.2057 | 0.21466 | 0.22204 | 0.22796 | 0.23255 | 0.23594 | 0.23826 | 0.23963 | 0.24016 | 0.23997 | 0.23915 | 0.23779 | 0.23597 | 0.23376 | 0.23123 | 0.22842 | 0.22539 | 0.22219 | 0.21883 | 0.21537 | 0.21181 | 0.2082 | 0.20454 | 0.20086 | 0.19716 | 0.19346 | 0.18977 | 0.1861 | 0.18245 | 0.17883 | 0.17525 | 0.1717 | 0.16819 | 0.16473 | 0.16131 | 0.15794 | 0.15461 | 0.15133 | 0.14809 | 0.1449 | 0.14176 | 0.13866 | 0.1356 | 0.13258 | 0.12961 | 0.12667 | 0.12377 | 0.12091 | 0.11809 | 0.11529 | 0.11253 | 0.1098 | 0.1071 | 0.10443 | 0.10178 | 0.099147 | 0.096538 | 0.093949 | 0.091375 | 0.088815 | 0.086266 | 0.083726 | 0.081192 | 0.078661 | 0.07613 | 0.073595 | 0.071052 | 0.068498 | 0.065927 | 0.063335 | 0.060714 | 0.058059 | 0.055359 | 0.052607 | 0.049788 | 0.046888 | 0.043887 | 0.040759 | 0.037469 | 0.033965 | 0.03017 | 0.025949 | 0.021044 | 0.014781 | 0
積分２項目
積分の分子 | 0 | -14.671 | -20.4967 | -24.7967 | -28.28 | -31.225 | -33.7763 | -36.0208 | -38.0161 | -39.8024 | -41.4095 | -42.8603 | -44.1726 | -45.3608 | -46.4368 | -47.4104 | -48.2902 | -49.0832 | -49.7956 | -50.433 | -51 | -51.501 | -51.9397 | -52.3196 | -52.6438 | -52.915 | -53.1359 | -53.3089 | -53.436 | -53.5193 | -53.5607 | -53.5619 | -53.5245 | -53.45 | -53.3399 | -53.1954 | -53.0179 | -52.8085 | -52.5683 | -52.2985 | -52 | -51.6738 | -51.3208 | -50.942 | -50.538 | -50.1099 | -49.6582 | -49.1839 | -48.6875 | -48.1698 | -47.6314 | -47.073 | -46.4952 | -45.8987 | -45.2839 | -44.6514 | -44.0019 | -43.3358 | -42.6536 | -41.9559 | -41.2432 | -40.5159 | -39.7744 | -39.0193 | -38.251 | -37.47 | -36.6766 | -35.8713 | -35.0544 | -34.2265 | -33.3879 | -32.5389 | -31.68 | -30.8115 | -29.9339 | -29.0474 | -28.1524 | -27.2493 | -26.3385 | -25.4202 | -24.4949 | -23.5628 | -22.6243 | -21.6798 | -20.7295 | -19.7737 | -18.8129 | -17.8473 | -16.8772 | -15.9029 | -14.9248 | -13.9432 | -12.9583 | -11.9706 | -10.9802 | -9.9875 | -8.9928 | -7.9964 | -6.9986 | -5.9997 | -5 | -3.9998 | -2.9994 | -1.9991 | -0.9992 | 0 | 0.9982 | 1.9951 | 2.9904 | 3.9838 | 4.9749 | 5.9636 | 6.9494 | 7.9321 | 8.9114 | 9.8869 | 10.8583 | 11.8253 | 12.7877 | 13.745 | 14.6969 | 15.6432 | 16.5835 | 17.5174 | 18.4447 | 19.3649 | 20.2778 | 21.1829 | 22.08 | 22.9686 | 23.8485 | 24.7192 | 25.5803 | 26.4315 | 27.2723 | 28.1025 | 28.9215 | 29.729 | 30.5246 | 31.3077 | 32.078 | 32.8351 | 33.5784 | 34.3075 | 35.0219 | 35.7211 | 36.4047 | 37.072 | 37.7225 | 38.3558 | 38.9711 | 39.568 | 40.1458 | 40.7039 | 41.2416 | 41.7582 | 42.2531 | 42.7255 | 43.1747 | 43.5998 | 44 | 44.3745 | 44.7223 | 45.0425 | 45.3341 | 45.5961 | 45.8272 | 46.0264 | 46.1924 | 46.3238 | 46.4193 | 46.4773 | 46.4963 | 46.4744 | 46.4099 | 46.3006 | 46.1445 | 45.9392 | 45.6819 | 45.3699 | 45 | 44.5687 | 44.072 | 43.5055 | 42.8643 | 42.1426 | 41.3338 | 40.4302 | 39.4228 | 38.3007 | 37.0506 | 35.6563 | 34.0969 | 32.3452 | 30.3645 | 28.1025 | 25.48 | 22.3657 | 18.5068 | 13.2603 | 0
積分の分母(積2） | 10.6888 | 10.6841 | 10.6794 | 10.6747 | 10.6701 | 10.6654 | 10.6607 | 10.656 | 10.6513 | 10.6466 | 10.6419 | 10.6372 | 10.6325 | 10.6278 | 10.6231 | 10.6184 | 10.6137 | 10.609 | 10.6042 | 10.5995 | 10.5948 | 10.5901 | 10.5854 | 10.5806 | 10.5759 | 10.5712 | 10.5665 | 10.5617 | 10.557 | 10.5523 | 10.5475 | 10.5428 | 10.538 | 10.5333 | 10.5285 | 10.5238 | 10.519 | 10.5143 | 10.5095 | 10.5048 | 10.5 | 10.4952 | 10.4905 | 10.4857 | 10.4809 | 10.4762 | 10.4714 | 10.4666 | 10.4618 | 10.4571 | 10.4523 | 10.4475 | 10.4427 | 10.4379 | 10.4331 | 10.4283 | 10.4235 | 10.4187 | 10.4139 | 10.4091 | 10.4043 | 10.3995 | 10.3947 | 10.3899 | 10.3851 | 10.3803 | 10.3755 | 10.3706 | 10.3658 | 10.361 | 10.3562 | 10.3513 | 10.3465 | 10.3417 | 10.3368 | 10.332 | 10.3271 | 10.3223 | 10.3175 | 10.3126 | 10.3078 | 10.3029 | 10.2981 | 10.2932 | 10.2883 | 10.2835 | 10.2786 | 10.2738 | 10.2689 | 10.264 | 10.2591 | 10.2543 | 10.2494 | 10.2445 | 10.2396 | 10.2347 | 10.2299 | 10.225 | 10.2201 | 10.2152 | 10.2103 | 10.2054 | 10.2005 | 10.1956 | 10.1907 | 10.1858 | 10.1809 | 10.176 | 10.171 | 10.1661 | 10.1612 | 10.1563 | 10.1514 | 10.1464 | 10.1415 | 10.1366 | 10.1316 | 10.1267 | 10.1218 | 10.1168 | 10.1119 | 10.1069 | 10.102 | 10.097 | 10.0921 | 10.0871 | 10.0822 | 10.0772 | 10.0722 | 10.0673 | 10.0623 | 10.0573 | 10.0524 | 10.0474 | 10.0424 | 10.0374 | 10.0324 | 10.0275 | 10.0225 | 10.0175 | 10.0125 | 10.0075 | 10.0025 | 9.9975 | 9.9925 | 9.9875 | 9.9825 | 9.9775 | 9.9725 | 9.9674 | 9.9624 | 9.9574 | 9.9524 | 9.9474 | 9.9423 | 9.9373 | 9.9323 | 9.9272 | 9.9222 | 9.9172 | 9.9121 | 9.9071 | 9.902 | 9.897 | 9.8919 | 9.8869 | 9.8818 | 9.8767 | 9.8717 | 9.8666 | 9.8615 | 9.8565 | 9.8514 | 9.8463 | 9.8412 | 9.8362 | 9.8311 | 9.826 | 9.8209 | 9.8158 | 9.8107 | 9.8056 | 9.8005 | 9.7954 | 9.7903 | 9.7852 | 9.7801 | 9.775 | 9.7699 | 9.7647 | 9.7596 | 9.7545 | 9.7494 | 9.7442 | 9.7391 | 9.734 | 9.7288 | 9.7237 | 9.7185 | 9.7134 | 9.7082
積分2項目の各分割の結果 | 0 | -0.012243 | -0.017434 | -0.021501 | -0.025001 | -0.028151 | -0.031059 | -0.03379 | -0.036387 | -0.038878 | -0.041286 | -0.043626 | -0.045911 | -0.048151 | -0.050355 | -0.052529 | -0.054679 | -0.05681 | -0.058926 | -0.061032 | -0.06313 | -0.065224 | -0.067317 | -0.069411 | -0.071508 | -0.073612 | -0.075723 | -0.077843 | -0.079976 | -0.082122 | -0.084283 | -0.086461 | -0.088657 | -0.090874 | -0.093112 | -0.095373 | -0.097659 | -0.099971 | -0.10231 | -0.10468 | -0.10708 | -0.10951 | -0.11197 | -0.11447 | -0.11701 | -0.11958 | -0.12219 | -0.12484 | -0.12754 | -0.13027 | -0.13305 | -0.13588 | -0.13875 | -0.14167 | -0.14463 | -0.14765 | -0.15071 | -0.15382 | -0.15699 | -0.1602 | -0.16347 | -0.16678 | -0.17014 | -0.17354 | -0.177 | -0.18049 | -0.18402 | -0.18758 | -0.19117 | -0.19478 | -0.1984 | -0.20202 | -0.20564 | -0.20922 | -0.21277 | -0.21626 | -0.21967 | -0.22296 | -0.22611 | -0.22909 | -0.23184 | -0.23432 | -0.23649 | -0.23826 | -0.23958 | -0.24036 | -0.24051 | -0.23994 | -0.23854 | -0.23619 | -0.23277 | -0.22815 | -0.2222 | -0.2148 | -0.20582 | -0.19517 | -0.18276 | -0.16854 | -0.15251 | -0.13471 | -0.11522 | -0.094214 | -0.071894 | -0.048533 | -0.024451 | 0 | 0.024451 | 0.04853 | 0.071885 | 0.094199 | 0.1152 | 0.13467 | 0.15247 | 0.16848 | 0.18268 | 0.19507 | 0.2057 | 0.21466 | 0.22204 | 0.22796 | 0.23255 | 0.23594 | 0.23826 | 0.23963 | 0.24016 | 0.23997 | 0.23915 | 0.23779 | 0.23597 | 0.23376 | 0.23123 | 0.22842 | 0.22539 | 0.22219 | 0.21883 | 0.21537 | 0.21181 | 0.2082 | 0.20454 | 0.20086 | 0.19716 | 0.19346 | 0.18977 | 0.1861 | 0.18245 | 0.17883 | 0.17525 | 0.1717 | 0.16819 | 0.16473 | 0.16131 | 0.15794 | 0.15461 | 0.15133 | 0.14809 | 0.1449 | 0.14176 | 0.13866 | 0.1356 | 0.13258 | 0.12961 | 0.12667 | 0.12377 | 0.12091 | 0.11809 | 0.11529 | 0.11253 | 0.1098 | 0.1071 | 0.10443 | 0.10178 | 0.099147 | 0.096538 | 0.093949 | 0.091375 | 0.088815 | 0.086266 | 0.083726 | 0.081192 | 0.078661 | 0.07613 | 0.073595 | 0.071052 | 0.068498 | 0.065927 | 0.063335 | 0.060714 | 0.058059 | 0.055359 | 0.052607 | 0.049788 | 0.046888 | 0.043887 | 0.040759 | 0.037469 | 0.033965 | 0.03017 | 0.025949 | 0.021044 | 0.014781 | 0
重み | 1 | 4 | 2 | 4 | 2 | 4 | 2 | 4 | 2 | 4 | 2 | 4 | 2 | 4 | 2 | 4 | 2 | 4 | 2 | 4 | 2 | 4 | 2 | 4 | 2 | 4 | 2 | 4 | 2 | 4 | 2 | 4 | 2 | 4 | 2 | 4 | 2 | 4 | 2 | 4 | 2 | 4 | 2 | 4 | 2 | 4 | 2 | 4 | 2 | 4 | 2 | 4 | 2 | 4 | 2 | 4 | 2 | 4 | 2 | 4 | 2 | 4 | 2 | 4 | 2 | 4 | 2 | 4 | 2 | 4 | 2 | 4 | 2 | 4 | 2 | 4 | 2 | 4 | 2 | 4 | 2 | 4 | 2 | 4 | 2 | 4 | 2 | 4 | 2 | 4 | 2 | 4 | 2 | 4 | 2 | 4 | 2 | 4 | 2 | 4 | 2 | 4 | 2 | 4 | 2 | 4 | 2 | 4 | 2 | 4 | 2 | 4 | 2 | 4 | 2 | 4 | 2 | 4 | 2 | 4 | 2 | 4 | 2 | 4 | 2 | 4 | 2 | 4 | 2 | 4 | 2 | 4 | 2 | 4 | 2 | 4 | 2 | 4 | 2 | 4 | 2 | 4 | 2 | 4 | 2 | 4 | 2 | 4 | 2 | 4 | 2 | 4 | 2 | 4 | 2 | 4 | 2 | 4 | 2 | 4 | 2 | 4 | 2 | 4 | 2 | 4 | 2 | 4 | 2 | 4 | 2 | 4 | 2 | 4 | 2 | 4 | 2 | 4 | 2 | 4 | 2 | 4 | 2 | 4 | 2 | 4 | 2 | 4 | 2 | 4 | 2 | 4 | 2 | 4 | 2 | 4 | 2 | 4 | 2 | 4 | 1
各項結果 | 0 | -0.097943 | -0.069735 | -0.17201 | -0.10001 | -0.22521 | -0.12424 | -0.27032 | -0.14555 | -0.31102 | -0.16514 | -0.34901 | -0.18364 | -0.38521 | -0.20142 | -0.42023 | -0.21871 | -0.45448 | -0.2357 | -0.48825 | -0.25252 | -0.52179 | -0.26927 | -0.55529 | -0.28603 | -0.58889 | -0.30289 | -0.62275 | -0.3199 | -0.65697 | -0.33713 | -0.69169 | -0.35463 | -0.72699 | -0.37245 | -0.76299 | -0.39064 | -0.79977 | -0.40924 | -0.83744 | -0.42831 | -0.87608 | -0.4479 | -0.91578 | -0.46803 | -0.95665 | -0.48877 | -0.99875 | -0.51015 | -1.0422 | -0.53221 | -1.087 | -0.55499 | -1.1333 | -0.57853 | -1.1812 | -0.60284 | -1.2306 | -0.62795 | -1.2816 | -0.65386 | -1.3342 | -0.68055 | -1.3884 | -0.70798 | -1.4439 | -0.73606 | -1.5006 | -0.76467 | -1.5582 | -0.79359 | -1.6162 | -0.82254 | -1.6738 | -0.85109 | -1.7301 | -0.87867 | -1.7837 | -0.90445 | -1.8327 | -0.92736 | -1.8746 | -0.94594 | -1.9061 | -0.95831 | -1.9229 | -0.96205 | -1.9195 | -0.95415 | -1.8895 | -0.93106 | -1.8252 | -0.88879 | -1.7184 | -0.82328 | -1.5613 | -0.73104 | -1.3484 | -0.61006 | -1.0777 | -0.4609 | -0.75371 | -0.28757 | -0.38827 | -0.097806 | 0 | 0.097802 | 0.38824 | 0.28754 | 0.75359 | 0.4608 | 1.0774 | 0.60987 | 1.3479 | 0.73073 | 1.5606 | 0.82282 | 1.7173 | 0.88814 | 1.8237 | 0.9302 | 1.8875 | 0.95304 | 1.917 | 0.96065 | 1.9198 | 0.9566 | 1.9023 | 0.94388 | 1.8701 | 0.92491 | 1.8274 | 0.90158 | 1.7775 | 0.87533 | 1.7229 | 0.84726 | 1.6656 | 0.81816 | 1.6068 | 0.78863 | 1.5477 | 0.75907 | 1.4888 | 0.72979 | 1.4306 | 0.70098 | 1.3736 | 0.67277 | 1.3178 | 0.64525 | 1.2635 | 0.61844 | 1.2106 | 0.59237 | 1.1592 | 0.56703 | 1.1092 | 0.54239 | 1.0607 | 0.51842 | 1.0134 | 0.49509 | 0.9673 | 0.47235 | 0.92236 | 0.45014 | 0.87843 | 0.42841 | 0.83541 | 0.4071 | 0.79317 | 0.38615 | 0.75159 | 0.3655 | 0.71052 | 0.34506 | 0.66981 | 0.32477 | 0.62929 | 0.30452 | 0.58876 | 0.28421 | 0.54799 | 0.26371 | 0.50668 | 0.24286 | 0.46447 | 0.22144 | 0.42085 | 0.19915 | 0.3751 | 0.17555 | 0.32607 | 0.14988 | 0.27172 | 0.12068 | 0.20759 | 0.084176 | 0.11825 | 0
積分結果 | -0.14825
N極寄与 | -160.4483
１－２．S極側の積分
積分1項目
積分の分子 | 0 | -14.671 | -20.4967 | -24.7967 | -28.28 | -31.225 | -33.7763 | -36.0208 | -38.0161 | -39.8024 | -41.4095 | -42.8603 | -44.1726 | -45.3608 | -46.4368 | -47.4104 | -48.2902 | -49.0832 | -49.7956 | -50.433 | -51 | -51.501 | -51.9397 | -52.3196 | -52.6438 | -52.915 | -53.1359 | -53.3089 | -53.436 | -53.5193 | -53.5607 | -53.5619 | -53.5245 | -53.45 | -53.3399 | -53.1954 | -53.0179 | -52.8085 | -52.5683 | -52.2985 | -52 | -51.6738 | -51.3208 | -50.942 | -50.538 | -50.1099 | -49.6582 | -49.1839 | -48.6875 | -48.1698 | -47.6314 | -47.073 | -46.4952 | -45.8987 | -45.2839 | -44.6514 | -44.0019 | -43.3358 | -42.6536 | -41.9559 | -41.2432 | -40.5159 | -39.7744 | -39.0193 | -38.251 | -37.47 | -36.6766 | -35.8713 | -35.0544 | -34.2265 | -33.3879 | -32.5389 | -31.68 | -30.8115 | -29.9339 | -29.0474 | -28.1524 | -27.2493 | -26.3385 | -25.4202 | -24.4949 | -23.5628 | -22.6243 | -21.6798 | -20.7295 | -19.7737 | -18.8129 | -17.8473 | -16.8772 | -15.9029 | -14.9248 | -13.9432 | -12.9583 | -11.9706 | -10.9802 | -9.9875 | -8.9928 | -7.9964 | -6.9986 | -5.9997 | -5 | -3.9998 | -2.9994 | -1.9991 | -0.9992 | 0 | 0.9982 | 1.9951 | 2.9904 | 3.9838 | 4.9749 | 5.9636 | 6.9494 | 7.9321 | 8.9114 | 9.8869 | 10.8583 | 11.8253 | 12.7877 | 13.745 | 14.6969 | 15.6432 | 16.5835 | 17.5174 | 18.4447 | 19.3649 | 20.2778 | 21.1829 | 22.08 | 22.9686 | 23.8485 | 24.7192 | 25.5803 | 26.4315 | 27.2723 | 28.1025 | 28.9215 | 29.729 | 30.5246 | 31.3077 | 32.078 | 32.8351 | 33.5784 | 34.3075 | 35.0219 | 35.7211 | 36.4047 | 37.072 | 37.7225 | 38.3558 | 38.9711 | 39.568 | 40.1458 | 40.7039 | 41.2416 | 41.7582 | 42.2531 | 42.7255 | 43.1747 | 43.5998 | 44 | 44.3745 | 44.7223 | 45.0425 | 45.3341 | 45.5961 | 45.8272 | 46.0264 | 46.1924 | 46.3238 | 46.4193 | 46.4773 | 46.4963 | 46.4744 | 46.4099 | 46.3006 | 46.1445 | 45.9392 | 45.6819 | 45.3699 | 45 | 44.5687 | 44.072 | 43.5055 | 42.8643 | 42.1426 | 41.3338 | 40.4302 | 39.4228 | 38.3007 | 37.0506 | 35.6563 | 34.0969 | 32.3452 | 30.3645 | 28.1025 | 25.48 | 22.3657 | 18.5068 | 13.2603 | 0
積分の分母(積１） | 126.25 | 124.16 | 122.09 | 120.04 | 118.01 | 116 | 114.01 | 112.04 | 110.09 | 108.16 | 106.25 | 104.36 | 102.49 | 100.64 | 98.81 | 97 | 95.21 | 93.44 | 91.69 | 89.96 | 88.25 | 86.56 | 84.89 | 83.24 | 81.61 | 80 | 78.41 | 76.84 | 75.29 | 73.76 | 72.25 | 70.76 | 69.29 | 67.84 | 66.41 | 65 | 63.61 | 62.24 | 60.89 | 59.56 | 58.25 | 56.96 | 55.69 | 54.44 | 53.21 | 52 | 50.81 | 49.64 | 48.49 | 47.36 | 46.25 | 45.16 | 44.09 | 43.04 | 42.01 | 41 | 40.01 | 39.04 | 38.09 | 37.16 | 36.25 | 35.36 | 34.49 | 33.64 | 32.81 | 32 | 31.21 | 30.44 | 29.69 | 28.96 | 28.25 | 27.56 | 26.89 | 26.24 | 25.61 | 25 | 24.41 | 23.84 | 23.29 | 22.76 | 22.25 | 21.76 | 21.29 | 20.84 | 20.41 | 20 | 19.61 | 19.24 | 18.89 | 18.56 | 18.25 | 17.96 | 17.69 | 17.44 | 17.21 | 17 | 16.81 | 16.64 | 16.49 | 16.36 | 16.25 | 16.16 | 16.09 | 16.04 | 16.01 | 16 | 16.01 | 16.04 | 16.09 | 16.16 | 16.25 | 16.36 | 16.49 | 16.64 | 16.81 | 17 | 17.21 | 17.44 | 17.69 | 17.96 | 18.25 | 18.56 | 18.89 | 19.24 | 19.61 | 20 | 20.41 | 20.84 | 21.29 | 21.76 | 22.25 | 22.76 | 23.29 | 23.84 | 24.41 | 25 | 25.61 | 26.24 | 26.89 | 27.56 | 28.25 | 28.96 | 29.69 | 30.44 | 31.21 | 32 | 32.81 | 33.64 | 34.49 | 35.36 | 36.25 | 37.16 | 38.09 | 39.04 | 40.01 | 41 | 42.01 | 43.04 | 44.09 | 45.16 | 46.25 | 47.36 | 48.49 | 49.64 | 50.81 | 52 | 53.21 | 54.44 | 55.69 | 56.96 | 58.25 | 59.56 | 60.89 | 62.24 | 63.61 | 65 | 66.41 | 67.84 | 69.29 | 70.76 | 72.25 | 73.76 | 75.29 | 76.84 | 78.41 | 80 | 81.61 | 83.24 | 84.89 | 86.56 | 88.25 | 89.96 | 91.69 | 93.44 | 95.21 | 97 | 98.81 | 100.64 | 102.49 | 104.36 | 106.25
積分の分母(積2） | 11.2361 | 11.2317 | 11.2272 | 11.2227 | 11.2183 | 11.2138 | 11.2094 | 11.2049 | 11.2004 | 11.196 | 11.1915 | 11.187 | 11.1826 | 11.1781 | 11.1736 | 11.1692 | 11.1647 | 11.1602 | 11.1557 | 11.1512 | 11.1467 | 11.1423 | 11.1378 | 11.1333 | 11.1288 | 11.1243 | 11.1198 | 11.1153 | 11.1108 | 11.1063 | 11.1018 | 11.0973 | 11.0928 | 11.0883 | 11.0838 | 11.0793 | 11.0747 | 11.0702 | 11.0657 | 11.0612 | 11.0567 | 11.0521 | 11.0476 | 11.0431 | 11.0386 | 11.034 | 11.0295 | 11.025 | 11.0204 | 11.0159 | 11.0114 | 11.0068 | 11.0023 | 10.9977 | 10.9932 | 10.9886 | 10.9841 | 10.9795 | 10.975 | 10.9704 | 10.9659 | 10.9613 | 10.9567 | 10.9522 | 10.9476 | 10.943 | 10.9385 | 10.9339 | 10.9293 | 10.9247 | 10.9202 | 10.9156 | 10.911 | 10.9064 | 10.9018 | 10.8972 | 10.8927 | 10.8881 | 10.8835 | 10.8789 | 10.8743 | 10.8697 | 10.8651 | 10.8605 | 10.8559 | 10.8513 | 10.8467 | 10.842 | 10.8374 | 10.8328 | 10.8282 | 10.8236 | 10.819 | 10.8143 | 10.8097 | 10.8051 | 10.8005 | 10.7958 | 10.7912 | 10.7866 | 10.7819 | 10.7773 | 10.7727 | 10.768 | 10.7634 | 10.7587 | 10.7541 | 10.7494 | 10.7448 | 10.7401 | 10.7355 | 10.7308 | 10.7261 | 10.7215 | 10.7168 | 10.7121 | 10.7075 | 10.7028 | 10.6981 | 10.6935 | 10.6888 | 10.6841 | 10.6794 | 10.6747 | 10.6701 | 10.6654 | 10.6607 | 10.656 | 10.6513 | 10.6466 | 10.6419 | 10.6372 | 10.6325 | 10.6278 | 10.6231 | 10.6184 | 10.6137 | 10.609 | 10.6042 | 10.5995 | 10.5948 | 10.5901 | 10.5854 | 10.5806 | 10.5759 | 10.5712 | 10.5665 | 10.5617 | 10.557 | 10.5523 | 10.5475 | 10.5428 | 10.538 | 10.5333 | 10.5285 | 10.5238 | 10.519 | 10.5143 | 10.5095 | 10.5048 | 10.5 | 10.4952 | 10.4905 | 10.4857 | 10.4809 | 10.4762 | 10.4714 | 10.4666 | 10.4618 | 10.4571 | 10.4523 | 10.4475 | 10.4427 | 10.4379 | 10.4331 | 10.4283 | 10.4235 | 10.4187 | 10.4139 | 10.4091 | 10.4043 | 10.3995 | 10.3947 | 10.3899 | 10.3851 | 10.3803 | 10.3755 | 10.3706 | 10.3658 | 10.361 | 10.3562 | 10.3513 | 10.3465 | 10.3417 | 10.3368 | 10.332 | 10.3271 | 10.3223 | 10.3175 | 10.3126 | 10.3078
積分1項目の各分割の結果 | 0 | -0.01052 | -0.014953 | -0.018406 | -0.021362 | -0.024004 | -0.026429 | -0.028693 | -0.030831 | -0.032869 | -0.034824 | -0.036712 | -0.038542 | -0.040322 | -0.04206 | -0.04376 | -0.045429 | -0.047068 | -0.048682 | -0.050274 | -0.051845 | -0.053398 | -0.054934 | -0.056456 | -0.057964 | -0.059459 | -0.060942 | -0.062415 | -0.063878 | -0.065331 | -0.066775 | -0.06821 | -0.069637 | -0.071055 | -0.072465 | -0.073867 | -0.07526 | -0.076644 | -0.078019 | -0.079384 | -0.080739 | -0.082083 | -0.083416 | -0.084736 | -0.086042 | -0.087334 | -0.088611 | -0.08987 | -0.09111 | -0.09233 | -0.093528 | -0.094701 | -0.095849 | -0.096967 | -0.098054 | -0.099108 | -0.10012 | -0.1011 | -0.10203 | -0.10292 | -0.10375 | -0.10453 | -0.10525 | -0.10591 | -0.10649 | -0.107 | -0.10743 | -0.10778 | -0.10803 | -0.10818 | -0.10823 | -0.10816 | -0.10798 | -0.10766 | -0.10721 | -0.10662 | -0.10588 | -0.10498 | -0.10391 | -0.10267 | -0.10124 | -0.099621 | -0.097806 | -0.095787 | -0.093558 | -0.091112 | -0.088447 | -0.085557 | -0.082441 | -0.079096 | -0.075525 | -0.071727 | -0.067707 | -0.06347 | -0.059022 | -0.054372 | -0.049532 | -0.044513 | -0.03933 | -0.033999 | -0.028538 | -0.022966 | -0.017304 | -0.011574 | -0.0057985 | 0 | 0.0057977 | 0.011571 | 0.017297 | 0.022953 | 0.028518 | 0.03397 | 0.03929 | 0.044461 | 0.049466 | 0.054292 | 0.058924 | 0.063353 | 0.06757 | 0.071568 | 0.075342 | 0.078888 | 0.082205 | 0.085292 | 0.088151 | 0.090784 | 0.093195 | 0.095388 | 0.097369 | 0.099144 | 0.10072 | 0.1021 | 0.1033 | 0.10432 | 0.10517 | 0.10586 | 0.1064 | 0.10679 | 0.10705 | 0.10717 | 0.10718 | 0.10706 | 0.10684 | 0.10652 | 0.1061 | 0.1056 | 0.10501 | 0.10434 | 0.1036 | 0.1028 | 0.10193 | 0.101 | 0.10002 | 0.098983 | 0.097904 | 0.09678 | 0.095616 | 0.094414 | 0.093176 | 0.091906 | 0.090605 | 0.089275 | 0.087918 | 0.086535 | 0.085129 | 0.083699 | 0.082248 | 0.080776 | 0.079284 | 0.077772 | 0.076242 | 0.074692 | 0.073124 | 0.071537 | 0.069931 | 0.068306 | 0.066661 | 0.064995 | 0.063308 | 0.061598 | 0.059863 | 0.058103 | 0.056314 | 0.054494 | 0.05264 | 0.050748 | 0.048815 | 0.046835 | 0.044801 | 0.042706 | 0.04054 | 0.03829 | 0.035942 | 0.033472 | 0.030853 | 0.028041 | 0.02497 | 0.02153 | 0.017502 | 0.012321 | 0
積分２項目
積分の分子 | 0 | -14.671 | -20.4967 | -24.7967 | -28.28 | -31.225 | -33.7763 | -36.0208 | -38.0161 | -39.8024 | -41.4095 | -42.8603 | -44.1726 | -45.3608 | -46.4368 | -47.4104 | -48.2902 | -49.0832 | -49.7956 | -50.433 | -51 | -51.501 | -51.9397 | -52.3196 | -52.6438 | -52.915 | -53.1359 | -53.3089 | -53.436 | -53.5193 | -53.5607 | -53.5619 | -53.5245 | -53.45 | -53.3399 | -53.1954 | -53.0179 | -52.8085 | -52.5683 | -52.2985 | -52 | -51.6738 | -51.3208 | -50.942 | -50.538 | -50.1099 | -49.6582 | -49.1839 | -48.6875 | -48.1698 | -47.6314 | -47.073 | -46.4952 | -45.8987 | -45.2839 | -44.6514 | -44.0019 | -43.3358 | -42.6536 | -41.9559 | -41.2432 | -40.5159 | -39.7744 | -39.0193 | -38.251 | -37.47 | -36.6766 | -35.8713 | -35.0544 | -34.2265 | -33.3879 | -32.5389 | -31.68 | -30.8115 | -29.9339 | -29.0474 | -28.1524 | -27.2493 | -26.3385 | -25.4202 | -24.4949 | -23.5628 | -22.6243 | -21.6798 | -20.7295 | -19.7737 | -18.8129 | -17.8473 | -16.8772 | -15.9029 | -14.9248 | -13.9432 | -12.9583 | -11.9706 | -10.9802 | -9.9875 | -8.9928 | -7.9964 | -6.9986 | -5.9997 | -5 | -3.9998 | -2.9994 | -1.9991 | -0.9992 | 0 | 0.9982 | 1.9951 | 2.9904 | 3.9838 | 4.9749 | 5.9636 | 6.9494 | 7.9321 | 8.9114 | 9.8869 | 10.8583 | 11.8253 | 12.7877 | 13.745 | 14.6969 | 15.6432 | 16.5835 | 17.5174 | 18.4447 | 19.3649 | 20.2778 | 21.1829 | 22.08 | 22.9686 | 23.8485 | 24.7192 | 25.5803 | 26.4315 | 27.2723 | 28.1025 | 28.9215 | 29.729 | 30.5246 | 31.3077 | 32.078 | 32.8351 | 33.5784 | 34.3075 | 35.0219 | 35.7211 | 36.4047 | 37.072 | 37.7225 | 38.3558 | 38.9711 | 39.568 | 40.1458 | 40.7039 | 41.2416 | 41.7582 | 42.2531 | 42.7255 | 43.1747 | 43.5998 | 44 | 44.3745 | 44.7223 | 45.0425 | 45.3341 | 45.5961 | 45.8272 | 46.0264 | 46.1924 | 46.3238 | 46.4193 | 46.4773 | 46.4963 | 46.4744 | 46.4099 | 46.3006 | 46.1445 | 45.9392 | 45.6819 | 45.3699 | 45 | 44.5687 | 44.072 | 43.5055 | 42.8643 | 42.1426 | 41.3338 | 40.4302 | 39.4228 | 38.3007 | 37.0506 | 35.6563 | 34.0969 | 32.3452 | 30.3645 | 28.1025 | 25.48 | 22.3657 | 18.5068 | 13.2603 | 0
積分の分母(積2） | 11.2361 | 11.2317 | 11.2272 | 11.2227 | 11.2183 | 11.2138 | 11.2094 | 11.2049 | 11.2004 | 11.196 | 11.1915 | 11.187 | 11.1826 | 11.1781 | 11.1736 | 11.1692 | 11.1647 | 11.1602 | 11.1557 | 11.1512 | 11.1467 | 11.1423 | 11.1378 | 11.1333 | 11.1288 | 11.1243 | 11.1198 | 11.1153 | 11.1108 | 11.1063 | 11.1018 | 11.0973 | 11.0928 | 11.0883 | 11.0838 | 11.0793 | 11.0747 | 11.0702 | 11.0657 | 11.0612 | 11.0567 | 11.0521 | 11.0476 | 11.0431 | 11.0386 | 11.034 | 11.0295 | 11.025 | 11.0204 | 11.0159 | 11.0114 | 11.0068 | 11.0023 | 10.9977 | 10.9932 | 10.9886 | 10.9841 | 10.9795 | 10.975 | 10.9704 | 10.9659 | 10.9613 | 10.9567 | 10.9522 | 10.9476 | 10.943 | 10.9385 | 10.9339 | 10.9293 | 10.9247 | 10.9202 | 10.9156 | 10.911 | 10.9064 | 10.9018 | 10.8972 | 10.8927 | 10.8881 | 10.8835 | 10.8789 | 10.8743 | 10.8697 | 10.8651 | 10.8605 | 10.8559 | 10.8513 | 10.8467 | 10.842 | 10.8374 | 10.8328 | 10.8282 | 10.8236 | 10.819 | 10.8143 | 10.8097 | 10.8051 | 10.8005 | 10.7958 | 10.7912 | 10.7866 | 10.7819 | 10.7773 | 10.7727 | 10.768 | 10.7634 | 10.7587 | 10.7541 | 10.7494 | 10.7448 | 10.7401 | 10.7355 | 10.7308 | 10.7261 | 10.7215 | 10.7168 | 10.7121 | 10.7075 | 10.7028 | 10.6981 | 10.6935 | 10.6888 | 10.6841 | 10.6794 | 10.6747 | 10.6701 | 10.6654 | 10.6607 | 10.656 | 10.6513 | 10.6466 | 10.6419 | 10.6372 | 10.6325 | 10.6278 | 10.6231 | 10.6184 | 10.6137 | 10.609 | 10.6042 | 10.5995 | 10.5948 | 10.5901 | 10.5854 | 10.5806 | 10.5759 | 10.5712 | 10.5665 | 10.5617 | 10.557 | 10.5523 | 10.5475 | 10.5428 | 10.538 | 10.5333 | 10.5285 | 10.5238 | 10.519 | 10.5143 | 10.5095 | 10.5048 | 10.5 | 10.4952 | 10.4905 | 10.4857 | 10.4809 | 10.4762 | 10.4714 | 10.4666 | 10.4618 | 10.4571 | 10.4523 | 10.4475 | 10.4427 | 10.4379 | 10.4331 | 10.4283 | 10.4235 | 10.4187 | 10.4139 | 10.4091 | 10.4043 | 10.3995 | 10.3947 | 10.3899 | 10.3851 | 10.3803 | 10.3755 | 10.3706 | 10.3658 | 10.361 | 10.3562 | 10.3513 | 10.3465 | 10.3417 | 10.3368 | 10.332 | 10.3271 | 10.3223 | 10.3175 | 10.3126 | 10.3078
積分2項目の各分割の結果 | 0 | -0.01052 | -0.014953 | -0.018406 | -0.021362 | -0.024004 | -0.026429 | -0.028693 | -0.030831 | -0.032869 | -0.034824 | -0.036712 | -0.038542 | -0.040322 | -0.04206 | -0.04376 | -0.045429 | -0.047068 | -0.048682 | -0.050274 | -0.051845 | -0.053398 | -0.054934 | -0.056456 | -0.057964 | -0.059459 | -0.060942 | -0.062415 | -0.063878 | -0.065331 | -0.066775 | -0.06821 | -0.069637 | -0.071055 | -0.072465 | -0.073867 | -0.07526 | -0.076644 | -0.078019 | -0.079384 | -0.080739 | -0.082083 | -0.083416 | -0.084736 | -0.086042 | -0.087334 | -0.088611 | -0.08987 | -0.09111 | -0.09233 | -0.093528 | -0.094701 | -0.095849 | -0.096967 | -0.098054 | -0.099108 | -0.10012 | -0.1011 | -0.10203 | -0.10292 | -0.10375 | -0.10453 | -0.10525 | -0.10591 | -0.10649 | -0.107 | -0.10743 | -0.10778 | -0.10803 | -0.10818 | -0.10823 | -0.10816 | -0.10798 | -0.10766 | -0.10721 | -0.10662 | -0.10588 | -0.10498 | -0.10391 | -0.10267 | -0.10124 | -0.099621 | -0.097806 | -0.095787 | -0.093558 | -0.091112 | -0.088447 | -0.085557 | -0.082441 | -0.079096 | -0.075525 | -0.071727 | -0.067707 | -0.06347 | -0.059022 | -0.054372 | -0.049532 | -0.044513 | -0.03933 | -0.033999 | -0.028538 | -0.022966 | -0.017304 | -0.011574 | -0.0057985 | 0 | 0.0057977 | 0.011571 | 0.017297 | 0.022953 | 0.028518 | 0.03397 | 0.03929 | 0.044461 | 0.049466 | 0.054292 | 0.058924 | 0.063353 | 0.06757 | 0.071568 | 0.075342 | 0.078888 | 0.082205 | 0.085292 | 0.088151 | 0.090784 | 0.093195 | 0.095388 | 0.097369 | 0.099144 | 0.10072 | 0.1021 | 0.1033 | 0.10432 | 0.10517 | 0.10586 | 0.1064 | 0.10679 | 0.10705 | 0.10717 | 0.10718 | 0.10706 | 0.10684 | 0.10652 | 0.1061 | 0.1056 | 0.10501 | 0.10434 | 0.1036 | 0.1028 | 0.10193 | 0.101 | 0.10002 | 0.098983 | 0.097904 | 0.09678 | 0.095616 | 0.094414 | 0.093176 | 0.091906 | 0.090605 | 0.089275 | 0.087918 | 0.086535 | 0.085129 | 0.083699 | 0.082248 | 0.080776 | 0.079284 | 0.077772 | 0.076242 | 0.074692 | 0.073124 | 0.071537 | 0.069931 | 0.068306 | 0.066661 | 0.064995 | 0.063308 | 0.061598 | 0.059863 | 0.058103 | 0.056314 | 0.054494 | 0.05264 | 0.050748 | 0.048815 | 0.046835 | 0.044801 | 0.042706 | 0.04054 | 0.03829 | 0.035942 | 0.033472 | 0.030853 | 0.028041 | 0.02497 | 0.02153 | 0.017502 | 0.012321 | 0
重み | 1 | 4 | 2 | 4 | 2 | 4 | 2 | 4 | 2 | 4 | 2 | 4 | 2 | 4 | 2 | 4 | 2 | 4 | 2 | 4 | 2 | 4 | 2 | 4 | 2 | 4 | 2 | 4 | 2 | 4 | 2 | 4 | 2 | 4 | 2 | 4 | 2 | 4 | 2 | 4 | 2 | 4 | 2 | 4 | 2 | 4 | 2 | 4 | 2 | 4 | 2 | 4 | 2 | 4 | 2 | 4 | 2 | 4 | 2 | 4 | 2 | 4 | 2 | 4 | 2 | 4 | 2 | 4 | 2 | 4 | 2 | 4 | 2 | 4 | 2 | 4 | 2 | 4 | 2 | 4 | 2 | 4 | 2 | 4 | 2 | 4 | 2 | 4 | 2 | 4 | 2 | 4 | 2 | 4 | 2 | 4 | 2 | 4 | 2 | 4 | 2 | 4 | 2 | 4 | 2 | 4 | 2 | 4 | 2 | 4 | 2 | 4 | 2 | 4 | 2 | 4 | 2 | 4 | 2 | 4 | 2 | 4 | 2 | 4 | 2 | 4 | 2 | 4 | 2 | 4 | 2 | 4 | 2 | 4 | 2 | 4 | 2 | 4 | 2 | 4 | 2 | 4 | 2 | 4 | 2 | 4 | 2 | 4 | 2 | 4 | 2 | 4 | 2 | 4 | 2 | 4 | 2 | 4 | 2 | 4 | 2 | 4 | 2 | 4 | 2 | 4 | 2 | 4 | 2 | 4 | 2 | 4 | 2 | 4 | 2 | 4 | 2 | 4 | 2 | 4 | 2 | 4 | 2 | 4 | 2 | 4 | 2 | 4 | 2 | 4 | 2 | 4 | 2 | 4 | 2 | 4 | 2 | 4 | 2 | 4 | 1
各項結果 | 0 | -0.084164 | -0.059813 | -0.14725 | -0.085446 | -0.19203 | -0.10572 | -0.22954 | -0.12332 | -0.26295 | -0.1393 | -0.29369 | -0.15417 | -0.32258 | -0.16824 | -0.35008 | -0.18171 | -0.37655 | -0.19473 | -0.40219 | -0.20738 | -0.42718 | -0.21974 | -0.45165 | -0.23185 | -0.47567 | -0.24377 | -0.49932 | -0.25551 | -0.52265 | -0.2671 | -0.54568 | -0.27855 | -0.56844 | -0.28986 | -0.59094 | -0.30104 | -0.61315 | -0.31207 | -0.63507 | -0.32296 | -0.65666 | -0.33366 | -0.67789 | -0.34417 | -0.69868 | -0.35444 | -0.71896 | -0.36444 | -0.73864 | -0.37411 | -0.75761 | -0.38339 | -0.77574 | -0.39222 | -0.79286 | -0.4005 | -0.8088 | -0.40813 | -0.82335 | -0.41501 | -0.83626 | -0.42101 | -0.84725 | -0.42597 | -0.85602 | -0.42973 | -0.86222 | -0.43212 | -0.86545 | -0.43291 | -0.8653 | -0.43191 | -0.86131 | -0.42886 | -0.85298 | -0.42352 | -0.83983 | -0.41564 | -0.82132 | -0.40495 | -0.79697 | -0.39123 | -0.7663 | -0.37423 | -0.7289 | -0.35379 | -0.68446 | -0.32976 | -0.63277 | -0.3021 | -0.57382 | -0.27083 | -0.50776 | -0.23609 | -0.43498 | -0.19813 | -0.3561 | -0.15732 | -0.27199 | -0.11415 | -0.18373 | -0.069217 | -0.092594 | -0.023194 | 0 | 0.023191 | 0.092569 | 0.069189 | 0.18363 | 0.11407 | 0.27176 | 0.15716 | 0.35569 | 0.19787 | 0.43433 | 0.2357 | 0.50683 | 0.27028 | 0.57254 | 0.30137 | 0.6311 | 0.32882 | 0.68234 | 0.3526 | 0.72627 | 0.37278 | 0.76311 | 0.38948 | 0.79315 | 0.40288 | 0.81682 | 0.4132 | 0.83457 | 0.42069 | 0.84691 | 0.4256 | 0.85435 | 0.42819 | 0.85738 | 0.4287 | 0.8565 | 0.42737 | 0.85216 | 0.42441 | 0.84478 | 0.42003 | 0.83473 | 0.41441 | 0.82236 | 0.4077 | 0.80799 | 0.40006 | 0.79187 | 0.39161 | 0.77424 | 0.38246 | 0.75531 | 0.37271 | 0.73525 | 0.36242 | 0.7142 | 0.35167 | 0.69228 | 0.34051 | 0.66959 | 0.32899 | 0.64621 | 0.31714 | 0.62218 | 0.30497 | 0.59754 | 0.2925 | 0.5723 | 0.27972 | 0.54645 | 0.26664 | 0.51996 | 0.25323 | 0.49278 | 0.23945 | 0.46482 | 0.22525 | 0.43595 | 0.21056 | 0.40599 | 0.19526 | 0.37468 | 0.1792 | 0.34165 | 0.16216 | 0.30632 | 0.14377 | 0.26778 | 0.12341 | 0.22433 | 0.09988 | 0.17224 | 0.070006 | 0.098569 | 0
積分結果 | -0.12579
S極寄与 | -136.1355
外R磁石側全寄与 | -24.3128
積分範囲（内R）
変数の開始値（-iｒ） | -5
変数の終了値（iｒ） | 5
変数増分 | 0.05
１．積分（内R磁石側）
分割番号 | 0 | 1 | 2 | 3 | 4 | 5 | 6 | 7 | 8 | 9 | 10 | 11 | 12 | 13 | 14 | 15 | 16 | 17 | 18 | 19 | 20 | 21 | 22 | 23 | 24 | 25 | 26 | 27 | 28 | 29 | 30 | 31 | 32 | 33 | 34 | 35 | 36 | 37 | 38 | 39 | 40 | 41 | 42 | 43 | 44 | 45 | 46 | 47 | 48 | 49 | 50 | 51 | 52 | 53 | 54 | 55 | 56 | 57 | 58 | 59 | 60 | 61 | 62 | 63 | 64 | 65 | 66 | 67 | 68 | 69 | 70 | 71 | 72 | 73 | 74 | 75 | 76 | 77 | 78 | 79 | 80 | 81 | 82 | 83 | 84 | 85 | 86 | 87 | 88 | 89 | 90 | 91 | 92 | 93 | 94 | 95 | 96 | 97 | 98 | 99 | 100 | 101 | 102 | 103 | 104 | 105 | 106 | 107 | 108 | 109 | 110 | 111 | 112 | 113 | 114 | 115 | 116 | 117 | 118 | 119 | 120 | 121 | 122 | 123 | 124 | 125 | 126 | 127 | 128 | 129 | 130 | 131 | 132 | 133 | 134 | 135 | 136 | 137 | 138 | 139 | 140 | 141 | 142 | 143 | 144 | 145 | 146 | 147 | 148 | 149 | 150 | 151 | 152 | 153 | 154 | 155 | 156 | 157 | 158 | 159 | 160 | 161 | 162 | 163 | 164 | 165 | 166 | 167 | 168 | 169 | 170 | 171 | 172 | 173 | 174 | 175 | 176 | 177 | 178 | 179 | 180 | 181 | 182 | 183 | 184 | 185 | 186 | 187 | 188 | 189 | 190 | 191 | 192 | 193 | 194 | 195 | 196 | 197 | 198 | 199 | 200
変数の値 | -5 | -4.95 | -4.9 | -4.85 | -4.8 | -4.75 | -4.7 | -4.65 | -4.6 | -4.55 | -4.5 | -4.45 | -4.4 | -4.35 | -4.3 | -4.25 | -4.2 | -4.15 | -4.1 | -4.05 | -4 | -3.95 | -3.9 | -3.85 | -3.8 | -3.75 | -3.7 | -3.65 | -3.6 | -3.55 | -3.5 | -3.45 | -3.4 | -3.35 | -3.3 | -3.25 | -3.2 | -3.15 | -3.1 | -3.05 | -3 | -2.95 | -2.9 | -2.85 | -2.8 | -2.75 | -2.7 | -2.65 | -2.6 | -2.55 | -2.5 | -2.45 | -2.4 | -2.35 | -2.3 | -2.25 | -2.2 | -2.15 | -2.1 | -2.05 | -2 | -1.95 | -1.9 | -1.85 | -1.8 | -1.75 | -1.7 | -1.65 | -1.6 | -1.55 | -1.5 | -1.45 | -1.4 | -1.35 | -1.3 | -1.25 | -1.2 | -1.15 | -1.1 | -1.05 | -1 | -0.95 | -0.9 | -0.85 | -0.8 | -0.75 | -0.7 | -0.65 | -0.6 | -0.55 | -0.5 | -0.45 | -0.4 | -0.35 | -0.3 | -0.25 | -0.2 | -0.15 | -0.1 | -0.05 | 0 | 0.05 | 0.1 | 0.15 | 0.2 | 0.25 | 0.3 | 0.35 | 0.4 | 0.45 | 0.5 | 0.55 | 0.6 | 0.65 | 0.7 | 0.75 | 0.8 | 0.85 | 0.9 | 0.95 | 1 | 1.05 | 1.1 | 1.15 | 1.2 | 1.25 | 1.3 | 1.35 | 1.4 | 1.45 | 1.5 | 1.55 | 1.6 | 1.65 | 1.7 | 1.75 | 1.8 | 1.85 | 1.9 | 1.95 | 2 | 2.05 | 2.1 | 2.15 | 2.2 | 2.25 | 2.3 | 2.35 | 2.4 | 2.45 | 2.5 | 2.55 | 2.6 | 2.65 | 2.7 | 2.75 | 2.8 | 2.85 | 2.9 | 2.95 | 3 | 3.05 | 3.1 | 3.15 | 3.2 | 3.25 | 3.3 | 3.35 | 3.4 | 3.45 | 3.5 | 3.55 | 3.6 | 3.65 | 3.7 | 3.75 | 3.8 | 3.85 | 3.9 | 3.95 | 4 | 4.05 | 4.1 | 4.15 | 4.2 | 4.25 | 4.3 | 4.35 | 4.4 | 4.45 | 4.5 | 4.55 | 4.6 | 4.65 | 4.7 | 4.75 | 4.8 | 4.85 | 4.9 | 4.95 | 5
1-1．N極側の積分
積分1項目
積分の分子 | 0 | -3.8441 | -5.3729 | -6.5031 | -7.42 | -8.1966 | -8.8705 | -9.4647 | -9.9939 | -10.4689 | -10.8972 | -11.285 | -11.6369 | -11.9565 | -12.2471 | -12.5111 | -12.7508 | -12.968 | -13.1644 | -13.3413 | -13.5 | -13.6416 | -13.7671 | -13.8775 | -13.9733 | -14.0556 | -14.1247 | -14.1815 | -14.2265 | -14.2601 | -14.2829 | -14.2952 | -14.2976 | -14.2905 | -14.274 | -14.2488 | -14.2149 | -14.1729 | -14.1228 | -14.0651 | -14 | -13.9277 | -13.8485 | -13.7625 | -13.6701 | -13.5714 | -13.4666 | -13.356 | -13.2396 | -13.1177 | -12.9904 | -12.8579 | -12.7204 | -12.578 | -12.4309 | -12.2791 | -12.123 | -11.9625 | -11.7978 | -11.6291 | -11.4564 | -11.28 | -11.0998 | -10.9161 | -10.729 | -10.5384 | -10.3447 | -10.1478 | -9.9479 | -9.745 | -9.5394 | -9.331 | -9.12 | -8.9065 | -8.6905 | -8.4722 | -8.2516 | -8.0288 | -7.804 | -7.5772 | -7.3485 | -7.1179 | -6.8857 | -6.6517 | -6.4163 | -6.1793 | -5.9409 | -5.7012 | -5.4603 | -5.2181 | -4.9749 | -4.7307 | -4.4856 | -4.2396 | -3.9928 | -3.7453 | -3.4972 | -3.2485 | -2.9994 | -2.7499 | -2.5 | -2.2499 | -1.9996 | -1.7492 | -1.4988 | -1.2484 | -0.9982 | -0.74816 | -0.4984 | -0.24899 | 0 | 0.24848 | 0.49639 | 0.74364 | 0.99015 | 1.2359 | 1.4807 | 1.7245 | 1.9673 | 2.209 | 2.4495 | 2.6887 | 2.9265 | 3.1629 | 3.3977 | 3.6309 | 3.8624 | 4.0922 | 4.32 | 4.5459 | 4.7697 | 4.9914 | 5.2108 | 5.4279 | 5.6426 | 5.8547 | 6.0642 | 6.271 | 6.4749 | 6.6759 | 6.8739 | 7.0687 | 7.2602 | 7.4483 | 7.633 | 7.814 | 7.9913 | 8.1647 | 8.3341 | 8.4993 | 8.6603 | 8.8168 | 8.9687 | 9.116 | 9.2583 | 9.3956 | 9.5277 | 9.6543 | 9.7754 | 9.8907 | 10 | 10.1031 | 10.1998 | 10.2899 | 10.3731 | 10.4491 | 10.5177 | 10.5786 | 10.6316 | 10.6762 | 10.7121 | 10.7391 | 10.7566 | 10.7643 | 10.7617 | 10.7484 | 10.7237 | 10.6872 | 10.6383 | 10.5761 | 10.5 | 10.4091 | 10.3025 | 10.1792 | 10.0378 | 9.8772 | 9.6956 | 9.4912 | 9.262 | 9.0052 | 8.7178 | 8.3958 | 8.0343 | 7.6269 | 7.1647 | 6.6353 | 6.02 | 5.2875 | 4.3779 | 3.1387 | 0
積分の分母(積１） | 34.25 | 33.7025 | 33.16 | 32.6225 | 32.09 | 31.5625 | 31.04 | 30.5225 | 30.01 | 29.5025 | 29 | 28.5025 | 28.01 | 27.5225 | 27.04 | 26.5625 | 26.09 | 25.6225 | 25.16 | 24.7025 | 24.25 | 23.8025 | 23.36 | 22.9225 | 22.49 | 22.0625 | 21.64 | 21.2225 | 20.81 | 20.4025 | 20 | 19.6025 | 19.21 | 18.8225 | 18.44 | 18.0625 | 17.69 | 17.3225 | 16.96 | 16.6025 | 16.25 | 15.9025 | 15.56 | 15.2225 | 14.89 | 14.5625 | 14.24 | 13.9225 | 13.61 | 13.3025 | 13 | 12.7025 | 12.41 | 12.1225 | 11.84 | 11.5625 | 11.29 | 11.0225 | 10.76 | 10.5025 | 10.25 | 10.0025 | 9.76 | 9.5225 | 9.29 | 9.0625 | 8.84 | 8.6225 | 8.41 | 8.2025 | 8 | 7.8025 | 7.61 | 7.4225 | 7.24 | 7.0625 | 6.89 | 6.7225 | 6.56 | 6.4025 | 6.25 | 6.1025 | 5.96 | 5.8225 | 5.69 | 5.5625 | 5.44 | 5.3225 | 5.21 | 5.1025 | 5 | 4.9025 | 4.81 | 4.7225 | 4.64 | 4.5625 | 4.49 | 4.4225 | 4.36 | 4.3025 | 4.25 | 4.2025 | 4.16 | 4.1225 | 4.09 | 4.0625 | 4.04 | 4.0225 | 4.01 | 4.0025 | 4 | 4.0025 | 4.01 | 4.0225 | 4.04 | 4.0625 | 4.09 | 4.1225 | 4.16 | 4.2025 | 4.25 | 4.3025 | 4.36 | 4.4225 | 4.49 | 4.5625 | 4.64 | 4.7225 | 4.81 | 4.9025 | 5 | 5.1025 | 5.21 | 5.3225 | 5.44 | 5.5625 | 5.69 | 5.8225 | 5.96 | 6.1025 | 6.25 | 6.4025 | 6.56 | 6.7225 | 6.89 | 7.0625 | 7.24 | 7.4225 | 7.61 | 7.8025 | 8 | 8.2025 | 8.41 | 8.6225 | 8.84 | 9.0625 | 9.29 | 9.5225 | 9.76 | 10.0025 | 10.25 | 10.5025 | 10.76 | 11.0225 | 11.29 | 11.5625 | 11.84 | 12.1225 | 12.41 | 12.7025 | 13 | 13.3025 | 13.61 | 13.9225 | 14.24 | 14.5625 | 14.89 | 15.2225 | 15.56 | 15.9025 | 16.25 | 16.6025 | 16.96 | 17.3225 | 17.69 | 18.0625 | 18.44 | 18.8225 | 19.21 | 19.6025 | 20 | 20.4025 | 20.81 | 21.2225 | 21.64 | 22.0625 | 22.49 | 22.9225 | 23.36 | 23.8025 | 24.25
積分の分母(積2） | 5.8523 | 5.8481 | 5.8438 | 5.8395 | 5.8352 | 5.831 | 5.8267 | 5.8224 | 5.8181 | 5.8138 | 5.8095 | 5.8052 | 5.8009 | 5.7966 | 5.7922 | 5.7879 | 5.7836 | 5.7793 | 5.7749 | 5.7706 | 5.7663 | 5.7619 | 5.7576 | 5.7533 | 5.7489 | 5.7446 | 5.7402 | 5.7359 | 5.7315 | 5.7271 | 5.7228 | 5.7184 | 5.714 | 5.7096 | 5.7053 | 5.7009 | 5.6965 | 5.6921 | 5.6877 | 5.6833 | 5.6789 | 5.6745 | 5.6701 | 5.6657 | 5.6613 | 5.6569 | 5.6524 | 5.648 | 5.6436 | 5.6391 | 5.6347 | 5.6303 | 5.6258 | 5.6214 | 5.6169 | 5.6125 | 5.608 | 5.6036 | 5.5991 | 5.5946 | 5.5902 | 5.5857 | 5.5812 | 5.5767 | 5.5723 | 5.5678 | 5.5633 | 5.5588 | 5.5543 | 5.5498 | 5.5453 | 5.5408 | 5.5362 | 5.5317 | 5.5272 | 5.5227 | 5.5182 | 5.5136 | 5.5091 | 5.5045 | 5.5 | 5.4955 | 5.4909 | 5.4863 | 5.4818 | 5.4772 | 5.4727 | 5.4681 | 5.4635 | 5.4589 | 5.4544 | 5.4498 | 5.4452 | 5.4406 | 5.436 | 5.4314 | 5.4268 | 5.4222 | 5.4176 | 5.4129 | 5.4083 | 5.4037 | 5.3991 | 5.3944 | 5.3898 | 5.3852 | 5.3805 | 5.3759 | 5.3712 | 5.3666 | 5.3619 | 5.3572 | 5.3526 | 5.3479 | 5.3432 | 5.3385 | 5.3339 | 5.3292 | 5.3245 | 5.3198 | 5.3151 | 5.3104 | 5.3057 | 5.3009 | 5.2962 | 5.2915 | 5.2868 | 5.282 | 5.2773 | 5.2726 | 5.2678 | 5.2631 | 5.2583 | 5.2536 | 5.2488 | 5.244 | 5.2393 | 5.2345 | 5.2297 | 5.2249 | 5.2202 | 5.2154 | 5.2106 | 5.2058 | 5.201 | 5.1962 | 5.1913 | 5.1865 | 5.1817 | 5.1769 | 5.172 | 5.1672 | 5.1624 | 5.1575 | 5.1527 | 5.1478 | 5.143 | 5.1381 | 5.1332 | 5.1284 | 5.1235 | 5.1186 | 5.1137 | 5.1088 | 5.1039 | 5.099 | 5.0941 | 5.0892 | 5.0843 | 5.0794 | 5.0744 | 5.0695 | 5.0646 | 5.0596 | 5.0547 | 5.0498 | 5.0448 | 5.0398 | 5.0349 | 5.0299 | 5.0249 | 5.02 | 5.015 | 5.01 | 5.005 | 5 | 4.995 | 4.99 | 4.985 | 4.98 | 4.9749 | 4.9699 | 4.9649 | 4.9598 | 4.9548 | 4.9497 | 4.9447 | 4.9396 | 4.9346 | 4.9295 | 4.9244
積分1項目の各分割の結果 | 0 | -0.019504 | -0.027727 | -0.034137 | -0.039626 | -0.044537 | -0.049047 | -0.053258 | -0.057239 | -0.061035 | -0.064682 | -0.068203 | -0.071619 | -0.074946 | -0.078195 | -0.081377 | -0.084502 | -0.087575 | -0.090603 | -0.093591 | -0.096544 | -0.099466 | -0.10236 | -0.10523 | -0.10807 | -0.1109 | -0.11371 | -0.1165 | -0.11928 | -0.12204 | -0.12479 | -0.12753 | -0.13026 | -0.13297 | -0.13568 | -0.13838 | -0.14106 | -0.14374 | -0.14641 | -0.14906 | -0.15171 | -0.15434 | -0.15696 | -0.15957 | -0.16217 | -0.16475 | -0.16731 | -0.16985 | -0.17237 | -0.17487 | -0.17734 | -0.17978 | -0.1822 | -0.18458 | -0.18692 | -0.18922 | -0.19147 | -0.19368 | -0.19583 | -0.19792 | -0.19994 | -0.20189 | -0.20377 | -0.20556 | -0.20726 | -0.20886 | -0.21035 | -0.21172 | -0.21296 | -0.21407 | -0.21503 | -0.21584 | -0.21647 | -0.21692 | -0.21717 | -0.21721 | -0.21703 | -0.21661 | -0.21594 | -0.215 | -0.21377 | -0.21225 | -0.2104 | -0.20823 | -0.20571 | -0.20282 | -0.19955 | -0.19589 | -0.19182 | -0.18734 | -0.18242 | -0.17706 | -0.17126 | -0.16501 | -0.1583 | -0.15114 | -0.14353 | -0.13547 | -0.12698 | -0.11807 | -0.10876 | -0.099074 | -0.089029 | -0.078657 | -0.06799 | -0.057066 | -0.045921 | -0.034598 | -0.02314 | -0.011592 | 0 | 0.011588 | 0.023127 | 0.034569 | 0.045869 | 0.056984 | 0.067873 | 0.078496 | 0.088819 | 0.098809 | 0.10844 | 0.11768 | 0.12651 | 0.13492 | 0.14288 | 0.1504 | 0.15745 | 0.16405 | 0.17019 | 0.17586 | 0.18109 | 0.18586 | 0.1902 | 0.19412 | 0.19761 | 0.20071 | 0.20342 | 0.20575 | 0.20773 | 0.20937 | 0.21069 | 0.21169 | 0.2124 | 0.21284 | 0.21301 | 0.21293 | 0.21262 | 0.21209 | 0.21135 | 0.21042 | 0.2093 | 0.20802 | 0.20658 | 0.20499 | 0.20326 | 0.2014 | 0.19942 | 0.19732 | 0.19512 | 0.19281 | 0.19042 | 0.18794 | 0.18537 | 0.18273 | 0.18002 | 0.17723 | 0.17438 | 0.17147 | 0.1685 | 0.16547 | 0.16238 | 0.15925 | 0.15605 | 0.15281 | 0.14951 | 0.14616 | 0.14276 | 0.1393 | 0.13579 | 0.13222 | 0.12859 | 0.12489 | 0.12113 | 0.11729 | 0.11337 | 0.10937 | 0.10526 | 0.10105 | 0.096719 | 0.092248 | 0.087617 | 0.0828 | 0.077762 | 0.072457 | 0.066821 | 0.060761 | 0.054134 | 0.046698 | 0.037979 | 0.02675 | 0
積分２項目
積分の分子 | 0 | -3.8441 | -5.3729 | -6.5031 | -7.42 | -8.1966 | -8.8705 | -9.4647 | -9.9939 | -10.4689 | -10.8972 | -11.285 | -11.6369 | -11.9565 | -12.2471 | -12.5111 | -12.7508 | -12.968 | -13.1644 | -13.3413 | -13.5 | -13.6416 | -13.7671 | -13.8775 | -13.9733 | -14.0556 | -14.1247 | -14.1815 | -14.2265 | -14.2601 | -14.2829 | -14.2952 | -14.2976 | -14.2905 | -14.274 | -14.2488 | -14.2149 | -14.1729 | -14.1228 | -14.0651 | -14 | -13.9277 | -13.8485 | -13.7625 | -13.6701 | -13.5714 | -13.4666 | -13.356 | -13.2396 | -13.1177 | -12.9904 | -12.8579 | -12.7204 | -12.578 | -12.4309 | -12.2791 | -12.123 | -11.9625 | -11.7978 | -11.6291 | -11.4564 | -11.28 | -11.0998 | -10.9161 | -10.729 | -10.5384 | -10.3447 | -10.1478 | -9.9479 | -9.745 | -9.5394 | -9.331 | -9.12 | -8.9065 | -8.6905 | -8.4722 | -8.2516 | -8.0288 | -7.804 | -7.5772 | -7.3485 | -7.1179 | -6.8857 | -6.6517 | -6.4163 | -6.1793 | -5.9409 | -5.7012 | -5.4603 | -5.2181 | -4.9749 | -4.7307 | -4.4856 | -4.2396 | -3.9928 | -3.7453 | -3.4972 | -3.2485 | -2.9994 | -2.7499 | -2.5 | -2.2499 | -1.9996 | -1.7492 | -1.4988 | -1.2484 | -0.9982 | -0.74816 | -0.4984 | -0.24899 | 0 | 0.24848 | 0.49639 | 0.74364 | 0.99015 | 1.2359 | 1.4807 | 1.7245 | 1.9673 | 2.209 | 2.4495 | 2.6887 | 2.9265 | 3.1629 | 3.3977 | 3.6309 | 3.8624 | 4.0922 | 4.32 | 4.5459 | 4.7697 | 4.9914 | 5.2108 | 5.4279 | 5.6426 | 5.8547 | 6.0642 | 6.271 | 6.4749 | 6.6759 | 6.8739 | 7.0687 | 7.2602 | 7.4483 | 7.633 | 7.814 | 7.9913 | 8.1647 | 8.3341 | 8.4993 | 8.6603 | 8.8168 | 8.9687 | 9.116 | 9.2583 | 9.3956 | 9.5277 | 9.6543 | 9.7754 | 9.8907 | 10 | 10.1031 | 10.1998 | 10.2899 | 10.3731 | 10.4491 | 10.5177 | 10.5786 | 10.6316 | 10.6762 | 10.7121 | 10.7391 | 10.7566 | 10.7643 | 10.7617 | 10.7484 | 10.7237 | 10.6872 | 10.6383 | 10.5761 | 10.5 | 10.4091 | 10.3025 | 10.1792 | 10.0378 | 9.8772 | 9.6956 | 9.4912 | 9.262 | 9.0052 | 8.7178 | 8.3958 | 8.0343 | 7.6269 | 7.1647 | 6.6353 | 6.02 | 5.2875 | 4.3779 | 3.1387 | 0
積分の分母(積2） | 5.8523 | 5.8481 | 5.8438 | 5.8395 | 5.8352 | 5.831 | 5.8267 | 5.8224 | 5.8181 | 5.8138 | 5.8095 | 5.8052 | 5.8009 | 5.7966 | 5.7922 | 5.7879 | 5.7836 | 5.7793 | 5.7749 | 5.7706 | 5.7663 | 5.7619 | 5.7576 | 5.7533 | 5.7489 | 5.7446 | 5.7402 | 5.7359 | 5.7315 | 5.7271 | 5.7228 | 5.7184 | 5.714 | 5.7096 | 5.7053 | 5.7009 | 5.6965 | 5.6921 | 5.6877 | 5.6833 | 5.6789 | 5.6745 | 5.6701 | 5.6657 | 5.6613 | 5.6569 | 5.6524 | 5.648 | 5.6436 | 5.6391 | 5.6347 | 5.6303 | 5.6258 | 5.6214 | 5.6169 | 5.6125 | 5.608 | 5.6036 | 5.5991 | 5.5946 | 5.5902 | 5.5857 | 5.5812 | 5.5767 | 5.5723 | 5.5678 | 5.5633 | 5.5588 | 5.5543 | 5.5498 | 5.5453 | 5.5408 | 5.5362 | 5.5317 | 5.5272 | 5.5227 | 5.5182 | 5.5136 | 5.5091 | 5.5045 | 5.5 | 5.4955 | 5.4909 | 5.4863 | 5.4818 | 5.4772 | 5.4727 | 5.4681 | 5.4635 | 5.4589 | 5.4544 | 5.4498 | 5.4452 | 5.4406 | 5.436 | 5.4314 | 5.4268 | 5.4222 | 5.4176 | 5.4129 | 5.4083 | 5.4037 | 5.3991 | 5.3944 | 5.3898 | 5.3852 | 5.3805 | 5.3759 | 5.3712 | 5.3666 | 5.3619 | 5.3572 | 5.3526 | 5.3479 | 5.3432 | 5.3385 | 5.3339 | 5.3292 | 5.3245 | 5.3198 | 5.3151 | 5.3104 | 5.3057 | 5.3009 | 5.2962 | 5.2915 | 5.2868 | 5.282 | 5.2773 | 5.2726 | 5.2678 | 5.2631 | 5.2583 | 5.2536 | 5.2488 | 5.244 | 5.2393 | 5.2345 | 5.2297 | 5.2249 | 5.2202 | 5.2154 | 5.2106 | 5.2058 | 5.201 | 5.1962 | 5.1913 | 5.1865 | 5.1817 | 5.1769 | 5.172 | 5.1672 | 5.1624 | 5.1575 | 5.1527 | 5.1478 | 5.143 | 5.1381 | 5.1332 | 5.1284 | 5.1235 | 5.1186 | 5.1137 | 5.1088 | 5.1039 | 5.099 | 5.0941 | 5.0892 | 5.0843 | 5.0794 | 5.0744 | 5.0695 | 5.0646 | 5.0596 | 5.0547 | 5.0498 | 5.0448 | 5.0398 | 5.0349 | 5.0299 | 5.0249 | 5.02 | 5.015 | 5.01 | 5.005 | 5 | 4.995 | 4.99 | 4.985 | 4.98 | 4.9749 | 4.9699 | 4.9649 | 4.9598 | 4.9548 | 4.9497 | 4.9447 | 4.9396 | 4.9346 | 4.9295 | 4.9244
積分2項目の各分割の結果 | 0 | -0.019504 | -0.027727 | -0.034137 | -0.039626 | -0.044537 | -0.049047 | -0.053258 | -0.057239 | -0.061035 | -0.064682 | -0.068203 | -0.071619 | -0.074946 | -0.078195 | -0.081377 | -0.084502 | -0.087575 | -0.090603 | -0.093591 | -0.096544 | -0.099466 | -0.10236 | -0.10523 | -0.10807 | -0.1109 | -0.11371 | -0.1165 | -0.11928 | -0.12204 | -0.12479 | -0.12753 | -0.13026 | -0.13297 | -0.13568 | -0.13838 | -0.14106 | -0.14374 | -0.14641 | -0.14906 | -0.15171 | -0.15434 | -0.15696 | -0.15957 | -0.16217 | -0.16475 | -0.16731 | -0.16985 | -0.17237 | -0.17487 | -0.17734 | -0.17978 | -0.1822 | -0.18458 | -0.18692 | -0.18922 | -0.19147 | -0.19368 | -0.19583 | -0.19792 | -0.19994 | -0.20189 | -0.20377 | -0.20556 | -0.20726 | -0.20886 | -0.21035 | -0.21172 | -0.21296 | -0.21407 | -0.21503 | -0.21584 | -0.21647 | -0.21692 | -0.21717 | -0.21721 | -0.21703 | -0.21661 | -0.21594 | -0.215 | -0.21377 | -0.21225 | -0.2104 | -0.20823 | -0.20571 | -0.20282 | -0.19955 | -0.19589 | -0.19182 | -0.18734 | -0.18242 | -0.17706 | -0.17126 | -0.16501 | -0.1583 | -0.15114 | -0.14353 | -0.13547 | -0.12698 | -0.11807 | -0.10876 | -0.099074 | -0.089029 | -0.078657 | -0.06799 | -0.057066 | -0.045921 | -0.034598 | -0.02314 | -0.011592 | 0 | 0.011588 | 0.023127 | 0.034569 | 0.045869 | 0.056984 | 0.067873 | 0.078496 | 0.088819 | 0.098809 | 0.10844 | 0.11768 | 0.12651 | 0.13492 | 0.14288 | 0.1504 | 0.15745 | 0.16405 | 0.17019 | 0.17586 | 0.18109 | 0.18586 | 0.1902 | 0.19412 | 0.19761 | 0.20071 | 0.20342 | 0.20575 | 0.20773 | 0.20937 | 0.21069 | 0.21169 | 0.2124 | 0.21284 | 0.21301 | 0.21293 | 0.21262 | 0.21209 | 0.21135 | 0.21042 | 0.2093 | 0.20802 | 0.20658 | 0.20499 | 0.20326 | 0.2014 | 0.19942 | 0.19732 | 0.19512 | 0.19281 | 0.19042 | 0.18794 | 0.18537 | 0.18273 | 0.18002 | 0.17723 | 0.17438 | 0.17147 | 0.1685 | 0.16547 | 0.16238 | 0.15925 | 0.15605 | 0.15281 | 0.14951 | 0.14616 | 0.14276 | 0.1393 | 0.13579 | 0.13222 | 0.12859 | 0.12489 | 0.12113 | 0.11729 | 0.11337 | 0.10937 | 0.10526 | 0.10105 | 0.096719 | 0.092248 | 0.087617 | 0.0828 | 0.077762 | 0.072457 | 0.066821 | 0.060761 | 0.054134 | 0.046698 | 0.037979 | 0.02675 | 0
重み | 1 | 4 | 2 | 4 | 2 | 4 | 2 | 4 | 2 | 4 | 2 | 4 | 2 | 4 | 2 | 4 | 2 | 4 | 2 | 4 | 2 | 4 | 2 | 4 | 2 | 4 | 2 | 4 | 2 | 4 | 2 | 4 | 2 | 4 | 2 | 4 | 2 | 4 | 2 | 4 | 2 | 4 | 2 | 4 | 2 | 4 | 2 | 4 | 2 | 4 | 2 | 4 | 2 | 4 | 2 | 4 | 2 | 4 | 2 | 4 | 2 | 4 | 2 | 4 | 2 | 4 | 2 | 4 | 2 | 4 | 2 | 4 | 2 | 4 | 2 | 4 | 2 | 4 | 2 | 4 | 2 | 4 | 2 | 4 | 2 | 4 | 2 | 4 | 2 | 4 | 2 | 4 | 2 | 4 | 2 | 4 | 2 | 4 | 2 | 4 | 2 | 4 | 2 | 4 | 2 | 4 | 2 | 4 | 2 | 4 | 2 | 4 | 2 | 4 | 2 | 4 | 2 | 4 | 2 | 4 | 2 | 4 | 2 | 4 | 2 | 4 | 2 | 4 | 2 | 4 | 2 | 4 | 2 | 4 | 2 | 4 | 2 | 4 | 2 | 4 | 2 | 4 | 2 | 4 | 2 | 4 | 2 | 4 | 2 | 4 | 2 | 4 | 2 | 4 | 2 | 4 | 2 | 4 | 2 | 4 | 2 | 4 | 2 | 4 | 2 | 4 | 2 | 4 | 2 | 4 | 2 | 4 | 2 | 4 | 2 | 4 | 2 | 4 | 2 | 4 | 2 | 4 | 2 | 4 | 2 | 4 | 2 | 4 | 2 | 4 | 2 | 4 | 2 | 4 | 2 | 4 | 2 | 4 | 2 | 4 | 1
各項結果 | 0 | -0.15603 | -0.11091 | -0.27309 | -0.1585 | -0.3563 | -0.19619 | -0.42606 | -0.22896 | -0.48828 | -0.25873 | -0.54563 | -0.28648 | -0.59957 | -0.31278 | -0.65102 | -0.33801 | -0.7006 | -0.36241 | -0.74873 | -0.38618 | -0.79573 | -0.40944 | -0.84183 | -0.4323 | -0.88721 | -0.45484 | -0.93201 | -0.47711 | -0.97632 | -0.49916 | -1.0202 | -0.52102 | -1.0638 | -0.54271 | -1.107 | -0.56425 | -1.1499 | -0.58562 | -1.1925 | -0.60683 | -1.2347 | -0.62786 | -1.2766 | -0.64867 | -1.318 | -0.66923 | -1.3588 | -0.68948 | -1.3989 | -0.70936 | -1.4383 | -0.72879 | -1.4766 | -0.74767 | -1.5137 | -0.76589 | -1.5494 | -0.7833 | -1.5833 | -0.79976 | -1.6151 | -0.81508 | -1.6445 | -0.82903 | -1.6708 | -0.84138 | -1.6937 | -0.85186 | -1.7126 | -0.86014 | -1.7267 | -0.86587 | -1.7353 | -0.86868 | -1.7377 | -0.86813 | -1.7329 | -0.86376 | -1.72 | -0.85509 | -1.698 | -0.84162 | -1.6658 | -0.82283 | -1.6225 | -0.79821 | -1.5671 | -0.7673 | -1.4987 | -0.72968 | -1.4165 | -0.68505 | -1.3201 | -0.6332 | -1.2091 | -0.57411 | -1.0838 | -0.50793 | -0.9446 | -0.43506 | -0.7926 | -0.35612 | -0.62925 | -0.27196 | -0.45652 | -0.18368 | -0.27678 | -0.092559 | -0.092733 | 0 | 0.092707 | 0.092507 | 0.27655 | 0.18348 | 0.45587 | 0.27149 | 0.62797 | 0.35528 | 0.79047 | 0.43375 | 0.94142 | 0.50604 | 1.0793 | 0.57152 | 1.2032 | 0.62981 | 1.3124 | 0.68075 | 1.4069 | 0.72435 | 1.4869 | 0.76081 | 1.5529 | 0.79045 | 1.6057 | 0.81367 | 1.646 | 0.83094 | 1.675 | 0.84275 | 1.6935 | 0.84961 | 1.7027 | 0.85202 | 1.7034 | 0.85047 | 1.6967 | 0.84539 | 1.6833 | 0.83722 | 1.6642 | 0.82632 | 1.6399 | 0.81303 | 1.6112 | 0.79766 | 1.5786 | 0.78047 | 1.5425 | 0.76168 | 1.5035 | 0.74149 | 1.4618 | 0.72006 | 1.4178 | 0.69753 | 1.3718 | 0.67399 | 1.3238 | 0.64954 | 1.274 | 0.62421 | 1.2225 | 0.59805 | 1.1693 | 0.57104 | 1.1144 | 0.54316 | 1.0578 | 0.51436 | 0.99915 | 0.48452 | 0.93833 | 0.45349 | 0.87493 | 0.42105 | 0.80842 | 0.38688 | 0.73798 | 0.35047 | 0.6624 | 0.31105 | 0.57966 | 0.26728 | 0.48609 | 0.21653 | 0.37358 | 0.15192 | 0.214 | 0
積分結果 | -0.25177
N極寄与 | -272.4738
１－２．S極側の積分
積分1項目
積分の分子 | 0 | -3.8441 | -5.3729 | -6.5031 | -7.42 | -8.1966 | -8.8705 | -9.4647 | -9.9939 | -10.4689 | -10.8972 | -11.285 | -11.6369 | -11.9565 | -12.2471 | -12.5111 | -12.7508 | -12.968 | -13.1644 | -13.3413 | -13.5 | -13.6416 | -13.7671 | -13.8775 | -13.9733 | -14.0556 | -14.1247 | -14.1815 | -14.2265 | -14.2601 | -14.2829 | -14.2952 | -14.2976 | -14.2905 | -14.274 | -14.2488 | -14.2149 | -14.1729 | -14.1228 | -14.0651 | -14 | -13.9277 | -13.8485 | -13.7625 | -13.6701 | -13.5714 | -13.4666 | -13.356 | -13.2396 | -13.1177 | -12.9904 | -12.8579 | -12.7204 | -12.578 | -12.4309 | -12.2791 | -12.123 | -11.9625 | -11.7978 | -11.6291 | -11.4564 | -11.28 | -11.0998 | -10.9161 | -10.729 | -10.5384 | -10.3447 | -10.1478 | -9.9479 | -9.745 | -9.5394 | -9.331 | -9.12 | -8.9065 | -8.6905 | -8.4722 | -8.2516 | -8.0288 | -7.804 | -7.5772 | -7.3485 | -7.1179 | -6.8857 | -6.6517 | -6.4163 | -6.1793 | -5.9409 | -5.7012 | -5.4603 | -5.2181 | -4.9749 | -4.7307 | -4.4856 | -4.2396 | -3.9928 | -3.7453 | -3.4972 | -3.2485 | -2.9994 | -2.7499 | -2.5 | -2.2499 | -1.9996 | -1.7492 | -1.4988 | -1.2484 | -0.9982 | -0.74816 | -0.4984 | -0.24899 | 0 | 0.24848 | 0.49639 | 0.74364 | 0.99015 | 1.2359 | 1.4807 | 1.7245 | 1.9673 | 2.209 | 2.4495 | 2.6887 | 2.9265 | 3.1629 | 3.3977 | 3.6309 | 3.8624 | 4.0922 | 4.32 | 4.5459 | 4.7697 | 4.9914 | 5.2108 | 5.4279 | 5.6426 | 5.8547 | 6.0642 | 6.271 | 6.4749 | 6.6759 | 6.8739 | 7.0687 | 7.2602 | 7.4483 | 7.633 | 7.814 | 7.9913 | 8.1647 | 8.3341 | 8.4993 | 8.6603 | 8.8168 | 8.9687 | 9.116 | 9.2583 | 9.3956 | 9.5277 | 9.6543 | 9.7754 | 9.8907 | 10 | 10.1031 | 10.1998 | 10.2899 | 10.3731 | 10.4491 | 10.5177 | 10.5786 | 10.6316 | 10.6762 | 10.7121 | 10.7391 | 10.7566 | 10.7643 | 10.7617 | 10.7484 | 10.7237 | 10.6872 | 10.6383 | 10.5761 | 10.5 | 10.4091 | 10.3025 | 10.1792 | 10.0378 | 9.8772 | 9.6956 | 9.4912 | 9.262 | 9.0052 | 8.7178 | 8.3958 | 8.0343 | 7.6269 | 7.1647 | 6.6353 | 6.02 | 5.2875 | 4.3779 | 3.1387 | 0
積分の分母(積１） | 46.25 | 45.7025 | 45.16 | 44.6225 | 44.09 | 43.5625 | 43.04 | 42.5225 | 42.01 | 41.5025 | 41 | 40.5025 | 40.01 | 39.5225 | 39.04 | 38.5625 | 38.09 | 37.6225 | 37.16 | 36.7025 | 36.25 | 35.8025 | 35.36 | 34.9225 | 34.49 | 34.0625 | 33.64 | 33.2225 | 32.81 | 32.4025 | 32 | 31.6025 | 31.21 | 30.8225 | 30.44 | 30.0625 | 29.69 | 29.3225 | 28.96 | 28.6025 | 28.25 | 27.9025 | 27.56 | 27.2225 | 26.89 | 26.5625 | 26.24 | 25.9225 | 25.61 | 25.3025 | 25 | 24.7025 | 24.41 | 24.1225 | 23.84 | 23.5625 | 23.29 | 23.0225 | 22.76 | 22.5025 | 22.25 | 22.0025 | 21.76 | 21.5225 | 21.29 | 21.0625 | 20.84 | 20.6225 | 20.41 | 20.2025 | 20 | 19.8025 | 19.61 | 19.4225 | 19.24 | 19.0625 | 18.89 | 18.7225 | 18.56 | 18.4025 | 18.25 | 18.1025 | 17.96 | 17.8225 | 17.69 | 17.5625 | 17.44 | 17.3225 | 17.21 | 17.1025 | 17 | 16.9025 | 16.81 | 16.7225 | 16.64 | 16.5625 | 16.49 | 16.4225 | 16.36 | 16.3025 | 16.25 | 16.2025 | 16.16 | 16.1225 | 16.09 | 16.0625 | 16.04 | 16.0225 | 16.01 | 16.0025 | 16 | 16.0025 | 16.01 | 16.0225 | 16.04 | 16.0625 | 16.09 | 16.1225 | 16.16 | 16.2025 | 16.25 | 16.3025 | 16.36 | 16.4225 | 16.49 | 16.5625 | 16.64 | 16.7225 | 16.81 | 16.9025 | 17 | 17.1025 | 17.21 | 17.3225 | 17.44 | 17.5625 | 17.69 | 17.8225 | 17.96 | 18.1025 | 18.25 | 18.4025 | 18.56 | 18.7225 | 18.89 | 19.0625 | 19.24 | 19.4225 | 19.61 | 19.8025 | 20 | 20.2025 | 20.41 | 20.6225 | 20.84 | 21.0625 | 21.29 | 21.5225 | 21.76 | 22.0025 | 22.25 | 22.5025 | 22.76 | 23.0225 | 23.29 | 23.5625 | 23.84 | 24.1225 | 24.41 | 24.7025 | 25 | 25.3025 | 25.61 | 25.9225 | 26.24 | 26.5625 | 26.89 | 27.2225 | 27.56 | 27.9025 | 28.25 | 28.6025 | 28.96 | 29.3225 | 29.69 | 30.0625 | 30.44 | 30.8225 | 31.21 | 31.6025 | 32 | 32.4025 | 32.81 | 33.2225 | 33.64 | 34.0625 | 34.49 | 34.9225 | 35.36 | 35.8025 | 36.25
積分の分母(積2） | 6.8007 | 6.7971 | 6.7934 | 6.7897 | 6.786 | 6.7823 | 6.7786 | 6.775 | 6.7713 | 6.7676 | 6.7639 | 6.7602 | 6.7565 | 6.7528 | 6.7491 | 6.7454 | 6.7417 | 6.738 | 6.7342 | 6.7305 | 6.7268 | 6.7231 | 6.7194 | 6.7157 | 6.7119 | 6.7082 | 6.7045 | 6.7007 | 6.697 | 6.6933 | 6.6895 | 6.6858 | 6.6821 | 6.6783 | 6.6746 | 6.6708 | 6.6671 | 6.6633 | 6.6596 | 6.6558 | 6.6521 | 6.6483 | 6.6445 | 6.6408 | 6.637 | 6.6332 | 6.6295 | 6.6257 | 6.6219 | 6.6182 | 6.6144 | 6.6106 | 6.6068 | 6.603 | 6.5992 | 6.5955 | 6.5917 | 6.5879 | 6.5841 | 6.5803 | 6.5765 | 6.5727 | 6.5689 | 6.5651 | 6.5612 | 6.5574 | 6.5536 | 6.5498 | 6.546 | 6.5422 | 6.5383 | 6.5345 | 6.5307 | 6.5269 | 6.523 | 6.5192 | 6.5154 | 6.5115 | 6.5077 | 6.5038 | 6.5 | 6.4962 | 6.4923 | 6.4885 | 6.4846 | 6.4807 | 6.4769 | 6.473 | 6.4692 | 6.4653 | 6.4614 | 6.4576 | 6.4537 | 6.4498 | 6.4459 | 6.442 | 6.4382 | 6.4343 | 6.4304 | 6.4265 | 6.4226 | 6.4187 | 6.4148 | 6.4109 | 6.407 | 6.4031 | 6.3992 | 6.3953 | 6.3914 | 6.3875 | 6.3836 | 6.3797 | 6.3757 | 6.3718 | 6.3679 | 6.364 | 6.36 | 6.3561 | 6.3522 | 6.3482 | 6.3443 | 6.3403 | 6.3364 | 6.3325 | 6.3285 | 6.3246 | 6.3206 | 6.3166 | 6.3127 | 6.3087 | 6.3048 | 6.3008 | 6.2968 | 6.2929 | 6.2889 | 6.2849 | 6.2809 | 6.2769 | 6.273 | 6.269 | 6.265 | 6.261 | 6.257 | 6.253 | 6.249 | 6.245 | 6.241 | 6.237 | 6.233 | 6.229 | 6.2249 | 6.2209 | 6.2169 | 6.2129 | 6.2089 | 6.2048 | 6.2008 | 6.1968 | 6.1927 | 6.1887 | 6.1847 | 6.1806 | 6.1766 | 6.1725 | 6.1685 | 6.1644 | 6.1604 | 6.1563 | 6.1522 | 6.1482 | 6.1441 | 6.14 | 6.136 | 6.1319 | 6.1278 | 6.1237 | 6.1196 | 6.1156 | 6.1115 | 6.1074 | 6.1033 | 6.0992 | 6.0951 | 6.091 | 6.0869 | 6.0828 | 6.0787 | 6.0745 | 6.0704 | 6.0663 | 6.0622 | 6.0581 | 6.0539 | 6.0498 | 6.0457 | 6.0415 | 6.0374 | 6.0332 | 6.0291 | 6.0249 | 6.0208
積分1項目の各分割の結果 | 0 | -0.012375 | -0.017513 | -0.021464 | -0.0248 | -0.027742 | -0.030404 | -0.032853 | -0.035133 | -0.037273 | -0.039295 | -0.041216 | -0.043047 | -0.0448 | -0.046481 | -0.048098 | -0.049655 | -0.051156 | -0.052606 | -0.054007 | -0.055363 | -0.056674 | -0.057943 | -0.059172 | -0.060361 | -0.061513 | -0.062627 | -0.063704 | -0.064746 | -0.065751 | -0.066722 | -0.067658 | -0.068558 | -0.069424 | -0.070255 | -0.071051 | -0.071812 | -0.072538 | -0.073228 | -0.073882 | -0.074499 | -0.07508 | -0.075624 | -0.076129 | -0.076596 | -0.077025 | -0.077413 | -0.077762 | -0.078069 | -0.078335 | -0.078558 | -0.078739 | -0.078875 | -0.078967 | -0.079013 | -0.079014 | -0.078967 | -0.078872 | -0.078729 | -0.078536 | -0.078294 | -0.078 | -0.077655 | -0.077257 | -0.076806 | -0.076301 | -0.075742 | -0.075128 | -0.074458 | -0.073732 | -0.07295 | -0.07211 | -0.071213 | -0.070258 | -0.069245 | -0.068174 | -0.067045 | -0.065857 | -0.064612 | -0.063308 | -0.061947 | -0.060528 | -0.059053 | -0.057521 | -0.055933 | -0.054291 | -0.052595 | -0.050845 | -0.049044 | -0.047192 | -0.045291 | -0.043342 | -0.041347 | -0.039307 | -0.037225 | -0.035102 | -0.032941 | -0.030743 | -0.028511 | -0.026247 | -0.023954 | -0.021634 | -0.019289 | -0.016923 | -0.014539 | -0.012138 | -0.0097249 | -0.0073013 | -0.0048707 | -0.0024359 | 0 | 0.0024339 | 0.0048629 | 0.0072839 | 0.009694 | 0.01209 | 0.014469 | 0.016829 | 0.019165 | 0.021477 | 0.02376 | 0.026012 | 0.028231 | 0.030414 | 0.032558 | 0.034663 | 0.036724 | 0.03874 | 0.04071 | 0.042631 | 0.044501 | 0.04632 | 0.048084 | 0.049794 | 0.051447 | 0.053042 | 0.054578 | 0.056055 | 0.057472 | 0.058827 | 0.06012 | 0.06135 | 0.062518 | 0.063622 | 0.064662 | 0.065639 | 0.066551 | 0.0674 | 0.068184 | 0.068904 | 0.069561 | 0.070154 | 0.070683 | 0.071149 | 0.071552 | 0.071893 | 0.072171 | 0.072388 | 0.072543 | 0.072637 | 0.07267 | 0.072643 | 0.072556 | 0.07241 | 0.072204 | 0.071939 | 0.071616 | 0.071234 | 0.070794 | 0.070296 | 0.069739 | 0.069125 | 0.068451 | 0.06772 | 0.066929 | 0.066078 | 0.065167 | 0.064195 | 0.063161 | 0.062062 | 0.060899 | 0.059668 | 0.058367 | 0.056993 | 0.055544 | 0.054014 | 0.052399 | 0.050692 | 0.048887 | 0.046973 | 0.044939 | 0.042771 | 0.040449 | 0.037947 | 0.035229 | 0.032243 | 0.02891 | 0.025096 | 0.020536 | 0.014551 | 0
積分２項目
積分の分子 | 0 | -3.8441 | -5.3729 | -6.5031 | -7.42 | -8.1966 | -8.8705 | -9.4647 | -9.9939 | -10.4689 | -10.8972 | -11.285 | -11.6369 | -11.9565 | -12.2471 | -12.5111 | -12.7508 | -12.968 | -13.1644 | -13.3413 | -13.5 | -13.6416 | -13.7671 | -13.8775 | -13.9733 | -14.0556 | -14.1247 | -14.1815 | -14.2265 | -14.2601 | -14.2829 | -14.2952 | -14.2976 | -14.2905 | -14.274 | -14.2488 | -14.2149 | -14.1729 | -14.1228 | -14.0651 | -14 | -13.9277 | -13.8485 | -13.7625 | -13.6701 | -13.5714 | -13.4666 | -13.356 | -13.2396 | -13.1177 | -12.9904 | -12.8579 | -12.7204 | -12.578 | -12.4309 | -12.2791 | -12.123 | -11.9625 | -11.7978 | -11.6291 | -11.4564 | -11.28 | -11.0998 | -10.9161 | -10.729 | -10.5384 | -10.3447 | -10.1478 | -9.9479 | -9.745 | -9.5394 | -9.331 | -9.12 | -8.9065 | -8.6905 | -8.4722 | -8.2516 | -8.0288 | -7.804 | -7.5772 | -7.3485 | -7.1179 | -6.8857 | -6.6517 | -6.4163 | -6.1793 | -5.9409 | -5.7012 | -5.4603 | -5.2181 | -4.9749 | -4.7307 | -4.4856 | -4.2396 | -3.9928 | -3.7453 | -3.4972 | -3.2485 | -2.9994 | -2.7499 | -2.5 | -2.2499 | -1.9996 | -1.7492 | -1.4988 | -1.2484 | -0.9982 | -0.74816 | -0.4984 | -0.24899 | 0 | 0.24848 | 0.49639 | 0.74364 | 0.99015 | 1.2359 | 1.4807 | 1.7245 | 1.9673 | 2.209 | 2.4495 | 2.6887 | 2.9265 | 3.1629 | 3.3977 | 3.6309 | 3.8624 | 4.0922 | 4.32 | 4.5459 | 4.7697 | 4.9914 | 5.2108 | 5.4279 | 5.6426 | 5.8547 | 6.0642 | 6.271 | 6.4749 | 6.6759 | 6.8739 | 7.0687 | 7.2602 | 7.4483 | 7.633 | 7.814 | 7.9913 | 8.1647 | 8.3341 | 8.4993 | 8.6603 | 8.8168 | 8.9687 | 9.116 | 9.2583 | 9.3956 | 9.5277 | 9.6543 | 9.7754 | 9.8907 | 10 | 10.1031 | 10.1998 | 10.2899 | 10.3731 | 10.4491 | 10.5177 | 10.5786 | 10.6316 | 10.6762 | 10.7121 | 10.7391 | 10.7566 | 10.7643 | 10.7617 | 10.7484 | 10.7237 | 10.6872 | 10.6383 | 10.5761 | 10.5 | 10.4091 | 10.3025 | 10.1792 | 10.0378 | 9.8772 | 9.6956 | 9.4912 | 9.262 | 9.0052 | 8.7178 | 8.3958 | 8.0343 | 7.6269 | 7.1647 | 6.6353 | 6.02 | 5.2875 | 4.3779 | 3.1387 | 0
積分の分母(積2） | 6.8007 | 6.7971 | 6.7934 | 6.7897 | 6.786 | 6.7823 | 6.7786 | 6.775 | 6.7713 | 6.7676 | 6.7639 | 6.7602 | 6.7565 | 6.7528 | 6.7491 | 6.7454 | 6.7417 | 6.738 | 6.7342 | 6.7305 | 6.7268 | 6.7231 | 6.7194 | 6.7157 | 6.7119 | 6.7082 | 6.7045 | 6.7007 | 6.697 | 6.6933 | 6.6895 | 6.6858 | 6.6821 | 6.6783 | 6.6746 | 6.6708 | 6.6671 | 6.6633 | 6.6596 | 6.6558 | 6.6521 | 6.6483 | 6.6445 | 6.6408 | 6.637 | 6.6332 | 6.6295 | 6.6257 | 6.6219 | 6.6182 | 6.6144 | 6.6106 | 6.6068 | 6.603 | 6.5992 | 6.5955 | 6.5917 | 6.5879 | 6.5841 | 6.5803 | 6.5765 | 6.5727 | 6.5689 | 6.5651 | 6.5612 | 6.5574 | 6.5536 | 6.5498 | 6.546 | 6.5422 | 6.5383 | 6.5345 | 6.5307 | 6.5269 | 6.523 | 6.5192 | 6.5154 | 6.5115 | 6.5077 | 6.5038 | 6.5 | 6.4962 | 6.4923 | 6.4885 | 6.4846 | 6.4807 | 6.4769 | 6.473 | 6.4692 | 6.4653 | 6.4614 | 6.4576 | 6.4537 | 6.4498 | 6.4459 | 6.442 | 6.4382 | 6.4343 | 6.4304 | 6.4265 | 6.4226 | 6.4187 | 6.4148 | 6.4109 | 6.407 | 6.4031 | 6.3992 | 6.3953 | 6.3914 | 6.3875 | 6.3836 | 6.3797 | 6.3757 | 6.3718 | 6.3679 | 6.364 | 6.36 | 6.3561 | 6.3522 | 6.3482 | 6.3443 | 6.3403 | 6.3364 | 6.3325 | 6.3285 | 6.3246 | 6.3206 | 6.3166 | 6.3127 | 6.3087 | 6.3048 | 6.3008 | 6.2968 | 6.2929 | 6.2889 | 6.2849 | 6.2809 | 6.2769 | 6.273 | 6.269 | 6.265 | 6.261 | 6.257 | 6.253 | 6.249 | 6.245 | 6.241 | 6.237 | 6.233 | 6.229 | 6.2249 | 6.2209 | 6.2169 | 6.2129 | 6.2089 | 6.2048 | 6.2008 | 6.1968 | 6.1927 | 6.1887 | 6.1847 | 6.1806 | 6.1766 | 6.1725 | 6.1685 | 6.1644 | 6.1604 | 6.1563 | 6.1522 | 6.1482 | 6.1441 | 6.14 | 6.136 | 6.1319 | 6.1278 | 6.1237 | 6.1196 | 6.1156 | 6.1115 | 6.1074 | 6.1033 | 6.0992 | 6.0951 | 6.091 | 6.0869 | 6.0828 | 6.0787 | 6.0745 | 6.0704 | 6.0663 | 6.0622 | 6.0581 | 6.0539 | 6.0498 | 6.0457 | 6.0415 | 6.0374 | 6.0332 | 6.0291 | 6.0249 | 6.0208
積分2項目の各分割の結果 | 0 | -0.012375 | -0.017513 | -0.021464 | -0.0248 | -0.027742 | -0.030404 | -0.032853 | -0.035133 | -0.037273 | -0.039295 | -0.041216 | -0.043047 | -0.0448 | -0.046481 | -0.048098 | -0.049655 | -0.051156 | -0.052606 | -0.054007 | -0.055363 | -0.056674 | -0.057943 | -0.059172 | -0.060361 | -0.061513 | -0.062627 | -0.063704 | -0.064746 | -0.065751 | -0.066722 | -0.067658 | -0.068558 | -0.069424 | -0.070255 | -0.071051 | -0.071812 | -0.072538 | -0.073228 | -0.073882 | -0.074499 | -0.07508 | -0.075624 | -0.076129 | -0.076596 | -0.077025 | -0.077413 | -0.077762 | -0.078069 | -0.078335 | -0.078558 | -0.078739 | -0.078875 | -0.078967 | -0.079013 | -0.079014 | -0.078967 | -0.078872 | -0.078729 | -0.078536 | -0.078294 | -0.078 | -0.077655 | -0.077257 | -0.076806 | -0.076301 | -0.075742 | -0.075128 | -0.074458 | -0.073732 | -0.07295 | -0.07211 | -0.071213 | -0.070258 | -0.069245 | -0.068174 | -0.067045 | -0.065857 | -0.064612 | -0.063308 | -0.061947 | -0.060528 | -0.059053 | -0.057521 | -0.055933 | -0.054291 | -0.052595 | -0.050845 | -0.049044 | -0.047192 | -0.045291 | -0.043342 | -0.041347 | -0.039307 | -0.037225 | -0.035102 | -0.032941 | -0.030743 | -0.028511 | -0.026247 | -0.023954 | -0.021634 | -0.019289 | -0.016923 | -0.014539 | -0.012138 | -0.0097249 | -0.0073013 | -0.0048707 | -0.0024359 | 0 | 0.0024339 | 0.0048629 | 0.0072839 | 0.009694 | 0.01209 | 0.014469 | 0.016829 | 0.019165 | 0.021477 | 0.02376 | 0.026012 | 0.028231 | 0.030414 | 0.032558 | 0.034663 | 0.036724 | 0.03874 | 0.04071 | 0.042631 | 0.044501 | 0.04632 | 0.048084 | 0.049794 | 0.051447 | 0.053042 | 0.054578 | 0.056055 | 0.057472 | 0.058827 | 0.06012 | 0.06135 | 0.062518 | 0.063622 | 0.064662 | 0.065639 | 0.066551 | 0.0674 | 0.068184 | 0.068904 | 0.069561 | 0.070154 | 0.070683 | 0.071149 | 0.071552 | 0.071893 | 0.072171 | 0.072388 | 0.072543 | 0.072637 | 0.07267 | 0.072643 | 0.072556 | 0.07241 | 0.072204 | 0.071939 | 0.071616 | 0.071234 | 0.070794 | 0.070296 | 0.069739 | 0.069125 | 0.068451 | 0.06772 | 0.066929 | 0.066078 | 0.065167 | 0.064195 | 0.063161 | 0.062062 | 0.060899 | 0.059668 | 0.058367 | 0.056993 | 0.055544 | 0.054014 | 0.052399 | 0.050692 | 0.048887 | 0.046973 | 0.044939 | 0.042771 | 0.040449 | 0.037947 | 0.035229 | 0.032243 | 0.02891 | 0.025096 | 0.020536 | 0.014551 | 0
重み | 1 | 4 | 2 | 4 | 2 | 4 | 2 | 4 | 2 | 4 | 2 | 4 | 2 | 4 | 2 | 4 | 2 | 4 | 2 | 4 | 2 | 4 | 2 | 4 | 2 | 4 | 2 | 4 | 2 | 4 | 2 | 4 | 2 | 4 | 2 | 4 | 2 | 4 | 2 | 4 | 2 | 4 | 2 | 4 | 2 | 4 | 2 | 4 | 2 | 4 | 2 | 4 | 2 | 4 | 2 | 4 | 2 | 4 | 2 | 4 | 2 | 4 | 2 | 4 | 2 | 4 | 2 | 4 | 2 | 4 | 2 | 4 | 2 | 4 | 2 | 4 | 2 | 4 | 2 | 4 | 2 | 4 | 2 | 4 | 2 | 4 | 2 | 4 | 2 | 4 | 2 | 4 | 2 | 4 | 2 | 4 | 2 | 4 | 2 | 4 | 2 | 4 | 2 | 4 | 2 | 4 | 2 | 4 | 2 | 4 | 2 | 4 | 2 | 4 | 2 | 4 | 2 | 4 | 2 | 4 | 2 | 4 | 2 | 4 | 2 | 4 | 2 | 4 | 2 | 4 | 2 | 4 | 2 | 4 | 2 | 4 | 2 | 4 | 2 | 4 | 2 | 4 | 2 | 4 | 2 | 4 | 2 | 4 | 2 | 4 | 2 | 4 | 2 | 4 | 2 | 4 | 2 | 4 | 2 | 4 | 2 | 4 | 2 | 4 | 2 | 4 | 2 | 4 | 2 | 4 | 2 | 4 | 2 | 4 | 2 | 4 | 2 | 4 | 2 | 4 | 2 | 4 | 2 | 4 | 2 | 4 | 2 | 4 | 2 | 4 | 2 | 4 | 2 | 4 | 2 | 4 | 2 | 4 | 2 | 4 | 1
各項結果 | 0 | -0.098997 | -0.070054 | -0.17171 | -0.099199 | -0.22194 | -0.12162 | -0.26283 | -0.14053 | -0.29818 | -0.15718 | -0.32973 | -0.17219 | -0.3584 | -0.18592 | -0.38478 | -0.19862 | -0.40925 | -0.21042 | -0.43206 | -0.22145 | -0.45339 | -0.23177 | -0.47338 | -0.24145 | -0.4921 | -0.25051 | -0.50963 | -0.25898 | -0.52601 | -0.26689 | -0.54126 | -0.27423 | -0.55539 | -0.28102 | -0.56841 | -0.28725 | -0.5803 | -0.29291 | -0.59105 | -0.298 | -0.60064 | -0.30249 | -0.60903 | -0.30639 | -0.6162 | -0.30965 | -0.62209 | -0.31228 | -0.62668 | -0.31423 | -0.62991 | -0.3155 | -0.63174 | -0.31605 | -0.63211 | -0.31587 | -0.63098 | -0.31492 | -0.62829 | -0.31317 | -0.624 | -0.31062 | -0.61805 | -0.30722 | -0.61041 | -0.30297 | -0.60102 | -0.29783 | -0.58986 | -0.2918 | -0.57688 | -0.28485 | -0.56206 | -0.27698 | -0.54539 | -0.26818 | -0.52686 | -0.25845 | -0.50647 | -0.24779 | -0.48423 | -0.23621 | -0.46017 | -0.22373 | -0.43433 | -0.21038 | -0.40676 | -0.19618 | -0.37754 | -0.18116 | -0.34674 | -0.16539 | -0.31446 | -0.1489 | -0.28082 | -0.13176 | -0.24595 | -0.11404 | -0.20998 | -0.095815 | -0.17307 | -0.077157 | -0.13539 | -0.058156 | -0.097107 | -0.0389 | -0.058411 | -0.019483 | -0.019487 | 0 | 0.019472 | 0.019452 | 0.058272 | 0.038776 | 0.09672 | 0.057877 | 0.13463 | 0.076661 | 0.17181 | 0.095038 | 0.2081 | 0.11292 | 0.24331 | 0.13023 | 0.2773 | 0.1469 | 0.30992 | 0.16284 | 0.34105 | 0.17801 | 0.37056 | 0.19234 | 0.39835 | 0.20579 | 0.42433 | 0.21831 | 0.44844 | 0.22989 | 0.47061 | 0.24048 | 0.4908 | 0.25007 | 0.50898 | 0.25865 | 0.52511 | 0.26621 | 0.5392 | 0.27274 | 0.55124 | 0.27824 | 0.56123 | 0.28273 | 0.56919 | 0.28621 | 0.57514 | 0.28868 | 0.5791 | 0.29017 | 0.58109 | 0.29068 | 0.58114 | 0.29022 | 0.57928 | 0.28882 | 0.57551 | 0.28646 | 0.56987 | 0.28318 | 0.56237 | 0.27896 | 0.553 | 0.27381 | 0.54176 | 0.26771 | 0.52863 | 0.26067 | 0.51356 | 0.25264 | 0.4965 | 0.24359 | 0.47734 | 0.23347 | 0.45595 | 0.22218 | 0.43211 | 0.2096 | 0.40554 | 0.19555 | 0.37578 | 0.17976 | 0.34217 | 0.1618 | 0.30357 | 0.14091 | 0.25795 | 0.11564 | 0.20076 | 0.082142 | 0.11641 | 0
積分結果 | -0.14927
S極寄与 | -161.5531
内R磁石側全寄与 | -110.9208
外R-内R寄与 | 86.608

## 点3By (hidden)
磁石１の固有座標
X０ | 0
Y０ | 1
Z０ | 2
L０ | 2
積分範囲(外R）
変数の開始値（-oｒ） | -10
変数の終了値（oｒ） | 10
変数増分 | 0.1
１．積分（外R磁石側）
分割番号 | 0 | 1 | 2 | 3 | 4 | 5 | 6 | 7 | 8 | 9 | 10 | 11 | 12 | 13 | 14 | 15 | 16 | 17 | 18 | 19 | 20 | 21 | 22 | 23 | 24 | 25 | 26 | 27 | 28 | 29 | 30 | 31 | 32 | 33 | 34 | 35 | 36 | 37 | 38 | 39 | 40 | 41 | 42 | 43 | 44 | 45 | 46 | 47 | 48 | 49 | 50 | 51 | 52 | 53 | 54 | 55 | 56 | 57 | 58 | 59 | 60 | 61 | 62 | 63 | 64 | 65 | 66 | 67 | 68 | 69 | 70 | 71 | 72 | 73 | 74 | 75 | 76 | 77 | 78 | 79 | 80 | 81 | 82 | 83 | 84 | 85 | 86 | 87 | 88 | 89 | 90 | 91 | 92 | 93 | 94 | 95 | 96 | 97 | 98 | 99 | 100 | 101 | 102 | 103 | 104 | 105 | 106 | 107 | 108 | 109 | 110 | 111 | 112 | 113 | 114 | 115 | 116 | 117 | 118 | 119 | 120 | 121 | 122 | 123 | 124 | 125 | 126 | 127 | 128 | 129 | 130 | 131 | 132 | 133 | 134 | 135 | 136 | 137 | 138 | 139 | 140 | 141 | 142 | 143 | 144 | 145 | 146 | 147 | 148 | 149 | 150 | 151 | 152 | 153 | 154 | 155 | 156 | 157 | 158 | 159 | 160 | 161 | 162 | 163 | 164 | 165 | 166 | 167 | 168 | 169 | 170 | 171 | 172 | 173 | 174 | 175 | 176 | 177 | 178 | 179 | 180 | 181 | 182 | 183 | 184 | 185 | 186 | 187 | 188 | 189 | 190 | 191 | 192 | 193 | 194 | 195 | 196 | 197 | 198 | 199 | 200
変数の値 | -10 | -9.9 | -9.8 | -9.7 | -9.6 | -9.5 | -9.4 | -9.3 | -9.2 | -9.1 | -9 | -8.9 | -8.8 | -8.7 | -8.6 | -8.5 | -8.4 | -8.3 | -8.2 | -8.1 | -8 | -7.9 | -7.8 | -7.7 | -7.6 | -7.5 | -7.4 | -7.3 | -7.2 | -7.1 | -7 | -6.9 | -6.8 | -6.7 | -6.6 | -6.5 | -6.4 | -6.3 | -6.2 | -6.1 | -6 | -5.9 | -5.8 | -5.7 | -5.6 | -5.5 | -5.4 | -5.3 | -5.2 | -5.1 | -5 | -4.9 | -4.8 | -4.7 | -4.6 | -4.5 | -4.4 | -4.3 | -4.2 | -4.1 | -4 | -3.9 | -3.8 | -3.7 | -3.6 | -3.5 | -3.4 | -3.3 | -3.2 | -3.1 | -3 | -2.9 | -2.8 | -2.7 | -2.6 | -2.5 | -2.4 | -2.3 | -2.2 | -2.1 | -2 | -1.9 | -1.8 | -1.7 | -1.6 | -1.5 | -1.4 | -1.3 | -1.2 | -1.1 | -1 | -0.9 | -0.8 | -0.7 | -0.6 | -0.5 | -0.4 | -0.3 | -0.2 | -0.1 | 0 | 0.1 | 0.2 | 0.3 | 0.4 | 0.5 | 0.6 | 0.7 | 0.8 | 0.9 | 1 | 1.1 | 1.2 | 1.3 | 1.4 | 1.5 | 1.6 | 1.7 | 1.8 | 1.9 | 2 | 2.1 | 2.2 | 2.3 | 2.4 | 2.5 | 2.6 | 2.7 | 2.8 | 2.9 | 3 | 3.1 | 3.2 | 3.3 | 3.4 | 3.5 | 3.6 | 3.7 | 3.8 | 3.9 | 4 | 4.1 | 4.2 | 4.3 | 4.4 | 4.5 | 4.6 | 4.7 | 4.8 | 4.9 | 5 | 5.1 | 5.2 | 5.3 | 5.4 | 5.5 | 5.6 | 5.7 | 5.8 | 5.9 | 6 | 6.1 | 6.2 | 6.3 | 6.4 | 6.5 | 6.6 | 6.7 | 6.8 | 6.9 | 7 | 7.1 | 7.2 | 7.3 | 7.4 | 7.5 | 7.6 | 7.7 | 7.8 | 7.9 | 8 | 8.1 | 8.2 | 8.3 | 8.4 | 8.5 | 8.6 | 8.7 | 8.8 | 8.9 | 9 | 9.1 | 9.2 | 9.3 | 9.4 | 9.5 | 9.6 | 9.7 | 9.8 | 9.9 | 10
1-1．N極側の積分
積分1項目
積分の分子 | 0 | -15.3763 | -21.4917 | -26.0122 | -29.68 | -32.7862 | -35.4821 | -37.8586 | -39.9757 | -41.8754 | -43.589 | -45.1401 | -46.5474 | -47.826 | -48.9882 | -50.0444 | -51.0031 | -51.872 | -52.6574 | -53.3651 | -54 | -54.5665 | -55.0686 | -55.5098 | -55.8934 | -56.2222 | -56.499 | -56.7261 | -56.9059 | -57.0403 | -57.1314 | -57.1809 | -57.1905 | -57.1618 | -57.0962 | -56.9951 | -56.8597 | -56.6914 | -56.4913 | -56.2605 | -56 | -55.7108 | -55.3939 | -55.0502 | -54.6805 | -54.2857 | -53.8666 | -53.4239 | -52.9583 | -52.4706 | -51.9615 | -51.4316 | -50.8816 | -50.312 | -49.7235 | -49.1166 | -48.4919 | -47.8499 | -47.1913 | -46.5164 | -45.8258 | -45.1199 | -44.3994 | -43.6645 | -42.9158 | -42.1537 | -41.3787 | -40.5912 | -39.7915 | -38.9802 | -38.1576 | -37.324 | -36.48 | -35.6258 | -34.7619 | -33.8886 | -33.0063 | -32.1153 | -31.216 | -30.3087 | -29.3939 | -28.4717 | -27.5427 | -26.607 | -25.665 | -24.7171 | -23.7636 | -22.8048 | -21.841 | -20.8726 | -19.8997 | -18.9229 | -17.9423 | -16.9583 | -15.9712 | -14.9812 | -13.9888 | -12.9941 | -11.9976 | -10.9994 | -10 | -8.9995 | -7.9984 | -6.9968 | -5.9952 | -4.9937 | -3.9928 | -2.9926 | -1.9936 | -0.99594 | 0 | 0.99393 | 1.9855 | 2.9745 | 3.9606 | 4.9434 | 5.9227 | 6.8981 | 7.8693 | 8.8361 | 9.798 | 10.7547 | 11.706 | 12.6515 | 13.5908 | 14.5237 | 15.4497 | 16.3686 | 17.28 | 18.1835 | 19.0788 | 19.9655 | 20.8432 | 21.7116 | 22.5702 | 23.4187 | 24.2568 | 25.0839 | 25.8996 | 26.7036 | 27.4955 | 28.2747 | 29.0408 | 29.7934 | 30.5319 | 31.256 | 31.9651 | 32.6587 | 33.3362 | 33.9972 | 34.641 | 35.2672 | 35.875 | 36.4639 | 37.0333 | 37.5824 | 38.1107 | 38.6173 | 39.1016 | 39.5628 | 40 | 40.4125 | 40.7993 | 41.1595 | 41.4922 | 41.7964 | 42.0709 | 42.3146 | 42.5263 | 42.7048 | 42.8486 | 42.9563 | 43.0264 | 43.0572 | 43.0468 | 42.9935 | 42.8949 | 42.7489 | 42.553 | 42.3044 | 42 | 41.6365 | 41.2102 | 40.7167 | 40.1514 | 39.5087 | 38.7823 | 37.965 | 37.0479 | 36.0209 | 34.8712 | 33.5833 | 32.1373 | 30.5074 | 28.6587 | 26.5412 | 24.08 | 21.1501 | 17.5118 | 12.555 | 0
積分の分母(積１） | 125 | 122.81 | 120.64 | 118.49 | 116.36 | 114.25 | 112.16 | 110.09 | 108.04 | 106.01 | 104 | 102.01 | 100.04 | 98.09 | 96.16 | 94.25 | 92.36 | 90.49 | 88.64 | 86.81 | 85 | 83.21 | 81.44 | 79.69 | 77.96 | 76.25 | 74.56 | 72.89 | 71.24 | 69.61 | 68 | 66.41 | 64.84 | 63.29 | 61.76 | 60.25 | 58.76 | 57.29 | 55.84 | 54.41 | 53 | 51.61 | 50.24 | 48.89 | 47.56 | 46.25 | 44.96 | 43.69 | 42.44 | 41.21 | 40 | 38.81 | 37.64 | 36.49 | 35.36 | 34.25 | 33.16 | 32.09 | 31.04 | 30.01 | 29 | 28.01 | 27.04 | 26.09 | 25.16 | 24.25 | 23.36 | 22.49 | 21.64 | 20.81 | 20 | 19.21 | 18.44 | 17.69 | 16.96 | 16.25 | 15.56 | 14.89 | 14.24 | 13.61 | 13 | 12.41 | 11.84 | 11.29 | 10.76 | 10.25 | 9.76 | 9.29 | 8.84 | 8.41 | 8 | 7.61 | 7.24 | 6.89 | 6.56 | 6.25 | 5.96 | 5.69 | 5.44 | 5.21 | 5 | 4.81 | 4.64 | 4.49 | 4.36 | 4.25 | 4.16 | 4.09 | 4.04 | 4.01 | 4 | 4.01 | 4.04 | 4.09 | 4.16 | 4.25 | 4.36 | 4.49 | 4.64 | 4.81 | 5 | 5.21 | 5.44 | 5.69 | 5.96 | 6.25 | 6.56 | 6.89 | 7.24 | 7.61 | 8 | 8.41 | 8.84 | 9.29 | 9.76 | 10.25 | 10.76 | 11.29 | 11.84 | 12.41 | 13 | 13.61 | 14.24 | 14.89 | 15.56 | 16.25 | 16.96 | 17.69 | 18.44 | 19.21 | 20 | 20.81 | 21.64 | 22.49 | 23.36 | 24.25 | 25.16 | 26.09 | 27.04 | 28.01 | 29 | 30.01 | 31.04 | 32.09 | 33.16 | 34.25 | 35.36 | 36.49 | 37.64 | 38.81 | 40 | 41.21 | 42.44 | 43.69 | 44.96 | 46.25 | 47.56 | 48.89 | 50.24 | 51.61 | 53 | 54.41 | 55.84 | 57.29 | 58.76 | 60.25 | 61.76 | 63.29 | 64.84 | 66.41 | 68 | 69.61 | 71.24 | 72.89 | 74.56 | 76.25 | 77.96 | 79.69 | 81.44 | 83.21 | 85
積分の分母(積2） | 11.1803 | 11.1714 | 11.1624 | 11.1535 | 11.1445 | 11.1355 | 11.1265 | 11.1176 | 11.1086 | 11.0995 | 11.0905 | 11.0815 | 11.0725 | 11.0635 | 11.0544 | 11.0454 | 11.0363 | 11.0272 | 11.0182 | 11.0091 | 11 | 10.9909 | 10.9818 | 10.9727 | 10.9636 | 10.9545 | 10.9453 | 10.9362 | 10.927 | 10.9179 | 10.9087 | 10.8995 | 10.8904 | 10.8812 | 10.872 | 10.8628 | 10.8536 | 10.8444 | 10.8351 | 10.8259 | 10.8167 | 10.8074 | 10.7981 | 10.7889 | 10.7796 | 10.7703 | 10.761 | 10.7517 | 10.7424 | 10.7331 | 10.7238 | 10.7145 | 10.7051 | 10.6958 | 10.6864 | 10.6771 | 10.6677 | 10.6583 | 10.6489 | 10.6395 | 10.6301 | 10.6207 | 10.6113 | 10.6019 | 10.5925 | 10.583 | 10.5736 | 10.5641 | 10.5546 | 10.5451 | 10.5357 | 10.5262 | 10.5167 | 10.5071 | 10.4976 | 10.4881 | 10.4785 | 10.469 | 10.4594 | 10.4499 | 10.4403 | 10.4307 | 10.4211 | 10.4115 | 10.4019 | 10.3923 | 10.3827 | 10.373 | 10.3634 | 10.3537 | 10.3441 | 10.3344 | 10.3247 | 10.315 | 10.3053 | 10.2956 | 10.2859 | 10.2762 | 10.2665 | 10.2567 | 10.247 | 10.2372 | 10.2274 | 10.2176 | 10.2078 | 10.198 | 10.1882 | 10.1784 | 10.1686 | 10.1587 | 10.1489 | 10.139 | 10.1292 | 10.1193 | 10.1094 | 10.0995 | 10.0896 | 10.0797 | 10.0698 | 10.0598 | 10.0499 | 10.0399 | 10.03 | 10.02 | 10.01 | 10 | 9.99 | 9.98 | 9.97 | 9.9599 | 9.9499 | 9.9398 | 9.9298 | 9.9197 | 9.9096 | 9.8995 | 9.8894 | 9.8793 | 9.8691 | 9.859 | 9.8489 | 9.8387 | 9.8285 | 9.8184 | 9.8082 | 9.798 | 9.7877 | 9.7775 | 9.7673 | 9.757 | 9.7468 | 9.7365 | 9.7263 | 9.716 | 9.7057 | 9.6954 | 9.685 | 9.6747 | 9.6644 | 9.654 | 9.6437 | 9.6333 | 9.6229 | 9.6125 | 9.6021 | 9.5917 | 9.5812 | 9.5708 | 9.5603 | 9.5499 | 9.5394 | 9.5289 | 9.5184 | 9.5079 | 9.4974 | 9.4868 | 9.4763 | 9.4657 | 9.4552 | 9.4446 | 9.434 | 9.4234 | 9.4128 | 9.4021 | 9.3915 | 9.3808 | 9.3702 | 9.3595 | 9.3488 | 9.3381 | 9.3274 | 9.3167 | 9.3059 | 9.2952 | 9.2844 | 9.2736 | 9.2628 | 9.252 | 9.2412 | 9.2304 | 9.2195
積分1項目の各分割の結果 | 0 | -0.011208 | -0.01596 | -0.019683 | -0.022888 | -0.025771 | -0.028432 | -0.030932 | -0.033308 | -0.035588 | -0.037791 | -0.039932 | -0.042022 | -0.044071 | -0.046085 | -0.048072 | -0.050037 | -0.051984 | -0.053916 | -0.055839 | -0.057754 | -0.059665 | -0.061573 | -0.063482 | -0.065394 | -0.06731 | -0.069232 | -0.071162 | -0.073102 | -0.075054 | -0.077018 | -0.078997 | -0.080991 | -0.083003 | -0.085034 | -0.087084 | -0.089156 | -0.09125 | -0.093369 | -0.095513 | -0.097683 | -0.099881 | -0.10211 | -0.10437 | -0.10666 | -0.10898 | -0.11134 | -0.11373 | -0.11616 | -0.11863 | -0.12114 | -0.12368 | -0.12628 | -0.12891 | -0.13159 | -0.13431 | -0.13708 | -0.1399 | -0.14277 | -0.14569 | -0.14865 | -0.15167 | -0.15474 | -0.15786 | -0.16103 | -0.16425 | -0.16753 | -0.17085 | -0.17422 | -0.17763 | -0.18109 | -0.18458 | -0.18811 | -0.19167 | -0.19525 | -0.19884 | -0.20244 | -0.20602 | -0.20958 | -0.21311 | -0.21657 | -0.21995 | -0.22322 | -0.22635 | -0.22931 | -0.23204 | -0.23451 | -0.23665 | -0.23841 | -0.23971 | -0.24047 | -0.24061 | -0.24003 | -0.23861 | -0.23625 | -0.23282 | -0.22819 | -0.22223 | -0.21482 | -0.20584 | -0.19518 | -0.18277 | -0.16855 | -0.15251 | -0.1347 | -0.11522 | -0.094207 | -0.071887 | -0.048528 | -0.024448 | 0 | 0.024446 | 0.048521 | 0.07187 | 0.094177 | 0.11517 | 0.13464 | 0.15242 | 0.16842 | 0.18261 | 0.19499 | 0.2056 | 0.21454 | 0.2219 | 0.22781 | 0.23238 | 0.23575 | 0.23805 | 0.23939 | 0.2399 | 0.23969 | 0.23884 | 0.23745 | 0.2356 | 0.23336 | 0.2308 | 0.22796 | 0.22489 | 0.22165 | 0.21826 | 0.21475 | 0.21116 | 0.2075 | 0.20379 | 0.20006 | 0.19631 | 0.19256 | 0.18882 | 0.18509 | 0.18138 | 0.1777 | 0.17406 | 0.17045 | 0.16687 | 0.16334 | 0.15985 | 0.1564 | 0.15299 | 0.14963 | 0.14631 | 0.14303 | 0.13979 | 0.13659 | 0.13343 | 0.13031 | 0.12723 | 0.12418 | 0.12116 | 0.11818 | 0.11522 | 0.11229 | 0.10939 | 0.10651 | 0.10365 | 0.10081 | 0.097987 | 0.095176 | 0.092374 | 0.08958 | 0.08679 | 0.084 | 0.081206 | 0.078405 | 0.075591 | 0.072759 | 0.069903 | 0.067016 | 0.064091 | 0.061117 | 0.058085 | 0.054979 | 0.051784 | 0.048476 | 0.045028 | 0.0414 | 0.037535 | 0.033346 | 0.028686 | 0.023268 | 0.016346 | 0
積分２項目
積分の分子 | 0 | -15.3763 | -21.4917 | -26.0122 | -29.68 | -32.7862 | -35.4821 | -37.8586 | -39.9757 | -41.8754 | -43.589 | -45.1401 | -46.5474 | -47.826 | -48.9882 | -50.0444 | -51.0031 | -51.872 | -52.6574 | -53.3651 | -54 | -54.5665 | -55.0686 | -55.5098 | -55.8934 | -56.2222 | -56.499 | -56.7261 | -56.9059 | -57.0403 | -57.1314 | -57.1809 | -57.1905 | -57.1618 | -57.0962 | -56.9951 | -56.8597 | -56.6914 | -56.4913 | -56.2605 | -56 | -55.7108 | -55.3939 | -55.0502 | -54.6805 | -54.2857 | -53.8666 | -53.4239 | -52.9583 | -52.4706 | -51.9615 | -51.4316 | -50.8816 | -50.312 | -49.7235 | -49.1166 | -48.4919 | -47.8499 | -47.1913 | -46.5164 | -45.8258 | -45.1199 | -44.3994 | -43.6645 | -42.9158 | -42.1537 | -41.3787 | -40.5912 | -39.7915 | -38.9802 | -38.1576 | -37.324 | -36.48 | -35.6258 | -34.7619 | -33.8886 | -33.0063 | -32.1153 | -31.216 | -30.3087 | -29.3939 | -28.4717 | -27.5427 | -26.607 | -25.665 | -24.7171 | -23.7636 | -22.8048 | -21.841 | -20.8726 | -19.8997 | -18.9229 | -17.9423 | -16.9583 | -15.9712 | -14.9812 | -13.9888 | -12.9941 | -11.9976 | -10.9994 | -10 | -8.9995 | -7.9984 | -6.9968 | -5.9952 | -4.9937 | -3.9928 | -2.9926 | -1.9936 | -0.99594 | 0 | 0.99393 | 1.9855 | 2.9745 | 3.9606 | 4.9434 | 5.9227 | 6.8981 | 7.8693 | 8.8361 | 9.798 | 10.7547 | 11.706 | 12.6515 | 13.5908 | 14.5237 | 15.4497 | 16.3686 | 17.28 | 18.1835 | 19.0788 | 19.9655 | 20.8432 | 21.7116 | 22.5702 | 23.4187 | 24.2568 | 25.0839 | 25.8996 | 26.7036 | 27.4955 | 28.2747 | 29.0408 | 29.7934 | 30.5319 | 31.256 | 31.9651 | 32.6587 | 33.3362 | 33.9972 | 34.641 | 35.2672 | 35.875 | 36.4639 | 37.0333 | 37.5824 | 38.1107 | 38.6173 | 39.1016 | 39.5628 | 40 | 40.4125 | 40.7993 | 41.1595 | 41.4922 | 41.7964 | 42.0709 | 42.3146 | 42.5263 | 42.7048 | 42.8486 | 42.9563 | 43.0264 | 43.0572 | 43.0468 | 42.9935 | 42.8949 | 42.7489 | 42.553 | 42.3044 | 42 | 41.6365 | 41.2102 | 40.7167 | 40.1514 | 39.5087 | 38.7823 | 37.965 | 37.0479 | 36.0209 | 34.8712 | 33.5833 | 32.1373 | 30.5074 | 28.6587 | 26.5412 | 24.08 | 21.1501 | 17.5118 | 12.555 | 0
積分の分母(積2） | 11.1803 | 11.1714 | 11.1624 | 11.1535 | 11.1445 | 11.1355 | 11.1265 | 11.1176 | 11.1086 | 11.0995 | 11.0905 | 11.0815 | 11.0725 | 11.0635 | 11.0544 | 11.0454 | 11.0363 | 11.0272 | 11.0182 | 11.0091 | 11 | 10.9909 | 10.9818 | 10.9727 | 10.9636 | 10.9545 | 10.9453 | 10.9362 | 10.927 | 10.9179 | 10.9087 | 10.8995 | 10.8904 | 10.8812 | 10.872 | 10.8628 | 10.8536 | 10.8444 | 10.8351 | 10.8259 | 10.8167 | 10.8074 | 10.7981 | 10.7889 | 10.7796 | 10.7703 | 10.761 | 10.7517 | 10.7424 | 10.7331 | 10.7238 | 10.7145 | 10.7051 | 10.6958 | 10.6864 | 10.6771 | 10.6677 | 10.6583 | 10.6489 | 10.6395 | 10.6301 | 10.6207 | 10.6113 | 10.6019 | 10.5925 | 10.583 | 10.5736 | 10.5641 | 10.5546 | 10.5451 | 10.5357 | 10.5262 | 10.5167 | 10.5071 | 10.4976 | 10.4881 | 10.4785 | 10.469 | 10.4594 | 10.4499 | 10.4403 | 10.4307 | 10.4211 | 10.4115 | 10.4019 | 10.3923 | 10.3827 | 10.373 | 10.3634 | 10.3537 | 10.3441 | 10.3344 | 10.3247 | 10.315 | 10.3053 | 10.2956 | 10.2859 | 10.2762 | 10.2665 | 10.2567 | 10.247 | 10.2372 | 10.2274 | 10.2176 | 10.2078 | 10.198 | 10.1882 | 10.1784 | 10.1686 | 10.1587 | 10.1489 | 10.139 | 10.1292 | 10.1193 | 10.1094 | 10.0995 | 10.0896 | 10.0797 | 10.0698 | 10.0598 | 10.0499 | 10.0399 | 10.03 | 10.02 | 10.01 | 10 | 9.99 | 9.98 | 9.97 | 9.9599 | 9.9499 | 9.9398 | 9.9298 | 9.9197 | 9.9096 | 9.8995 | 9.8894 | 9.8793 | 9.8691 | 9.859 | 9.8489 | 9.8387 | 9.8285 | 9.8184 | 9.8082 | 9.798 | 9.7877 | 9.7775 | 9.7673 | 9.757 | 9.7468 | 9.7365 | 9.7263 | 9.716 | 9.7057 | 9.6954 | 9.685 | 9.6747 | 9.6644 | 9.654 | 9.6437 | 9.6333 | 9.6229 | 9.6125 | 9.6021 | 9.5917 | 9.5812 | 9.5708 | 9.5603 | 9.5499 | 9.5394 | 9.5289 | 9.5184 | 9.5079 | 9.4974 | 9.4868 | 9.4763 | 9.4657 | 9.4552 | 9.4446 | 9.434 | 9.4234 | 9.4128 | 9.4021 | 9.3915 | 9.3808 | 9.3702 | 9.3595 | 9.3488 | 9.3381 | 9.3274 | 9.3167 | 9.3059 | 9.2952 | 9.2844 | 9.2736 | 9.2628 | 9.252 | 9.2412 | 9.2304 | 9.2195
積分2項目の各分割の結果 | 0 | -0.011208 | -0.01596 | -0.019683 | -0.022888 | -0.025771 | -0.028432 | -0.030932 | -0.033308 | -0.035588 | -0.037791 | -0.039932 | -0.042022 | -0.044071 | -0.046085 | -0.048072 | -0.050037 | -0.051984 | -0.053916 | -0.055839 | -0.057754 | -0.059665 | -0.061573 | -0.063482 | -0.065394 | -0.06731 | -0.069232 | -0.071162 | -0.073102 | -0.075054 | -0.077018 | -0.078997 | -0.080991 | -0.083003 | -0.085034 | -0.087084 | -0.089156 | -0.09125 | -0.093369 | -0.095513 | -0.097683 | -0.099881 | -0.10211 | -0.10437 | -0.10666 | -0.10898 | -0.11134 | -0.11373 | -0.11616 | -0.11863 | -0.12114 | -0.12368 | -0.12628 | -0.12891 | -0.13159 | -0.13431 | -0.13708 | -0.1399 | -0.14277 | -0.14569 | -0.14865 | -0.15167 | -0.15474 | -0.15786 | -0.16103 | -0.16425 | -0.16753 | -0.17085 | -0.17422 | -0.17763 | -0.18109 | -0.18458 | -0.18811 | -0.19167 | -0.19525 | -0.19884 | -0.20244 | -0.20602 | -0.20958 | -0.21311 | -0.21657 | -0.21995 | -0.22322 | -0.22635 | -0.22931 | -0.23204 | -0.23451 | -0.23665 | -0.23841 | -0.23971 | -0.24047 | -0.24061 | -0.24003 | -0.23861 | -0.23625 | -0.23282 | -0.22819 | -0.22223 | -0.21482 | -0.20584 | -0.19518 | -0.18277 | -0.16855 | -0.15251 | -0.1347 | -0.11522 | -0.094207 | -0.071887 | -0.048528 | -0.024448 | 0 | 0.024446 | 0.048521 | 0.07187 | 0.094177 | 0.11517 | 0.13464 | 0.15242 | 0.16842 | 0.18261 | 0.19499 | 0.2056 | 0.21454 | 0.2219 | 0.22781 | 0.23238 | 0.23575 | 0.23805 | 0.23939 | 0.2399 | 0.23969 | 0.23884 | 0.23745 | 0.2356 | 0.23336 | 0.2308 | 0.22796 | 0.22489 | 0.22165 | 0.21826 | 0.21475 | 0.21116 | 0.2075 | 0.20379 | 0.20006 | 0.19631 | 0.19256 | 0.18882 | 0.18509 | 0.18138 | 0.1777 | 0.17406 | 0.17045 | 0.16687 | 0.16334 | 0.15985 | 0.1564 | 0.15299 | 0.14963 | 0.14631 | 0.14303 | 0.13979 | 0.13659 | 0.13343 | 0.13031 | 0.12723 | 0.12418 | 0.12116 | 0.11818 | 0.11522 | 0.11229 | 0.10939 | 0.10651 | 0.10365 | 0.10081 | 0.097987 | 0.095176 | 0.092374 | 0.08958 | 0.08679 | 0.084 | 0.081206 | 0.078405 | 0.075591 | 0.072759 | 0.069903 | 0.067016 | 0.064091 | 0.061117 | 0.058085 | 0.054979 | 0.051784 | 0.048476 | 0.045028 | 0.0414 | 0.037535 | 0.033346 | 0.028686 | 0.023268 | 0.016346 | 0
重み | 1 | 4 | 2 | 4 | 2 | 4 | 2 | 4 | 2 | 4 | 2 | 4 | 2 | 4 | 2 | 4 | 2 | 4 | 2 | 4 | 2 | 4 | 2 | 4 | 2 | 4 | 2 | 4 | 2 | 4 | 2 | 4 | 2 | 4 | 2 | 4 | 2 | 4 | 2 | 4 | 2 | 4 | 2 | 4 | 2 | 4 | 2 | 4 | 2 | 4 | 2 | 4 | 2 | 4 | 2 | 4 | 2 | 4 | 2 | 4 | 2 | 4 | 2 | 4 | 2 | 4 | 2 | 4 | 2 | 4 | 2 | 4 | 2 | 4 | 2 | 4 | 2 | 4 | 2 | 4 | 2 | 4 | 2 | 4 | 2 | 4 | 2 | 4 | 2 | 4 | 2 | 4 | 2 | 4 | 2 | 4 | 2 | 4 | 2 | 4 | 2 | 4 | 2 | 4 | 2 | 4 | 2 | 4 | 2 | 4 | 2 | 4 | 2 | 4 | 2 | 4 | 2 | 4 | 2 | 4 | 2 | 4 | 2 | 4 | 2 | 4 | 2 | 4 | 2 | 4 | 2 | 4 | 2 | 4 | 2 | 4 | 2 | 4 | 2 | 4 | 2 | 4 | 2 | 4 | 2 | 4 | 2 | 4 | 2 | 4 | 2 | 4 | 2 | 4 | 2 | 4 | 2 | 4 | 2 | 4 | 2 | 4 | 2 | 4 | 2 | 4 | 2 | 4 | 2 | 4 | 2 | 4 | 2 | 4 | 2 | 4 | 2 | 4 | 2 | 4 | 2 | 4 | 2 | 4 | 2 | 4 | 2 | 4 | 2 | 4 | 2 | 4 | 2 | 4 | 2 | 4 | 2 | 4 | 2 | 4 | 1
各項結果 | 0 | -0.089661 | -0.063838 | -0.15746 | -0.09155 | -0.20616 | -0.11373 | -0.24746 | -0.13323 | -0.28471 | -0.15116 | -0.31946 | -0.16809 | -0.35256 | -0.18434 | -0.38458 | -0.20015 | -0.41587 | -0.21567 | -0.44671 | -0.23102 | -0.47732 | -0.24629 | -0.50786 | -0.26158 | -0.53848 | -0.27693 | -0.5693 | -0.29241 | -0.60043 | -0.30807 | -0.63197 | -0.32397 | -0.66403 | -0.34013 | -0.69667 | -0.35662 | -0.73 | -0.37348 | -0.7641 | -0.39073 | -0.79905 | -0.40844 | -0.83493 | -0.42663 | -0.87184 | -0.44535 | -0.90984 | -0.46464 | -0.94902 | -0.48454 | -0.98948 | -0.5051 | -1.0313 | -0.52635 | -1.0745 | -0.54833 | -1.1192 | -0.57108 | -1.1655 | -0.59461 | -1.2134 | -0.61896 | -1.2629 | -0.64413 | -1.314 | -0.67011 | -1.3668 | -0.69687 | -1.4211 | -0.72435 | -1.4767 | -0.75245 | -1.5334 | -0.78099 | -1.5907 | -0.80974 | -1.6482 | -0.83834 | -1.7049 | -0.86628 | -1.7596 | -0.89289 | -1.8108 | -0.91723 | -1.8563 | -0.93802 | -1.8932 | -0.95363 | -1.9177 | -0.96189 | -1.9249 | -0.96011 | -1.9089 | -0.945 | -1.8625 | -0.91275 | -1.7778 | -0.85928 | -1.6467 | -0.78072 | -1.4621 | -0.67419 | -1.2201 | -0.53882 | -0.92175 | -0.37683 | -0.5751 | -0.19411 | -0.19559 | 0 | 0.19557 | 0.19408 | 0.57496 | 0.37671 | 0.92136 | 0.53854 | 1.2193 | 0.67369 | 1.4609 | 0.77995 | 1.6448 | 0.85816 | 1.7752 | 0.91122 | 1.859 | 0.943 | 1.9044 | 0.95757 | 1.9192 | 0.95874 | 1.9107 | 0.9498 | 1.8848 | 0.93345 | 1.8464 | 0.91182 | 1.7991 | 0.88659 | 1.746 | 0.859 | 1.6892 | 0.82998 | 1.6303 | 0.80023 | 1.5705 | 0.77024 | 1.5105 | 0.74036 | 1.4511 | 0.71082 | 1.3925 | 0.68179 | 1.335 | 0.65336 | 1.2788 | 0.6256 | 1.2239 | 0.59851 | 1.1705 | 0.57211 | 1.1183 | 0.54637 | 1.0675 | 0.52125 | 1.0178 | 0.49672 | 0.9693 | 0.47271 | 0.92178 | 0.44918 | 0.87513 | 0.42604 | 0.82922 | 0.40325 | 0.7839 | 0.3807 | 0.73899 | 0.35832 | 0.69432 | 0.336 | 0.64965 | 0.31362 | 0.60472 | 0.29103 | 0.55922 | 0.26806 | 0.51273 | 0.24447 | 0.46468 | 0.21992 | 0.41427 | 0.1939 | 0.36022 | 0.1656 | 0.30028 | 0.13338 | 0.22949 | 0.093073 | 0.13077 | 0
積分結果 | -0.29716
N極寄与 | -321.6012
１－２．S極側の積分
積分1項目
積分の分子 | 0 | -15.3763 | -21.4917 | -26.0122 | -29.68 | -32.7862 | -35.4821 | -37.8586 | -39.9757 | -41.8754 | -43.589 | -45.1401 | -46.5474 | -47.826 | -48.9882 | -50.0444 | -51.0031 | -51.872 | -52.6574 | -53.3651 | -54 | -54.5665 | -55.0686 | -55.5098 | -55.8934 | -56.2222 | -56.499 | -56.7261 | -56.9059 | -57.0403 | -57.1314 | -57.1809 | -57.1905 | -57.1618 | -57.0962 | -56.9951 | -56.8597 | -56.6914 | -56.4913 | -56.2605 | -56 | -55.7108 | -55.3939 | -55.0502 | -54.6805 | -54.2857 | -53.8666 | -53.4239 | -52.9583 | -52.4706 | -51.9615 | -51.4316 | -50.8816 | -50.312 | -49.7235 | -49.1166 | -48.4919 | -47.8499 | -47.1913 | -46.5164 | -45.8258 | -45.1199 | -44.3994 | -43.6645 | -42.9158 | -42.1537 | -41.3787 | -40.5912 | -39.7915 | -38.9802 | -38.1576 | -37.324 | -36.48 | -35.6258 | -34.7619 | -33.8886 | -33.0063 | -32.1153 | -31.216 | -30.3087 | -29.3939 | -28.4717 | -27.5427 | -26.607 | -25.665 | -24.7171 | -23.7636 | -22.8048 | -21.841 | -20.8726 | -19.8997 | -18.9229 | -17.9423 | -16.9583 | -15.9712 | -14.9812 | -13.9888 | -12.9941 | -11.9976 | -10.9994 | -10 | -8.9995 | -7.9984 | -6.9968 | -5.9952 | -4.9937 | -3.9928 | -2.9926 | -1.9936 | -0.99594 | 0 | 0.99393 | 1.9855 | 2.9745 | 3.9606 | 4.9434 | 5.9227 | 6.8981 | 7.8693 | 8.8361 | 9.798 | 10.7547 | 11.706 | 12.6515 | 13.5908 | 14.5237 | 15.4497 | 16.3686 | 17.28 | 18.1835 | 19.0788 | 19.9655 | 20.8432 | 21.7116 | 22.5702 | 23.4187 | 24.2568 | 25.0839 | 25.8996 | 26.7036 | 27.4955 | 28.2747 | 29.0408 | 29.7934 | 30.5319 | 31.256 | 31.9651 | 32.6587 | 33.3362 | 33.9972 | 34.641 | 35.2672 | 35.875 | 36.4639 | 37.0333 | 37.5824 | 38.1107 | 38.6173 | 39.1016 | 39.5628 | 40 | 40.4125 | 40.7993 | 41.1595 | 41.4922 | 41.7964 | 42.0709 | 42.3146 | 42.5263 | 42.7048 | 42.8486 | 42.9563 | 43.0264 | 43.0572 | 43.0468 | 42.9935 | 42.8949 | 42.7489 | 42.553 | 42.3044 | 42 | 41.6365 | 41.2102 | 40.7167 | 40.1514 | 39.5087 | 38.7823 | 37.965 | 37.0479 | 36.0209 | 34.8712 | 33.5833 | 32.1373 | 30.5074 | 28.6587 | 26.5412 | 24.08 | 21.1501 | 17.5118 | 12.555 | 0
積分の分母(積１） | 137 | 134.81 | 132.64 | 130.49 | 128.36 | 126.25 | 124.16 | 122.09 | 120.04 | 118.01 | 116 | 114.01 | 112.04 | 110.09 | 108.16 | 106.25 | 104.36 | 102.49 | 100.64 | 98.81 | 97 | 95.21 | 93.44 | 91.69 | 89.96 | 88.25 | 86.56 | 84.89 | 83.24 | 81.61 | 80 | 78.41 | 76.84 | 75.29 | 73.76 | 72.25 | 70.76 | 69.29 | 67.84 | 66.41 | 65 | 63.61 | 62.24 | 60.89 | 59.56 | 58.25 | 56.96 | 55.69 | 54.44 | 53.21 | 52 | 50.81 | 49.64 | 48.49 | 47.36 | 46.25 | 45.16 | 44.09 | 43.04 | 42.01 | 41 | 40.01 | 39.04 | 38.09 | 37.16 | 36.25 | 35.36 | 34.49 | 33.64 | 32.81 | 32 | 31.21 | 30.44 | 29.69 | 28.96 | 28.25 | 27.56 | 26.89 | 26.24 | 25.61 | 25 | 24.41 | 23.84 | 23.29 | 22.76 | 22.25 | 21.76 | 21.29 | 20.84 | 20.41 | 20 | 19.61 | 19.24 | 18.89 | 18.56 | 18.25 | 17.96 | 17.69 | 17.44 | 17.21 | 17 | 16.81 | 16.64 | 16.49 | 16.36 | 16.25 | 16.16 | 16.09 | 16.04 | 16.01 | 16 | 16.01 | 16.04 | 16.09 | 16.16 | 16.25 | 16.36 | 16.49 | 16.64 | 16.81 | 17 | 17.21 | 17.44 | 17.69 | 17.96 | 18.25 | 18.56 | 18.89 | 19.24 | 19.61 | 20 | 20.41 | 20.84 | 21.29 | 21.76 | 22.25 | 22.76 | 23.29 | 23.84 | 24.41 | 25 | 25.61 | 26.24 | 26.89 | 27.56 | 28.25 | 28.96 | 29.69 | 30.44 | 31.21 | 32 | 32.81 | 33.64 | 34.49 | 35.36 | 36.25 | 37.16 | 38.09 | 39.04 | 40.01 | 41 | 42.01 | 43.04 | 44.09 | 45.16 | 46.25 | 47.36 | 48.49 | 49.64 | 50.81 | 52 | 53.21 | 54.44 | 55.69 | 56.96 | 58.25 | 59.56 | 60.89 | 62.24 | 63.61 | 65 | 66.41 | 67.84 | 69.29 | 70.76 | 72.25 | 73.76 | 75.29 | 76.84 | 78.41 | 80 | 81.61 | 83.24 | 84.89 | 86.56 | 88.25 | 89.96 | 91.69 | 93.44 | 95.21 | 97
積分の分母(積2） | 11.7047 | 11.6962 | 11.6876 | 11.679 | 11.6705 | 11.6619 | 11.6533 | 11.6447 | 11.6362 | 11.6276 | 11.619 | 11.6103 | 11.6017 | 11.5931 | 11.5845 | 11.5758 | 11.5672 | 11.5585 | 11.5499 | 11.5412 | 11.5326 | 11.5239 | 11.5152 | 11.5065 | 11.4978 | 11.4891 | 11.4804 | 11.4717 | 11.463 | 11.4543 | 11.4455 | 11.4368 | 11.428 | 11.4193 | 11.4105 | 11.4018 | 11.393 | 11.3842 | 11.3754 | 11.3666 | 11.3578 | 11.349 | 11.3402 | 11.3314 | 11.3225 | 11.3137 | 11.3049 | 11.296 | 11.2872 | 11.2783 | 11.2694 | 11.2606 | 11.2517 | 11.2428 | 11.2339 | 11.225 | 11.2161 | 11.2071 | 11.1982 | 11.1893 | 11.1803 | 11.1714 | 11.1624 | 11.1535 | 11.1445 | 11.1355 | 11.1265 | 11.1176 | 11.1086 | 11.0995 | 11.0905 | 11.0815 | 11.0725 | 11.0635 | 11.0544 | 11.0454 | 11.0363 | 11.0272 | 11.0182 | 11.0091 | 11 | 10.9909 | 10.9818 | 10.9727 | 10.9636 | 10.9545 | 10.9453 | 10.9362 | 10.927 | 10.9179 | 10.9087 | 10.8995 | 10.8904 | 10.8812 | 10.872 | 10.8628 | 10.8536 | 10.8444 | 10.8351 | 10.8259 | 10.8167 | 10.8074 | 10.7981 | 10.7889 | 10.7796 | 10.7703 | 10.761 | 10.7517 | 10.7424 | 10.7331 | 10.7238 | 10.7145 | 10.7051 | 10.6958 | 10.6864 | 10.6771 | 10.6677 | 10.6583 | 10.6489 | 10.6395 | 10.6301 | 10.6207 | 10.6113 | 10.6019 | 10.5925 | 10.583 | 10.5736 | 10.5641 | 10.5546 | 10.5451 | 10.5357 | 10.5262 | 10.5167 | 10.5071 | 10.4976 | 10.4881 | 10.4785 | 10.469 | 10.4594 | 10.4499 | 10.4403 | 10.4307 | 10.4211 | 10.4115 | 10.4019 | 10.3923 | 10.3827 | 10.373 | 10.3634 | 10.3537 | 10.3441 | 10.3344 | 10.3247 | 10.315 | 10.3053 | 10.2956 | 10.2859 | 10.2762 | 10.2665 | 10.2567 | 10.247 | 10.2372 | 10.2274 | 10.2176 | 10.2078 | 10.198 | 10.1882 | 10.1784 | 10.1686 | 10.1587 | 10.1489 | 10.139 | 10.1292 | 10.1193 | 10.1094 | 10.0995 | 10.0896 | 10.0797 | 10.0698 | 10.0598 | 10.0499 | 10.0399 | 10.03 | 10.02 | 10.01 | 10 | 9.99 | 9.98 | 9.97 | 9.9599 | 9.9499 | 9.9398 | 9.9298 | 9.9197 | 9.9096 | 9.8995 | 9.8894 | 9.8793 | 9.8691 | 9.859 | 9.8489
積分1項目の各分割の結果 | 0 | -0.0097519 | -0.013863 | -0.017068 | -0.019813 | -0.022268 | -0.024523 | -0.026629 | -0.028619 | -0.030518 | -0.032341 | -0.034102 | -0.03581 | -0.037473 | -0.039097 | -0.040689 | -0.042251 | -0.043787 | -0.045301 | -0.046796 | -0.048272 | -0.049733 | -0.05118 | -0.052614 | -0.054037 | -0.055451 | -0.056855 | -0.05825 | -0.059639 | -0.06102 | -0.062395 | -0.063764 | -0.065128 | -0.066486 | -0.067839 | -0.069188 | -0.070531 | -0.071869 | -0.073203 | -0.074531 | -0.075854 | -0.077171 | -0.078482 | -0.079787 | -0.081084 | -0.082373 | -0.083653 | -0.084924 | -0.086185 | -0.087434 | -0.08867 | -0.089892 | -0.091099 | -0.092288 | -0.093459 | -0.094609 | -0.095736 | -0.096838 | -0.097913 | -0.098958 | -0.09997 | -0.10095 | -0.10188 | -0.10278 | -0.10363 | -0.10443 | -0.10517 | -0.10586 | -0.10648 | -0.10704 | -0.10752 | -0.10792 | -0.10823 | -0.10846 | -0.10858 | -0.10861 | -0.10852 | -0.10831 | -0.10797 | -0.1075 | -0.10689 | -0.10612 | -0.1052 | -0.10411 | -0.10285 | -0.10141 | -0.099776 | -0.097946 | -0.095912 | -0.093669 | -0.09121 | -0.088532 | -0.085631 | -0.082504 | -0.07915 | -0.075569 | -0.071763 | -0.067735 | -0.063491 | -0.059037 | -0.054382 | -0.049537 | -0.044514 | -0.039328 | -0.033995 | -0.028533 | -0.02296 | -0.017299 | -0.01157 | -0.0057958 | 0 | 0.0057942 | 0.011563 | 0.017284 | 0.022934 | 0.028492 | 0.033936 | 0.039248 | 0.04441 | 0.049405 | 0.054218 | 0.058839 | 0.063255 | 0.067458 | 0.07144 | 0.075198 | 0.078727 | 0.082025 | 0.085093 | 0.087932 | 0.090544 | 0.092932 | 0.095102 | 0.097058 | 0.098807 | 0.10035 | 0.10171 | 0.10288 | 0.10387 | 0.10469 | 0.10534 | 0.10585 | 0.1062 | 0.10642 | 0.1065 | 0.10646 | 0.10631 | 0.10604 | 0.10567 | 0.10521 | 0.10465 | 0.10401 | 0.10329 | 0.10249 | 0.10163 | 0.1007 | 0.099708 | 0.09866 | 0.097558 | 0.096407 | 0.09521 | 0.093968 | 0.092686 | 0.091365 | 0.090008 | 0.088616 | 0.087191 | 0.085735 | 0.084249 | 0.082735 | 0.081192 | 0.079623 | 0.078027 | 0.076404 | 0.074756 | 0.073081 | 0.07138 | 0.069652 | 0.067896 | 0.06611 | 0.064295 | 0.062447 | 0.060565 | 0.058646 | 0.056686 | 0.054683 | 0.052632 | 0.050526 | 0.04836 | 0.046124 | 0.043809 | 0.0414 | 0.038881 | 0.036229 | 0.03341 | 0.03038 | 0.027067 | 0.023349 | 0.01899 | 0.013375 | 0
積分２項目
積分の分子 | 0 | -15.3763 | -21.4917 | -26.0122 | -29.68 | -32.7862 | -35.4821 | -37.8586 | -39.9757 | -41.8754 | -43.589 | -45.1401 | -46.5474 | -47.826 | -48.9882 | -50.0444 | -51.0031 | -51.872 | -52.6574 | -53.3651 | -54 | -54.5665 | -55.0686 | -55.5098 | -55.8934 | -56.2222 | -56.499 | -56.7261 | -56.9059 | -57.0403 | -57.1314 | -57.1809 | -57.1905 | -57.1618 | -57.0962 | -56.9951 | -56.8597 | -56.6914 | -56.4913 | -56.2605 | -56 | -55.7108 | -55.3939 | -55.0502 | -54.6805 | -54.2857 | -53.8666 | -53.4239 | -52.9583 | -52.4706 | -51.9615 | -51.4316 | -50.8816 | -50.312 | -49.7235 | -49.1166 | -48.4919 | -47.8499 | -47.1913 | -46.5164 | -45.8258 | -45.1199 | -44.3994 | -43.6645 | -42.9158 | -42.1537 | -41.3787 | -40.5912 | -39.7915 | -38.9802 | -38.1576 | -37.324 | -36.48 | -35.6258 | -34.7619 | -33.8886 | -33.0063 | -32.1153 | -31.216 | -30.3087 | -29.3939 | -28.4717 | -27.5427 | -26.607 | -25.665 | -24.7171 | -23.7636 | -22.8048 | -21.841 | -20.8726 | -19.8997 | -18.9229 | -17.9423 | -16.9583 | -15.9712 | -14.9812 | -13.9888 | -12.9941 | -11.9976 | -10.9994 | -10 | -8.9995 | -7.9984 | -6.9968 | -5.9952 | -4.9937 | -3.9928 | -2.9926 | -1.9936 | -0.99594 | 0 | 0.99393 | 1.9855 | 2.9745 | 3.9606 | 4.9434 | 5.9227 | 6.8981 | 7.8693 | 8.8361 | 9.798 | 10.7547 | 11.706 | 12.6515 | 13.5908 | 14.5237 | 15.4497 | 16.3686 | 17.28 | 18.1835 | 19.0788 | 19.9655 | 20.8432 | 21.7116 | 22.5702 | 23.4187 | 24.2568 | 25.0839 | 25.8996 | 26.7036 | 27.4955 | 28.2747 | 29.0408 | 29.7934 | 30.5319 | 31.256 | 31.9651 | 32.6587 | 33.3362 | 33.9972 | 34.641 | 35.2672 | 35.875 | 36.4639 | 37.0333 | 37.5824 | 38.1107 | 38.6173 | 39.1016 | 39.5628 | 40 | 40.4125 | 40.7993 | 41.1595 | 41.4922 | 41.7964 | 42.0709 | 42.3146 | 42.5263 | 42.7048 | 42.8486 | 42.9563 | 43.0264 | 43.0572 | 43.0468 | 42.9935 | 42.8949 | 42.7489 | 42.553 | 42.3044 | 42 | 41.6365 | 41.2102 | 40.7167 | 40.1514 | 39.5087 | 38.7823 | 37.965 | 37.0479 | 36.0209 | 34.8712 | 33.5833 | 32.1373 | 30.5074 | 28.6587 | 26.5412 | 24.08 | 21.1501 | 17.5118 | 12.555 | 0
積分の分母(積2） | 11.7047 | 11.6962 | 11.6876 | 11.679 | 11.6705 | 11.6619 | 11.6533 | 11.6447 | 11.6362 | 11.6276 | 11.619 | 11.6103 | 11.6017 | 11.5931 | 11.5845 | 11.5758 | 11.5672 | 11.5585 | 11.5499 | 11.5412 | 11.5326 | 11.5239 | 11.5152 | 11.5065 | 11.4978 | 11.4891 | 11.4804 | 11.4717 | 11.463 | 11.4543 | 11.4455 | 11.4368 | 11.428 | 11.4193 | 11.4105 | 11.4018 | 11.393 | 11.3842 | 11.3754 | 11.3666 | 11.3578 | 11.349 | 11.3402 | 11.3314 | 11.3225 | 11.3137 | 11.3049 | 11.296 | 11.2872 | 11.2783 | 11.2694 | 11.2606 | 11.2517 | 11.2428 | 11.2339 | 11.225 | 11.2161 | 11.2071 | 11.1982 | 11.1893 | 11.1803 | 11.1714 | 11.1624 | 11.1535 | 11.1445 | 11.1355 | 11.1265 | 11.1176 | 11.1086 | 11.0995 | 11.0905 | 11.0815 | 11.0725 | 11.0635 | 11.0544 | 11.0454 | 11.0363 | 11.0272 | 11.0182 | 11.0091 | 11 | 10.9909 | 10.9818 | 10.9727 | 10.9636 | 10.9545 | 10.9453 | 10.9362 | 10.927 | 10.9179 | 10.9087 | 10.8995 | 10.8904 | 10.8812 | 10.872 | 10.8628 | 10.8536 | 10.8444 | 10.8351 | 10.8259 | 10.8167 | 10.8074 | 10.7981 | 10.7889 | 10.7796 | 10.7703 | 10.761 | 10.7517 | 10.7424 | 10.7331 | 10.7238 | 10.7145 | 10.7051 | 10.6958 | 10.6864 | 10.6771 | 10.6677 | 10.6583 | 10.6489 | 10.6395 | 10.6301 | 10.6207 | 10.6113 | 10.6019 | 10.5925 | 10.583 | 10.5736 | 10.5641 | 10.5546 | 10.5451 | 10.5357 | 10.5262 | 10.5167 | 10.5071 | 10.4976 | 10.4881 | 10.4785 | 10.469 | 10.4594 | 10.4499 | 10.4403 | 10.4307 | 10.4211 | 10.4115 | 10.4019 | 10.3923 | 10.3827 | 10.373 | 10.3634 | 10.3537 | 10.3441 | 10.3344 | 10.3247 | 10.315 | 10.3053 | 10.2956 | 10.2859 | 10.2762 | 10.2665 | 10.2567 | 10.247 | 10.2372 | 10.2274 | 10.2176 | 10.2078 | 10.198 | 10.1882 | 10.1784 | 10.1686 | 10.1587 | 10.1489 | 10.139 | 10.1292 | 10.1193 | 10.1094 | 10.0995 | 10.0896 | 10.0797 | 10.0698 | 10.0598 | 10.0499 | 10.0399 | 10.03 | 10.02 | 10.01 | 10 | 9.99 | 9.98 | 9.97 | 9.9599 | 9.9499 | 9.9398 | 9.9298 | 9.9197 | 9.9096 | 9.8995 | 9.8894 | 9.8793 | 9.8691 | 9.859 | 9.8489
積分2項目の各分割の結果 | 0 | -0.0097519 | -0.013863 | -0.017068 | -0.019813 | -0.022268 | -0.024523 | -0.026629 | -0.028619 | -0.030518 | -0.032341 | -0.034102 | -0.03581 | -0.037473 | -0.039097 | -0.040689 | -0.042251 | -0.043787 | -0.045301 | -0.046796 | -0.048272 | -0.049733 | -0.05118 | -0.052614 | -0.054037 | -0.055451 | -0.056855 | -0.05825 | -0.059639 | -0.06102 | -0.062395 | -0.063764 | -0.065128 | -0.066486 | -0.067839 | -0.069188 | -0.070531 | -0.071869 | -0.073203 | -0.074531 | -0.075854 | -0.077171 | -0.078482 | -0.079787 | -0.081084 | -0.082373 | -0.083653 | -0.084924 | -0.086185 | -0.087434 | -0.08867 | -0.089892 | -0.091099 | -0.092288 | -0.093459 | -0.094609 | -0.095736 | -0.096838 | -0.097913 | -0.098958 | -0.09997 | -0.10095 | -0.10188 | -0.10278 | -0.10363 | -0.10443 | -0.10517 | -0.10586 | -0.10648 | -0.10704 | -0.10752 | -0.10792 | -0.10823 | -0.10846 | -0.10858 | -0.10861 | -0.10852 | -0.10831 | -0.10797 | -0.1075 | -0.10689 | -0.10612 | -0.1052 | -0.10411 | -0.10285 | -0.10141 | -0.099776 | -0.097946 | -0.095912 | -0.093669 | -0.09121 | -0.088532 | -0.085631 | -0.082504 | -0.07915 | -0.075569 | -0.071763 | -0.067735 | -0.063491 | -0.059037 | -0.054382 | -0.049537 | -0.044514 | -0.039328 | -0.033995 | -0.028533 | -0.02296 | -0.017299 | -0.01157 | -0.0057958 | 0 | 0.0057942 | 0.011563 | 0.017284 | 0.022934 | 0.028492 | 0.033936 | 0.039248 | 0.04441 | 0.049405 | 0.054218 | 0.058839 | 0.063255 | 0.067458 | 0.07144 | 0.075198 | 0.078727 | 0.082025 | 0.085093 | 0.087932 | 0.090544 | 0.092932 | 0.095102 | 0.097058 | 0.098807 | 0.10035 | 0.10171 | 0.10288 | 0.10387 | 0.10469 | 0.10534 | 0.10585 | 0.1062 | 0.10642 | 0.1065 | 0.10646 | 0.10631 | 0.10604 | 0.10567 | 0.10521 | 0.10465 | 0.10401 | 0.10329 | 0.10249 | 0.10163 | 0.1007 | 0.099708 | 0.09866 | 0.097558 | 0.096407 | 0.09521 | 0.093968 | 0.092686 | 0.091365 | 0.090008 | 0.088616 | 0.087191 | 0.085735 | 0.084249 | 0.082735 | 0.081192 | 0.079623 | 0.078027 | 0.076404 | 0.074756 | 0.073081 | 0.07138 | 0.069652 | 0.067896 | 0.06611 | 0.064295 | 0.062447 | 0.060565 | 0.058646 | 0.056686 | 0.054683 | 0.052632 | 0.050526 | 0.04836 | 0.046124 | 0.043809 | 0.0414 | 0.038881 | 0.036229 | 0.03341 | 0.03038 | 0.027067 | 0.023349 | 0.01899 | 0.013375 | 0
重み | 1 | 4 | 2 | 4 | 2 | 4 | 2 | 4 | 2 | 4 | 2 | 4 | 2 | 4 | 2 | 4 | 2 | 4 | 2 | 4 | 2 | 4 | 2 | 4 | 2 | 4 | 2 | 4 | 2 | 4 | 2 | 4 | 2 | 4 | 2 | 4 | 2 | 4 | 2 | 4 | 2 | 4 | 2 | 4 | 2 | 4 | 2 | 4 | 2 | 4 | 2 | 4 | 2 | 4 | 2 | 4 | 2 | 4 | 2 | 4 | 2 | 4 | 2 | 4 | 2 | 4 | 2 | 4 | 2 | 4 | 2 | 4 | 2 | 4 | 2 | 4 | 2 | 4 | 2 | 4 | 2 | 4 | 2 | 4 | 2 | 4 | 2 | 4 | 2 | 4 | 2 | 4 | 2 | 4 | 2 | 4 | 2 | 4 | 2 | 4 | 2 | 4 | 2 | 4 | 2 | 4 | 2 | 4 | 2 | 4 | 2 | 4 | 2 | 4 | 2 | 4 | 2 | 4 | 2 | 4 | 2 | 4 | 2 | 4 | 2 | 4 | 2 | 4 | 2 | 4 | 2 | 4 | 2 | 4 | 2 | 4 | 2 | 4 | 2 | 4 | 2 | 4 | 2 | 4 | 2 | 4 | 2 | 4 | 2 | 4 | 2 | 4 | 2 | 4 | 2 | 4 | 2 | 4 | 2 | 4 | 2 | 4 | 2 | 4 | 2 | 4 | 2 | 4 | 2 | 4 | 2 | 4 | 2 | 4 | 2 | 4 | 2 | 4 | 2 | 4 | 2 | 4 | 2 | 4 | 2 | 4 | 2 | 4 | 2 | 4 | 2 | 4 | 2 | 4 | 2 | 4 | 2 | 4 | 2 | 4 | 1
各項結果 | 0 | -0.078015 | -0.055454 | -0.13655 | -0.079251 | -0.17815 | -0.098093 | -0.21303 | -0.11448 | -0.24414 | -0.12936 | -0.27281 | -0.14324 | -0.29978 | -0.15639 | -0.32551 | -0.169 | -0.3503 | -0.18121 | -0.37436 | -0.19309 | -0.39786 | -0.20472 | -0.42091 | -0.21615 | -0.4436 | -0.22742 | -0.466 | -0.23855 | -0.48816 | -0.24958 | -0.51011 | -0.26051 | -0.53189 | -0.27136 | -0.5535 | -0.28212 | -0.57496 | -0.29281 | -0.59625 | -0.30342 | -0.61737 | -0.31393 | -0.63829 | -0.32434 | -0.65898 | -0.33461 | -0.6794 | -0.34474 | -0.69947 | -0.35468 | -0.71914 | -0.36439 | -0.7383 | -0.37383 | -0.75687 | -0.38294 | -0.77471 | -0.39165 | -0.79166 | -0.39988 | -0.80757 | -0.40754 | -0.82224 | -0.41452 | -0.83542 | -0.42069 | -0.84687 | -0.42593 | -0.85629 | -0.43007 | -0.86335 | -0.43294 | -0.86767 | -0.43434 | -0.86885 | -0.43406 | -0.86645 | -0.43188 | -0.86 | -0.42755 | -0.84899 | -0.42081 | -0.83292 | -0.41141 | -0.81127 | -0.3991 | -0.78357 | -0.38365 | -0.74935 | -0.36484 | -0.70826 | -0.34252 | -0.66003 | -0.3166 | -0.60455 | -0.28705 | -0.54188 | -0.25396 | -0.4723 | -0.21753 | -0.3963 | -0.17806 | -0.31463 | -0.13598 | -0.22826 | -0.091842 | -0.13839 | -0.046279 | -0.046367 | 0 | 0.046354 | 0.046253 | 0.13827 | 0.091738 | 0.22794 | 0.13575 | 0.31399 | 0.17764 | 0.39524 | 0.21687 | 0.47071 | 0.25302 | 0.53966 | 0.28576 | 0.60158 | 0.31491 | 0.6562 | 0.34037 | 0.70346 | 0.36218 | 0.74346 | 0.38041 | 0.77646 | 0.39523 | 0.80284 | 0.40684 | 0.82302 | 0.41547 | 0.83749 | 0.42137 | 0.84677 | 0.4248 | 0.85134 | 0.42601 | 0.85171 | 0.42523 | 0.84834 | 0.4227 | 0.84167 | 0.41861 | 0.83209 | 0.41316 | 0.81995 | 0.40652 | 0.80559 | 0.39883 | 0.78928 | 0.39023 | 0.77126 | 0.38084 | 0.75175 | 0.37074 | 0.73092 | 0.36003 | 0.70892 | 0.34876 | 0.68588 | 0.337 | 0.66188 | 0.32477 | 0.63698 | 0.31211 | 0.61124 | 0.29902 | 0.58465 | 0.28552 | 0.55721 | 0.27158 | 0.52888 | 0.25718 | 0.49957 | 0.24226 | 0.46916 | 0.22675 | 0.43747 | 0.21053 | 0.40421 | 0.19344 | 0.36899 | 0.17523 | 0.3312 | 0.15552 | 0.28983 | 0.13364 | 0.24304 | 0.10827 | 0.18679 | 0.075959 | 0.107 | 0
積分結果 | -0.25177
S極寄与 | -272.4738
外R磁石側全寄与 | -49.1274
積分範囲（内R）
変数の開始値（-iｒ） | -5
変数の終了値（iｒ） | 5
変数増分 | 0.05
１．積分（内R磁石側）
分割番号 | 0 | 1 | 2 | 3 | 4 | 5 | 6 | 7 | 8 | 9 | 10 | 11 | 12 | 13 | 14 | 15 | 16 | 17 | 18 | 19 | 20 | 21 | 22 | 23 | 24 | 25 | 26 | 27 | 28 | 29 | 30 | 31 | 32 | 33 | 34 | 35 | 36 | 37 | 38 | 39 | 40 | 41 | 42 | 43 | 44 | 45 | 46 | 47 | 48 | 49 | 50 | 51 | 52 | 53 | 54 | 55 | 56 | 57 | 58 | 59 | 60 | 61 | 62 | 63 | 64 | 65 | 66 | 67 | 68 | 69 | 70 | 71 | 72 | 73 | 74 | 75 | 76 | 77 | 78 | 79 | 80 | 81 | 82 | 83 | 84 | 85 | 86 | 87 | 88 | 89 | 90 | 91 | 92 | 93 | 94 | 95 | 96 | 97 | 98 | 99 | 100 | 101 | 102 | 103 | 104 | 105 | 106 | 107 | 108 | 109 | 110 | 111 | 112 | 113 | 114 | 115 | 116 | 117 | 118 | 119 | 120 | 121 | 122 | 123 | 124 | 125 | 126 | 127 | 128 | 129 | 130 | 131 | 132 | 133 | 134 | 135 | 136 | 137 | 138 | 139 | 140 | 141 | 142 | 143 | 144 | 145 | 146 | 147 | 148 | 149 | 150 | 151 | 152 | 153 | 154 | 155 | 156 | 157 | 158 | 159 | 160 | 161 | 162 | 163 | 164 | 165 | 166 | 167 | 168 | 169 | 170 | 171 | 172 | 173 | 174 | 175 | 176 | 177 | 178 | 179 | 180 | 181 | 182 | 183 | 184 | 185 | 186 | 187 | 188 | 189 | 190 | 191 | 192 | 193 | 194 | 195 | 196 | 197 | 198 | 199 | 200
変数の値 | -5 | -4.95 | -4.9 | -4.85 | -4.8 | -4.75 | -4.7 | -4.65 | -4.6 | -4.55 | -4.5 | -4.45 | -4.4 | -4.35 | -4.3 | -4.25 | -4.2 | -4.15 | -4.1 | -4.05 | -4 | -3.95 | -3.9 | -3.85 | -3.8 | -3.75 | -3.7 | -3.65 | -3.6 | -3.55 | -3.5 | -3.45 | -3.4 | -3.35 | -3.3 | -3.25 | -3.2 | -3.15 | -3.1 | -3.05 | -3 | -2.95 | -2.9 | -2.85 | -2.8 | -2.75 | -2.7 | -2.65 | -2.6 | -2.55 | -2.5 | -2.45 | -2.4 | -2.35 | -2.3 | -2.25 | -2.2 | -2.15 | -2.1 | -2.05 | -2 | -1.95 | -1.9 | -1.85 | -1.8 | -1.75 | -1.7 | -1.65 | -1.6 | -1.55 | -1.5 | -1.45 | -1.4 | -1.35 | -1.3 | -1.25 | -1.2 | -1.15 | -1.1 | -1.05 | -1 | -0.95 | -0.9 | -0.85 | -0.8 | -0.75 | -0.7 | -0.65 | -0.6 | -0.55 | -0.5 | -0.45 | -0.4 | -0.35 | -0.3 | -0.25 | -0.2 | -0.15 | -0.1 | -0.05 | 0 | 0.05 | 0.1 | 0.15 | 0.2 | 0.25 | 0.3 | 0.35 | 0.4 | 0.45 | 0.5 | 0.55 | 0.6 | 0.65 | 0.7 | 0.75 | 0.8 | 0.85 | 0.9 | 0.95 | 1 | 1.05 | 1.1 | 1.15 | 1.2 | 1.25 | 1.3 | 1.35 | 1.4 | 1.45 | 1.5 | 1.55 | 1.6 | 1.65 | 1.7 | 1.75 | 1.8 | 1.85 | 1.9 | 1.95 | 2 | 2.05 | 2.1 | 2.15 | 2.2 | 2.25 | 2.3 | 2.35 | 2.4 | 2.45 | 2.5 | 2.55 | 2.6 | 2.65 | 2.7 | 2.75 | 2.8 | 2.85 | 2.9 | 2.95 | 3 | 3.05 | 3.1 | 3.15 | 3.2 | 3.25 | 3.3 | 3.35 | 3.4 | 3.45 | 3.5 | 3.55 | 3.6 | 3.65 | 3.7 | 3.75 | 3.8 | 3.85 | 3.9 | 3.95 | 4 | 4.05 | 4.1 | 4.15 | 4.2 | 4.25 | 4.3 | 4.35 | 4.4 | 4.45 | 4.5 | 4.55 | 4.6 | 4.65 | 4.7 | 4.75 | 4.8 | 4.85 | 4.9 | 4.95 | 5
1-1．N極側の積分
積分1項目
積分の分子 | 0 | -4.1968 | -5.8704 | -7.1108 | -8.12 | -8.9772 | -9.7235 | -10.3836 | -10.9737 | -11.5054 | -11.987 | -12.4249 | -12.8243 | -13.1891 | -13.5228 | -13.828 | -14.1072 | -14.3624 | -14.5953 | -14.8074 | -15 | -15.1744 | -15.3316 | -15.4726 | -15.5982 | -15.7091 | -15.8063 | -15.8901 | -15.9614 | -16.0206 | -16.0682 | -16.1048 | -16.1307 | -16.1464 | -16.1522 | -16.1486 | -16.1359 | -16.1143 | -16.0843 | -16.0461 | -16 | -15.9462 | -15.885 | -15.8167 | -15.7414 | -15.6593 | -15.5708 | -15.476 | -15.375 | -15.2681 | -15.1554 | -15.0372 | -14.9136 | -14.7847 | -14.6507 | -14.5117 | -14.368 | -14.2196 | -14.0666 | -13.9093 | -13.7477 | -13.582 | -13.4123 | -13.2387 | -13.0613 | -12.8803 | -12.6957 | -12.5077 | -12.3164 | -12.1219 | -11.9242 | -11.7236 | -11.52 | -11.3136 | -11.1045 | -10.8928 | -10.6785 | -10.4618 | -10.2427 | -10.0214 | -9.798 | -9.5724 | -9.3448 | -9.1154 | -8.8841 | -8.651 | -8.4163 | -8.18 | -7.9422 | -7.703 | -7.4624 | -7.2206 | -6.9776 | -6.7334 | -6.4883 | -6.2422 | -5.9952 | -5.7474 | -5.4989 | -5.2497 | -5 | -4.7498 | -4.4991 | -4.2481 | -3.9968 | -3.7453 | -3.4937 | -3.242 | -2.9904 | -2.7388 | -2.4875 | -2.2363 | -1.9855 | -1.7351 | -1.4852 | -1.2359 | -0.98712 | -0.73908 | -0.49183 | -0.24545 | 0 | 0.24443 | 0.48775 | 0.72989 | 0.97077 | 1.2103 | 1.4484 | 1.685 | 1.92 | 2.1533 | 2.3848 | 2.6145 | 2.8423 | 3.0679 | 3.2915 | 3.5128 | 3.7318 | 3.9484 | 4.1624 | 4.3739 | 4.5826 | 4.7884 | 4.9914 | 5.1913 | 5.388 | 5.5814 | 5.7715 | 5.958 | 6.1409 | 6.32 | 6.4952 | 6.6664 | 6.8333 | 6.996 | 7.1542 | 7.3077 | 7.4564 | 7.6002 | 7.7389 | 7.8722 | 8 | 8.1221 | 8.2383 | 8.3484 | 8.4521 | 8.5493 | 8.6396 | 8.7227 | 8.7985 | 8.8667 | 8.9268 | 8.9786 | 9.0217 | 9.0557 | 9.0802 | 9.0948 | 9.0989 | 9.0921 | 9.0738 | 9.0433 | 9 | 8.9431 | 8.8716 | 8.7848 | 8.6814 | 8.5602 | 8.4199 | 8.2586 | 8.0746 | 7.8653 | 7.6281 | 7.3593 | 7.0545 | 6.708 | 6.3117 | 5.8547 | 5.32 | 4.6798 | 3.8805 | 2.7861 | 0
積分の分母(積１） | 40 | 39.4025 | 38.81 | 38.2225 | 37.64 | 37.0625 | 36.49 | 35.9225 | 35.36 | 34.8025 | 34.25 | 33.7025 | 33.16 | 32.6225 | 32.09 | 31.5625 | 31.04 | 30.5225 | 30.01 | 29.5025 | 29 | 28.5025 | 28.01 | 27.5225 | 27.04 | 26.5625 | 26.09 | 25.6225 | 25.16 | 24.7025 | 24.25 | 23.8025 | 23.36 | 22.9225 | 22.49 | 22.0625 | 21.64 | 21.2225 | 20.81 | 20.4025 | 20 | 19.6025 | 19.21 | 18.8225 | 18.44 | 18.0625 | 17.69 | 17.3225 | 16.96 | 16.6025 | 16.25 | 15.9025 | 15.56 | 15.2225 | 14.89 | 14.5625 | 14.24 | 13.9225 | 13.61 | 13.3025 | 13 | 12.7025 | 12.41 | 12.1225 | 11.84 | 11.5625 | 11.29 | 11.0225 | 10.76 | 10.5025 | 10.25 | 10.0025 | 9.76 | 9.5225 | 9.29 | 9.0625 | 8.84 | 8.6225 | 8.41 | 8.2025 | 8 | 7.8025 | 7.61 | 7.4225 | 7.24 | 7.0625 | 6.89 | 6.7225 | 6.56 | 6.4025 | 6.25 | 6.1025 | 5.96 | 5.8225 | 5.69 | 5.5625 | 5.44 | 5.3225 | 5.21 | 5.1025 | 5 | 4.9025 | 4.81 | 4.7225 | 4.64 | 4.5625 | 4.49 | 4.4225 | 4.36 | 4.3025 | 4.25 | 4.2025 | 4.16 | 4.1225 | 4.09 | 4.0625 | 4.04 | 4.0225 | 4.01 | 4.0025 | 4 | 4.0025 | 4.01 | 4.0225 | 4.04 | 4.0625 | 4.09 | 4.1225 | 4.16 | 4.2025 | 4.25 | 4.3025 | 4.36 | 4.4225 | 4.49 | 4.5625 | 4.64 | 4.7225 | 4.81 | 4.9025 | 5 | 5.1025 | 5.21 | 5.3225 | 5.44 | 5.5625 | 5.69 | 5.8225 | 5.96 | 6.1025 | 6.25 | 6.4025 | 6.56 | 6.7225 | 6.89 | 7.0625 | 7.24 | 7.4225 | 7.61 | 7.8025 | 8 | 8.2025 | 8.41 | 8.6225 | 8.84 | 9.0625 | 9.29 | 9.5225 | 9.76 | 10.0025 | 10.25 | 10.5025 | 10.76 | 11.0225 | 11.29 | 11.5625 | 11.84 | 12.1225 | 12.41 | 12.7025 | 13 | 13.3025 | 13.61 | 13.9225 | 14.24 | 14.5625 | 14.89 | 15.2225 | 15.56 | 15.9025 | 16.25 | 16.6025 | 16.96 | 17.3225 | 17.69 | 18.0625 | 18.44 | 18.8225 | 19.21 | 19.6025 | 20
積分の分母(積2） | 6.3246 | 6.3166 | 6.3087 | 6.3008 | 6.2929 | 6.2849 | 6.2769 | 6.269 | 6.261 | 6.253 | 6.245 | 6.237 | 6.229 | 6.2209 | 6.2129 | 6.2048 | 6.1968 | 6.1887 | 6.1806 | 6.1725 | 6.1644 | 6.1563 | 6.1482 | 6.14 | 6.1319 | 6.1237 | 6.1156 | 6.1074 | 6.0992 | 6.091 | 6.0828 | 6.0745 | 6.0663 | 6.0581 | 6.0498 | 6.0415 | 6.0332 | 6.0249 | 6.0166 | 6.0083 | 6 | 5.9917 | 5.9833 | 5.9749 | 5.9666 | 5.9582 | 5.9498 | 5.9414 | 5.933 | 5.9245 | 5.9161 | 5.9076 | 5.8992 | 5.8907 | 5.8822 | 5.8737 | 5.8652 | 5.8566 | 5.8481 | 5.8395 | 5.831 | 5.8224 | 5.8138 | 5.8052 | 5.7966 | 5.7879 | 5.7793 | 5.7706 | 5.7619 | 5.7533 | 5.7446 | 5.7359 | 5.7271 | 5.7184 | 5.7096 | 5.7009 | 5.6921 | 5.6833 | 5.6745 | 5.6657 | 5.6569 | 5.648 | 5.6391 | 5.6303 | 5.6214 | 5.6125 | 5.6036 | 5.5946 | 5.5857 | 5.5767 | 5.5678 | 5.5588 | 5.5498 | 5.5408 | 5.5317 | 5.5227 | 5.5136 | 5.5045 | 5.4955 | 5.4863 | 5.4772 | 5.4681 | 5.4589 | 5.4498 | 5.4406 | 5.4314 | 5.4222 | 5.4129 | 5.4037 | 5.3944 | 5.3852 | 5.3759 | 5.3666 | 5.3572 | 5.3479 | 5.3385 | 5.3292 | 5.3198 | 5.3104 | 5.3009 | 5.2915 | 5.282 | 5.2726 | 5.2631 | 5.2536 | 5.244 | 5.2345 | 5.2249 | 5.2154 | 5.2058 | 5.1962 | 5.1865 | 5.1769 | 5.1672 | 5.1575 | 5.1478 | 5.1381 | 5.1284 | 5.1186 | 5.1088 | 5.099 | 5.0892 | 5.0794 | 5.0695 | 5.0596 | 5.0498 | 5.0398 | 5.0299 | 5.02 | 5.01 | 5 | 4.99 | 4.98 | 4.9699 | 4.9598 | 4.9497 | 4.9396 | 4.9295 | 4.9193 | 4.9092 | 4.899 | 4.8888 | 4.8785 | 4.8683 | 4.858 | 4.8477 | 4.8374 | 4.827 | 4.8166 | 4.8062 | 4.7958 | 4.7854 | 4.7749 | 4.7645 | 4.7539 | 4.7434 | 4.7329 | 4.7223 | 4.7117 | 4.7011 | 4.6904 | 4.6797 | 4.669 | 4.6583 | 4.6476 | 4.6368 | 4.626 | 4.6152 | 4.6043 | 4.5935 | 4.5826 | 4.5717 | 4.5607 | 4.5497 | 4.5387 | 4.5277 | 4.5166 | 4.5056 | 4.4944 | 4.4833 | 4.4721
積分1項目の各分割の結果 | 0 | -0.016862 | -0.023976 | -0.029526 | -0.034281 | -0.03854 | -0.042452 | -0.046109 | -0.049568 | -0.052869 | -0.056042 | -0.059109 | -0.062087 | -0.06499 | -0.067827 | -0.070609 | -0.073342 | -0.076034 | -0.078689 | -0.081312 | -0.083908 | -0.086479 | -0.089028 | -0.09156 | -0.094075 | -0.096576 | -0.099065 | -0.10154 | -0.10401 | -0.10648 | -0.10893 | -0.11138 | -0.11383 | -0.11627 | -0.11871 | -0.12115 | -0.12359 | -0.12603 | -0.12846 | -0.1309 | -0.13333 | -0.13577 | -0.1382 | -0.14064 | -0.14307 | -0.14551 | -0.14794 | -0.15037 | -0.1528 | -0.15522 | -0.15765 | -0.16006 | -0.16247 | -0.16488 | -0.16727 | -0.16966 | -0.17203 | -0.17439 | -0.17673 | -0.17906 | -0.18136 | -0.18364 | -0.1859 | -0.18812 | -0.19031 | -0.19247 | -0.19458 | -0.19664 | -0.19866 | -0.20062 | -0.20251 | -0.20434 | -0.20609 | -0.20777 | -0.20935 | -0.21084 | -0.21222 | -0.21349 | -0.21463 | -0.21564 | -0.21651 | -0.21722 | -0.21776 | -0.21812 | -0.21829 | -0.21825 | -0.21799 | -0.2175 | -0.21675 | -0.21574 | -0.21445 | -0.21286 | -0.21095 | -0.20872 | -0.20614 | -0.2032 | -0.19988 | -0.19617 | -0.19206 | -0.18753 | -0.18257 | -0.17718 | -0.17135 | -0.16506 | -0.15832 | -0.15114 | -0.1435 | -0.13543 | -0.12693 | -0.118 | -0.10869 | -0.098988 | -0.088939 | -0.078566 | -0.067903 | -0.056984 | -0.045849 | -0.034539 | -0.023097 | -0.011568 | 0 | 0.011561 | 0.023069 | 0.034477 | 0.045738 | 0.056811 | 0.067654 | 0.078227 | 0.088496 | 0.098427 | 0.10799 | 0.11716 | 0.12592 | 0.13425 | 0.14214 | 0.14956 | 0.15653 | 0.16303 | 0.16906 | 0.17463 | 0.17974 | 0.1844 | 0.18861 | 0.19239 | 0.19575 | 0.1987 | 0.20126 | 0.20344 | 0.20525 | 0.20671 | 0.20785 | 0.20866 | 0.20917 | 0.2094 | 0.20935 | 0.20904 | 0.2085 | 0.20772 | 0.20672 | 0.20552 | 0.20412 | 0.20255 | 0.2008 | 0.19888 | 0.19681 | 0.1946 | 0.19225 | 0.18977 | 0.18716 | 0.18444 | 0.1816 | 0.17865 | 0.17559 | 0.17244 | 0.16918 | 0.16582 | 0.16237 | 0.15883 | 0.15518 | 0.15144 | 0.1476 | 0.14366 | 0.13961 | 0.13545 | 0.13118 | 0.12677 | 0.12224 | 0.11755 | 0.1127 | 0.10767 | 0.10244 | 0.096959 | 0.091203 | 0.085113 | 0.078612 | 0.071589 | 0.063876 | 0.055182 | 0.044945 | 0.031702 | 0
積分２項目
積分の分子 | 0 | -4.1968 | -5.8704 | -7.1108 | -8.12 | -8.9772 | -9.7235 | -10.3836 | -10.9737 | -11.5054 | -11.987 | -12.4249 | -12.8243 | -13.1891 | -13.5228 | -13.828 | -14.1072 | -14.3624 | -14.5953 | -14.8074 | -15 | -15.1744 | -15.3316 | -15.4726 | -15.5982 | -15.7091 | -15.8063 | -15.8901 | -15.9614 | -16.0206 | -16.0682 | -16.1048 | -16.1307 | -16.1464 | -16.1522 | -16.1486 | -16.1359 | -16.1143 | -16.0843 | -16.0461 | -16 | -15.9462 | -15.885 | -15.8167 | -15.7414 | -15.6593 | -15.5708 | -15.476 | -15.375 | -15.2681 | -15.1554 | -15.0372 | -14.9136 | -14.7847 | -14.6507 | -14.5117 | -14.368 | -14.2196 | -14.0666 | -13.9093 | -13.7477 | -13.582 | -13.4123 | -13.2387 | -13.0613 | -12.8803 | -12.6957 | -12.5077 | -12.3164 | -12.1219 | -11.9242 | -11.7236 | -11.52 | -11.3136 | -11.1045 | -10.8928 | -10.6785 | -10.4618 | -10.2427 | -10.0214 | -9.798 | -9.5724 | -9.3448 | -9.1154 | -8.8841 | -8.651 | -8.4163 | -8.18 | -7.9422 | -7.703 | -7.4624 | -7.2206 | -6.9776 | -6.7334 | -6.4883 | -6.2422 | -5.9952 | -5.7474 | -5.4989 | -5.2497 | -5 | -4.7498 | -4.4991 | -4.2481 | -3.9968 | -3.7453 | -3.4937 | -3.242 | -2.9904 | -2.7388 | -2.4875 | -2.2363 | -1.9855 | -1.7351 | -1.4852 | -1.2359 | -0.98712 | -0.73908 | -0.49183 | -0.24545 | 0 | 0.24443 | 0.48775 | 0.72989 | 0.97077 | 1.2103 | 1.4484 | 1.685 | 1.92 | 2.1533 | 2.3848 | 2.6145 | 2.8423 | 3.0679 | 3.2915 | 3.5128 | 3.7318 | 3.9484 | 4.1624 | 4.3739 | 4.5826 | 4.7884 | 4.9914 | 5.1913 | 5.388 | 5.5814 | 5.7715 | 5.958 | 6.1409 | 6.32 | 6.4952 | 6.6664 | 6.8333 | 6.996 | 7.1542 | 7.3077 | 7.4564 | 7.6002 | 7.7389 | 7.8722 | 8 | 8.1221 | 8.2383 | 8.3484 | 8.4521 | 8.5493 | 8.6396 | 8.7227 | 8.7985 | 8.8667 | 8.9268 | 8.9786 | 9.0217 | 9.0557 | 9.0802 | 9.0948 | 9.0989 | 9.0921 | 9.0738 | 9.0433 | 9 | 8.9431 | 8.8716 | 8.7848 | 8.6814 | 8.5602 | 8.4199 | 8.2586 | 8.0746 | 7.8653 | 7.6281 | 7.3593 | 7.0545 | 6.708 | 6.3117 | 5.8547 | 5.32 | 4.6798 | 3.8805 | 2.7861 | 0
積分の分母(積2） | 6.3246 | 6.3166 | 6.3087 | 6.3008 | 6.2929 | 6.2849 | 6.2769 | 6.269 | 6.261 | 6.253 | 6.245 | 6.237 | 6.229 | 6.2209 | 6.2129 | 6.2048 | 6.1968 | 6.1887 | 6.1806 | 6.1725 | 6.1644 | 6.1563 | 6.1482 | 6.14 | 6.1319 | 6.1237 | 6.1156 | 6.1074 | 6.0992 | 6.091 | 6.0828 | 6.0745 | 6.0663 | 6.0581 | 6.0498 | 6.0415 | 6.0332 | 6.0249 | 6.0166 | 6.0083 | 6 | 5.9917 | 5.9833 | 5.9749 | 5.9666 | 5.9582 | 5.9498 | 5.9414 | 5.933 | 5.9245 | 5.9161 | 5.9076 | 5.8992 | 5.8907 | 5.8822 | 5.8737 | 5.8652 | 5.8566 | 5.8481 | 5.8395 | 5.831 | 5.8224 | 5.8138 | 5.8052 | 5.7966 | 5.7879 | 5.7793 | 5.7706 | 5.7619 | 5.7533 | 5.7446 | 5.7359 | 5.7271 | 5.7184 | 5.7096 | 5.7009 | 5.6921 | 5.6833 | 5.6745 | 5.6657 | 5.6569 | 5.648 | 5.6391 | 5.6303 | 5.6214 | 5.6125 | 5.6036 | 5.5946 | 5.5857 | 5.5767 | 5.5678 | 5.5588 | 5.5498 | 5.5408 | 5.5317 | 5.5227 | 5.5136 | 5.5045 | 5.4955 | 5.4863 | 5.4772 | 5.4681 | 5.4589 | 5.4498 | 5.4406 | 5.4314 | 5.4222 | 5.4129 | 5.4037 | 5.3944 | 5.3852 | 5.3759 | 5.3666 | 5.3572 | 5.3479 | 5.3385 | 5.3292 | 5.3198 | 5.3104 | 5.3009 | 5.2915 | 5.282 | 5.2726 | 5.2631 | 5.2536 | 5.244 | 5.2345 | 5.2249 | 5.2154 | 5.2058 | 5.1962 | 5.1865 | 5.1769 | 5.1672 | 5.1575 | 5.1478 | 5.1381 | 5.1284 | 5.1186 | 5.1088 | 5.099 | 5.0892 | 5.0794 | 5.0695 | 5.0596 | 5.0498 | 5.0398 | 5.0299 | 5.02 | 5.01 | 5 | 4.99 | 4.98 | 4.9699 | 4.9598 | 4.9497 | 4.9396 | 4.9295 | 4.9193 | 4.9092 | 4.899 | 4.8888 | 4.8785 | 4.8683 | 4.858 | 4.8477 | 4.8374 | 4.827 | 4.8166 | 4.8062 | 4.7958 | 4.7854 | 4.7749 | 4.7645 | 4.7539 | 4.7434 | 4.7329 | 4.7223 | 4.7117 | 4.7011 | 4.6904 | 4.6797 | 4.669 | 4.6583 | 4.6476 | 4.6368 | 4.626 | 4.6152 | 4.6043 | 4.5935 | 4.5826 | 4.5717 | 4.5607 | 4.5497 | 4.5387 | 4.5277 | 4.5166 | 4.5056 | 4.4944 | 4.4833 | 4.4721
積分2項目の各分割の結果 | 0 | -0.016862 | -0.023976 | -0.029526 | -0.034281 | -0.03854 | -0.042452 | -0.046109 | -0.049568 | -0.052869 | -0.056042 | -0.059109 | -0.062087 | -0.06499 | -0.067827 | -0.070609 | -0.073342 | -0.076034 | -0.078689 | -0.081312 | -0.083908 | -0.086479 | -0.089028 | -0.09156 | -0.094075 | -0.096576 | -0.099065 | -0.10154 | -0.10401 | -0.10648 | -0.10893 | -0.11138 | -0.11383 | -0.11627 | -0.11871 | -0.12115 | -0.12359 | -0.12603 | -0.12846 | -0.1309 | -0.13333 | -0.13577 | -0.1382 | -0.14064 | -0.14307 | -0.14551 | -0.14794 | -0.15037 | -0.1528 | -0.15522 | -0.15765 | -0.16006 | -0.16247 | -0.16488 | -0.16727 | -0.16966 | -0.17203 | -0.17439 | -0.17673 | -0.17906 | -0.18136 | -0.18364 | -0.1859 | -0.18812 | -0.19031 | -0.19247 | -0.19458 | -0.19664 | -0.19866 | -0.20062 | -0.20251 | -0.20434 | -0.20609 | -0.20777 | -0.20935 | -0.21084 | -0.21222 | -0.21349 | -0.21463 | -0.21564 | -0.21651 | -0.21722 | -0.21776 | -0.21812 | -0.21829 | -0.21825 | -0.21799 | -0.2175 | -0.21675 | -0.21574 | -0.21445 | -0.21286 | -0.21095 | -0.20872 | -0.20614 | -0.2032 | -0.19988 | -0.19617 | -0.19206 | -0.18753 | -0.18257 | -0.17718 | -0.17135 | -0.16506 | -0.15832 | -0.15114 | -0.1435 | -0.13543 | -0.12693 | -0.118 | -0.10869 | -0.098988 | -0.088939 | -0.078566 | -0.067903 | -0.056984 | -0.045849 | -0.034539 | -0.023097 | -0.011568 | 0 | 0.011561 | 0.023069 | 0.034477 | 0.045738 | 0.056811 | 0.067654 | 0.078227 | 0.088496 | 0.098427 | 0.10799 | 0.11716 | 0.12592 | 0.13425 | 0.14214 | 0.14956 | 0.15653 | 0.16303 | 0.16906 | 0.17463 | 0.17974 | 0.1844 | 0.18861 | 0.19239 | 0.19575 | 0.1987 | 0.20126 | 0.20344 | 0.20525 | 0.20671 | 0.20785 | 0.20866 | 0.20917 | 0.2094 | 0.20935 | 0.20904 | 0.2085 | 0.20772 | 0.20672 | 0.20552 | 0.20412 | 0.20255 | 0.2008 | 0.19888 | 0.19681 | 0.1946 | 0.19225 | 0.18977 | 0.18716 | 0.18444 | 0.1816 | 0.17865 | 0.17559 | 0.17244 | 0.16918 | 0.16582 | 0.16237 | 0.15883 | 0.15518 | 0.15144 | 0.1476 | 0.14366 | 0.13961 | 0.13545 | 0.13118 | 0.12677 | 0.12224 | 0.11755 | 0.1127 | 0.10767 | 0.10244 | 0.096959 | 0.091203 | 0.085113 | 0.078612 | 0.071589 | 0.063876 | 0.055182 | 0.044945 | 0.031702 | 0
重み | 1 | 4 | 2 | 4 | 2 | 4 | 2 | 4 | 2 | 4 | 2 | 4 | 2 | 4 | 2 | 4 | 2 | 4 | 2 | 4 | 2 | 4 | 2 | 4 | 2 | 4 | 2 | 4 | 2 | 4 | 2 | 4 | 2 | 4 | 2 | 4 | 2 | 4 | 2 | 4 | 2 | 4 | 2 | 4 | 2 | 4 | 2 | 4 | 2 | 4 | 2 | 4 | 2 | 4 | 2 | 4 | 2 | 4 | 2 | 4 | 2 | 4 | 2 | 4 | 2 | 4 | 2 | 4 | 2 | 4 | 2 | 4 | 2 | 4 | 2 | 4 | 2 | 4 | 2 | 4 | 2 | 4 | 2 | 4 | 2 | 4 | 2 | 4 | 2 | 4 | 2 | 4 | 2 | 4 | 2 | 4 | 2 | 4 | 2 | 4 | 2 | 4 | 2 | 4 | 2 | 4 | 2 | 4 | 2 | 4 | 2 | 4 | 2 | 4 | 2 | 4 | 2 | 4 | 2 | 4 | 2 | 4 | 2 | 4 | 2 | 4 | 2 | 4 | 2 | 4 | 2 | 4 | 2 | 4 | 2 | 4 | 2 | 4 | 2 | 4 | 2 | 4 | 2 | 4 | 2 | 4 | 2 | 4 | 2 | 4 | 2 | 4 | 2 | 4 | 2 | 4 | 2 | 4 | 2 | 4 | 2 | 4 | 2 | 4 | 2 | 4 | 2 | 4 | 2 | 4 | 2 | 4 | 2 | 4 | 2 | 4 | 2 | 4 | 2 | 4 | 2 | 4 | 2 | 4 | 2 | 4 | 2 | 4 | 2 | 4 | 2 | 4 | 2 | 4 | 2 | 4 | 2 | 4 | 2 | 4 | 1
各項結果 | 0 | -0.13489 | -0.095906 | -0.23621 | -0.13713 | -0.30832 | -0.16981 | -0.36887 | -0.19827 | -0.42295 | -0.22417 | -0.47288 | -0.24835 | -0.51992 | -0.27131 | -0.56487 | -0.29337 | -0.60827 | -0.31476 | -0.6505 | -0.33563 | -0.69183 | -0.35611 | -0.73248 | -0.3763 | -0.77261 | -0.39626 | -0.81235 | -0.41605 | -0.85181 | -0.43573 | -0.89106 | -0.45532 | -0.93019 | -0.47486 | -0.96922 | -0.49436 | -1.0082 | -0.51385 | -1.0472 | -0.53333 | -1.0861 | -0.55281 | -1.1251 | -0.57229 | -1.164 | -0.59175 | -1.203 | -0.61119 | -1.2418 | -0.63058 | -1.2805 | -0.64989 | -1.319 | -0.66909 | -1.3573 | -0.68812 | -1.3951 | -0.70693 | -1.4325 | -0.72545 | -1.4691 | -0.74359 | -1.505 | -0.76125 | -1.5397 | -0.77831 | -1.5731 | -0.79463 | -1.6049 | -0.81005 | -1.6347 | -0.82438 | -1.6621 | -0.8374 | -1.6867 | -0.84888 | -1.7079 | -0.85852 | -1.7251 | -0.86603 | -1.7377 | -0.87103 | -1.745 | -0.87315 | -1.746 | -0.87196 | -1.74 | -0.867 | -1.7259 | -0.85778 | -1.7028 | -0.84381 | -1.6697 | -0.82455 | -1.6256 | -0.79952 | -1.5694 | -0.76824 | -1.5002 | -0.7303 | -1.4175 | -0.68538 | -1.3205 | -0.6333 | -1.2091 | -0.57402 | -1.0834 | -0.5077 | -0.94404 | -0.43474 | -0.7919 | -0.35575 | -0.62853 | -0.27161 | -0.45587 | -0.1834 | -0.27631 | -0.092387 | -0.092547 | 0 | 0.092492 | 0.092276 | 0.27581 | 0.18295 | 0.45449 | 0.27062 | 0.62582 | 0.35398 | 0.78742 | 0.43197 | 0.93732 | 0.5037 | 1.074 | 0.56855 | 1.1965 | 0.62612 | 1.3042 | 0.67626 | 1.3971 | 0.71897 | 1.4752 | 0.75445 | 1.5392 | 0.78301 | 1.5896 | 0.80504 | 1.6275 | 0.821 | 1.6537 | 0.83138 | 1.6693 | 0.83669 | 1.6752 | 0.8374 | 1.6724 | 0.83398 | 1.6617 | 0.82688 | 1.6442 | 0.8165 | 1.6204 | 0.80318 | 1.5911 | 0.78726 | 1.5568 | 0.769 | 1.5181 | 0.74865 | 1.4755 | 0.72639 | 1.4292 | 0.70237 | 1.3795 | 0.67672 | 1.3266 | 0.64949 | 1.2706 | 0.62073 | 1.2115 | 0.5904 | 1.1493 | 0.55844 | 1.0836 | 0.5247 | 1.0142 | 0.48895 | 0.94042 | 0.45082 | 0.86139 | 0.40974 | 0.77567 | 0.36481 | 0.6809 | 0.31445 | 0.57272 | 0.2555 | 0.44146 | 0.17978 | 0.25361 | 0
積分結果 | -0.50497
N極寄与 | -546.5094
１－２．S極側の積分
積分1項目
積分の分子 | 0 | -4.1968 | -5.8704 | -7.1108 | -8.12 | -8.9772 | -9.7235 | -10.3836 | -10.9737 | -11.5054 | -11.987 | -12.4249 | -12.8243 | -13.1891 | -13.5228 | -13.828 | -14.1072 | -14.3624 | -14.5953 | -14.8074 | -15 | -15.1744 | -15.3316 | -15.4726 | -15.5982 | -15.7091 | -15.8063 | -15.8901 | -15.9614 | -16.0206 | -16.0682 | -16.1048 | -16.1307 | -16.1464 | -16.1522 | -16.1486 | -16.1359 | -16.1143 | -16.0843 | -16.0461 | -16 | -15.9462 | -15.885 | -15.8167 | -15.7414 | -15.6593 | -15.5708 | -15.476 | -15.375 | -15.2681 | -15.1554 | -15.0372 | -14.9136 | -14.7847 | -14.6507 | -14.5117 | -14.368 | -14.2196 | -14.0666 | -13.9093 | -13.7477 | -13.582 | -13.4123 | -13.2387 | -13.0613 | -12.8803 | -12.6957 | -12.5077 | -12.3164 | -12.1219 | -11.9242 | -11.7236 | -11.52 | -11.3136 | -11.1045 | -10.8928 | -10.6785 | -10.4618 | -10.2427 | -10.0214 | -9.798 | -9.5724 | -9.3448 | -9.1154 | -8.8841 | -8.651 | -8.4163 | -8.18 | -7.9422 | -7.703 | -7.4624 | -7.2206 | -6.9776 | -6.7334 | -6.4883 | -6.2422 | -5.9952 | -5.7474 | -5.4989 | -5.2497 | -5 | -4.7498 | -4.4991 | -4.2481 | -3.9968 | -3.7453 | -3.4937 | -3.242 | -2.9904 | -2.7388 | -2.4875 | -2.2363 | -1.9855 | -1.7351 | -1.4852 | -1.2359 | -0.98712 | -0.73908 | -0.49183 | -0.24545 | 0 | 0.24443 | 0.48775 | 0.72989 | 0.97077 | 1.2103 | 1.4484 | 1.685 | 1.92 | 2.1533 | 2.3848 | 2.6145 | 2.8423 | 3.0679 | 3.2915 | 3.5128 | 3.7318 | 3.9484 | 4.1624 | 4.3739 | 4.5826 | 4.7884 | 4.9914 | 5.1913 | 5.388 | 5.5814 | 5.7715 | 5.958 | 6.1409 | 6.32 | 6.4952 | 6.6664 | 6.8333 | 6.996 | 7.1542 | 7.3077 | 7.4564 | 7.6002 | 7.7389 | 7.8722 | 8 | 8.1221 | 8.2383 | 8.3484 | 8.4521 | 8.5493 | 8.6396 | 8.7227 | 8.7985 | 8.8667 | 8.9268 | 8.9786 | 9.0217 | 9.0557 | 9.0802 | 9.0948 | 9.0989 | 9.0921 | 9.0738 | 9.0433 | 9 | 8.9431 | 8.8716 | 8.7848 | 8.6814 | 8.5602 | 8.4199 | 8.2586 | 8.0746 | 7.8653 | 7.6281 | 7.3593 | 7.0545 | 6.708 | 6.3117 | 5.8547 | 5.32 | 4.6798 | 3.8805 | 2.7861 | 0
積分の分母(積１） | 52 | 51.4025 | 50.81 | 50.2225 | 49.64 | 49.0625 | 48.49 | 47.9225 | 47.36 | 46.8025 | 46.25 | 45.7025 | 45.16 | 44.6225 | 44.09 | 43.5625 | 43.04 | 42.5225 | 42.01 | 41.5025 | 41 | 40.5025 | 40.01 | 39.5225 | 39.04 | 38.5625 | 38.09 | 37.6225 | 37.16 | 36.7025 | 36.25 | 35.8025 | 35.36 | 34.9225 | 34.49 | 34.0625 | 33.64 | 33.2225 | 32.81 | 32.4025 | 32 | 31.6025 | 31.21 | 30.8225 | 30.44 | 30.0625 | 29.69 | 29.3225 | 28.96 | 28.6025 | 28.25 | 27.9025 | 27.56 | 27.2225 | 26.89 | 26.5625 | 26.24 | 25.9225 | 25.61 | 25.3025 | 25 | 24.7025 | 24.41 | 24.1225 | 23.84 | 23.5625 | 23.29 | 23.0225 | 22.76 | 22.5025 | 22.25 | 22.0025 | 21.76 | 21.5225 | 21.29 | 21.0625 | 20.84 | 20.6225 | 20.41 | 20.2025 | 20 | 19.8025 | 19.61 | 19.4225 | 19.24 | 19.0625 | 18.89 | 18.7225 | 18.56 | 18.4025 | 18.25 | 18.1025 | 17.96 | 17.8225 | 17.69 | 17.5625 | 17.44 | 17.3225 | 17.21 | 17.1025 | 17 | 16.9025 | 16.81 | 16.7225 | 16.64 | 16.5625 | 16.49 | 16.4225 | 16.36 | 16.3025 | 16.25 | 16.2025 | 16.16 | 16.1225 | 16.09 | 16.0625 | 16.04 | 16.0225 | 16.01 | 16.0025 | 16 | 16.0025 | 16.01 | 16.0225 | 16.04 | 16.0625 | 16.09 | 16.1225 | 16.16 | 16.2025 | 16.25 | 16.3025 | 16.36 | 16.4225 | 16.49 | 16.5625 | 16.64 | 16.7225 | 16.81 | 16.9025 | 17 | 17.1025 | 17.21 | 17.3225 | 17.44 | 17.5625 | 17.69 | 17.8225 | 17.96 | 18.1025 | 18.25 | 18.4025 | 18.56 | 18.7225 | 18.89 | 19.0625 | 19.24 | 19.4225 | 19.61 | 19.8025 | 20 | 20.2025 | 20.41 | 20.6225 | 20.84 | 21.0625 | 21.29 | 21.5225 | 21.76 | 22.0025 | 22.25 | 22.5025 | 22.76 | 23.0225 | 23.29 | 23.5625 | 23.84 | 24.1225 | 24.41 | 24.7025 | 25 | 25.3025 | 25.61 | 25.9225 | 26.24 | 26.5625 | 26.89 | 27.2225 | 27.56 | 27.9025 | 28.25 | 28.6025 | 28.96 | 29.3225 | 29.69 | 30.0625 | 30.44 | 30.8225 | 31.21 | 31.6025 | 32
積分の分母(積2） | 7.2111 | 7.2042 | 7.1972 | 7.1903 | 7.1833 | 7.1764 | 7.1694 | 7.1624 | 7.1554 | 7.1484 | 7.1414 | 7.1344 | 7.1274 | 7.1204 | 7.1134 | 7.1063 | 7.0993 | 7.0922 | 7.0852 | 7.0781 | 7.0711 | 7.064 | 7.0569 | 7.0498 | 7.0427 | 7.0356 | 7.0285 | 7.0214 | 7.0143 | 7.0071 | 7 | 6.9929 | 6.9857 | 6.9785 | 6.9714 | 6.9642 | 6.957 | 6.9498 | 6.9426 | 6.9354 | 6.9282 | 6.921 | 6.9138 | 6.9065 | 6.8993 | 6.892 | 6.8848 | 6.8775 | 6.8702 | 6.8629 | 6.8557 | 6.8484 | 6.8411 | 6.8337 | 6.8264 | 6.8191 | 6.8118 | 6.8044 | 6.7971 | 6.7897 | 6.7823 | 6.775 | 6.7676 | 6.7602 | 6.7528 | 6.7454 | 6.738 | 6.7305 | 6.7231 | 6.7157 | 6.7082 | 6.7007 | 6.6933 | 6.6858 | 6.6783 | 6.6708 | 6.6633 | 6.6558 | 6.6483 | 6.6408 | 6.6332 | 6.6257 | 6.6182 | 6.6106 | 6.603 | 6.5955 | 6.5879 | 6.5803 | 6.5727 | 6.5651 | 6.5574 | 6.5498 | 6.5422 | 6.5345 | 6.5269 | 6.5192 | 6.5115 | 6.5038 | 6.4962 | 6.4885 | 6.4807 | 6.473 | 6.4653 | 6.4576 | 6.4498 | 6.442 | 6.4343 | 6.4265 | 6.4187 | 6.4109 | 6.4031 | 6.3953 | 6.3875 | 6.3797 | 6.3718 | 6.364 | 6.3561 | 6.3482 | 6.3403 | 6.3325 | 6.3246 | 6.3166 | 6.3087 | 6.3008 | 6.2929 | 6.2849 | 6.2769 | 6.269 | 6.261 | 6.253 | 6.245 | 6.237 | 6.229 | 6.2209 | 6.2129 | 6.2048 | 6.1968 | 6.1887 | 6.1806 | 6.1725 | 6.1644 | 6.1563 | 6.1482 | 6.14 | 6.1319 | 6.1237 | 6.1156 | 6.1074 | 6.0992 | 6.091 | 6.0828 | 6.0745 | 6.0663 | 6.0581 | 6.0498 | 6.0415 | 6.0332 | 6.0249 | 6.0166 | 6.0083 | 6 | 5.9917 | 5.9833 | 5.9749 | 5.9666 | 5.9582 | 5.9498 | 5.9414 | 5.933 | 5.9245 | 5.9161 | 5.9076 | 5.8992 | 5.8907 | 5.8822 | 5.8737 | 5.8652 | 5.8566 | 5.8481 | 5.8395 | 5.831 | 5.8224 | 5.8138 | 5.8052 | 5.7966 | 5.7879 | 5.7793 | 5.7706 | 5.7619 | 5.7533 | 5.7446 | 5.7359 | 5.7271 | 5.7184 | 5.7096 | 5.7009 | 5.6921 | 5.6833 | 5.6745 | 5.6657 | 5.6569
積分1項目の各分割の結果 | 0 | -0.011333 | -0.016053 | -0.019691 | -0.022772 | -0.025497 | -0.02797 | -0.030252 | -0.032382 | -0.034389 | -0.036292 | -0.038106 | -0.039843 | -0.041511 | -0.043117 | -0.044669 | -0.046169 | -0.047624 | -0.049035 | -0.050406 | -0.05174 | -0.053037 | -0.054301 | -0.055532 | -0.056731 | -0.057901 | -0.059041 | -0.060153 | -0.061237 | -0.062293 | -0.063323 | -0.064326 | -0.065303 | -0.066253 | -0.067177 | -0.068075 | -0.068947 | -0.069792 | -0.070611 | -0.071403 | -0.072169 | -0.072907 | -0.073617 | -0.0743 | -0.074954 | -0.075579 | -0.076175 | -0.076741 | -0.077276 | -0.07778 | -0.078253 | -0.078693 | -0.079101 | -0.079474 | -0.079813 | -0.080117 | -0.080385 | -0.080616 | -0.080809 | -0.080964 | -0.08108 | -0.081155 | -0.08119 | -0.081183 | -0.081133 | -0.08104 | -0.080902 | -0.080719 | -0.08049 | -0.080214 | -0.07989 | -0.079518 | -0.079096 | -0.078624 | -0.078101 | -0.077526 | -0.076899 | -0.076219 | -0.075485 | -0.074697 | -0.073855 | -0.072957 | -0.072004 | -0.070995 | -0.06993 | -0.068808 | -0.067631 | -0.066396 | -0.065106 | -0.063759 | -0.062357 | -0.060898 | -0.059385 | -0.057817 | -0.056195 | -0.05452 | -0.052793 | -0.051014 | -0.049186 | -0.047308 | -0.045383 | -0.043412 | -0.041397 | -0.039339 | -0.03724 | -0.035102 | -0.032928 | -0.030719 | -0.028477 | -0.026205 | -0.023906 | -0.021582 | -0.019236 | -0.01687 | -0.014487 | -0.01209 | -0.0096822 | -0.0072663 | -0.0048452 | -0.0024221 | 0 | 0.0024181 | 0.0048291 | 0.0072299 | 0.0096176 | 0.011989 | 0.014341 | 0.016671 | 0.018977 | 0.021254 | 0.0235 | 0.025714 | 0.027891 | 0.03003 | 0.032128 | 0.034182 | 0.036191 | 0.038152 | 0.040063 | 0.041923 | 0.043729 | 0.045479 | 0.047173 | 0.048808 | 0.050383 | 0.051897 | 0.053349 | 0.054737 | 0.05606 | 0.057318 | 0.05851 | 0.059635 | 0.060692 | 0.061681 | 0.062602 | 0.063453 | 0.064236 | 0.064948 | 0.065591 | 0.066164 | 0.066667 | 0.067099 | 0.067461 | 0.067753 | 0.067974 | 0.068125 | 0.068205 | 0.068214 | 0.068152 | 0.06802 | 0.067816 | 0.06754 | 0.067193 | 0.066773 | 0.066281 | 0.065714 | 0.065074 | 0.064357 | 0.063564 | 0.062692 | 0.061739 | 0.060705 | 0.059585 | 0.058377 | 0.057076 | 0.055679 | 0.05418 | 0.052572 | 0.050848 | 0.048996 | 0.047004 | 0.044857 | 0.042534 | 0.040005 | 0.037233 | 0.034161 | 0.030704 | 0.026715 | 0.021911 | 0.01556 | 0
積分２項目
積分の分子 | 0 | -4.1968 | -5.8704 | -7.1108 | -8.12 | -8.9772 | -9.7235 | -10.3836 | -10.9737 | -11.5054 | -11.987 | -12.4249 | -12.8243 | -13.1891 | -13.5228 | -13.828 | -14.1072 | -14.3624 | -14.5953 | -14.8074 | -15 | -15.1744 | -15.3316 | -15.4726 | -15.5982 | -15.7091 | -15.8063 | -15.8901 | -15.9614 | -16.0206 | -16.0682 | -16.1048 | -16.1307 | -16.1464 | -16.1522 | -16.1486 | -16.1359 | -16.1143 | -16.0843 | -16.0461 | -16 | -15.9462 | -15.885 | -15.8167 | -15.7414 | -15.6593 | -15.5708 | -15.476 | -15.375 | -15.2681 | -15.1554 | -15.0372 | -14.9136 | -14.7847 | -14.6507 | -14.5117 | -14.368 | -14.2196 | -14.0666 | -13.9093 | -13.7477 | -13.582 | -13.4123 | -13.2387 | -13.0613 | -12.8803 | -12.6957 | -12.5077 | -12.3164 | -12.1219 | -11.9242 | -11.7236 | -11.52 | -11.3136 | -11.1045 | -10.8928 | -10.6785 | -10.4618 | -10.2427 | -10.0214 | -9.798 | -9.5724 | -9.3448 | -9.1154 | -8.8841 | -8.651 | -8.4163 | -8.18 | -7.9422 | -7.703 | -7.4624 | -7.2206 | -6.9776 | -6.7334 | -6.4883 | -6.2422 | -5.9952 | -5.7474 | -5.4989 | -5.2497 | -5 | -4.7498 | -4.4991 | -4.2481 | -3.9968 | -3.7453 | -3.4937 | -3.242 | -2.9904 | -2.7388 | -2.4875 | -2.2363 | -1.9855 | -1.7351 | -1.4852 | -1.2359 | -0.98712 | -0.73908 | -0.49183 | -0.24545 | 0 | 0.24443 | 0.48775 | 0.72989 | 0.97077 | 1.2103 | 1.4484 | 1.685 | 1.92 | 2.1533 | 2.3848 | 2.6145 | 2.8423 | 3.0679 | 3.2915 | 3.5128 | 3.7318 | 3.9484 | 4.1624 | 4.3739 | 4.5826 | 4.7884 | 4.9914 | 5.1913 | 5.388 | 5.5814 | 5.7715 | 5.958 | 6.1409 | 6.32 | 6.4952 | 6.6664 | 6.8333 | 6.996 | 7.1542 | 7.3077 | 7.4564 | 7.6002 | 7.7389 | 7.8722 | 8 | 8.1221 | 8.2383 | 8.3484 | 8.4521 | 8.5493 | 8.6396 | 8.7227 | 8.7985 | 8.8667 | 8.9268 | 8.9786 | 9.0217 | 9.0557 | 9.0802 | 9.0948 | 9.0989 | 9.0921 | 9.0738 | 9.0433 | 9 | 8.9431 | 8.8716 | 8.7848 | 8.6814 | 8.5602 | 8.4199 | 8.2586 | 8.0746 | 7.8653 | 7.6281 | 7.3593 | 7.0545 | 6.708 | 6.3117 | 5.8547 | 5.32 | 4.6798 | 3.8805 | 2.7861 | 0
積分の分母(積2） | 7.2111 | 7.2042 | 7.1972 | 7.1903 | 7.1833 | 7.1764 | 7.1694 | 7.1624 | 7.1554 | 7.1484 | 7.1414 | 7.1344 | 7.1274 | 7.1204 | 7.1134 | 7.1063 | 7.0993 | 7.0922 | 7.0852 | 7.0781 | 7.0711 | 7.064 | 7.0569 | 7.0498 | 7.0427 | 7.0356 | 7.0285 | 7.0214 | 7.0143 | 7.0071 | 7 | 6.9929 | 6.9857 | 6.9785 | 6.9714 | 6.9642 | 6.957 | 6.9498 | 6.9426 | 6.9354 | 6.9282 | 6.921 | 6.9138 | 6.9065 | 6.8993 | 6.892 | 6.8848 | 6.8775 | 6.8702 | 6.8629 | 6.8557 | 6.8484 | 6.8411 | 6.8337 | 6.8264 | 6.8191 | 6.8118 | 6.8044 | 6.7971 | 6.7897 | 6.7823 | 6.775 | 6.7676 | 6.7602 | 6.7528 | 6.7454 | 6.738 | 6.7305 | 6.7231 | 6.7157 | 6.7082 | 6.7007 | 6.6933 | 6.6858 | 6.6783 | 6.6708 | 6.6633 | 6.6558 | 6.6483 | 6.6408 | 6.6332 | 6.6257 | 6.6182 | 6.6106 | 6.603 | 6.5955 | 6.5879 | 6.5803 | 6.5727 | 6.5651 | 6.5574 | 6.5498 | 6.5422 | 6.5345 | 6.5269 | 6.5192 | 6.5115 | 6.5038 | 6.4962 | 6.4885 | 6.4807 | 6.473 | 6.4653 | 6.4576 | 6.4498 | 6.442 | 6.4343 | 6.4265 | 6.4187 | 6.4109 | 6.4031 | 6.3953 | 6.3875 | 6.3797 | 6.3718 | 6.364 | 6.3561 | 6.3482 | 6.3403 | 6.3325 | 6.3246 | 6.3166 | 6.3087 | 6.3008 | 6.2929 | 6.2849 | 6.2769 | 6.269 | 6.261 | 6.253 | 6.245 | 6.237 | 6.229 | 6.2209 | 6.2129 | 6.2048 | 6.1968 | 6.1887 | 6.1806 | 6.1725 | 6.1644 | 6.1563 | 6.1482 | 6.14 | 6.1319 | 6.1237 | 6.1156 | 6.1074 | 6.0992 | 6.091 | 6.0828 | 6.0745 | 6.0663 | 6.0581 | 6.0498 | 6.0415 | 6.0332 | 6.0249 | 6.0166 | 6.0083 | 6 | 5.9917 | 5.9833 | 5.9749 | 5.9666 | 5.9582 | 5.9498 | 5.9414 | 5.933 | 5.9245 | 5.9161 | 5.9076 | 5.8992 | 5.8907 | 5.8822 | 5.8737 | 5.8652 | 5.8566 | 5.8481 | 5.8395 | 5.831 | 5.8224 | 5.8138 | 5.8052 | 5.7966 | 5.7879 | 5.7793 | 5.7706 | 5.7619 | 5.7533 | 5.7446 | 5.7359 | 5.7271 | 5.7184 | 5.7096 | 5.7009 | 5.6921 | 5.6833 | 5.6745 | 5.6657 | 5.6569
積分2項目の各分割の結果 | 0 | -0.011333 | -0.016053 | -0.019691 | -0.022772 | -0.025497 | -0.02797 | -0.030252 | -0.032382 | -0.034389 | -0.036292 | -0.038106 | -0.039843 | -0.041511 | -0.043117 | -0.044669 | -0.046169 | -0.047624 | -0.049035 | -0.050406 | -0.05174 | -0.053037 | -0.054301 | -0.055532 | -0.056731 | -0.057901 | -0.059041 | -0.060153 | -0.061237 | -0.062293 | -0.063323 | -0.064326 | -0.065303 | -0.066253 | -0.067177 | -0.068075 | -0.068947 | -0.069792 | -0.070611 | -0.071403 | -0.072169 | -0.072907 | -0.073617 | -0.0743 | -0.074954 | -0.075579 | -0.076175 | -0.076741 | -0.077276 | -0.07778 | -0.078253 | -0.078693 | -0.079101 | -0.079474 | -0.079813 | -0.080117 | -0.080385 | -0.080616 | -0.080809 | -0.080964 | -0.08108 | -0.081155 | -0.08119 | -0.081183 | -0.081133 | -0.08104 | -0.080902 | -0.080719 | -0.08049 | -0.080214 | -0.07989 | -0.079518 | -0.079096 | -0.078624 | -0.078101 | -0.077526 | -0.076899 | -0.076219 | -0.075485 | -0.074697 | -0.073855 | -0.072957 | -0.072004 | -0.070995 | -0.06993 | -0.068808 | -0.067631 | -0.066396 | -0.065106 | -0.063759 | -0.062357 | -0.060898 | -0.059385 | -0.057817 | -0.056195 | -0.05452 | -0.052793 | -0.051014 | -0.049186 | -0.047308 | -0.045383 | -0.043412 | -0.041397 | -0.039339 | -0.03724 | -0.035102 | -0.032928 | -0.030719 | -0.028477 | -0.026205 | -0.023906 | -0.021582 | -0.019236 | -0.01687 | -0.014487 | -0.01209 | -0.0096822 | -0.0072663 | -0.0048452 | -0.0024221 | 0 | 0.0024181 | 0.0048291 | 0.0072299 | 0.0096176 | 0.011989 | 0.014341 | 0.016671 | 0.018977 | 0.021254 | 0.0235 | 0.025714 | 0.027891 | 0.03003 | 0.032128 | 0.034182 | 0.036191 | 0.038152 | 0.040063 | 0.041923 | 0.043729 | 0.045479 | 0.047173 | 0.048808 | 0.050383 | 0.051897 | 0.053349 | 0.054737 | 0.05606 | 0.057318 | 0.05851 | 0.059635 | 0.060692 | 0.061681 | 0.062602 | 0.063453 | 0.064236 | 0.064948 | 0.065591 | 0.066164 | 0.066667 | 0.067099 | 0.067461 | 0.067753 | 0.067974 | 0.068125 | 0.068205 | 0.068214 | 0.068152 | 0.06802 | 0.067816 | 0.06754 | 0.067193 | 0.066773 | 0.066281 | 0.065714 | 0.065074 | 0.064357 | 0.063564 | 0.062692 | 0.061739 | 0.060705 | 0.059585 | 0.058377 | 0.057076 | 0.055679 | 0.05418 | 0.052572 | 0.050848 | 0.048996 | 0.047004 | 0.044857 | 0.042534 | 0.040005 | 0.037233 | 0.034161 | 0.030704 | 0.026715 | 0.021911 | 0.01556 | 0
重み | 1 | 4 | 2 | 4 | 2 | 4 | 2 | 4 | 2 | 4 | 2 | 4 | 2 | 4 | 2 | 4 | 2 | 4 | 2 | 4 | 2 | 4 | 2 | 4 | 2 | 4 | 2 | 4 | 2 | 4 | 2 | 4 | 2 | 4 | 2 | 4 | 2 | 4 | 2 | 4 | 2 | 4 | 2 | 4 | 2 | 4 | 2 | 4 | 2 | 4 | 2 | 4 | 2 | 4 | 2 | 4 | 2 | 4 | 2 | 4 | 2 | 4 | 2 | 4 | 2 | 4 | 2 | 4 | 2 | 4 | 2 | 4 | 2 | 4 | 2 | 4 | 2 | 4 | 2 | 4 | 2 | 4 | 2 | 4 | 2 | 4 | 2 | 4 | 2 | 4 | 2 | 4 | 2 | 4 | 2 | 4 | 2 | 4 | 2 | 4 | 2 | 4 | 2 | 4 | 2 | 4 | 2 | 4 | 2 | 4 | 2 | 4 | 2 | 4 | 2 | 4 | 2 | 4 | 2 | 4 | 2 | 4 | 2 | 4 | 2 | 4 | 2 | 4 | 2 | 4 | 2 | 4 | 2 | 4 | 2 | 4 | 2 | 4 | 2 | 4 | 2 | 4 | 2 | 4 | 2 | 4 | 2 | 4 | 2 | 4 | 2 | 4 | 2 | 4 | 2 | 4 | 2 | 4 | 2 | 4 | 2 | 4 | 2 | 4 | 2 | 4 | 2 | 4 | 2 | 4 | 2 | 4 | 2 | 4 | 2 | 4 | 2 | 4 | 2 | 4 | 2 | 4 | 2 | 4 | 2 | 4 | 2 | 4 | 2 | 4 | 2 | 4 | 2 | 4 | 2 | 4 | 2 | 4 | 2 | 4 | 1
各項結果 | 0 | -0.090664 | -0.064212 | -0.15753 | -0.091088 | -0.20397 | -0.11188 | -0.24201 | -0.12953 | -0.27511 | -0.14517 | -0.30485 | -0.15937 | -0.33208 | -0.17247 | -0.35735 | -0.18468 | -0.38099 | -0.19614 | -0.40325 | -0.20696 | -0.4243 | -0.2172 | -0.44425 | -0.22693 | -0.46321 | -0.23616 | -0.48122 | -0.24495 | -0.49835 | -0.25329 | -0.51461 | -0.26121 | -0.53002 | -0.26871 | -0.5446 | -0.27579 | -0.55834 | -0.28244 | -0.57123 | -0.28868 | -0.58325 | -0.29447 | -0.5944 | -0.29982 | -0.60463 | -0.3047 | -0.61393 | -0.3091 | -0.62224 | -0.31301 | -0.62955 | -0.3164 | -0.63579 | -0.31925 | -0.64093 | -0.32154 | -0.64492 | -0.32324 | -0.64771 | -0.32432 | -0.64924 | -0.32476 | -0.64946 | -0.32453 | -0.64832 | -0.32361 | -0.64575 | -0.32196 | -0.64171 | -0.31956 | -0.63614 | -0.31638 | -0.62899 | -0.3124 | -0.62021 | -0.3076 | -0.60975 | -0.30194 | -0.59758 | -0.29542 | -0.58366 | -0.28802 | -0.56796 | -0.27972 | -0.55047 | -0.27052 | -0.53117 | -0.26042 | -0.51007 | -0.24943 | -0.48719 | -0.23754 | -0.46253 | -0.22478 | -0.43616 | -0.21117 | -0.40811 | -0.19674 | -0.37847 | -0.18153 | -0.3473 | -0.16559 | -0.31471 | -0.14896 | -0.28082 | -0.13171 | -0.24575 | -0.11391 | -0.20964 | -0.095625 | -0.17266 | -0.076943 | -0.13496 | -0.057947 | -0.09672 | -0.038729 | -0.05813 | -0.019381 | -0.019377 | 0 | 0.019345 | 0.019316 | 0.057839 | 0.03847 | 0.095912 | 0.057365 | 0.13337 | 0.075906 | 0.17003 | 0.094002 | 0.20571 | 0.11156 | 0.24024 | 0.12851 | 0.27346 | 0.14476 | 0.30522 | 0.16025 | 0.33538 | 0.17492 | 0.36384 | 0.18869 | 0.39046 | 0.20153 | 0.41518 | 0.21339 | 0.43789 | 0.22424 | 0.45854 | 0.23404 | 0.47708 | 0.24277 | 0.49345 | 0.25041 | 0.50763 | 0.25694 | 0.51959 | 0.26236 | 0.52931 | 0.26667 | 0.53679 | 0.26984 | 0.54202 | 0.2719 | 0.545 | 0.27282 | 0.54571 | 0.27261 | 0.54416 | 0.27126 | 0.54032 | 0.26877 | 0.53419 | 0.26512 | 0.52572 | 0.26029 | 0.51486 | 0.25425 | 0.50153 | 0.24696 | 0.48564 | 0.23834 | 0.46701 | 0.2283 | 0.44543 | 0.21672 | 0.42058 | 0.20339 | 0.39197 | 0.18802 | 0.35886 | 0.17013 | 0.32004 | 0.14893 | 0.27329 | 0.12282 | 0.21372 | 0.087644 | 0.12448 | 0
積分結果 | -0.29655
S極寄与 | -320.9392
内R磁石側全寄与 | -225.5702
外R-内R寄与 | 176.4428

## 点4By (hidden)
磁石１の固有座標
X０ | 0
Y０ | 1.5
Z０ | 2
L０ | 2
積分範囲(外R）
変数の開始値（-oｒ） | -10
変数の終了値（oｒ） | 10
変数増分 | 0.1
１．積分（外R磁石側）
分割番号 | 0 | 1 | 2 | 3 | 4 | 5 | 6 | 7 | 8 | 9 | 10 | 11 | 12 | 13 | 14 | 15 | 16 | 17 | 18 | 19 | 20 | 21 | 22 | 23 | 24 | 25 | 26 | 27 | 28 | 29 | 30 | 31 | 32 | 33 | 34 | 35 | 36 | 37 | 38 | 39 | 40 | 41 | 42 | 43 | 44 | 45 | 46 | 47 | 48 | 49 | 50 | 51 | 52 | 53 | 54 | 55 | 56 | 57 | 58 | 59 | 60 | 61 | 62 | 63 | 64 | 65 | 66 | 67 | 68 | 69 | 70 | 71 | 72 | 73 | 74 | 75 | 76 | 77 | 78 | 79 | 80 | 81 | 82 | 83 | 84 | 85 | 86 | 87 | 88 | 89 | 90 | 91 | 92 | 93 | 94 | 95 | 96 | 97 | 98 | 99 | 100 | 101 | 102 | 103 | 104 | 105 | 106 | 107 | 108 | 109 | 110 | 111 | 112 | 113 | 114 | 115 | 116 | 117 | 118 | 119 | 120 | 121 | 122 | 123 | 124 | 125 | 126 | 127 | 128 | 129 | 130 | 131 | 132 | 133 | 134 | 135 | 136 | 137 | 138 | 139 | 140 | 141 | 142 | 143 | 144 | 145 | 146 | 147 | 148 | 149 | 150 | 151 | 152 | 153 | 154 | 155 | 156 | 157 | 158 | 159 | 160 | 161 | 162 | 163 | 164 | 165 | 166 | 167 | 168 | 169 | 170 | 171 | 172 | 173 | 174 | 175 | 176 | 177 | 178 | 179 | 180 | 181 | 182 | 183 | 184 | 185 | 186 | 187 | 188 | 189 | 190 | 191 | 192 | 193 | 194 | 195 | 196 | 197 | 198 | 199 | 200
変数の値 | -10 | -9.9 | -9.8 | -9.7 | -9.6 | -9.5 | -9.4 | -9.3 | -9.2 | -9.1 | -9 | -8.9 | -8.8 | -8.7 | -8.6 | -8.5 | -8.4 | -8.3 | -8.2 | -8.1 | -8 | -7.9 | -7.8 | -7.7 | -7.6 | -7.5 | -7.4 | -7.3 | -7.2 | -7.1 | -7 | -6.9 | -6.8 | -6.7 | -6.6 | -6.5 | -6.4 | -6.3 | -6.2 | -6.1 | -6 | -5.9 | -5.8 | -5.7 | -5.6 | -5.5 | -5.4 | -5.3 | -5.2 | -5.1 | -5 | -4.9 | -4.8 | -4.7 | -4.6 | -4.5 | -4.4 | -4.3 | -4.2 | -4.1 | -4 | -3.9 | -3.8 | -3.7 | -3.6 | -3.5 | -3.4 | -3.3 | -3.2 | -3.1 | -3 | -2.9 | -2.8 | -2.7 | -2.6 | -2.5 | -2.4 | -2.3 | -2.2 | -2.1 | -2 | -1.9 | -1.8 | -1.7 | -1.6 | -1.5 | -1.4 | -1.3 | -1.2 | -1.1 | -1 | -0.9 | -0.8 | -0.7 | -0.6 | -0.5 | -0.4 | -0.3 | -0.2 | -0.1 | 0 | 0.1 | 0.2 | 0.3 | 0.4 | 0.5 | 0.6 | 0.7 | 0.8 | 0.9 | 1 | 1.1 | 1.2 | 1.3 | 1.4 | 1.5 | 1.6 | 1.7 | 1.8 | 1.9 | 2 | 2.1 | 2.2 | 2.3 | 2.4 | 2.5 | 2.6 | 2.7 | 2.8 | 2.9 | 3 | 3.1 | 3.2 | 3.3 | 3.4 | 3.5 | 3.6 | 3.7 | 3.8 | 3.9 | 4 | 4.1 | 4.2 | 4.3 | 4.4 | 4.5 | 4.6 | 4.7 | 4.8 | 4.9 | 5 | 5.1 | 5.2 | 5.3 | 5.4 | 5.5 | 5.6 | 5.7 | 5.8 | 5.9 | 6 | 6.1 | 6.2 | 6.3 | 6.4 | 6.5 | 6.6 | 6.7 | 6.8 | 6.9 | 7 | 7.1 | 7.2 | 7.3 | 7.4 | 7.5 | 7.6 | 7.7 | 7.8 | 7.9 | 8 | 8.1 | 8.2 | 8.3 | 8.4 | 8.5 | 8.6 | 8.7 | 8.8 | 8.9 | 9 | 9.1 | 9.2 | 9.3 | 9.4 | 9.5 | 9.6 | 9.7 | 9.8 | 9.9 | 10
1-1．N極側の積分
積分1項目
積分の分子 | 0 | -16.0817 | -22.4867 | -27.2278 | -31.08 | -34.3475 | -37.188 | -39.6964 | -41.9353 | -43.9485 | -45.7684 | -47.4199 | -48.9223 | -50.2913 | -51.5397 | -52.6783 | -53.7161 | -54.6608 | -55.5193 | -56.2973 | -57 | -57.632 | -58.1975 | -58.7 | -59.143 | -59.5294 | -59.862 | -60.1433 | -60.3757 | -60.5613 | -60.7021 | -60.8 | -60.8566 | -60.8736 | -60.8525 | -60.7947 | -60.7016 | -60.5744 | -60.4143 | -60.2225 | -60 | -59.7478 | -59.467 | -59.1584 | -58.823 | -58.4615 | -58.0749 | -57.6638 | -57.2291 | -56.7715 | -56.2917 | -55.7902 | -55.2679 | -54.7253 | -54.1631 | -53.5817 | -52.9819 | -52.3641 | -51.7289 | -51.0768 | -50.4083 | -49.724 | -49.0243 | -48.3097 | -47.5806 | -46.8375 | -46.0808 | -45.3111 | -44.5286 | -43.7339 | -42.9273 | -42.1092 | -41.28 | -40.4401 | -39.59 | -38.7298 | -37.8601 | -36.9812 | -36.0935 | -35.1972 | -34.2929 | -33.3807 | -32.461 | -31.5342 | -30.6006 | -29.6606 | -28.7144 | -27.7624 | -26.8049 | -25.8422 | -24.8747 | -23.9026 | -22.9263 | -21.946 | -20.9622 | -19.975 | -18.9848 | -17.9919 | -16.9966 | -15.9992 | -15 | -13.9993 | -12.9974 | -11.9946 | -10.9912 | -9.9875 | -8.9838 | -7.9804 | -6.9776 | -5.9757 | -4.9749 | -3.9757 | -2.9783 | -1.983 | -0.99015 | 0 | 0.98712 | 1.9709 | 2.951 | 3.9271 | 4.899 | 5.8662 | 6.8285 | 7.7855 | 8.737 | 9.6825 | 10.6217 | 11.5543 | 12.48 | 13.3984 | 14.3091 | 15.2118 | 16.1061 | 16.9917 | 17.8681 | 18.735 | 19.592 | 20.4387 | 21.2747 | 22.0996 | 22.9129 | 23.7142 | 24.5032 | 25.2792 | 26.0419 | 26.7909 | 27.5255 | 28.2453 | 28.9499 | 29.6386 | 30.3109 | 30.9663 | 31.6042 | 32.2239 | 32.8249 | 33.4066 | 33.9682 | 34.5091 | 35.0285 | 35.5257 | 36 | 36.4505 | 36.8763 | 37.2766 | 37.6504 | 37.9967 | 38.3145 | 38.6028 | 38.8602 | 39.0857 | 39.2779 | 39.4353 | 39.5565 | 39.6399 | 39.6838 | 39.6863 | 39.6453 | 39.5587 | 39.4241 | 39.2388 | 39 | 38.7044 | 38.3484 | 37.9279 | 37.4385 | 36.8748 | 36.2309 | 35.4997 | 34.6731 | 33.7411 | 32.6917 | 31.5102 | 30.1777 | 28.6696 | 26.9528 | 24.98 | 22.68 | 19.9346 | 16.5168 | 11.8497 | 0
積分の分母(積１） | 136.25 | 133.96 | 131.69 | 129.44 | 127.21 | 125 | 122.81 | 120.64 | 118.49 | 116.36 | 114.25 | 112.16 | 110.09 | 108.04 | 106.01 | 104 | 102.01 | 100.04 | 98.09 | 96.16 | 94.25 | 92.36 | 90.49 | 88.64 | 86.81 | 85 | 83.21 | 81.44 | 79.69 | 77.96 | 76.25 | 74.56 | 72.89 | 71.24 | 69.61 | 68 | 66.41 | 64.84 | 63.29 | 61.76 | 60.25 | 58.76 | 57.29 | 55.84 | 54.41 | 53 | 51.61 | 50.24 | 48.89 | 47.56 | 46.25 | 44.96 | 43.69 | 42.44 | 41.21 | 40 | 38.81 | 37.64 | 36.49 | 35.36 | 34.25 | 33.16 | 32.09 | 31.04 | 30.01 | 29 | 28.01 | 27.04 | 26.09 | 25.16 | 24.25 | 23.36 | 22.49 | 21.64 | 20.81 | 20 | 19.21 | 18.44 | 17.69 | 16.96 | 16.25 | 15.56 | 14.89 | 14.24 | 13.61 | 13 | 12.41 | 11.84 | 11.29 | 10.76 | 10.25 | 9.76 | 9.29 | 8.84 | 8.41 | 8 | 7.61 | 7.24 | 6.89 | 6.56 | 6.25 | 5.96 | 5.69 | 5.44 | 5.21 | 5 | 4.81 | 4.64 | 4.49 | 4.36 | 4.25 | 4.16 | 4.09 | 4.04 | 4.01 | 4 | 4.01 | 4.04 | 4.09 | 4.16 | 4.25 | 4.36 | 4.49 | 4.64 | 4.81 | 5 | 5.21 | 5.44 | 5.69 | 5.96 | 6.25 | 6.56 | 6.89 | 7.24 | 7.61 | 8 | 8.41 | 8.84 | 9.29 | 9.76 | 10.25 | 10.76 | 11.29 | 11.84 | 12.41 | 13 | 13.61 | 14.24 | 14.89 | 15.56 | 16.25 | 16.96 | 17.69 | 18.44 | 19.21 | 20 | 20.81 | 21.64 | 22.49 | 23.36 | 24.25 | 25.16 | 26.09 | 27.04 | 28.01 | 29 | 30.01 | 31.04 | 32.09 | 33.16 | 34.25 | 35.36 | 36.49 | 37.64 | 38.81 | 40 | 41.21 | 42.44 | 43.69 | 44.96 | 46.25 | 47.56 | 48.89 | 50.24 | 51.61 | 53 | 54.41 | 55.84 | 57.29 | 58.76 | 60.25 | 61.76 | 63.29 | 64.84 | 66.41 | 68 | 69.61 | 71.24 | 72.89 | 74.56 | 76.25
積分の分母(積2） | 11.6726 | 11.6598 | 11.6469 | 11.634 | 11.6211 | 11.6082 | 11.5953 | 11.5823 | 11.5694 | 11.5564 | 11.5434 | 11.5304 | 11.5174 | 11.5043 | 11.4913 | 11.4782 | 11.4652 | 11.4521 | 11.439 | 11.4258 | 11.4127 | 11.3996 | 11.3864 | 11.3732 | 11.36 | 11.3468 | 11.3336 | 11.3203 | 11.3071 | 11.2938 | 11.2805 | 11.2672 | 11.2539 | 11.2406 | 11.2272 | 11.2138 | 11.2004 | 11.187 | 11.1736 | 11.1602 | 11.1467 | 11.1333 | 11.1198 | 11.1063 | 11.0928 | 11.0793 | 11.0657 | 11.0521 | 11.0386 | 11.025 | 11.0114 | 10.9977 | 10.9841 | 10.9704 | 10.9567 | 10.943 | 10.9293 | 10.9156 | 10.9018 | 10.8881 | 10.8743 | 10.8605 | 10.8467 | 10.8328 | 10.819 | 10.8051 | 10.7912 | 10.7773 | 10.7634 | 10.7494 | 10.7355 | 10.7215 | 10.7075 | 10.6935 | 10.6794 | 10.6654 | 10.6513 | 10.6372 | 10.6231 | 10.609 | 10.5948 | 10.5806 | 10.5665 | 10.5523 | 10.538 | 10.5238 | 10.5095 | 10.4952 | 10.4809 | 10.4666 | 10.4523 | 10.4379 | 10.4235 | 10.4091 | 10.3947 | 10.3803 | 10.3658 | 10.3513 | 10.3368 | 10.3223 | 10.3078 | 10.2932 | 10.2786 | 10.264 | 10.2494 | 10.2347 | 10.2201 | 10.2054 | 10.1907 | 10.176 | 10.1612 | 10.1464 | 10.1316 | 10.1168 | 10.102 | 10.0871 | 10.0722 | 10.0573 | 10.0424 | 10.0275 | 10.0125 | 9.9975 | 9.9825 | 9.9674 | 9.9524 | 9.9373 | 9.9222 | 9.9071 | 9.8919 | 9.8767 | 9.8615 | 9.8463 | 9.8311 | 9.8158 | 9.8005 | 9.7852 | 9.7699 | 9.7545 | 9.7391 | 9.7237 | 9.7082 | 9.6928 | 9.6773 | 9.6618 | 9.6462 | 9.6307 | 9.6151 | 9.5995 | 9.5838 | 9.5682 | 9.5525 | 9.5368 | 9.521 | 9.5053 | 9.4895 | 9.4736 | 9.4578 | 9.4419 | 9.426 | 9.4101 | 9.3941 | 9.3782 | 9.3622 | 9.3461 | 9.3301 | 9.314 | 9.2978 | 9.2817 | 9.2655 | 9.2493 | 9.2331 | 9.2168 | 9.2005 | 9.1842 | 9.1679 | 9.1515 | 9.1351 | 9.1187 | 9.1022 | 9.0857 | 9.0692 | 9.0526 | 9.036 | 9.0194 | 9.0028 | 8.9861 | 8.9694 | 8.9527 | 8.9359 | 8.9191 | 8.9022 | 8.8854 | 8.8685 | 8.8516 | 8.8346 | 8.8176 | 8.8006 | 8.7835 | 8.7664 | 8.7493 | 8.7321
積分1項目の各分割の結果 | 0 | -0.010296 | -0.014661 | -0.018081 | -0.021024 | -0.023671 | -0.026115 | -0.02841 | -0.030591 | -0.032683 | -0.034704 | -0.036667 | -0.038584 | -0.040462 | -0.042308 | -0.044129 | -0.045928 | -0.047711 | -0.04948 | -0.051239 | -0.052991 | -0.054738 | -0.056483 | -0.058227 | -0.059973 | -0.061722 | -0.063476 | -0.065236 | -0.067005 | -0.068783 | -0.070572 | -0.072374 | -0.074189 | -0.076018 | -0.077864 | -0.079727 | -0.081608 | -0.083509 | -0.08543 | -0.087373 | -0.08934 | -0.091331 | -0.093347 | -0.09539 | -0.09746 | -0.09956 | -0.10169 | -0.10385 | -0.10604 | -0.10827 | -0.11053 | -0.11283 | -0.11517 | -0.11754 | -0.11996 | -0.12241 | -0.12491 | -0.12745 | -0.13003 | -0.13267 | -0.13534 | -0.13807 | -0.14085 | -0.14367 | -0.14655 | -0.14947 | -0.15245 | -0.15548 | -0.15857 | -0.1617 | -0.16489 | -0.16813 | -0.17142 | -0.17476 | -0.17814 | -0.18157 | -0.18503 | -0.18854 | -0.19207 | -0.19562 | -0.19919 | -0.20276 | -0.20632 | -0.20986 | -0.21336 | -0.2168 | -0.22016 | -0.22342 | -0.22653 | -0.22946 | -0.23218 | -0.23463 | -0.23676 | -0.2385 | -0.23979 | -0.24054 | -0.24067 | -0.24007 | -0.23865 | -0.23627 | -0.23283 | -0.2282 | -0.22223 | -0.21482 | -0.20583 | -0.19517 | -0.18275 | -0.16853 | -0.15249 | -0.13469 | -0.1152 | -0.094191 | -0.071874 | -0.048518 | -0.024443 | 0 | 0.02444 | 0.048506 | 0.071847 | 0.094144 | 0.11513 | 0.13458 | 0.15235 | 0.16834 | 0.18251 | 0.19487 | 0.20547 | 0.21439 | 0.22173 | 0.22761 | 0.23216 | 0.23551 | 0.23778 | 0.2391 | 0.23958 | 0.23933 | 0.23845 | 0.23703 | 0.23514 | 0.23286 | 0.23026 | 0.22738 | 0.22427 | 0.22098 | 0.21754 | 0.21399 | 0.21034 | 0.20663 | 0.20287 | 0.19908 | 0.19527 | 0.19145 | 0.18764 | 0.18385 | 0.18007 | 0.17631 | 0.17259 | 0.16889 | 0.16524 | 0.16161 | 0.15803 | 0.15448 | 0.15097 | 0.1475 | 0.14407 | 0.14067 | 0.13731 | 0.13399 | 0.1307 | 0.12744 | 0.12421 | 0.121 | 0.11782 | 0.11467 | 0.11153 | 0.10841 | 0.10531 | 0.10222 | 0.099137 | 0.096058 | 0.092979 | 0.089897 | 0.086806 | 0.083701 | 0.080576 | 0.077425 | 0.07424 | 0.071011 | 0.067729 | 0.064381 | 0.060951 | 0.057421 | 0.053765 | 0.049953 | 0.045939 | 0.041661 | 0.037022 | 0.031858 | 0.025849 | 0.018165 | 0
積分２項目
積分の分子 | 0 | -16.0817 | -22.4867 | -27.2278 | -31.08 | -34.3475 | -37.188 | -39.6964 | -41.9353 | -43.9485 | -45.7684 | -47.4199 | -48.9223 | -50.2913 | -51.5397 | -52.6783 | -53.7161 | -54.6608 | -55.5193 | -56.2973 | -57 | -57.632 | -58.1975 | -58.7 | -59.143 | -59.5294 | -59.862 | -60.1433 | -60.3757 | -60.5613 | -60.7021 | -60.8 | -60.8566 | -60.8736 | -60.8525 | -60.7947 | -60.7016 | -60.5744 | -60.4143 | -60.2225 | -60 | -59.7478 | -59.467 | -59.1584 | -58.823 | -58.4615 | -58.0749 | -57.6638 | -57.2291 | -56.7715 | -56.2917 | -55.7902 | -55.2679 | -54.7253 | -54.1631 | -53.5817 | -52.9819 | -52.3641 | -51.7289 | -51.0768 | -50.4083 | -49.724 | -49.0243 | -48.3097 | -47.5806 | -46.8375 | -46.0808 | -45.3111 | -44.5286 | -43.7339 | -42.9273 | -42.1092 | -41.28 | -40.4401 | -39.59 | -38.7298 | -37.8601 | -36.9812 | -36.0935 | -35.1972 | -34.2929 | -33.3807 | -32.461 | -31.5342 | -30.6006 | -29.6606 | -28.7144 | -27.7624 | -26.8049 | -25.8422 | -24.8747 | -23.9026 | -22.9263 | -21.946 | -20.9622 | -19.975 | -18.9848 | -17.9919 | -16.9966 | -15.9992 | -15 | -13.9993 | -12.9974 | -11.9946 | -10.9912 | -9.9875 | -8.9838 | -7.9804 | -6.9776 | -5.9757 | -4.9749 | -3.9757 | -2.9783 | -1.983 | -0.99015 | 0 | 0.98712 | 1.9709 | 2.951 | 3.9271 | 4.899 | 5.8662 | 6.8285 | 7.7855 | 8.737 | 9.6825 | 10.6217 | 11.5543 | 12.48 | 13.3984 | 14.3091 | 15.2118 | 16.1061 | 16.9917 | 17.8681 | 18.735 | 19.592 | 20.4387 | 21.2747 | 22.0996 | 22.9129 | 23.7142 | 24.5032 | 25.2792 | 26.0419 | 26.7909 | 27.5255 | 28.2453 | 28.9499 | 29.6386 | 30.3109 | 30.9663 | 31.6042 | 32.2239 | 32.8249 | 33.4066 | 33.9682 | 34.5091 | 35.0285 | 35.5257 | 36 | 36.4505 | 36.8763 | 37.2766 | 37.6504 | 37.9967 | 38.3145 | 38.6028 | 38.8602 | 39.0857 | 39.2779 | 39.4353 | 39.5565 | 39.6399 | 39.6838 | 39.6863 | 39.6453 | 39.5587 | 39.4241 | 39.2388 | 39 | 38.7044 | 38.3484 | 37.9279 | 37.4385 | 36.8748 | 36.2309 | 35.4997 | 34.6731 | 33.7411 | 32.6917 | 31.5102 | 30.1777 | 28.6696 | 26.9528 | 24.98 | 22.68 | 19.9346 | 16.5168 | 11.8497 | 0
積分の分母(積2） | 11.6726 | 11.6598 | 11.6469 | 11.634 | 11.6211 | 11.6082 | 11.5953 | 11.5823 | 11.5694 | 11.5564 | 11.5434 | 11.5304 | 11.5174 | 11.5043 | 11.4913 | 11.4782 | 11.4652 | 11.4521 | 11.439 | 11.4258 | 11.4127 | 11.3996 | 11.3864 | 11.3732 | 11.36 | 11.3468 | 11.3336 | 11.3203 | 11.3071 | 11.2938 | 11.2805 | 11.2672 | 11.2539 | 11.2406 | 11.2272 | 11.2138 | 11.2004 | 11.187 | 11.1736 | 11.1602 | 11.1467 | 11.1333 | 11.1198 | 11.1063 | 11.0928 | 11.0793 | 11.0657 | 11.0521 | 11.0386 | 11.025 | 11.0114 | 10.9977 | 10.9841 | 10.9704 | 10.9567 | 10.943 | 10.9293 | 10.9156 | 10.9018 | 10.8881 | 10.8743 | 10.8605 | 10.8467 | 10.8328 | 10.819 | 10.8051 | 10.7912 | 10.7773 | 10.7634 | 10.7494 | 10.7355 | 10.7215 | 10.7075 | 10.6935 | 10.6794 | 10.6654 | 10.6513 | 10.6372 | 10.6231 | 10.609 | 10.5948 | 10.5806 | 10.5665 | 10.5523 | 10.538 | 10.5238 | 10.5095 | 10.4952 | 10.4809 | 10.4666 | 10.4523 | 10.4379 | 10.4235 | 10.4091 | 10.3947 | 10.3803 | 10.3658 | 10.3513 | 10.3368 | 10.3223 | 10.3078 | 10.2932 | 10.2786 | 10.264 | 10.2494 | 10.2347 | 10.2201 | 10.2054 | 10.1907 | 10.176 | 10.1612 | 10.1464 | 10.1316 | 10.1168 | 10.102 | 10.0871 | 10.0722 | 10.0573 | 10.0424 | 10.0275 | 10.0125 | 9.9975 | 9.9825 | 9.9674 | 9.9524 | 9.9373 | 9.9222 | 9.9071 | 9.8919 | 9.8767 | 9.8615 | 9.8463 | 9.8311 | 9.8158 | 9.8005 | 9.7852 | 9.7699 | 9.7545 | 9.7391 | 9.7237 | 9.7082 | 9.6928 | 9.6773 | 9.6618 | 9.6462 | 9.6307 | 9.6151 | 9.5995 | 9.5838 | 9.5682 | 9.5525 | 9.5368 | 9.521 | 9.5053 | 9.4895 | 9.4736 | 9.4578 | 9.4419 | 9.426 | 9.4101 | 9.3941 | 9.3782 | 9.3622 | 9.3461 | 9.3301 | 9.314 | 9.2978 | 9.2817 | 9.2655 | 9.2493 | 9.2331 | 9.2168 | 9.2005 | 9.1842 | 9.1679 | 9.1515 | 9.1351 | 9.1187 | 9.1022 | 9.0857 | 9.0692 | 9.0526 | 9.036 | 9.0194 | 9.0028 | 8.9861 | 8.9694 | 8.9527 | 8.9359 | 8.9191 | 8.9022 | 8.8854 | 8.8685 | 8.8516 | 8.8346 | 8.8176 | 8.8006 | 8.7835 | 8.7664 | 8.7493 | 8.7321
積分2項目の各分割の結果 | 0 | -0.010296 | -0.014661 | -0.018081 | -0.021024 | -0.023671 | -0.026115 | -0.02841 | -0.030591 | -0.032683 | -0.034704 | -0.036667 | -0.038584 | -0.040462 | -0.042308 | -0.044129 | -0.045928 | -0.047711 | -0.04948 | -0.051239 | -0.052991 | -0.054738 | -0.056483 | -0.058227 | -0.059973 | -0.061722 | -0.063476 | -0.065236 | -0.067005 | -0.068783 | -0.070572 | -0.072374 | -0.074189 | -0.076018 | -0.077864 | -0.079727 | -0.081608 | -0.083509 | -0.08543 | -0.087373 | -0.08934 | -0.091331 | -0.093347 | -0.09539 | -0.09746 | -0.09956 | -0.10169 | -0.10385 | -0.10604 | -0.10827 | -0.11053 | -0.11283 | -0.11517 | -0.11754 | -0.11996 | -0.12241 | -0.12491 | -0.12745 | -0.13003 | -0.13267 | -0.13534 | -0.13807 | -0.14085 | -0.14367 | -0.14655 | -0.14947 | -0.15245 | -0.15548 | -0.15857 | -0.1617 | -0.16489 | -0.16813 | -0.17142 | -0.17476 | -0.17814 | -0.18157 | -0.18503 | -0.18854 | -0.19207 | -0.19562 | -0.19919 | -0.20276 | -0.20632 | -0.20986 | -0.21336 | -0.2168 | -0.22016 | -0.22342 | -0.22653 | -0.22946 | -0.23218 | -0.23463 | -0.23676 | -0.2385 | -0.23979 | -0.24054 | -0.24067 | -0.24007 | -0.23865 | -0.23627 | -0.23283 | -0.2282 | -0.22223 | -0.21482 | -0.20583 | -0.19517 | -0.18275 | -0.16853 | -0.15249 | -0.13469 | -0.1152 | -0.094191 | -0.071874 | -0.048518 | -0.024443 | 0 | 0.02444 | 0.048506 | 0.071847 | 0.094144 | 0.11513 | 0.13458 | 0.15235 | 0.16834 | 0.18251 | 0.19487 | 0.20547 | 0.21439 | 0.22173 | 0.22761 | 0.23216 | 0.23551 | 0.23778 | 0.2391 | 0.23958 | 0.23933 | 0.23845 | 0.23703 | 0.23514 | 0.23286 | 0.23026 | 0.22738 | 0.22427 | 0.22098 | 0.21754 | 0.21399 | 0.21034 | 0.20663 | 0.20287 | 0.19908 | 0.19527 | 0.19145 | 0.18764 | 0.18385 | 0.18007 | 0.17631 | 0.17259 | 0.16889 | 0.16524 | 0.16161 | 0.15803 | 0.15448 | 0.15097 | 0.1475 | 0.14407 | 0.14067 | 0.13731 | 0.13399 | 0.1307 | 0.12744 | 0.12421 | 0.121 | 0.11782 | 0.11467 | 0.11153 | 0.10841 | 0.10531 | 0.10222 | 0.099137 | 0.096058 | 0.092979 | 0.089897 | 0.086806 | 0.083701 | 0.080576 | 0.077425 | 0.07424 | 0.071011 | 0.067729 | 0.064381 | 0.060951 | 0.057421 | 0.053765 | 0.049953 | 0.045939 | 0.041661 | 0.037022 | 0.031858 | 0.025849 | 0.018165 | 0
重み | 1 | 4 | 2 | 4 | 2 | 4 | 2 | 4 | 2 | 4 | 2 | 4 | 2 | 4 | 2 | 4 | 2 | 4 | 2 | 4 | 2 | 4 | 2 | 4 | 2 | 4 | 2 | 4 | 2 | 4 | 2 | 4 | 2 | 4 | 2 | 4 | 2 | 4 | 2 | 4 | 2 | 4 | 2 | 4 | 2 | 4 | 2 | 4 | 2 | 4 | 2 | 4 | 2 | 4 | 2 | 4 | 2 | 4 | 2 | 4 | 2 | 4 | 2 | 4 | 2 | 4 | 2 | 4 | 2 | 4 | 2 | 4 | 2 | 4 | 2 | 4 | 2 | 4 | 2 | 4 | 2 | 4 | 2 | 4 | 2 | 4 | 2 | 4 | 2 | 4 | 2 | 4 | 2 | 4 | 2 | 4 | 2 | 4 | 2 | 4 | 2 | 4 | 2 | 4 | 2 | 4 | 2 | 4 | 2 | 4 | 2 | 4 | 2 | 4 | 2 | 4 | 2 | 4 | 2 | 4 | 2 | 4 | 2 | 4 | 2 | 4 | 2 | 4 | 2 | 4 | 2 | 4 | 2 | 4 | 2 | 4 | 2 | 4 | 2 | 4 | 2 | 4 | 2 | 4 | 2 | 4 | 2 | 4 | 2 | 4 | 2 | 4 | 2 | 4 | 2 | 4 | 2 | 4 | 2 | 4 | 2 | 4 | 2 | 4 | 2 | 4 | 2 | 4 | 2 | 4 | 2 | 4 | 2 | 4 | 2 | 4 | 2 | 4 | 2 | 4 | 2 | 4 | 2 | 4 | 2 | 4 | 2 | 4 | 2 | 4 | 2 | 4 | 2 | 4 | 2 | 4 | 2 | 4 | 2 | 4 | 1
各項結果 | 0 | -0.082368 | -0.058644 | -0.14465 | -0.084095 | -0.18937 | -0.10446 | -0.22728 | -0.12236 | -0.26146 | -0.13881 | -0.29334 | -0.15434 | -0.3237 | -0.16923 | -0.35303 | -0.18371 | -0.38169 | -0.19792 | -0.40992 | -0.21197 | -0.43791 | -0.22593 | -0.46582 | -0.23989 | -0.49377 | -0.2539 | -0.52189 | -0.26802 | -0.55027 | -0.28229 | -0.57899 | -0.29675 | -0.60815 | -0.31146 | -0.63781 | -0.32643 | -0.66807 | -0.34172 | -0.69899 | -0.35736 | -0.73065 | -0.37339 | -0.76312 | -0.38984 | -0.79648 | -0.40676 | -0.8308 | -0.42417 | -0.86617 | -0.44213 | -0.90265 | -0.46067 | -0.94033 | -0.47982 | -0.97928 | -0.49963 | -1.0196 | -0.52014 | -1.0613 | -0.54138 | -1.1046 | -0.56339 | -1.1494 | -0.58619 | -1.1958 | -0.60981 | -1.2439 | -0.63427 | -1.2936 | -0.65957 | -1.3451 | -0.68568 | -1.3981 | -0.71257 | -1.4525 | -0.74014 | -1.5083 | -0.76826 | -1.5649 | -0.79674 | -1.622 | -0.82527 | -1.6789 | -0.85344 | -1.7344 | -0.88065 | -1.7873 | -0.90611 | -1.8357 | -0.92872 | -1.877 | -0.94703 | -1.908 | -0.95915 | -1.9243 | -0.96267 | -1.9206 | -0.95459 | -1.8902 | -0.93134 | -1.8256 | -0.88893 | -1.7185 | -0.82332 | -1.5613 | -0.731 | -1.3482 | -0.60998 | -1.0775 | -0.4608 | -0.75353 | -0.28749 | -0.38814 | -0.097771 | 0 | 0.097759 | 0.38805 | 0.28739 | 0.75315 | 0.46051 | 1.0766 | 0.6094 | 1.3467 | 0.73004 | 1.559 | 0.82188 | 1.7151 | 0.88691 | 1.8209 | 0.92864 | 1.884 | 0.95111 | 1.9128 | 0.95831 | 1.9146 | 0.95379 | 1.8962 | 0.94057 | 1.8629 | 0.92103 | 1.819 | 0.89709 | 1.7678 | 0.87017 | 1.7119 | 0.84136 | 1.653 | 0.81147 | 1.5926 | 0.78107 | 1.5316 | 0.75057 | 1.4708 | 0.72027 | 1.4105 | 0.69035 | 1.3512 | 0.66094 | 1.2929 | 0.63211 | 1.2358 | 0.60389 | 1.18 | 0.57628 | 1.1254 | 0.54926 | 1.0719 | 0.52279 | 1.0195 | 0.49682 | 0.96801 | 0.47129 | 0.91734 | 0.44613 | 0.86732 | 0.42125 | 0.81776 | 0.39655 | 0.76846 | 0.37192 | 0.71917 | 0.34722 | 0.66961 | 0.32231 | 0.6194 | 0.29696 | 0.56809 | 0.27092 | 0.51505 | 0.2438 | 0.45937 | 0.21506 | 0.39962 | 0.18376 | 0.33329 | 0.14809 | 0.25486 | 0.10339 | 0.14532 | 0
積分結果 | -0.44738
N極寄与 | -484.1762
１－２．S極側の積分
積分1項目
積分の分子 | 0 | -16.0817 | -22.4867 | -27.2278 | -31.08 | -34.3475 | -37.188 | -39.6964 | -41.9353 | -43.9485 | -45.7684 | -47.4199 | -48.9223 | -50.2913 | -51.5397 | -52.6783 | -53.7161 | -54.6608 | -55.5193 | -56.2973 | -57 | -57.632 | -58.1975 | -58.7 | -59.143 | -59.5294 | -59.862 | -60.1433 | -60.3757 | -60.5613 | -60.7021 | -60.8 | -60.8566 | -60.8736 | -60.8525 | -60.7947 | -60.7016 | -60.5744 | -60.4143 | -60.2225 | -60 | -59.7478 | -59.467 | -59.1584 | -58.823 | -58.4615 | -58.0749 | -57.6638 | -57.2291 | -56.7715 | -56.2917 | -55.7902 | -55.2679 | -54.7253 | -54.1631 | -53.5817 | -52.9819 | -52.3641 | -51.7289 | -51.0768 | -50.4083 | -49.724 | -49.0243 | -48.3097 | -47.5806 | -46.8375 | -46.0808 | -45.3111 | -44.5286 | -43.7339 | -42.9273 | -42.1092 | -41.28 | -40.4401 | -39.59 | -38.7298 | -37.8601 | -36.9812 | -36.0935 | -35.1972 | -34.2929 | -33.3807 | -32.461 | -31.5342 | -30.6006 | -29.6606 | -28.7144 | -27.7624 | -26.8049 | -25.8422 | -24.8747 | -23.9026 | -22.9263 | -21.946 | -20.9622 | -19.975 | -18.9848 | -17.9919 | -16.9966 | -15.9992 | -15 | -13.9993 | -12.9974 | -11.9946 | -10.9912 | -9.9875 | -8.9838 | -7.9804 | -6.9776 | -5.9757 | -4.9749 | -3.9757 | -2.9783 | -1.983 | -0.99015 | 0 | 0.98712 | 1.9709 | 2.951 | 3.9271 | 4.899 | 5.8662 | 6.8285 | 7.7855 | 8.737 | 9.6825 | 10.6217 | 11.5543 | 12.48 | 13.3984 | 14.3091 | 15.2118 | 16.1061 | 16.9917 | 17.8681 | 18.735 | 19.592 | 20.4387 | 21.2747 | 22.0996 | 22.9129 | 23.7142 | 24.5032 | 25.2792 | 26.0419 | 26.7909 | 27.5255 | 28.2453 | 28.9499 | 29.6386 | 30.3109 | 30.9663 | 31.6042 | 32.2239 | 32.8249 | 33.4066 | 33.9682 | 34.5091 | 35.0285 | 35.5257 | 36 | 36.4505 | 36.8763 | 37.2766 | 37.6504 | 37.9967 | 38.3145 | 38.6028 | 38.8602 | 39.0857 | 39.2779 | 39.4353 | 39.5565 | 39.6399 | 39.6838 | 39.6863 | 39.6453 | 39.5587 | 39.4241 | 39.2388 | 39 | 38.7044 | 38.3484 | 37.9279 | 37.4385 | 36.8748 | 36.2309 | 35.4997 | 34.6731 | 33.7411 | 32.6917 | 31.5102 | 30.1777 | 28.6696 | 26.9528 | 24.98 | 22.68 | 19.9346 | 16.5168 | 11.8497 | 0
積分の分母(積１） | 148.25 | 145.96 | 143.69 | 141.44 | 139.21 | 137 | 134.81 | 132.64 | 130.49 | 128.36 | 126.25 | 124.16 | 122.09 | 120.04 | 118.01 | 116 | 114.01 | 112.04 | 110.09 | 108.16 | 106.25 | 104.36 | 102.49 | 100.64 | 98.81 | 97 | 95.21 | 93.44 | 91.69 | 89.96 | 88.25 | 86.56 | 84.89 | 83.24 | 81.61 | 80 | 78.41 | 76.84 | 75.29 | 73.76 | 72.25 | 70.76 | 69.29 | 67.84 | 66.41 | 65 | 63.61 | 62.24 | 60.89 | 59.56 | 58.25 | 56.96 | 55.69 | 54.44 | 53.21 | 52 | 50.81 | 49.64 | 48.49 | 47.36 | 46.25 | 45.16 | 44.09 | 43.04 | 42.01 | 41 | 40.01 | 39.04 | 38.09 | 37.16 | 36.25 | 35.36 | 34.49 | 33.64 | 32.81 | 32 | 31.21 | 30.44 | 29.69 | 28.96 | 28.25 | 27.56 | 26.89 | 26.24 | 25.61 | 25 | 24.41 | 23.84 | 23.29 | 22.76 | 22.25 | 21.76 | 21.29 | 20.84 | 20.41 | 20 | 19.61 | 19.24 | 18.89 | 18.56 | 18.25 | 17.96 | 17.69 | 17.44 | 17.21 | 17 | 16.81 | 16.64 | 16.49 | 16.36 | 16.25 | 16.16 | 16.09 | 16.04 | 16.01 | 16 | 16.01 | 16.04 | 16.09 | 16.16 | 16.25 | 16.36 | 16.49 | 16.64 | 16.81 | 17 | 17.21 | 17.44 | 17.69 | 17.96 | 18.25 | 18.56 | 18.89 | 19.24 | 19.61 | 20 | 20.41 | 20.84 | 21.29 | 21.76 | 22.25 | 22.76 | 23.29 | 23.84 | 24.41 | 25 | 25.61 | 26.24 | 26.89 | 27.56 | 28.25 | 28.96 | 29.69 | 30.44 | 31.21 | 32 | 32.81 | 33.64 | 34.49 | 35.36 | 36.25 | 37.16 | 38.09 | 39.04 | 40.01 | 41 | 42.01 | 43.04 | 44.09 | 45.16 | 46.25 | 47.36 | 48.49 | 49.64 | 50.81 | 52 | 53.21 | 54.44 | 55.69 | 56.96 | 58.25 | 59.56 | 60.89 | 62.24 | 63.61 | 65 | 66.41 | 67.84 | 69.29 | 70.76 | 72.25 | 73.76 | 75.29 | 76.84 | 78.41 | 80 | 81.61 | 83.24 | 84.89 | 86.56 | 88.25
積分の分母(積2） | 12.1758 | 12.1635 | 12.1511 | 12.1388 | 12.1264 | 12.114 | 12.1017 | 12.0893 | 12.0768 | 12.0644 | 12.052 | 12.0395 | 12.0271 | 12.0146 | 12.0021 | 11.9896 | 11.9771 | 11.9645 | 11.952 | 11.9394 | 11.9269 | 11.9143 | 11.9017 | 11.8891 | 11.8764 | 11.8638 | 11.8512 | 11.8385 | 11.8258 | 11.8131 | 11.8004 | 11.7877 | 11.775 | 11.7622 | 11.7495 | 11.7367 | 11.7239 | 11.7111 | 11.6983 | 11.6855 | 11.6726 | 11.6598 | 11.6469 | 11.634 | 11.6211 | 11.6082 | 11.5953 | 11.5823 | 11.5694 | 11.5564 | 11.5434 | 11.5304 | 11.5174 | 11.5043 | 11.4913 | 11.4782 | 11.4652 | 11.4521 | 11.439 | 11.4258 | 11.4127 | 11.3996 | 11.3864 | 11.3732 | 11.36 | 11.3468 | 11.3336 | 11.3203 | 11.3071 | 11.2938 | 11.2805 | 11.2672 | 11.2539 | 11.2406 | 11.2272 | 11.2138 | 11.2004 | 11.187 | 11.1736 | 11.1602 | 11.1467 | 11.1333 | 11.1198 | 11.1063 | 11.0928 | 11.0793 | 11.0657 | 11.0521 | 11.0386 | 11.025 | 11.0114 | 10.9977 | 10.9841 | 10.9704 | 10.9567 | 10.943 | 10.9293 | 10.9156 | 10.9018 | 10.8881 | 10.8743 | 10.8605 | 10.8467 | 10.8328 | 10.819 | 10.8051 | 10.7912 | 10.7773 | 10.7634 | 10.7494 | 10.7355 | 10.7215 | 10.7075 | 10.6935 | 10.6794 | 10.6654 | 10.6513 | 10.6372 | 10.6231 | 10.609 | 10.5948 | 10.5806 | 10.5665 | 10.5523 | 10.538 | 10.5238 | 10.5095 | 10.4952 | 10.4809 | 10.4666 | 10.4523 | 10.4379 | 10.4235 | 10.4091 | 10.3947 | 10.3803 | 10.3658 | 10.3513 | 10.3368 | 10.3223 | 10.3078 | 10.2932 | 10.2786 | 10.264 | 10.2494 | 10.2347 | 10.2201 | 10.2054 | 10.1907 | 10.176 | 10.1612 | 10.1464 | 10.1316 | 10.1168 | 10.102 | 10.0871 | 10.0722 | 10.0573 | 10.0424 | 10.0275 | 10.0125 | 9.9975 | 9.9825 | 9.9674 | 9.9524 | 9.9373 | 9.9222 | 9.9071 | 9.8919 | 9.8767 | 9.8615 | 9.8463 | 9.8311 | 9.8158 | 9.8005 | 9.7852 | 9.7699 | 9.7545 | 9.7391 | 9.7237 | 9.7082 | 9.6928 | 9.6773 | 9.6618 | 9.6462 | 9.6307 | 9.6151 | 9.5995 | 9.5838 | 9.5682 | 9.5525 | 9.5368 | 9.521 | 9.5053 | 9.4895 | 9.4736 | 9.4578 | 9.4419 | 9.426 | 9.4101 | 9.3941
積分1項目の各分割の結果 | 0 | -0.0090582 | -0.012879 | -0.015859 | -0.018411 | -0.020696 | -0.022795 | -0.024756 | -0.02661 | -0.02838 | -0.03008 | -0.031723 | -0.033317 | -0.034871 | -0.036389 | -0.037876 | -0.039338 | -0.040776 | -0.042194 | -0.043595 | -0.04498 | -0.046351 | -0.047711 | -0.049059 | -0.050398 | -0.051729 | -0.053053 | -0.05437 | -0.055681 | -0.056988 | -0.05829 | -0.059588 | -0.060882 | -0.062174 | -0.063462 | -0.064749 | -0.066032 | -0.067314 | -0.068593 | -0.06987 | -0.071145 | -0.072418 | -0.073688 | -0.074955 | -0.07622 | -0.07748 | -0.078738 | -0.079991 | -0.081239 | -0.082481 | -0.083717 | -0.084946 | -0.086167 | -0.087379 | -0.088581 | -0.089771 | -0.090949 | -0.092112 | -0.09326 | -0.094389 | -0.0955 | -0.096588 | -0.097653 | -0.098691 | -0.099701 | -0.10068 | -0.10162 | -0.10253 | -0.10339 | -0.10421 | -0.10498 | -0.10569 | -0.10635 | -0.10695 | -0.10747 | -0.10793 | -0.10831 | -0.1086 | -0.1088 | -0.1089 | -0.1089 | -0.10879 | -0.10856 | -0.10821 | -0.10772 | -0.10709 | -0.1063 | -0.10537 | -0.10426 | -0.10299 | -0.10153 | -0.099881 | -0.098038 | -0.095992 | -0.093737 | -0.091268 | -0.08858 | -0.085669 | -0.082534 | -0.079172 | -0.075584 | -0.071771 | -0.067738 | -0.063489 | -0.059031 | -0.054372 | -0.049525 | -0.0445 | -0.039313 | -0.033979 | -0.028518 | -0.022947 | -0.017287 | -0.011561 | -0.0057911 | 0 | 0.0057886 | 0.011551 | 0.017265 | 0.022907 | 0.028455 | 0.033889 | 0.03919 | 0.044339 | 0.049321 | 0.054121 | 0.058726 | 0.063126 | 0.067311 | 0.071275 | 0.075013 | 0.078521 | 0.081798 | 0.084843 | 0.087657 | 0.090243 | 0.092605 | 0.094746 | 0.096672 | 0.098389 | 0.099905 | 0.10122 | 0.10236 | 0.10331 | 0.10409 | 0.10471 | 0.10516 | 0.10548 | 0.10565 | 0.10568 | 0.10559 | 0.10538 | 0.10506 | 0.10464 | 0.10411 | 0.10349 | 0.10279 | 0.102 | 0.10113 | 0.10019 | 0.099186 | 0.098115 | 0.096983 | 0.095795 | 0.094553 | 0.09326 | 0.091919 | 0.090532 | 0.089101 | 0.08763 | 0.086117 | 0.084567 | 0.082978 | 0.081353 | 0.079692 | 0.077995 | 0.076262 | 0.074494 | 0.072689 | 0.070846 | 0.068965 | 0.067044 | 0.06508 | 0.063071 | 0.061015 | 0.058906 | 0.05674 | 0.054512 | 0.052213 | 0.049836 | 0.047368 | 0.044795 | 0.042098 | 0.039253 | 0.036223 | 0.03296 | 0.029384 | 0.025364 | 0.020641 | 0.014548 | 0
積分２項目
積分の分子 | 0 | -16.0817 | -22.4867 | -27.2278 | -31.08 | -34.3475 | -37.188 | -39.6964 | -41.9353 | -43.9485 | -45.7684 | -47.4199 | -48.9223 | -50.2913 | -51.5397 | -52.6783 | -53.7161 | -54.6608 | -55.5193 | -56.2973 | -57 | -57.632 | -58.1975 | -58.7 | -59.143 | -59.5294 | -59.862 | -60.1433 | -60.3757 | -60.5613 | -60.7021 | -60.8 | -60.8566 | -60.8736 | -60.8525 | -60.7947 | -60.7016 | -60.5744 | -60.4143 | -60.2225 | -60 | -59.7478 | -59.467 | -59.1584 | -58.823 | -58.4615 | -58.0749 | -57.6638 | -57.2291 | -56.7715 | -56.2917 | -55.7902 | -55.2679 | -54.7253 | -54.1631 | -53.5817 | -52.9819 | -52.3641 | -51.7289 | -51.0768 | -50.4083 | -49.724 | -49.0243 | -48.3097 | -47.5806 | -46.8375 | -46.0808 | -45.3111 | -44.5286 | -43.7339 | -42.9273 | -42.1092 | -41.28 | -40.4401 | -39.59 | -38.7298 | -37.8601 | -36.9812 | -36.0935 | -35.1972 | -34.2929 | -33.3807 | -32.461 | -31.5342 | -30.6006 | -29.6606 | -28.7144 | -27.7624 | -26.8049 | -25.8422 | -24.8747 | -23.9026 | -22.9263 | -21.946 | -20.9622 | -19.975 | -18.9848 | -17.9919 | -16.9966 | -15.9992 | -15 | -13.9993 | -12.9974 | -11.9946 | -10.9912 | -9.9875 | -8.9838 | -7.9804 | -6.9776 | -5.9757 | -4.9749 | -3.9757 | -2.9783 | -1.983 | -0.99015 | 0 | 0.98712 | 1.9709 | 2.951 | 3.9271 | 4.899 | 5.8662 | 6.8285 | 7.7855 | 8.737 | 9.6825 | 10.6217 | 11.5543 | 12.48 | 13.3984 | 14.3091 | 15.2118 | 16.1061 | 16.9917 | 17.8681 | 18.735 | 19.592 | 20.4387 | 21.2747 | 22.0996 | 22.9129 | 23.7142 | 24.5032 | 25.2792 | 26.0419 | 26.7909 | 27.5255 | 28.2453 | 28.9499 | 29.6386 | 30.3109 | 30.9663 | 31.6042 | 32.2239 | 32.8249 | 33.4066 | 33.9682 | 34.5091 | 35.0285 | 35.5257 | 36 | 36.4505 | 36.8763 | 37.2766 | 37.6504 | 37.9967 | 38.3145 | 38.6028 | 38.8602 | 39.0857 | 39.2779 | 39.4353 | 39.5565 | 39.6399 | 39.6838 | 39.6863 | 39.6453 | 39.5587 | 39.4241 | 39.2388 | 39 | 38.7044 | 38.3484 | 37.9279 | 37.4385 | 36.8748 | 36.2309 | 35.4997 | 34.6731 | 33.7411 | 32.6917 | 31.5102 | 30.1777 | 28.6696 | 26.9528 | 24.98 | 22.68 | 19.9346 | 16.5168 | 11.8497 | 0
積分の分母(積2） | 12.1758 | 12.1635 | 12.1511 | 12.1388 | 12.1264 | 12.114 | 12.1017 | 12.0893 | 12.0768 | 12.0644 | 12.052 | 12.0395 | 12.0271 | 12.0146 | 12.0021 | 11.9896 | 11.9771 | 11.9645 | 11.952 | 11.9394 | 11.9269 | 11.9143 | 11.9017 | 11.8891 | 11.8764 | 11.8638 | 11.8512 | 11.8385 | 11.8258 | 11.8131 | 11.8004 | 11.7877 | 11.775 | 11.7622 | 11.7495 | 11.7367 | 11.7239 | 11.7111 | 11.6983 | 11.6855 | 11.6726 | 11.6598 | 11.6469 | 11.634 | 11.6211 | 11.6082 | 11.5953 | 11.5823 | 11.5694 | 11.5564 | 11.5434 | 11.5304 | 11.5174 | 11.5043 | 11.4913 | 11.4782 | 11.4652 | 11.4521 | 11.439 | 11.4258 | 11.4127 | 11.3996 | 11.3864 | 11.3732 | 11.36 | 11.3468 | 11.3336 | 11.3203 | 11.3071 | 11.2938 | 11.2805 | 11.2672 | 11.2539 | 11.2406 | 11.2272 | 11.2138 | 11.2004 | 11.187 | 11.1736 | 11.1602 | 11.1467 | 11.1333 | 11.1198 | 11.1063 | 11.0928 | 11.0793 | 11.0657 | 11.0521 | 11.0386 | 11.025 | 11.0114 | 10.9977 | 10.9841 | 10.9704 | 10.9567 | 10.943 | 10.9293 | 10.9156 | 10.9018 | 10.8881 | 10.8743 | 10.8605 | 10.8467 | 10.8328 | 10.819 | 10.8051 | 10.7912 | 10.7773 | 10.7634 | 10.7494 | 10.7355 | 10.7215 | 10.7075 | 10.6935 | 10.6794 | 10.6654 | 10.6513 | 10.6372 | 10.6231 | 10.609 | 10.5948 | 10.5806 | 10.5665 | 10.5523 | 10.538 | 10.5238 | 10.5095 | 10.4952 | 10.4809 | 10.4666 | 10.4523 | 10.4379 | 10.4235 | 10.4091 | 10.3947 | 10.3803 | 10.3658 | 10.3513 | 10.3368 | 10.3223 | 10.3078 | 10.2932 | 10.2786 | 10.264 | 10.2494 | 10.2347 | 10.2201 | 10.2054 | 10.1907 | 10.176 | 10.1612 | 10.1464 | 10.1316 | 10.1168 | 10.102 | 10.0871 | 10.0722 | 10.0573 | 10.0424 | 10.0275 | 10.0125 | 9.9975 | 9.9825 | 9.9674 | 9.9524 | 9.9373 | 9.9222 | 9.9071 | 9.8919 | 9.8767 | 9.8615 | 9.8463 | 9.8311 | 9.8158 | 9.8005 | 9.7852 | 9.7699 | 9.7545 | 9.7391 | 9.7237 | 9.7082 | 9.6928 | 9.6773 | 9.6618 | 9.6462 | 9.6307 | 9.6151 | 9.5995 | 9.5838 | 9.5682 | 9.5525 | 9.5368 | 9.521 | 9.5053 | 9.4895 | 9.4736 | 9.4578 | 9.4419 | 9.426 | 9.4101 | 9.3941
積分2項目の各分割の結果 | 0 | -0.0090582 | -0.012879 | -0.015859 | -0.018411 | -0.020696 | -0.022795 | -0.024756 | -0.02661 | -0.02838 | -0.03008 | -0.031723 | -0.033317 | -0.034871 | -0.036389 | -0.037876 | -0.039338 | -0.040776 | -0.042194 | -0.043595 | -0.04498 | -0.046351 | -0.047711 | -0.049059 | -0.050398 | -0.051729 | -0.053053 | -0.05437 | -0.055681 | -0.056988 | -0.05829 | -0.059588 | -0.060882 | -0.062174 | -0.063462 | -0.064749 | -0.066032 | -0.067314 | -0.068593 | -0.06987 | -0.071145 | -0.072418 | -0.073688 | -0.074955 | -0.07622 | -0.07748 | -0.078738 | -0.079991 | -0.081239 | -0.082481 | -0.083717 | -0.084946 | -0.086167 | -0.087379 | -0.088581 | -0.089771 | -0.090949 | -0.092112 | -0.09326 | -0.094389 | -0.0955 | -0.096588 | -0.097653 | -0.098691 | -0.099701 | -0.10068 | -0.10162 | -0.10253 | -0.10339 | -0.10421 | -0.10498 | -0.10569 | -0.10635 | -0.10695 | -0.10747 | -0.10793 | -0.10831 | -0.1086 | -0.1088 | -0.1089 | -0.1089 | -0.10879 | -0.10856 | -0.10821 | -0.10772 | -0.10709 | -0.1063 | -0.10537 | -0.10426 | -0.10299 | -0.10153 | -0.099881 | -0.098038 | -0.095992 | -0.093737 | -0.091268 | -0.08858 | -0.085669 | -0.082534 | -0.079172 | -0.075584 | -0.071771 | -0.067738 | -0.063489 | -0.059031 | -0.054372 | -0.049525 | -0.0445 | -0.039313 | -0.033979 | -0.028518 | -0.022947 | -0.017287 | -0.011561 | -0.0057911 | 0 | 0.0057886 | 0.011551 | 0.017265 | 0.022907 | 0.028455 | 0.033889 | 0.03919 | 0.044339 | 0.049321 | 0.054121 | 0.058726 | 0.063126 | 0.067311 | 0.071275 | 0.075013 | 0.078521 | 0.081798 | 0.084843 | 0.087657 | 0.090243 | 0.092605 | 0.094746 | 0.096672 | 0.098389 | 0.099905 | 0.10122 | 0.10236 | 0.10331 | 0.10409 | 0.10471 | 0.10516 | 0.10548 | 0.10565 | 0.10568 | 0.10559 | 0.10538 | 0.10506 | 0.10464 | 0.10411 | 0.10349 | 0.10279 | 0.102 | 0.10113 | 0.10019 | 0.099186 | 0.098115 | 0.096983 | 0.095795 | 0.094553 | 0.09326 | 0.091919 | 0.090532 | 0.089101 | 0.08763 | 0.086117 | 0.084567 | 0.082978 | 0.081353 | 0.079692 | 0.077995 | 0.076262 | 0.074494 | 0.072689 | 0.070846 | 0.068965 | 0.067044 | 0.06508 | 0.063071 | 0.061015 | 0.058906 | 0.05674 | 0.054512 | 0.052213 | 0.049836 | 0.047368 | 0.044795 | 0.042098 | 0.039253 | 0.036223 | 0.03296 | 0.029384 | 0.025364 | 0.020641 | 0.014548 | 0
重み | 1 | 4 | 2 | 4 | 2 | 4 | 2 | 4 | 2 | 4 | 2 | 4 | 2 | 4 | 2 | 4 | 2 | 4 | 2 | 4 | 2 | 4 | 2 | 4 | 2 | 4 | 2 | 4 | 2 | 4 | 2 | 4 | 2 | 4 | 2 | 4 | 2 | 4 | 2 | 4 | 2 | 4 | 2 | 4 | 2 | 4 | 2 | 4 | 2 | 4 | 2 | 4 | 2 | 4 | 2 | 4 | 2 | 4 | 2 | 4 | 2 | 4 | 2 | 4 | 2 | 4 | 2 | 4 | 2 | 4 | 2 | 4 | 2 | 4 | 2 | 4 | 2 | 4 | 2 | 4 | 2 | 4 | 2 | 4 | 2 | 4 | 2 | 4 | 2 | 4 | 2 | 4 | 2 | 4 | 2 | 4 | 2 | 4 | 2 | 4 | 2 | 4 | 2 | 4 | 2 | 4 | 2 | 4 | 2 | 4 | 2 | 4 | 2 | 4 | 2 | 4 | 2 | 4 | 2 | 4 | 2 | 4 | 2 | 4 | 2 | 4 | 2 | 4 | 2 | 4 | 2 | 4 | 2 | 4 | 2 | 4 | 2 | 4 | 2 | 4 | 2 | 4 | 2 | 4 | 2 | 4 | 2 | 4 | 2 | 4 | 2 | 4 | 2 | 4 | 2 | 4 | 2 | 4 | 2 | 4 | 2 | 4 | 2 | 4 | 2 | 4 | 2 | 4 | 2 | 4 | 2 | 4 | 2 | 4 | 2 | 4 | 2 | 4 | 2 | 4 | 2 | 4 | 2 | 4 | 2 | 4 | 2 | 4 | 2 | 4 | 2 | 4 | 2 | 4 | 2 | 4 | 2 | 4 | 2 | 4 | 1
各項結果 | 0 | -0.072465 | -0.051516 | -0.12687 | -0.073644 | -0.16557 | -0.091179 | -0.19805 | -0.10644 | -0.22704 | -0.12032 | -0.25378 | -0.13327 | -0.27896 | -0.14555 | -0.30301 | -0.15735 | -0.32621 | -0.16878 | -0.34876 | -0.17992 | -0.37081 | -0.19084 | -0.39247 | -0.20159 | -0.41383 | -0.21221 | -0.43496 | -0.22273 | -0.4559 | -0.23316 | -0.4767 | -0.24353 | -0.49739 | -0.25385 | -0.51799 | -0.26413 | -0.53851 | -0.27437 | -0.55896 | -0.28458 | -0.57934 | -0.29475 | -0.59964 | -0.30488 | -0.61984 | -0.31495 | -0.63992 | -0.32495 | -0.65985 | -0.33487 | -0.67957 | -0.34467 | -0.69903 | -0.35432 | -0.71817 | -0.3638 | -0.7369 | -0.37304 | -0.75512 | -0.382 | -0.77271 | -0.39061 | -0.78953 | -0.3988 | -0.80543 | -0.40649 | -0.82021 | -0.41356 | -0.83367 | -0.41991 | -0.84555 | -0.42541 | -0.85558 | -0.4299 | -0.86344 | -0.43322 | -0.86878 | -0.4352 | -0.87122 | -0.43561 | -0.87033 | -0.43424 | -0.86564 | -0.43086 | -0.85668 | -0.42522 | -0.84293 | -0.41705 | -0.82389 | -0.40611 | -0.79905 | -0.39215 | -0.76794 | -0.37495 | -0.73014 | -0.35432 | -0.68535 | -0.33013 | -0.63337 | -0.30233 | -0.57417 | -0.27095 | -0.50791 | -0.23612 | -0.43498 | -0.1981 | -0.356 | -0.15725 | -0.27184 | -0.11407 | -0.18357 | -0.069149 | -0.09249 | -0.023164 | 0 | 0.023154 | 0.09241 | 0.069059 | 0.18325 | 0.11382 | 0.27111 | 0.15676 | 0.35471 | 0.19728 | 0.43297 | 0.2349 | 0.50501 | 0.26924 | 0.5702 | 0.30005 | 0.62817 | 0.32719 | 0.67874 | 0.35063 | 0.72195 | 0.37042 | 0.75797 | 0.38669 | 0.78711 | 0.39962 | 0.8098 | 0.40943 | 0.82648 | 0.41636 | 0.83764 | 0.42066 | 0.84381 | 0.42258 | 0.84546 | 0.42237 | 0.84308 | 0.42026 | 0.8371 | 0.41645 | 0.82795 | 0.41115 | 0.81599 | 0.40453 | 0.80155 | 0.39675 | 0.78492 | 0.38793 | 0.76636 | 0.37821 | 0.74608 | 0.36767 | 0.72425 | 0.35641 | 0.70104 | 0.34447 | 0.67653 | 0.33191 | 0.65083 | 0.31877 | 0.62396 | 0.30505 | 0.59595 | 0.29075 | 0.56677 | 0.27586 | 0.53635 | 0.26032 | 0.50457 | 0.24406 | 0.47125 | 0.22696 | 0.4361 | 0.20885 | 0.39869 | 0.18947 | 0.35836 | 0.16839 | 0.31402 | 0.14489 | 0.26368 | 0.11754 | 0.20291 | 0.082566 | 0.11638 | 0
積分結果 | -0.37811
S極寄与 | -409.2078
外R磁石側全寄与 | -74.9683
積分範囲（内R）
変数の開始値（-iｒ） | -5
変数の終了値（iｒ） | 5
変数増分 | 0.05
１．積分（内R磁石側）
分割番号 | 0 | 1 | 2 | 3 | 4 | 5 | 6 | 7 | 8 | 9 | 10 | 11 | 12 | 13 | 14 | 15 | 16 | 17 | 18 | 19 | 20 | 21 | 22 | 23 | 24 | 25 | 26 | 27 | 28 | 29 | 30 | 31 | 32 | 33 | 34 | 35 | 36 | 37 | 38 | 39 | 40 | 41 | 42 | 43 | 44 | 45 | 46 | 47 | 48 | 49 | 50 | 51 | 52 | 53 | 54 | 55 | 56 | 57 | 58 | 59 | 60 | 61 | 62 | 63 | 64 | 65 | 66 | 67 | 68 | 69 | 70 | 71 | 72 | 73 | 74 | 75 | 76 | 77 | 78 | 79 | 80 | 81 | 82 | 83 | 84 | 85 | 86 | 87 | 88 | 89 | 90 | 91 | 92 | 93 | 94 | 95 | 96 | 97 | 98 | 99 | 100 | 101 | 102 | 103 | 104 | 105 | 106 | 107 | 108 | 109 | 110 | 111 | 112 | 113 | 114 | 115 | 116 | 117 | 118 | 119 | 120 | 121 | 122 | 123 | 124 | 125 | 126 | 127 | 128 | 129 | 130 | 131 | 132 | 133 | 134 | 135 | 136 | 137 | 138 | 139 | 140 | 141 | 142 | 143 | 144 | 145 | 146 | 147 | 148 | 149 | 150 | 151 | 152 | 153 | 154 | 155 | 156 | 157 | 158 | 159 | 160 | 161 | 162 | 163 | 164 | 165 | 166 | 167 | 168 | 169 | 170 | 171 | 172 | 173 | 174 | 175 | 176 | 177 | 178 | 179 | 180 | 181 | 182 | 183 | 184 | 185 | 186 | 187 | 188 | 189 | 190 | 191 | 192 | 193 | 194 | 195 | 196 | 197 | 198 | 199 | 200
変数の値 | -5 | -4.95 | -4.9 | -4.85 | -4.8 | -4.75 | -4.7 | -4.65 | -4.6 | -4.55 | -4.5 | -4.45 | -4.4 | -4.35 | -4.3 | -4.25 | -4.2 | -4.15 | -4.1 | -4.05 | -4 | -3.95 | -3.9 | -3.85 | -3.8 | -3.75 | -3.7 | -3.65 | -3.6 | -3.55 | -3.5 | -3.45 | -3.4 | -3.35 | -3.3 | -3.25 | -3.2 | -3.15 | -3.1 | -3.05 | -3 | -2.95 | -2.9 | -2.85 | -2.8 | -2.75 | -2.7 | -2.65 | -2.6 | -2.55 | -2.5 | -2.45 | -2.4 | -2.35 | -2.3 | -2.25 | -2.2 | -2.15 | -2.1 | -2.05 | -2 | -1.95 | -1.9 | -1.85 | -1.8 | -1.75 | -1.7 | -1.65 | -1.6 | -1.55 | -1.5 | -1.45 | -1.4 | -1.35 | -1.3 | -1.25 | -1.2 | -1.15 | -1.1 | -1.05 | -1 | -0.95 | -0.9 | -0.85 | -0.8 | -0.75 | -0.7 | -0.65 | -0.6 | -0.55 | -0.5 | -0.45 | -0.4 | -0.35 | -0.3 | -0.25 | -0.2 | -0.15 | -0.1 | -0.05 | 0 | 0.05 | 0.1 | 0.15 | 0.2 | 0.25 | 0.3 | 0.35 | 0.4 | 0.45 | 0.5 | 0.55 | 0.6 | 0.65 | 0.7 | 0.75 | 0.8 | 0.85 | 0.9 | 0.95 | 1 | 1.05 | 1.1 | 1.15 | 1.2 | 1.25 | 1.3 | 1.35 | 1.4 | 1.45 | 1.5 | 1.55 | 1.6 | 1.65 | 1.7 | 1.75 | 1.8 | 1.85 | 1.9 | 1.95 | 2 | 2.05 | 2.1 | 2.15 | 2.2 | 2.25 | 2.3 | 2.35 | 2.4 | 2.45 | 2.5 | 2.55 | 2.6 | 2.65 | 2.7 | 2.75 | 2.8 | 2.85 | 2.9 | 2.95 | 3 | 3.05 | 3.1 | 3.15 | 3.2 | 3.25 | 3.3 | 3.35 | 3.4 | 3.45 | 3.5 | 3.55 | 3.6 | 3.65 | 3.7 | 3.75 | 3.8 | 3.85 | 3.9 | 3.95 | 4 | 4.05 | 4.1 | 4.15 | 4.2 | 4.25 | 4.3 | 4.35 | 4.4 | 4.45 | 4.5 | 4.55 | 4.6 | 4.65 | 4.7 | 4.75 | 4.8 | 4.85 | 4.9 | 4.95 | 5
1-1．N極側の積分
積分1項目
積分の分子 | 0 | -4.5494 | -6.3679 | -7.7186 | -8.82 | -9.7578 | -10.5764 | -11.3025 | -11.9535 | -12.5419 | -13.0767 | -13.5648 | -14.0117 | -14.4218 | -14.7985 | -15.145 | -15.4637 | -15.7568 | -16.0262 | -16.2734 | -16.5 | -16.7072 | -16.896 | -17.0677 | -17.223 | -17.3627 | -17.4878 | -17.5988 | -17.6963 | -17.7811 | -17.8536 | -17.9143 | -17.9637 | -18.0023 | -18.0304 | -18.0484 | -18.0568 | -18.0558 | -18.0458 | -18.0271 | -18 | -17.9647 | -17.9216 | -17.8708 | -17.8126 | -17.7472 | -17.675 | -17.596 | -17.5104 | -17.4185 | -17.3205 | -17.2165 | -17.1067 | -16.9913 | -16.8705 | -16.7443 | -16.613 | -16.4766 | -16.3354 | -16.1895 | -16.039 | -15.8841 | -15.7248 | -15.5613 | -15.3937 | -15.2222 | -15.0468 | -14.8677 | -14.685 | -14.4987 | -14.3091 | -14.1161 | -13.92 | -13.7208 | -13.5185 | -13.3134 | -13.1054 | -12.8948 | -12.6815 | -12.4657 | -12.2474 | -12.0269 | -11.804 | -11.579 | -11.3518 | -11.1227 | -10.8917 | -10.6588 | -10.4241 | -10.1878 | -9.9499 | -9.7104 | -9.4696 | -9.2273 | -8.9838 | -8.7391 | -8.4932 | -8.2463 | -7.9984 | -7.7496 | -7.5 | -7.2496 | -6.9986 | -6.747 | -6.4948 | -6.2422 | -5.9892 | -5.7359 | -5.4824 | -5.2287 | -4.9749 | -4.7212 | -4.4675 | -4.2139 | -3.9606 | -3.7076 | -3.4549 | -3.2027 | -2.951 | -2.6999 | -2.4495 | -2.1998 | -1.951 | -1.7031 | -1.4562 | -1.2103 | -0.96561 | -0.72215 | -0.48 | -0.23926 | 0 | 0.23768 | 0.47371 | 0.70799 | 0.94043 | 1.1709 | 1.3994 | 1.6258 | 1.85 | 2.0718 | 2.2913 | 2.5082 | 2.7226 | 2.9342 | 3.143 | 3.3489 | 3.5517 | 3.7513 | 3.9477 | 4.1407 | 4.3301 | 4.5159 | 4.6979 | 4.876 | 5.05 | 5.2198 | 5.3852 | 5.5461 | 5.7023 | 5.8537 | 6 | 6.1411 | 6.2768 | 6.4069 | 6.5312 | 6.6494 | 6.7614 | 6.8668 | 6.9655 | 7.0571 | 7.1414 | 7.2181 | 7.2867 | 7.3471 | 7.3987 | 7.4412 | 7.4741 | 7.497 | 7.5094 | 7.5106 | 7.5 | 7.477 | 7.4407 | 7.3904 | 7.3249 | 7.2433 | 7.1441 | 7.026 | 6.8871 | 6.7254 | 6.5383 | 6.3228 | 6.0747 | 5.7891 | 5.4588 | 5.0741 | 4.62 | 4.072 | 3.383 | 2.4334 | 0
積分の分母(積１） | 46.25 | 45.6025 | 44.96 | 44.3225 | 43.69 | 43.0625 | 42.44 | 41.8225 | 41.21 | 40.6025 | 40 | 39.4025 | 38.81 | 38.2225 | 37.64 | 37.0625 | 36.49 | 35.9225 | 35.36 | 34.8025 | 34.25 | 33.7025 | 33.16 | 32.6225 | 32.09 | 31.5625 | 31.04 | 30.5225 | 30.01 | 29.5025 | 29 | 28.5025 | 28.01 | 27.5225 | 27.04 | 26.5625 | 26.09 | 25.6225 | 25.16 | 24.7025 | 24.25 | 23.8025 | 23.36 | 22.9225 | 22.49 | 22.0625 | 21.64 | 21.2225 | 20.81 | 20.4025 | 20 | 19.6025 | 19.21 | 18.8225 | 18.44 | 18.0625 | 17.69 | 17.3225 | 16.96 | 16.6025 | 16.25 | 15.9025 | 15.56 | 15.2225 | 14.89 | 14.5625 | 14.24 | 13.9225 | 13.61 | 13.3025 | 13 | 12.7025 | 12.41 | 12.1225 | 11.84 | 11.5625 | 11.29 | 11.0225 | 10.76 | 10.5025 | 10.25 | 10.0025 | 9.76 | 9.5225 | 9.29 | 9.0625 | 8.84 | 8.6225 | 8.41 | 8.2025 | 8 | 7.8025 | 7.61 | 7.4225 | 7.24 | 7.0625 | 6.89 | 6.7225 | 6.56 | 6.4025 | 6.25 | 6.1025 | 5.96 | 5.8225 | 5.69 | 5.5625 | 5.44 | 5.3225 | 5.21 | 5.1025 | 5 | 4.9025 | 4.81 | 4.7225 | 4.64 | 4.5625 | 4.49 | 4.4225 | 4.36 | 4.3025 | 4.25 | 4.2025 | 4.16 | 4.1225 | 4.09 | 4.0625 | 4.04 | 4.0225 | 4.01 | 4.0025 | 4 | 4.0025 | 4.01 | 4.0225 | 4.04 | 4.0625 | 4.09 | 4.1225 | 4.16 | 4.2025 | 4.25 | 4.3025 | 4.36 | 4.4225 | 4.49 | 4.5625 | 4.64 | 4.7225 | 4.81 | 4.9025 | 5 | 5.1025 | 5.21 | 5.3225 | 5.44 | 5.5625 | 5.69 | 5.8225 | 5.96 | 6.1025 | 6.25 | 6.4025 | 6.56 | 6.7225 | 6.89 | 7.0625 | 7.24 | 7.4225 | 7.61 | 7.8025 | 8 | 8.2025 | 8.41 | 8.6225 | 8.84 | 9.0625 | 9.29 | 9.5225 | 9.76 | 10.0025 | 10.25 | 10.5025 | 10.76 | 11.0225 | 11.29 | 11.5625 | 11.84 | 12.1225 | 12.41 | 12.7025 | 13 | 13.3025 | 13.61 | 13.9225 | 14.24 | 14.5625 | 14.89 | 15.2225 | 15.56 | 15.9025 | 16.25
積分の分母(積2） | 6.8007 | 6.7897 | 6.7786 | 6.7676 | 6.7565 | 6.7454 | 6.7342 | 6.7231 | 6.7119 | 6.7007 | 6.6895 | 6.6783 | 6.6671 | 6.6558 | 6.6445 | 6.6332 | 6.6219 | 6.6106 | 6.5992 | 6.5879 | 6.5765 | 6.5651 | 6.5536 | 6.5422 | 6.5307 | 6.5192 | 6.5077 | 6.4962 | 6.4846 | 6.473 | 6.4614 | 6.4498 | 6.4382 | 6.4265 | 6.4148 | 6.4031 | 6.3914 | 6.3797 | 6.3679 | 6.3561 | 6.3443 | 6.3325 | 6.3206 | 6.3087 | 6.2968 | 6.2849 | 6.273 | 6.261 | 6.249 | 6.237 | 6.2249 | 6.2129 | 6.2008 | 6.1887 | 6.1766 | 6.1644 | 6.1522 | 6.14 | 6.1278 | 6.1156 | 6.1033 | 6.091 | 6.0787 | 6.0663 | 6.0539 | 6.0415 | 6.0291 | 6.0166 | 6.0042 | 5.9917 | 5.9791 | 5.9666 | 5.954 | 5.9414 | 5.9287 | 5.9161 | 5.9034 | 5.8907 | 5.8779 | 5.8652 | 5.8523 | 5.8395 | 5.8267 | 5.8138 | 5.8009 | 5.7879 | 5.7749 | 5.7619 | 5.7489 | 5.7359 | 5.7228 | 5.7096 | 5.6965 | 5.6833 | 5.6701 | 5.6569 | 5.6436 | 5.6303 | 5.6169 | 5.6036 | 5.5902 | 5.5767 | 5.5633 | 5.5498 | 5.5362 | 5.5227 | 5.5091 | 5.4955 | 5.4818 | 5.4681 | 5.4544 | 5.4406 | 5.4268 | 5.4129 | 5.3991 | 5.3852 | 5.3712 | 5.3572 | 5.3432 | 5.3292 | 5.3151 | 5.3009 | 5.2868 | 5.2726 | 5.2583 | 5.244 | 5.2297 | 5.2154 | 5.201 | 5.1865 | 5.172 | 5.1575 | 5.143 | 5.1284 | 5.1137 | 5.099 | 5.0843 | 5.0695 | 5.0547 | 5.0398 | 5.0249 | 5.01 | 4.995 | 4.98 | 4.9649 | 4.9497 | 4.9346 | 4.9193 | 4.9041 | 4.8888 | 4.8734 | 4.858 | 4.8425 | 4.827 | 4.8114 | 4.7958 | 4.7802 | 4.7645 | 4.7487 | 4.7329 | 4.717 | 4.7011 | 4.6851 | 4.669 | 4.653 | 4.6368 | 4.6206 | 4.6043 | 4.588 | 4.5717 | 4.5552 | 4.5387 | 4.5222 | 4.5056 | 4.4889 | 4.4721 | 4.4553 | 4.4385 | 4.4215 | 4.4045 | 4.3875 | 4.3704 | 4.3532 | 4.3359 | 4.3186 | 4.3012 | 4.2837 | 4.2661 | 4.2485 | 4.2308 | 4.2131 | 4.1952 | 4.1773 | 4.1593 | 4.1413 | 4.1231 | 4.1049 | 4.0866 | 4.0682 | 4.0497 | 4.0311
積分1項目の各分割の結果 | 0 | -0.014693 | -0.020894 | -0.025732 | -0.029879 | -0.033593 | -0.037006 | -0.040197 | -0.043216 | -0.046099 | -0.04887 | -0.051549 | -0.054152 | -0.056689 | -0.05917 | -0.061604 | -0.063996 | -0.066353 | -0.068679 | -0.070978 | -0.073254 | -0.07551 | -0.077748 | -0.079971 | -0.082182 | -0.084383 | -0.086574 | -0.088758 | -0.090936 | -0.093109 | -0.095279 | -0.097447 | -0.099614 | -0.10178 | -0.10395 | -0.10612 | -0.10829 | -0.11046 | -0.11263 | -0.11481 | -0.117 | -0.11919 | -0.12138 | -0.12358 | -0.12578 | -0.12799 | -0.13021 | -0.13243 | -0.13465 | -0.13688 | -0.13912 | -0.14136 | -0.14361 | -0.14586 | -0.14812 | -0.15038 | -0.15265 | -0.15491 | -0.15718 | -0.15945 | -0.16172 | -0.16399 | -0.16625 | -0.16851 | -0.17077 | -0.17302 | -0.17526 | -0.17749 | -0.17971 | -0.18191 | -0.18409 | -0.18625 | -0.18839 | -0.1905 | -0.19258 | -0.19463 | -0.19663 | -0.1986 | -0.20051 | -0.20237 | -0.20417 | -0.2059 | -0.20757 | -0.20915 | -0.21065 | -0.21205 | -0.21335 | -0.21454 | -0.2156 | -0.21654 | -0.21733 | -0.21797 | -0.21844 | -0.21874 | -0.21884 | -0.21874 | -0.21842 | -0.21787 | -0.21707 | -0.21601 | -0.21466 | -0.21302 | -0.21107 | -0.2088 | -0.20618 | -0.2032 | -0.19984 | -0.1961 | -0.19196 | -0.1874 | -0.18242 | -0.17701 | -0.17115 | -0.16485 | -0.1581 | -0.1509 | -0.14326 | -0.13518 | -0.12667 | -0.11775 | -0.10844 | -0.098748 | -0.08871 | -0.078353 | -0.067708 | -0.056811 | -0.045703 | -0.034423 | -0.023015 | -0.011525 | 0 | 0.011514 | 0.02297 | 0.03432 | 0.045521 | 0.056527 | 0.067297 | 0.077793 | 0.087979 | 0.097821 | 0.10729 | 0.11636 | 0.12501 | 0.13323 | 0.14099 | 0.14829 | 0.15512 | 0.16148 | 0.16736 | 0.17276 | 0.1777 | 0.18218 | 0.18621 | 0.18979 | 0.19294 | 0.19567 | 0.19799 | 0.19992 | 0.20148 | 0.20267 | 0.20352 | 0.20403 | 0.20423 | 0.20412 | 0.20372 | 0.20305 | 0.20211 | 0.20093 | 0.1995 | 0.19784 | 0.19597 | 0.19388 | 0.1916 | 0.18912 | 0.18645 | 0.1836 | 0.18058 | 0.17738 | 0.17401 | 0.17048 | 0.16677 | 0.1629 | 0.15885 | 0.15463 | 0.15023 | 0.14565 | 0.14086 | 0.13586 | 0.13063 | 0.12514 | 0.11938 | 0.1133 | 0.10685 | 0.09997 | 0.092567 | 0.084508 | 0.075587 | 0.065458 | 0.053443 | 0.037786 | 0
積分２項目
積分の分子 | 0 | -4.5494 | -6.3679 | -7.7186 | -8.82 | -9.7578 | -10.5764 | -11.3025 | -11.9535 | -12.5419 | -13.0767 | -13.5648 | -14.0117 | -14.4218 | -14.7985 | -15.145 | -15.4637 | -15.7568 | -16.0262 | -16.2734 | -16.5 | -16.7072 | -16.896 | -17.0677 | -17.223 | -17.3627 | -17.4878 | -17.5988 | -17.6963 | -17.7811 | -17.8536 | -17.9143 | -17.9637 | -18.0023 | -18.0304 | -18.0484 | -18.0568 | -18.0558 | -18.0458 | -18.0271 | -18 | -17.9647 | -17.9216 | -17.8708 | -17.8126 | -17.7472 | -17.675 | -17.596 | -17.5104 | -17.4185 | -17.3205 | -17.2165 | -17.1067 | -16.9913 | -16.8705 | -16.7443 | -16.613 | -16.4766 | -16.3354 | -16.1895 | -16.039 | -15.8841 | -15.7248 | -15.5613 | -15.3937 | -15.2222 | -15.0468 | -14.8677 | -14.685 | -14.4987 | -14.3091 | -14.1161 | -13.92 | -13.7208 | -13.5185 | -13.3134 | -13.1054 | -12.8948 | -12.6815 | -12.4657 | -12.2474 | -12.0269 | -11.804 | -11.579 | -11.3518 | -11.1227 | -10.8917 | -10.6588 | -10.4241 | -10.1878 | -9.9499 | -9.7104 | -9.4696 | -9.2273 | -8.9838 | -8.7391 | -8.4932 | -8.2463 | -7.9984 | -7.7496 | -7.5 | -7.2496 | -6.9986 | -6.747 | -6.4948 | -6.2422 | -5.9892 | -5.7359 | -5.4824 | -5.2287 | -4.9749 | -4.7212 | -4.4675 | -4.2139 | -3.9606 | -3.7076 | -3.4549 | -3.2027 | -2.951 | -2.6999 | -2.4495 | -2.1998 | -1.951 | -1.7031 | -1.4562 | -1.2103 | -0.96561 | -0.72215 | -0.48 | -0.23926 | 0 | 0.23768 | 0.47371 | 0.70799 | 0.94043 | 1.1709 | 1.3994 | 1.6258 | 1.85 | 2.0718 | 2.2913 | 2.5082 | 2.7226 | 2.9342 | 3.143 | 3.3489 | 3.5517 | 3.7513 | 3.9477 | 4.1407 | 4.3301 | 4.5159 | 4.6979 | 4.876 | 5.05 | 5.2198 | 5.3852 | 5.5461 | 5.7023 | 5.8537 | 6 | 6.1411 | 6.2768 | 6.4069 | 6.5312 | 6.6494 | 6.7614 | 6.8668 | 6.9655 | 7.0571 | 7.1414 | 7.2181 | 7.2867 | 7.3471 | 7.3987 | 7.4412 | 7.4741 | 7.497 | 7.5094 | 7.5106 | 7.5 | 7.477 | 7.4407 | 7.3904 | 7.3249 | 7.2433 | 7.1441 | 7.026 | 6.8871 | 6.7254 | 6.5383 | 6.3228 | 6.0747 | 5.7891 | 5.4588 | 5.0741 | 4.62 | 4.072 | 3.383 | 2.4334 | 0
積分の分母(積2） | 6.8007 | 6.7897 | 6.7786 | 6.7676 | 6.7565 | 6.7454 | 6.7342 | 6.7231 | 6.7119 | 6.7007 | 6.6895 | 6.6783 | 6.6671 | 6.6558 | 6.6445 | 6.6332 | 6.6219 | 6.6106 | 6.5992 | 6.5879 | 6.5765 | 6.5651 | 6.5536 | 6.5422 | 6.5307 | 6.5192 | 6.5077 | 6.4962 | 6.4846 | 6.473 | 6.4614 | 6.4498 | 6.4382 | 6.4265 | 6.4148 | 6.4031 | 6.3914 | 6.3797 | 6.3679 | 6.3561 | 6.3443 | 6.3325 | 6.3206 | 6.3087 | 6.2968 | 6.2849 | 6.273 | 6.261 | 6.249 | 6.237 | 6.2249 | 6.2129 | 6.2008 | 6.1887 | 6.1766 | 6.1644 | 6.1522 | 6.14 | 6.1278 | 6.1156 | 6.1033 | 6.091 | 6.0787 | 6.0663 | 6.0539 | 6.0415 | 6.0291 | 6.0166 | 6.0042 | 5.9917 | 5.9791 | 5.9666 | 5.954 | 5.9414 | 5.9287 | 5.9161 | 5.9034 | 5.8907 | 5.8779 | 5.8652 | 5.8523 | 5.8395 | 5.8267 | 5.8138 | 5.8009 | 5.7879 | 5.7749 | 5.7619 | 5.7489 | 5.7359 | 5.7228 | 5.7096 | 5.6965 | 5.6833 | 5.6701 | 5.6569 | 5.6436 | 5.6303 | 5.6169 | 5.6036 | 5.5902 | 5.5767 | 5.5633 | 5.5498 | 5.5362 | 5.5227 | 5.5091 | 5.4955 | 5.4818 | 5.4681 | 5.4544 | 5.4406 | 5.4268 | 5.4129 | 5.3991 | 5.3852 | 5.3712 | 5.3572 | 5.3432 | 5.3292 | 5.3151 | 5.3009 | 5.2868 | 5.2726 | 5.2583 | 5.244 | 5.2297 | 5.2154 | 5.201 | 5.1865 | 5.172 | 5.1575 | 5.143 | 5.1284 | 5.1137 | 5.099 | 5.0843 | 5.0695 | 5.0547 | 5.0398 | 5.0249 | 5.01 | 4.995 | 4.98 | 4.9649 | 4.9497 | 4.9346 | 4.9193 | 4.9041 | 4.8888 | 4.8734 | 4.858 | 4.8425 | 4.827 | 4.8114 | 4.7958 | 4.7802 | 4.7645 | 4.7487 | 4.7329 | 4.717 | 4.7011 | 4.6851 | 4.669 | 4.653 | 4.6368 | 4.6206 | 4.6043 | 4.588 | 4.5717 | 4.5552 | 4.5387 | 4.5222 | 4.5056 | 4.4889 | 4.4721 | 4.4553 | 4.4385 | 4.4215 | 4.4045 | 4.3875 | 4.3704 | 4.3532 | 4.3359 | 4.3186 | 4.3012 | 4.2837 | 4.2661 | 4.2485 | 4.2308 | 4.2131 | 4.1952 | 4.1773 | 4.1593 | 4.1413 | 4.1231 | 4.1049 | 4.0866 | 4.0682 | 4.0497 | 4.0311
積分2項目の各分割の結果 | 0 | -0.014693 | -0.020894 | -0.025732 | -0.029879 | -0.033593 | -0.037006 | -0.040197 | -0.043216 | -0.046099 | -0.04887 | -0.051549 | -0.054152 | -0.056689 | -0.05917 | -0.061604 | -0.063996 | -0.066353 | -0.068679 | -0.070978 | -0.073254 | -0.07551 | -0.077748 | -0.079971 | -0.082182 | -0.084383 | -0.086574 | -0.088758 | -0.090936 | -0.093109 | -0.095279 | -0.097447 | -0.099614 | -0.10178 | -0.10395 | -0.10612 | -0.10829 | -0.11046 | -0.11263 | -0.11481 | -0.117 | -0.11919 | -0.12138 | -0.12358 | -0.12578 | -0.12799 | -0.13021 | -0.13243 | -0.13465 | -0.13688 | -0.13912 | -0.14136 | -0.14361 | -0.14586 | -0.14812 | -0.15038 | -0.15265 | -0.15491 | -0.15718 | -0.15945 | -0.16172 | -0.16399 | -0.16625 | -0.16851 | -0.17077 | -0.17302 | -0.17526 | -0.17749 | -0.17971 | -0.18191 | -0.18409 | -0.18625 | -0.18839 | -0.1905 | -0.19258 | -0.19463 | -0.19663 | -0.1986 | -0.20051 | -0.20237 | -0.20417 | -0.2059 | -0.20757 | -0.20915 | -0.21065 | -0.21205 | -0.21335 | -0.21454 | -0.2156 | -0.21654 | -0.21733 | -0.21797 | -0.21844 | -0.21874 | -0.21884 | -0.21874 | -0.21842 | -0.21787 | -0.21707 | -0.21601 | -0.21466 | -0.21302 | -0.21107 | -0.2088 | -0.20618 | -0.2032 | -0.19984 | -0.1961 | -0.19196 | -0.1874 | -0.18242 | -0.17701 | -0.17115 | -0.16485 | -0.1581 | -0.1509 | -0.14326 | -0.13518 | -0.12667 | -0.11775 | -0.10844 | -0.098748 | -0.08871 | -0.078353 | -0.067708 | -0.056811 | -0.045703 | -0.034423 | -0.023015 | -0.011525 | 0 | 0.011514 | 0.02297 | 0.03432 | 0.045521 | 0.056527 | 0.067297 | 0.077793 | 0.087979 | 0.097821 | 0.10729 | 0.11636 | 0.12501 | 0.13323 | 0.14099 | 0.14829 | 0.15512 | 0.16148 | 0.16736 | 0.17276 | 0.1777 | 0.18218 | 0.18621 | 0.18979 | 0.19294 | 0.19567 | 0.19799 | 0.19992 | 0.20148 | 0.20267 | 0.20352 | 0.20403 | 0.20423 | 0.20412 | 0.20372 | 0.20305 | 0.20211 | 0.20093 | 0.1995 | 0.19784 | 0.19597 | 0.19388 | 0.1916 | 0.18912 | 0.18645 | 0.1836 | 0.18058 | 0.17738 | 0.17401 | 0.17048 | 0.16677 | 0.1629 | 0.15885 | 0.15463 | 0.15023 | 0.14565 | 0.14086 | 0.13586 | 0.13063 | 0.12514 | 0.11938 | 0.1133 | 0.10685 | 0.09997 | 0.092567 | 0.084508 | 0.075587 | 0.065458 | 0.053443 | 0.037786 | 0
重み | 1 | 4 | 2 | 4 | 2 | 4 | 2 | 4 | 2 | 4 | 2 | 4 | 2 | 4 | 2 | 4 | 2 | 4 | 2 | 4 | 2 | 4 | 2 | 4 | 2 | 4 | 2 | 4 | 2 | 4 | 2 | 4 | 2 | 4 | 2 | 4 | 2 | 4 | 2 | 4 | 2 | 4 | 2 | 4 | 2 | 4 | 2 | 4 | 2 | 4 | 2 | 4 | 2 | 4 | 2 | 4 | 2 | 4 | 2 | 4 | 2 | 4 | 2 | 4 | 2 | 4 | 2 | 4 | 2 | 4 | 2 | 4 | 2 | 4 | 2 | 4 | 2 | 4 | 2 | 4 | 2 | 4 | 2 | 4 | 2 | 4 | 2 | 4 | 2 | 4 | 2 | 4 | 2 | 4 | 2 | 4 | 2 | 4 | 2 | 4 | 2 | 4 | 2 | 4 | 2 | 4 | 2 | 4 | 2 | 4 | 2 | 4 | 2 | 4 | 2 | 4 | 2 | 4 | 2 | 4 | 2 | 4 | 2 | 4 | 2 | 4 | 2 | 4 | 2 | 4 | 2 | 4 | 2 | 4 | 2 | 4 | 2 | 4 | 2 | 4 | 2 | 4 | 2 | 4 | 2 | 4 | 2 | 4 | 2 | 4 | 2 | 4 | 2 | 4 | 2 | 4 | 2 | 4 | 2 | 4 | 2 | 4 | 2 | 4 | 2 | 4 | 2 | 4 | 2 | 4 | 2 | 4 | 2 | 4 | 2 | 4 | 2 | 4 | 2 | 4 | 2 | 4 | 2 | 4 | 2 | 4 | 2 | 4 | 2 | 4 | 2 | 4 | 2 | 4 | 2 | 4 | 2 | 4 | 2 | 4 | 1
各項結果 | 0 | -0.11755 | -0.083577 | -0.20586 | -0.11952 | -0.26874 | -0.14802 | -0.32158 | -0.17286 | -0.36879 | -0.19548 | -0.41239 | -0.21661 | -0.45351 | -0.23668 | -0.49283 | -0.25599 | -0.53082 | -0.27472 | -0.56782 | -0.29302 | -0.60408 | -0.31099 | -0.63977 | -0.32873 | -0.67506 | -0.34629 | -0.71006 | -0.36374 | -0.74487 | -0.38112 | -0.77958 | -0.39846 | -0.81424 | -0.41579 | -0.84892 | -0.43314 | -0.88367 | -0.45054 | -0.91851 | -0.46799 | -0.95349 | -0.48552 | -0.98862 | -0.50313 | -1.0239 | -0.52082 | -1.0594 | -0.53861 | -1.0951 | -0.55649 | -1.1309 | -0.57445 | -1.1669 | -0.59249 | -1.2031 | -0.61059 | -1.2393 | -0.62872 | -1.2756 | -0.64688 | -1.3119 | -0.66501 | -1.3481 | -0.68308 | -1.3842 | -0.70104 | -1.4199 | -0.71882 | -1.4553 | -0.73636 | -1.49 | -0.75356 | -1.524 | -0.77033 | -1.557 | -0.78653 | -1.5888 | -0.80204 | -1.619 | -0.81668 | -1.6472 | -0.83027 | -1.6732 | -0.84259 | -1.6964 | -0.8534 | -1.7163 | -0.86242 | -1.7323 | -0.86932 | -1.7438 | -0.87377 | -1.7499 | -0.87537 | -1.7499 | -0.87369 | -1.743 | -0.86828 | -1.728 | -0.85865 | -1.7042 | -0.8443 | -1.6704 | -0.8247 | -1.6256 | -0.79937 | -1.5688 | -0.76784 | -1.4992 | -0.72968 | -1.416 | -0.6846 | -1.3188 | -0.63239 | -1.2072 | -0.57303 | -1.0814 | -0.50669 | -0.94202 | -0.43375 | -0.78998 | -0.35484 | -0.62682 | -0.27083 | -0.45449 | -0.18281 | -0.27538 | -0.09206 | -0.092203 | 0 | 0.092112 | 0.091879 | 0.27456 | 0.18208 | 0.45221 | 0.26919 | 0.62235 | 0.35191 | 0.78256 | 0.42916 | 0.93089 | 0.50005 | 1.0658 | 0.56396 | 1.1863 | 0.62048 | 1.2918 | 0.66943 | 1.3821 | 0.71082 | 1.4575 | 0.74483 | 1.5183 | 0.77175 | 1.5653 | 0.79197 | 1.5994 | 0.80592 | 1.6214 | 0.81408 | 1.6323 | 0.81692 | 1.633 | 0.8149 | 1.6244 | 0.80846 | 1.6074 | 0.798 | 1.5827 | 0.78387 | 1.5511 | 0.76639 | 1.5129 | 0.7458 | 1.4688 | 0.72231 | 1.419 | 0.69605 | 1.3638 | 0.66709 | 1.3032 | 0.63542 | 1.2371 | 0.60094 | 1.1652 | 0.56343 | 1.0868 | 0.5225 | 1.0011 | 0.47751 | 0.90638 | 0.4274 | 0.79976 | 0.37027 | 0.67606 | 0.30235 | 0.52367 | 0.21377 | 0.30229 | 0
積分結果 | -0.76074
N極寄与 | -823.3089
１－２．S極側の積分
積分1項目
積分の分子 | 0 | -4.5494 | -6.3679 | -7.7186 | -8.82 | -9.7578 | -10.5764 | -11.3025 | -11.9535 | -12.5419 | -13.0767 | -13.5648 | -14.0117 | -14.4218 | -14.7985 | -15.145 | -15.4637 | -15.7568 | -16.0262 | -16.2734 | -16.5 | -16.7072 | -16.896 | -17.0677 | -17.223 | -17.3627 | -17.4878 | -17.5988 | -17.6963 | -17.7811 | -17.8536 | -17.9143 | -17.9637 | -18.0023 | -18.0304 | -18.0484 | -18.0568 | -18.0558 | -18.0458 | -18.0271 | -18 | -17.9647 | -17.9216 | -17.8708 | -17.8126 | -17.7472 | -17.675 | -17.596 | -17.5104 | -17.4185 | -17.3205 | -17.2165 | -17.1067 | -16.9913 | -16.8705 | -16.7443 | -16.613 | -16.4766 | -16.3354 | -16.1895 | -16.039 | -15.8841 | -15.7248 | -15.5613 | -15.3937 | -15.2222 | -15.0468 | -14.8677 | -14.685 | -14.4987 | -14.3091 | -14.1161 | -13.92 | -13.7208 | -13.5185 | -13.3134 | -13.1054 | -12.8948 | -12.6815 | -12.4657 | -12.2474 | -12.0269 | -11.804 | -11.579 | -11.3518 | -11.1227 | -10.8917 | -10.6588 | -10.4241 | -10.1878 | -9.9499 | -9.7104 | -9.4696 | -9.2273 | -8.9838 | -8.7391 | -8.4932 | -8.2463 | -7.9984 | -7.7496 | -7.5 | -7.2496 | -6.9986 | -6.747 | -6.4948 | -6.2422 | -5.9892 | -5.7359 | -5.4824 | -5.2287 | -4.9749 | -4.7212 | -4.4675 | -4.2139 | -3.9606 | -3.7076 | -3.4549 | -3.2027 | -2.951 | -2.6999 | -2.4495 | -2.1998 | -1.951 | -1.7031 | -1.4562 | -1.2103 | -0.96561 | -0.72215 | -0.48 | -0.23926 | 0 | 0.23768 | 0.47371 | 0.70799 | 0.94043 | 1.1709 | 1.3994 | 1.6258 | 1.85 | 2.0718 | 2.2913 | 2.5082 | 2.7226 | 2.9342 | 3.143 | 3.3489 | 3.5517 | 3.7513 | 3.9477 | 4.1407 | 4.3301 | 4.5159 | 4.6979 | 4.876 | 5.05 | 5.2198 | 5.3852 | 5.5461 | 5.7023 | 5.8537 | 6 | 6.1411 | 6.2768 | 6.4069 | 6.5312 | 6.6494 | 6.7614 | 6.8668 | 6.9655 | 7.0571 | 7.1414 | 7.2181 | 7.2867 | 7.3471 | 7.3987 | 7.4412 | 7.4741 | 7.497 | 7.5094 | 7.5106 | 7.5 | 7.477 | 7.4407 | 7.3904 | 7.3249 | 7.2433 | 7.1441 | 7.026 | 6.8871 | 6.7254 | 6.5383 | 6.3228 | 6.0747 | 5.7891 | 5.4588 | 5.0741 | 4.62 | 4.072 | 3.383 | 2.4334 | 0
積分の分母(積１） | 58.25 | 57.6025 | 56.96 | 56.3225 | 55.69 | 55.0625 | 54.44 | 53.8225 | 53.21 | 52.6025 | 52 | 51.4025 | 50.81 | 50.2225 | 49.64 | 49.0625 | 48.49 | 47.9225 | 47.36 | 46.8025 | 46.25 | 45.7025 | 45.16 | 44.6225 | 44.09 | 43.5625 | 43.04 | 42.5225 | 42.01 | 41.5025 | 41 | 40.5025 | 40.01 | 39.5225 | 39.04 | 38.5625 | 38.09 | 37.6225 | 37.16 | 36.7025 | 36.25 | 35.8025 | 35.36 | 34.9225 | 34.49 | 34.0625 | 33.64 | 33.2225 | 32.81 | 32.4025 | 32 | 31.6025 | 31.21 | 30.8225 | 30.44 | 30.0625 | 29.69 | 29.3225 | 28.96 | 28.6025 | 28.25 | 27.9025 | 27.56 | 27.2225 | 26.89 | 26.5625 | 26.24 | 25.9225 | 25.61 | 25.3025 | 25 | 24.7025 | 24.41 | 24.1225 | 23.84 | 23.5625 | 23.29 | 23.0225 | 22.76 | 22.5025 | 22.25 | 22.0025 | 21.76 | 21.5225 | 21.29 | 21.0625 | 20.84 | 20.6225 | 20.41 | 20.2025 | 20 | 19.8025 | 19.61 | 19.4225 | 19.24 | 19.0625 | 18.89 | 18.7225 | 18.56 | 18.4025 | 18.25 | 18.1025 | 17.96 | 17.8225 | 17.69 | 17.5625 | 17.44 | 17.3225 | 17.21 | 17.1025 | 17 | 16.9025 | 16.81 | 16.7225 | 16.64 | 16.5625 | 16.49 | 16.4225 | 16.36 | 16.3025 | 16.25 | 16.2025 | 16.16 | 16.1225 | 16.09 | 16.0625 | 16.04 | 16.0225 | 16.01 | 16.0025 | 16 | 16.0025 | 16.01 | 16.0225 | 16.04 | 16.0625 | 16.09 | 16.1225 | 16.16 | 16.2025 | 16.25 | 16.3025 | 16.36 | 16.4225 | 16.49 | 16.5625 | 16.64 | 16.7225 | 16.81 | 16.9025 | 17 | 17.1025 | 17.21 | 17.3225 | 17.44 | 17.5625 | 17.69 | 17.8225 | 17.96 | 18.1025 | 18.25 | 18.4025 | 18.56 | 18.7225 | 18.89 | 19.0625 | 19.24 | 19.4225 | 19.61 | 19.8025 | 20 | 20.2025 | 20.41 | 20.6225 | 20.84 | 21.0625 | 21.29 | 21.5225 | 21.76 | 22.0025 | 22.25 | 22.5025 | 22.76 | 23.0225 | 23.29 | 23.5625 | 23.84 | 24.1225 | 24.41 | 24.7025 | 25 | 25.3025 | 25.61 | 25.9225 | 26.24 | 26.5625 | 26.89 | 27.2225 | 27.56 | 27.9025 | 28.25
積分の分母(積2） | 7.6322 | 7.6223 | 7.6125 | 7.6026 | 7.5928 | 7.5829 | 7.573 | 7.5631 | 7.5531 | 7.5432 | 7.5333 | 7.5233 | 7.5133 | 7.5033 | 7.4933 | 7.4833 | 7.4733 | 7.4632 | 7.4532 | 7.4431 | 7.433 | 7.4229 | 7.4128 | 7.4027 | 7.3926 | 7.3824 | 7.3722 | 7.3621 | 7.3519 | 7.3417 | 7.3314 | 7.3212 | 7.311 | 7.3007 | 7.2904 | 7.2801 | 7.2698 | 7.2595 | 7.2491 | 7.2388 | 7.2284 | 7.218 | 7.2076 | 7.1972 | 7.1868 | 7.1764 | 7.1659 | 7.1554 | 7.1449 | 7.1344 | 7.1239 | 7.1134 | 7.1028 | 7.0922 | 7.0817 | 7.0711 | 7.0605 | 7.0498 | 7.0392 | 7.0285 | 7.0178 | 7.0071 | 6.9964 | 6.9857 | 6.975 | 6.9642 | 6.9534 | 6.9426 | 6.9318 | 6.921 | 6.9101 | 6.8993 | 6.8884 | 6.8775 | 6.8666 | 6.8557 | 6.8447 | 6.8337 | 6.8228 | 6.8118 | 6.8007 | 6.7897 | 6.7786 | 6.7676 | 6.7565 | 6.7454 | 6.7342 | 6.7231 | 6.7119 | 6.7007 | 6.6895 | 6.6783 | 6.6671 | 6.6558 | 6.6445 | 6.6332 | 6.6219 | 6.6106 | 6.5992 | 6.5879 | 6.5765 | 6.5651 | 6.5536 | 6.5422 | 6.5307 | 6.5192 | 6.5077 | 6.4962 | 6.4846 | 6.473 | 6.4614 | 6.4498 | 6.4382 | 6.4265 | 6.4148 | 6.4031 | 6.3914 | 6.3797 | 6.3679 | 6.3561 | 6.3443 | 6.3325 | 6.3206 | 6.3087 | 6.2968 | 6.2849 | 6.273 | 6.261 | 6.249 | 6.237 | 6.2249 | 6.2129 | 6.2008 | 6.1887 | 6.1766 | 6.1644 | 6.1522 | 6.14 | 6.1278 | 6.1156 | 6.1033 | 6.091 | 6.0787 | 6.0663 | 6.0539 | 6.0415 | 6.0291 | 6.0166 | 6.0042 | 5.9917 | 5.9791 | 5.9666 | 5.954 | 5.9414 | 5.9287 | 5.9161 | 5.9034 | 5.8907 | 5.8779 | 5.8652 | 5.8523 | 5.8395 | 5.8267 | 5.8138 | 5.8009 | 5.7879 | 5.7749 | 5.7619 | 5.7489 | 5.7359 | 5.7228 | 5.7096 | 5.6965 | 5.6833 | 5.6701 | 5.6569 | 5.6436 | 5.6303 | 5.6169 | 5.6036 | 5.5902 | 5.5767 | 5.5633 | 5.5498 | 5.5362 | 5.5227 | 5.5091 | 5.4955 | 5.4818 | 5.4681 | 5.4544 | 5.4406 | 5.4268 | 5.4129 | 5.3991 | 5.3852 | 5.3712 | 5.3572 | 5.3432 | 5.3292 | 5.3151
積分1項目の各分割の結果 | 0 | -0.010362 | -0.014686 | -0.018026 | -0.020859 | -0.02337 | -0.025654 | -0.027766 | -0.029742 | -0.031608 | -0.033382 | -0.035077 | -0.036704 | -0.038271 | -0.039784 | -0.04125 | -0.042673 | -0.044056 | -0.045402 | -0.046715 | -0.047996 | -0.049248 | -0.050472 | -0.051669 | -0.052841 | -0.053989 | -0.055114 | -0.056216 | -0.057297 | -0.058357 | -0.059395 | -0.060414 | -0.061412 | -0.062391 | -0.06335 | -0.064289 | -0.065209 | -0.06611 | -0.066991 | -0.067852 | -0.068694 | -0.069517 | -0.070319 | -0.071101 | -0.071862 | -0.072602 | -0.073322 | -0.074019 | -0.074695 | -0.075348 | -0.075979 | -0.076586 | -0.077169 | -0.077728 | -0.078261 | -0.078769 | -0.079251 | -0.079706 | -0.080133 | -0.080532 | -0.080901 | -0.081241 | -0.081551 | -0.081829 | -0.082075 | -0.082288 | -0.082467 | -0.082612 | -0.082721 | -0.082794 | -0.08283 | -0.082827 | -0.082785 | -0.082704 | -0.082581 | -0.082417 | -0.08221 | -0.08196 | -0.081665 | -0.081325 | -0.080939 | -0.080506 | -0.080025 | -0.079496 | -0.078917 | -0.078288 | -0.077608 | -0.076877 | -0.076094 | -0.075258 | -0.074369 | -0.073426 | -0.07243 | -0.071379 | -0.070273 | -0.069113 | -0.067898 | -0.066628 | -0.065303 | -0.063923 | -0.062489 | -0.061001 | -0.05946 | -0.057865 | -0.056218 | -0.05452 | -0.052771 | -0.050972 | -0.049125 | -0.047231 | -0.045291 | -0.043306 | -0.041279 | -0.039211 | -0.037104 | -0.03496 | -0.032781 | -0.030569 | -0.028326 | -0.026056 | -0.02376 | -0.02144 | -0.019101 | -0.016744 | -0.014372 | -0.011989 | -0.0095968 | -0.0071987 | -0.0047978 | -0.0023972 | 0 | 0.0023907 | 0.0047717 | 0.0071399 | 0.0094923 | 0.011826 | 0.014137 | 0.016423 | 0.018682 | 0.020909 | 0.023103 | 0.02526 | 0.027377 | 0.029453 | 0.031484 | 0.033468 | 0.035402 | 0.037285 | 0.039113 | 0.040886 | 0.0426 | 0.044255 | 0.045848 | 0.047377 | 0.048841 | 0.050238 | 0.051567 | 0.052827 | 0.054016 | 0.055133 | 0.056177 | 0.057147 | 0.058042 | 0.058861 | 0.059603 | 0.060267 | 0.060853 | 0.06136 | 0.061786 | 0.062131 | 0.062395 | 0.062576 | 0.062673 | 0.062686 | 0.062613 | 0.062453 | 0.062206 | 0.061868 | 0.061439 | 0.060917 | 0.060298 | 0.059582 | 0.058764 | 0.057841 | 0.056809 | 0.055663 | 0.054395 | 0.053001 | 0.051469 | 0.04979 | 0.04795 | 0.04593 | 0.043709 | 0.041257 | 0.038531 | 0.035472 | 0.031987 | 0.027922 | 0.022973 | 0.016365 | 0
積分２項目
積分の分子 | 0 | -4.5494 | -6.3679 | -7.7186 | -8.82 | -9.7578 | -10.5764 | -11.3025 | -11.9535 | -12.5419 | -13.0767 | -13.5648 | -14.0117 | -14.4218 | -14.7985 | -15.145 | -15.4637 | -15.7568 | -16.0262 | -16.2734 | -16.5 | -16.7072 | -16.896 | -17.0677 | -17.223 | -17.3627 | -17.4878 | -17.5988 | -17.6963 | -17.7811 | -17.8536 | -17.9143 | -17.9637 | -18.0023 | -18.0304 | -18.0484 | -18.0568 | -18.0558 | -18.0458 | -18.0271 | -18 | -17.9647 | -17.9216 | -17.8708 | -17.8126 | -17.7472 | -17.675 | -17.596 | -17.5104 | -17.4185 | -17.3205 | -17.2165 | -17.1067 | -16.9913 | -16.8705 | -16.7443 | -16.613 | -16.4766 | -16.3354 | -16.1895 | -16.039 | -15.8841 | -15.7248 | -15.5613 | -15.3937 | -15.2222 | -15.0468 | -14.8677 | -14.685 | -14.4987 | -14.3091 | -14.1161 | -13.92 | -13.7208 | -13.5185 | -13.3134 | -13.1054 | -12.8948 | -12.6815 | -12.4657 | -12.2474 | -12.0269 | -11.804 | -11.579 | -11.3518 | -11.1227 | -10.8917 | -10.6588 | -10.4241 | -10.1878 | -9.9499 | -9.7104 | -9.4696 | -9.2273 | -8.9838 | -8.7391 | -8.4932 | -8.2463 | -7.9984 | -7.7496 | -7.5 | -7.2496 | -6.9986 | -6.747 | -6.4948 | -6.2422 | -5.9892 | -5.7359 | -5.4824 | -5.2287 | -4.9749 | -4.7212 | -4.4675 | -4.2139 | -3.9606 | -3.7076 | -3.4549 | -3.2027 | -2.951 | -2.6999 | -2.4495 | -2.1998 | -1.951 | -1.7031 | -1.4562 | -1.2103 | -0.96561 | -0.72215 | -0.48 | -0.23926 | 0 | 0.23768 | 0.47371 | 0.70799 | 0.94043 | 1.1709 | 1.3994 | 1.6258 | 1.85 | 2.0718 | 2.2913 | 2.5082 | 2.7226 | 2.9342 | 3.143 | 3.3489 | 3.5517 | 3.7513 | 3.9477 | 4.1407 | 4.3301 | 4.5159 | 4.6979 | 4.876 | 5.05 | 5.2198 | 5.3852 | 5.5461 | 5.7023 | 5.8537 | 6 | 6.1411 | 6.2768 | 6.4069 | 6.5312 | 6.6494 | 6.7614 | 6.8668 | 6.9655 | 7.0571 | 7.1414 | 7.2181 | 7.2867 | 7.3471 | 7.3987 | 7.4412 | 7.4741 | 7.497 | 7.5094 | 7.5106 | 7.5 | 7.477 | 7.4407 | 7.3904 | 7.3249 | 7.2433 | 7.1441 | 7.026 | 6.8871 | 6.7254 | 6.5383 | 6.3228 | 6.0747 | 5.7891 | 5.4588 | 5.0741 | 4.62 | 4.072 | 3.383 | 2.4334 | 0
積分の分母(積2） | 7.6322 | 7.6223 | 7.6125 | 7.6026 | 7.5928 | 7.5829 | 7.573 | 7.5631 | 7.5531 | 7.5432 | 7.5333 | 7.5233 | 7.5133 | 7.5033 | 7.4933 | 7.4833 | 7.4733 | 7.4632 | 7.4532 | 7.4431 | 7.433 | 7.4229 | 7.4128 | 7.4027 | 7.3926 | 7.3824 | 7.3722 | 7.3621 | 7.3519 | 7.3417 | 7.3314 | 7.3212 | 7.311 | 7.3007 | 7.2904 | 7.2801 | 7.2698 | 7.2595 | 7.2491 | 7.2388 | 7.2284 | 7.218 | 7.2076 | 7.1972 | 7.1868 | 7.1764 | 7.1659 | 7.1554 | 7.1449 | 7.1344 | 7.1239 | 7.1134 | 7.1028 | 7.0922 | 7.0817 | 7.0711 | 7.0605 | 7.0498 | 7.0392 | 7.0285 | 7.0178 | 7.0071 | 6.9964 | 6.9857 | 6.975 | 6.9642 | 6.9534 | 6.9426 | 6.9318 | 6.921 | 6.9101 | 6.8993 | 6.8884 | 6.8775 | 6.8666 | 6.8557 | 6.8447 | 6.8337 | 6.8228 | 6.8118 | 6.8007 | 6.7897 | 6.7786 | 6.7676 | 6.7565 | 6.7454 | 6.7342 | 6.7231 | 6.7119 | 6.7007 | 6.6895 | 6.6783 | 6.6671 | 6.6558 | 6.6445 | 6.6332 | 6.6219 | 6.6106 | 6.5992 | 6.5879 | 6.5765 | 6.5651 | 6.5536 | 6.5422 | 6.5307 | 6.5192 | 6.5077 | 6.4962 | 6.4846 | 6.473 | 6.4614 | 6.4498 | 6.4382 | 6.4265 | 6.4148 | 6.4031 | 6.3914 | 6.3797 | 6.3679 | 6.3561 | 6.3443 | 6.3325 | 6.3206 | 6.3087 | 6.2968 | 6.2849 | 6.273 | 6.261 | 6.249 | 6.237 | 6.2249 | 6.2129 | 6.2008 | 6.1887 | 6.1766 | 6.1644 | 6.1522 | 6.14 | 6.1278 | 6.1156 | 6.1033 | 6.091 | 6.0787 | 6.0663 | 6.0539 | 6.0415 | 6.0291 | 6.0166 | 6.0042 | 5.9917 | 5.9791 | 5.9666 | 5.954 | 5.9414 | 5.9287 | 5.9161 | 5.9034 | 5.8907 | 5.8779 | 5.8652 | 5.8523 | 5.8395 | 5.8267 | 5.8138 | 5.8009 | 5.7879 | 5.7749 | 5.7619 | 5.7489 | 5.7359 | 5.7228 | 5.7096 | 5.6965 | 5.6833 | 5.6701 | 5.6569 | 5.6436 | 5.6303 | 5.6169 | 5.6036 | 5.5902 | 5.5767 | 5.5633 | 5.5498 | 5.5362 | 5.5227 | 5.5091 | 5.4955 | 5.4818 | 5.4681 | 5.4544 | 5.4406 | 5.4268 | 5.4129 | 5.3991 | 5.3852 | 5.3712 | 5.3572 | 5.3432 | 5.3292 | 5.3151
積分2項目の各分割の結果 | 0 | -0.010362 | -0.014686 | -0.018026 | -0.020859 | -0.02337 | -0.025654 | -0.027766 | -0.029742 | -0.031608 | -0.033382 | -0.035077 | -0.036704 | -0.038271 | -0.039784 | -0.04125 | -0.042673 | -0.044056 | -0.045402 | -0.046715 | -0.047996 | -0.049248 | -0.050472 | -0.051669 | -0.052841 | -0.053989 | -0.055114 | -0.056216 | -0.057297 | -0.058357 | -0.059395 | -0.060414 | -0.061412 | -0.062391 | -0.06335 | -0.064289 | -0.065209 | -0.06611 | -0.066991 | -0.067852 | -0.068694 | -0.069517 | -0.070319 | -0.071101 | -0.071862 | -0.072602 | -0.073322 | -0.074019 | -0.074695 | -0.075348 | -0.075979 | -0.076586 | -0.077169 | -0.077728 | -0.078261 | -0.078769 | -0.079251 | -0.079706 | -0.080133 | -0.080532 | -0.080901 | -0.081241 | -0.081551 | -0.081829 | -0.082075 | -0.082288 | -0.082467 | -0.082612 | -0.082721 | -0.082794 | -0.08283 | -0.082827 | -0.082785 | -0.082704 | -0.082581 | -0.082417 | -0.08221 | -0.08196 | -0.081665 | -0.081325 | -0.080939 | -0.080506 | -0.080025 | -0.079496 | -0.078917 | -0.078288 | -0.077608 | -0.076877 | -0.076094 | -0.075258 | -0.074369 | -0.073426 | -0.07243 | -0.071379 | -0.070273 | -0.069113 | -0.067898 | -0.066628 | -0.065303 | -0.063923 | -0.062489 | -0.061001 | -0.05946 | -0.057865 | -0.056218 | -0.05452 | -0.052771 | -0.050972 | -0.049125 | -0.047231 | -0.045291 | -0.043306 | -0.041279 | -0.039211 | -0.037104 | -0.03496 | -0.032781 | -0.030569 | -0.028326 | -0.026056 | -0.02376 | -0.02144 | -0.019101 | -0.016744 | -0.014372 | -0.011989 | -0.0095968 | -0.0071987 | -0.0047978 | -0.0023972 | 0 | 0.0023907 | 0.0047717 | 0.0071399 | 0.0094923 | 0.011826 | 0.014137 | 0.016423 | 0.018682 | 0.020909 | 0.023103 | 0.02526 | 0.027377 | 0.029453 | 0.031484 | 0.033468 | 0.035402 | 0.037285 | 0.039113 | 0.040886 | 0.0426 | 0.044255 | 0.045848 | 0.047377 | 0.048841 | 0.050238 | 0.051567 | 0.052827 | 0.054016 | 0.055133 | 0.056177 | 0.057147 | 0.058042 | 0.058861 | 0.059603 | 0.060267 | 0.060853 | 0.06136 | 0.061786 | 0.062131 | 0.062395 | 0.062576 | 0.062673 | 0.062686 | 0.062613 | 0.062453 | 0.062206 | 0.061868 | 0.061439 | 0.060917 | 0.060298 | 0.059582 | 0.058764 | 0.057841 | 0.056809 | 0.055663 | 0.054395 | 0.053001 | 0.051469 | 0.04979 | 0.04795 | 0.04593 | 0.043709 | 0.041257 | 0.038531 | 0.035472 | 0.031987 | 0.027922 | 0.022973 | 0.016365 | 0
重み | 1 | 4 | 2 | 4 | 2 | 4 | 2 | 4 | 2 | 4 | 2 | 4 | 2 | 4 | 2 | 4 | 2 | 4 | 2 | 4 | 2 | 4 | 2 | 4 | 2 | 4 | 2 | 4 | 2 | 4 | 2 | 4 | 2 | 4 | 2 | 4 | 2 | 4 | 2 | 4 | 2 | 4 | 2 | 4 | 2 | 4 | 2 | 4 | 2 | 4 | 2 | 4 | 2 | 4 | 2 | 4 | 2 | 4 | 2 | 4 | 2 | 4 | 2 | 4 | 2 | 4 | 2 | 4 | 2 | 4 | 2 | 4 | 2 | 4 | 2 | 4 | 2 | 4 | 2 | 4 | 2 | 4 | 2 | 4 | 2 | 4 | 2 | 4 | 2 | 4 | 2 | 4 | 2 | 4 | 2 | 4 | 2 | 4 | 2 | 4 | 2 | 4 | 2 | 4 | 2 | 4 | 2 | 4 | 2 | 4 | 2 | 4 | 2 | 4 | 2 | 4 | 2 | 4 | 2 | 4 | 2 | 4 | 2 | 4 | 2 | 4 | 2 | 4 | 2 | 4 | 2 | 4 | 2 | 4 | 2 | 4 | 2 | 4 | 2 | 4 | 2 | 4 | 2 | 4 | 2 | 4 | 2 | 4 | 2 | 4 | 2 | 4 | 2 | 4 | 2 | 4 | 2 | 4 | 2 | 4 | 2 | 4 | 2 | 4 | 2 | 4 | 2 | 4 | 2 | 4 | 2 | 4 | 2 | 4 | 2 | 4 | 2 | 4 | 2 | 4 | 2 | 4 | 2 | 4 | 2 | 4 | 2 | 4 | 2 | 4 | 2 | 4 | 2 | 4 | 2 | 4 | 2 | 4 | 2 | 4 | 1
各項結果 | 0 | -0.082893 | -0.058744 | -0.14421 | -0.083436 | -0.18696 | -0.10262 | -0.22213 | -0.11897 | -0.25287 | -0.13353 | -0.28062 | -0.14681 | -0.30617 | -0.15914 | -0.33 | -0.17069 | -0.35245 | -0.18161 | -0.37372 | -0.19198 | -0.39398 | -0.20189 | -0.41335 | -0.21136 | -0.43191 | -0.22046 | -0.44973 | -0.22919 | -0.46685 | -0.23758 | -0.48331 | -0.24565 | -0.49912 | -0.2534 | -0.51431 | -0.26084 | -0.52888 | -0.26796 | -0.54282 | -0.27478 | -0.55613 | -0.28127 | -0.5688 | -0.28745 | -0.58082 | -0.29329 | -0.59216 | -0.29878 | -0.60279 | -0.30392 | -0.61269 | -0.30868 | -0.62182 | -0.31305 | -0.63015 | -0.317 | -0.63765 | -0.32053 | -0.64425 | -0.32361 | -0.64993 | -0.3262 | -0.65463 | -0.3283 | -0.6583 | -0.32987 | -0.6609 | -0.33088 | -0.66235 | -0.33132 | -0.66262 | -0.33114 | -0.66163 | -0.33033 | -0.65934 | -0.32884 | -0.65568 | -0.32666 | -0.6506 | -0.32376 | -0.64405 | -0.3201 | -0.63597 | -0.31567 | -0.6263 | -0.31043 | -0.61502 | -0.30438 | -0.60206 | -0.29748 | -0.58741 | -0.28972 | -0.57103 | -0.28109 | -0.5529 | -0.27159 | -0.53302 | -0.26121 | -0.51139 | -0.24996 | -0.48801 | -0.23784 | -0.46292 | -0.22487 | -0.43616 | -0.21108 | -0.40778 | -0.1965 | -0.37785 | -0.18116 | -0.34645 | -0.16512 | -0.31369 | -0.14842 | -0.27968 | -0.13112 | -0.24455 | -0.11331 | -0.20845 | -0.095038 | -0.17152 | -0.076404 | -0.13395 | -0.05749 | -0.095912 | -0.038387 | -0.057589 | -0.019191 | -0.019177 | 0 | 0.019125 | 0.019087 | 0.05712 | 0.037969 | 0.094606 | 0.056549 | 0.13139 | 0.074727 | 0.16727 | 0.092411 | 0.20208 | 0.10951 | 0.23562 | 0.12593 | 0.26774 | 0.14161 | 0.29828 | 0.15645 | 0.32709 | 0.1704 | 0.35404 | 0.18339 | 0.37901 | 0.19536 | 0.4019 | 0.20627 | 0.42261 | 0.21606 | 0.44106 | 0.22471 | 0.45718 | 0.23217 | 0.47089 | 0.23841 | 0.48214 | 0.24341 | 0.49088 | 0.24714 | 0.49705 | 0.24958 | 0.50061 | 0.25069 | 0.50149 | 0.25045 | 0.49963 | 0.24882 | 0.49494 | 0.24576 | 0.48733 | 0.24119 | 0.47666 | 0.23506 | 0.46273 | 0.22724 | 0.4453 | 0.21758 | 0.42401 | 0.20588 | 0.39832 | 0.1918 | 0.36744 | 0.17484 | 0.33006 | 0.15413 | 0.28378 | 0.12795 | 0.22337 | 0.091891 | 0.13092 | 0
積分結果 | -0.43962
S極寄与 | -475.7826
内R磁石側全寄与 | -347.5263
外R-内R寄与 | 272.5579

## 点5By (hidden)
磁石１の固有座標
X０ | 0
Y０ | 2
Z０ | 2
L０ | 2
積分範囲(外R）
変数の開始値（-oｒ） | -10
変数の終了値（oｒ） | 10
変数増分 | 0.1
１．積分（外R磁石側）
分割番号 | 0 | 1 | 2 | 3 | 4 | 5 | 6 | 7 | 8 | 9 | 10 | 11 | 12 | 13 | 14 | 15 | 16 | 17 | 18 | 19 | 20 | 21 | 22 | 23 | 24 | 25 | 26 | 27 | 28 | 29 | 30 | 31 | 32 | 33 | 34 | 35 | 36 | 37 | 38 | 39 | 40 | 41 | 42 | 43 | 44 | 45 | 46 | 47 | 48 | 49 | 50 | 51 | 52 | 53 | 54 | 55 | 56 | 57 | 58 | 59 | 60 | 61 | 62 | 63 | 64 | 65 | 66 | 67 | 68 | 69 | 70 | 71 | 72 | 73 | 74 | 75 | 76 | 77 | 78 | 79 | 80 | 81 | 82 | 83 | 84 | 85 | 86 | 87 | 88 | 89 | 90 | 91 | 92 | 93 | 94 | 95 | 96 | 97 | 98 | 99 | 100 | 101 | 102 | 103 | 104 | 105 | 106 | 107 | 108 | 109 | 110 | 111 | 112 | 113 | 114 | 115 | 116 | 117 | 118 | 119 | 120 | 121 | 122 | 123 | 124 | 125 | 126 | 127 | 128 | 129 | 130 | 131 | 132 | 133 | 134 | 135 | 136 | 137 | 138 | 139 | 140 | 141 | 142 | 143 | 144 | 145 | 146 | 147 | 148 | 149 | 150 | 151 | 152 | 153 | 154 | 155 | 156 | 157 | 158 | 159 | 160 | 161 | 162 | 163 | 164 | 165 | 166 | 167 | 168 | 169 | 170 | 171 | 172 | 173 | 174 | 175 | 176 | 177 | 178 | 179 | 180 | 181 | 182 | 183 | 184 | 185 | 186 | 187 | 188 | 189 | 190 | 191 | 192 | 193 | 194 | 195 | 196 | 197 | 198 | 199 | 200
変数の値 | -10 | -9.9 | -9.8 | -9.7 | -9.6 | -9.5 | -9.4 | -9.3 | -9.2 | -9.1 | -9 | -8.9 | -8.8 | -8.7 | -8.6 | -8.5 | -8.4 | -8.3 | -8.2 | -8.1 | -8 | -7.9 | -7.8 | -7.7 | -7.6 | -7.5 | -7.4 | -7.3 | -7.2 | -7.1 | -7 | -6.9 | -6.8 | -6.7 | -6.6 | -6.5 | -6.4 | -6.3 | -6.2 | -6.1 | -6 | -5.9 | -5.8 | -5.7 | -5.6 | -5.5 | -5.4 | -5.3 | -5.2 | -5.1 | -5 | -4.9 | -4.8 | -4.7 | -4.6 | -4.5 | -4.4 | -4.3 | -4.2 | -4.1 | -4 | -3.9 | -3.8 | -3.7 | -3.6 | -3.5 | -3.4 | -3.3 | -3.2 | -3.1 | -3 | -2.9 | -2.8 | -2.7 | -2.6 | -2.5 | -2.4 | -2.3 | -2.2 | -2.1 | -2 | -1.9 | -1.8 | -1.7 | -1.6 | -1.5 | -1.4 | -1.3 | -1.2 | -1.1 | -1 | -0.9 | -0.8 | -0.7 | -0.6 | -0.5 | -0.4 | -0.3 | -0.2 | -0.1 | 0 | 0.1 | 0.2 | 0.3 | 0.4 | 0.5 | 0.6 | 0.7 | 0.8 | 0.9 | 1 | 1.1 | 1.2 | 1.3 | 1.4 | 1.5 | 1.6 | 1.7 | 1.8 | 1.9 | 2 | 2.1 | 2.2 | 2.3 | 2.4 | 2.5 | 2.6 | 2.7 | 2.8 | 2.9 | 3 | 3.1 | 3.2 | 3.3 | 3.4 | 3.5 | 3.6 | 3.7 | 3.8 | 3.9 | 4 | 4.1 | 4.2 | 4.3 | 4.4 | 4.5 | 4.6 | 4.7 | 4.8 | 4.9 | 5 | 5.1 | 5.2 | 5.3 | 5.4 | 5.5 | 5.6 | 5.7 | 5.8 | 5.9 | 6 | 6.1 | 6.2 | 6.3 | 6.4 | 6.5 | 6.6 | 6.7 | 6.8 | 6.9 | 7 | 7.1 | 7.2 | 7.3 | 7.4 | 7.5 | 7.6 | 7.7 | 7.8 | 7.9 | 8 | 8.1 | 8.2 | 8.3 | 8.4 | 8.5 | 8.6 | 8.7 | 8.8 | 8.9 | 9 | 9.1 | 9.2 | 9.3 | 9.4 | 9.5 | 9.6 | 9.7 | 9.8 | 9.9 | 10
1-1．N極側の積分
積分1項目
積分の分子 | 0 | -16.787 | -23.4817 | -28.4433 | -32.48 | -35.9087 | -38.8939 | -41.5342 | -43.8949 | -46.0215 | -47.9479 | -49.6997 | -51.2972 | -52.7565 | -54.0912 | -55.3122 | -56.429 | -57.4496 | -58.3811 | -59.2294 | -60 | -60.6976 | -61.3264 | -61.8903 | -62.3926 | -62.8366 | -63.225 | -63.5606 | -63.8456 | -64.0824 | -64.2729 | -64.419 | -64.5227 | -64.5854 | -64.6088 | -64.5944 | -64.5435 | -64.4574 | -64.3373 | -64.1845 | -64 | -63.7849 | -63.5401 | -63.2666 | -62.9654 | -62.6373 | -62.2832 | -61.9038 | -61.5 | -61.0724 | -60.6218 | -60.1488 | -59.6543 | -59.1386 | -58.6026 | -58.0469 | -57.4719 | -56.8782 | -56.2665 | -55.6372 | -54.9909 | -54.3281 | -53.6492 | -52.9548 | -52.2453 | -51.5212 | -50.783 | -50.031 | -49.2657 | -48.4876 | -47.697 | -46.8943 | -46.08 | -45.2544 | -44.418 | -43.5711 | -42.714 | -41.8472 | -40.971 | -40.0858 | -39.1918 | -38.2896 | -37.3793 | -36.4614 | -35.5362 | -34.604 | -33.6652 | -32.72 | -31.7688 | -30.8119 | -29.8496 | -28.8823 | -27.9103 | -26.9338 | -25.9532 | -24.9687 | -23.9808 | -22.9896 | -21.9956 | -20.9989 | -20 | -18.999 | -17.9964 | -16.9923 | -15.9872 | -14.9812 | -13.9748 | -12.9681 | -11.9615 | -10.9554 | -9.9499 | -8.9454 | -7.9422 | -6.9406 | -5.9409 | -4.9434 | -3.9485 | -2.9563 | -1.9673 | -0.98178 | 0 | 0.9777 | 1.951 | 2.9196 | 3.8831 | 4.8412 | 5.7937 | 6.74 | 7.68 | 8.6132 | 9.5394 | 10.4581 | 11.369 | 12.2718 | 13.166 | 14.0512 | 14.9272 | 15.7935 | 16.6498 | 17.4955 | 18.3303 | 19.1538 | 19.9655 | 20.7651 | 21.5519 | 22.3257 | 23.0859 | 23.832 | 24.5635 | 25.28 | 25.9808 | 26.6654 | 27.3333 | 27.9839 | 28.6166 | 29.2308 | 29.8257 | 30.4009 | 30.9554 | 31.4887 | 32 | 32.4885 | 32.9533 | 33.3936 | 33.8085 | 34.197 | 34.5582 | 34.891 | 35.1942 | 35.4667 | 35.7071 | 35.9143 | 36.0867 | 36.2227 | 36.3208 | 36.3791 | 36.3957 | 36.3685 | 36.2952 | 36.1733 | 36 | 35.7722 | 35.4865 | 35.1391 | 34.7255 | 34.2409 | 33.6794 | 33.0345 | 32.2982 | 31.4613 | 30.5123 | 29.4372 | 28.2181 | 26.8318 | 25.2469 | 23.4187 | 21.28 | 18.7191 | 15.5218 | 11.1443 | 0
積分の分母(積１） | 148 | 145.61 | 143.24 | 140.89 | 138.56 | 136.25 | 133.96 | 131.69 | 129.44 | 127.21 | 125 | 122.81 | 120.64 | 118.49 | 116.36 | 114.25 | 112.16 | 110.09 | 108.04 | 106.01 | 104 | 102.01 | 100.04 | 98.09 | 96.16 | 94.25 | 92.36 | 90.49 | 88.64 | 86.81 | 85 | 83.21 | 81.44 | 79.69 | 77.96 | 76.25 | 74.56 | 72.89 | 71.24 | 69.61 | 68 | 66.41 | 64.84 | 63.29 | 61.76 | 60.25 | 58.76 | 57.29 | 55.84 | 54.41 | 53 | 51.61 | 50.24 | 48.89 | 47.56 | 46.25 | 44.96 | 43.69 | 42.44 | 41.21 | 40 | 38.81 | 37.64 | 36.49 | 35.36 | 34.25 | 33.16 | 32.09 | 31.04 | 30.01 | 29 | 28.01 | 27.04 | 26.09 | 25.16 | 24.25 | 23.36 | 22.49 | 21.64 | 20.81 | 20 | 19.21 | 18.44 | 17.69 | 16.96 | 16.25 | 15.56 | 14.89 | 14.24 | 13.61 | 13 | 12.41 | 11.84 | 11.29 | 10.76 | 10.25 | 9.76 | 9.29 | 8.84 | 8.41 | 8 | 7.61 | 7.24 | 6.89 | 6.56 | 6.25 | 5.96 | 5.69 | 5.44 | 5.21 | 5 | 4.81 | 4.64 | 4.49 | 4.36 | 4.25 | 4.16 | 4.09 | 4.04 | 4.01 | 4 | 4.01 | 4.04 | 4.09 | 4.16 | 4.25 | 4.36 | 4.49 | 4.64 | 4.81 | 5 | 5.21 | 5.44 | 5.69 | 5.96 | 6.25 | 6.56 | 6.89 | 7.24 | 7.61 | 8 | 8.41 | 8.84 | 9.29 | 9.76 | 10.25 | 10.76 | 11.29 | 11.84 | 12.41 | 13 | 13.61 | 14.24 | 14.89 | 15.56 | 16.25 | 16.96 | 17.69 | 18.44 | 19.21 | 20 | 20.81 | 21.64 | 22.49 | 23.36 | 24.25 | 25.16 | 26.09 | 27.04 | 28.01 | 29 | 30.01 | 31.04 | 32.09 | 33.16 | 34.25 | 35.36 | 36.49 | 37.64 | 38.81 | 40 | 41.21 | 42.44 | 43.69 | 44.96 | 46.25 | 47.56 | 48.89 | 50.24 | 51.61 | 53 | 54.41 | 55.84 | 57.29 | 58.76 | 60.25 | 61.76 | 63.29 | 64.84 | 66.41 | 68
積分の分母(積2） | 12.1655 | 12.1491 | 12.1326 | 12.1161 | 12.0996 | 12.083 | 12.0665 | 12.0499 | 12.0333 | 12.0167 | 12 | 11.9833 | 11.9666 | 11.9499 | 11.9331 | 11.9164 | 11.8996 | 11.8828 | 11.8659 | 11.8491 | 11.8322 | 11.8152 | 11.7983 | 11.7813 | 11.7644 | 11.7473 | 11.7303 | 11.7132 | 11.6962 | 11.679 | 11.6619 | 11.6447 | 11.6276 | 11.6103 | 11.5931 | 11.5758 | 11.5585 | 11.5412 | 11.5239 | 11.5065 | 11.4891 | 11.4717 | 11.4543 | 11.4368 | 11.4193 | 11.4018 | 11.3842 | 11.3666 | 11.349 | 11.3314 | 11.3137 | 11.296 | 11.2783 | 11.2606 | 11.2428 | 11.225 | 11.2071 | 11.1893 | 11.1714 | 11.1535 | 11.1355 | 11.1176 | 11.0995 | 11.0815 | 11.0635 | 11.0454 | 11.0272 | 11.0091 | 10.9909 | 10.9727 | 10.9545 | 10.9362 | 10.9179 | 10.8995 | 10.8812 | 10.8628 | 10.8444 | 10.8259 | 10.8074 | 10.7889 | 10.7703 | 10.7517 | 10.7331 | 10.7145 | 10.6958 | 10.6771 | 10.6583 | 10.6395 | 10.6207 | 10.6019 | 10.583 | 10.5641 | 10.5451 | 10.5262 | 10.5071 | 10.4881 | 10.469 | 10.4499 | 10.4307 | 10.4115 | 10.3923 | 10.373 | 10.3537 | 10.3344 | 10.315 | 10.2956 | 10.2762 | 10.2567 | 10.2372 | 10.2176 | 10.198 | 10.1784 | 10.1587 | 10.139 | 10.1193 | 10.0995 | 10.0797 | 10.0598 | 10.0399 | 10.02 | 10 | 9.98 | 9.9599 | 9.9398 | 9.9197 | 9.8995 | 9.8793 | 9.859 | 9.8387 | 9.8184 | 9.798 | 9.7775 | 9.757 | 9.7365 | 9.716 | 9.6954 | 9.6747 | 9.654 | 9.6333 | 9.6125 | 9.5917 | 9.5708 | 9.5499 | 9.5289 | 9.5079 | 9.4868 | 9.4657 | 9.4446 | 9.4234 | 9.4021 | 9.3808 | 9.3595 | 9.3381 | 9.3167 | 9.2952 | 9.2736 | 9.252 | 9.2304 | 9.2087 | 9.1869 | 9.1652 | 9.1433 | 9.1214 | 9.0995 | 9.0774 | 9.0554 | 9.0333 | 9.0111 | 8.9889 | 8.9666 | 8.9443 | 8.9219 | 8.8994 | 8.8769 | 8.8544 | 8.8318 | 8.8091 | 8.7864 | 8.7636 | 8.7407 | 8.7178 | 8.6948 | 8.6718 | 8.6487 | 8.6255 | 8.6023 | 8.579 | 8.5557 | 8.5323 | 8.5088 | 8.4853 | 8.4617 | 8.438 | 8.4143 | 8.3905 | 8.3666 | 8.3427 | 8.3187 | 8.2946 | 8.2704 | 8.2462
積分1項目の各分割の結果 | 0 | -0.0094894 | -0.013512 | -0.016662 | -0.019373 | -0.021812 | -0.024062 | -0.026174 | -0.028181 | -0.030106 | -0.031965 | -0.033771 | -0.035533 | -0.037259 | -0.038955 | -0.040628 | -0.04228 | -0.043916 | -0.045539 | -0.047153 | -0.048759 | -0.05036 | -0.051958 | -0.053555 | -0.055153 | -0.056753 | -0.058357 | -0.059967 | -0.061583 | -0.063206 | -0.064839 | -0.066483 | -0.068137 | -0.069805 | -0.071486 | -0.073182 | -0.074893 | -0.076622 | -0.078368 | -0.080134 | -0.081919 | -0.083725 | -0.085554 | -0.087405 | -0.08928 | -0.091181 | -0.093108 | -0.095062 | -0.097045 | -0.099057 | -0.1011 | -0.10317 | -0.10528 | -0.10742 | -0.1096 | -0.11181 | -0.11406 | -0.11635 | -0.11868 | -0.12105 | -0.12346 | -0.12591 | -0.12841 | -0.13096 | -0.13355 | -0.13619 | -0.13888 | -0.14162 | -0.14441 | -0.14725 | -0.15014 | -0.15309 | -0.15609 | -0.15914 | -0.16225 | -0.1654 | -0.16861 | -0.17188 | -0.17519 | -0.17854 | -0.18194 | -0.18538 | -0.18886 | -0.19237 | -0.1959 | -0.19944 | -0.20299 | -0.20654 | -0.21006 | -0.21354 | -0.21696 | -0.22031 | -0.22354 | -0.22664 | -0.22956 | -0.23226 | -0.2347 | -0.23681 | -0.23854 | -0.23982 | -0.24056 | -0.24068 | -0.24008 | -0.23864 | -0.23626 | -0.23282 | -0.22817 | -0.22221 | -0.21479 | -0.2058 | -0.19513 | -0.18271 | -0.16849 | -0.15246 | -0.13465 | -0.11517 | -0.094165 | -0.071852 | -0.048503 | -0.024435 | 0 | 0.02443 | 0.048486 | 0.071815 | 0.094099 | 0.11507 | 0.13451 | 0.15226 | 0.16823 | 0.18238 | 0.19472 | 0.2053 | 0.21419 | 0.22151 | 0.22736 | 0.23188 | 0.2352 | 0.23744 | 0.23872 | 0.23917 | 0.23888 | 0.23796 | 0.2365 | 0.23457 | 0.23225 | 0.22959 | 0.22666 | 0.2235 | 0.22016 | 0.21666 | 0.21304 | 0.20933 | 0.20555 | 0.20172 | 0.19786 | 0.19397 | 0.19008 | 0.18618 | 0.1823 | 0.17843 | 0.17457 | 0.17075 | 0.16695 | 0.16318 | 0.15944 | 0.15573 | 0.15205 | 0.14841 | 0.1448 | 0.14121 | 0.13766 | 0.13414 | 0.13064 | 0.12716 | 0.1237 | 0.12027 | 0.11684 | 0.11343 | 0.11003 | 0.10663 | 0.10324 | 0.099835 | 0.096423 | 0.092995 | 0.089544 | 0.086063 | 0.082544 | 0.078975 | 0.075347 | 0.071643 | 0.067847 | 0.063938 | 0.059888 | 0.055662 | 0.051208 | 0.046458 | 0.041301 | 0.035555 | 0.028861 | 0.02029 | 0
積分２項目
積分の分子 | 0 | -16.787 | -23.4817 | -28.4433 | -32.48 | -35.9087 | -38.8939 | -41.5342 | -43.8949 | -46.0215 | -47.9479 | -49.6997 | -51.2972 | -52.7565 | -54.0912 | -55.3122 | -56.429 | -57.4496 | -58.3811 | -59.2294 | -60 | -60.6976 | -61.3264 | -61.8903 | -62.3926 | -62.8366 | -63.225 | -63.5606 | -63.8456 | -64.0824 | -64.2729 | -64.419 | -64.5227 | -64.5854 | -64.6088 | -64.5944 | -64.5435 | -64.4574 | -64.3373 | -64.1845 | -64 | -63.7849 | -63.5401 | -63.2666 | -62.9654 | -62.6373 | -62.2832 | -61.9038 | -61.5 | -61.0724 | -60.6218 | -60.1488 | -59.6543 | -59.1386 | -58.6026 | -58.0469 | -57.4719 | -56.8782 | -56.2665 | -55.6372 | -54.9909 | -54.3281 | -53.6492 | -52.9548 | -52.2453 | -51.5212 | -50.783 | -50.031 | -49.2657 | -48.4876 | -47.697 | -46.8943 | -46.08 | -45.2544 | -44.418 | -43.5711 | -42.714 | -41.8472 | -40.971 | -40.0858 | -39.1918 | -38.2896 | -37.3793 | -36.4614 | -35.5362 | -34.604 | -33.6652 | -32.72 | -31.7688 | -30.8119 | -29.8496 | -28.8823 | -27.9103 | -26.9338 | -25.9532 | -24.9687 | -23.9808 | -22.9896 | -21.9956 | -20.9989 | -20 | -18.999 | -17.9964 | -16.9923 | -15.9872 | -14.9812 | -13.9748 | -12.9681 | -11.9615 | -10.9554 | -9.9499 | -8.9454 | -7.9422 | -6.9406 | -5.9409 | -4.9434 | -3.9485 | -2.9563 | -1.9673 | -0.98178 | 0 | 0.9777 | 1.951 | 2.9196 | 3.8831 | 4.8412 | 5.7937 | 6.74 | 7.68 | 8.6132 | 9.5394 | 10.4581 | 11.369 | 12.2718 | 13.166 | 14.0512 | 14.9272 | 15.7935 | 16.6498 | 17.4955 | 18.3303 | 19.1538 | 19.9655 | 20.7651 | 21.5519 | 22.3257 | 23.0859 | 23.832 | 24.5635 | 25.28 | 25.9808 | 26.6654 | 27.3333 | 27.9839 | 28.6166 | 29.2308 | 29.8257 | 30.4009 | 30.9554 | 31.4887 | 32 | 32.4885 | 32.9533 | 33.3936 | 33.8085 | 34.197 | 34.5582 | 34.891 | 35.1942 | 35.4667 | 35.7071 | 35.9143 | 36.0867 | 36.2227 | 36.3208 | 36.3791 | 36.3957 | 36.3685 | 36.2952 | 36.1733 | 36 | 35.7722 | 35.4865 | 35.1391 | 34.7255 | 34.2409 | 33.6794 | 33.0345 | 32.2982 | 31.4613 | 30.5123 | 29.4372 | 28.2181 | 26.8318 | 25.2469 | 23.4187 | 21.28 | 18.7191 | 15.5218 | 11.1443 | 0
積分の分母(積2） | 12.1655 | 12.1491 | 12.1326 | 12.1161 | 12.0996 | 12.083 | 12.0665 | 12.0499 | 12.0333 | 12.0167 | 12 | 11.9833 | 11.9666 | 11.9499 | 11.9331 | 11.9164 | 11.8996 | 11.8828 | 11.8659 | 11.8491 | 11.8322 | 11.8152 | 11.7983 | 11.7813 | 11.7644 | 11.7473 | 11.7303 | 11.7132 | 11.6962 | 11.679 | 11.6619 | 11.6447 | 11.6276 | 11.6103 | 11.5931 | 11.5758 | 11.5585 | 11.5412 | 11.5239 | 11.5065 | 11.4891 | 11.4717 | 11.4543 | 11.4368 | 11.4193 | 11.4018 | 11.3842 | 11.3666 | 11.349 | 11.3314 | 11.3137 | 11.296 | 11.2783 | 11.2606 | 11.2428 | 11.225 | 11.2071 | 11.1893 | 11.1714 | 11.1535 | 11.1355 | 11.1176 | 11.0995 | 11.0815 | 11.0635 | 11.0454 | 11.0272 | 11.0091 | 10.9909 | 10.9727 | 10.9545 | 10.9362 | 10.9179 | 10.8995 | 10.8812 | 10.8628 | 10.8444 | 10.8259 | 10.8074 | 10.7889 | 10.7703 | 10.7517 | 10.7331 | 10.7145 | 10.6958 | 10.6771 | 10.6583 | 10.6395 | 10.6207 | 10.6019 | 10.583 | 10.5641 | 10.5451 | 10.5262 | 10.5071 | 10.4881 | 10.469 | 10.4499 | 10.4307 | 10.4115 | 10.3923 | 10.373 | 10.3537 | 10.3344 | 10.315 | 10.2956 | 10.2762 | 10.2567 | 10.2372 | 10.2176 | 10.198 | 10.1784 | 10.1587 | 10.139 | 10.1193 | 10.0995 | 10.0797 | 10.0598 | 10.0399 | 10.02 | 10 | 9.98 | 9.9599 | 9.9398 | 9.9197 | 9.8995 | 9.8793 | 9.859 | 9.8387 | 9.8184 | 9.798 | 9.7775 | 9.757 | 9.7365 | 9.716 | 9.6954 | 9.6747 | 9.654 | 9.6333 | 9.6125 | 9.5917 | 9.5708 | 9.5499 | 9.5289 | 9.5079 | 9.4868 | 9.4657 | 9.4446 | 9.4234 | 9.4021 | 9.3808 | 9.3595 | 9.3381 | 9.3167 | 9.2952 | 9.2736 | 9.252 | 9.2304 | 9.2087 | 9.1869 | 9.1652 | 9.1433 | 9.1214 | 9.0995 | 9.0774 | 9.0554 | 9.0333 | 9.0111 | 8.9889 | 8.9666 | 8.9443 | 8.9219 | 8.8994 | 8.8769 | 8.8544 | 8.8318 | 8.8091 | 8.7864 | 8.7636 | 8.7407 | 8.7178 | 8.6948 | 8.6718 | 8.6487 | 8.6255 | 8.6023 | 8.579 | 8.5557 | 8.5323 | 8.5088 | 8.4853 | 8.4617 | 8.438 | 8.4143 | 8.3905 | 8.3666 | 8.3427 | 8.3187 | 8.2946 | 8.2704 | 8.2462
積分2項目の各分割の結果 | 0 | -0.0094894 | -0.013512 | -0.016662 | -0.019373 | -0.021812 | -0.024062 | -0.026174 | -0.028181 | -0.030106 | -0.031965 | -0.033771 | -0.035533 | -0.037259 | -0.038955 | -0.040628 | -0.04228 | -0.043916 | -0.045539 | -0.047153 | -0.048759 | -0.05036 | -0.051958 | -0.053555 | -0.055153 | -0.056753 | -0.058357 | -0.059967 | -0.061583 | -0.063206 | -0.064839 | -0.066483 | -0.068137 | -0.069805 | -0.071486 | -0.073182 | -0.074893 | -0.076622 | -0.078368 | -0.080134 | -0.081919 | -0.083725 | -0.085554 | -0.087405 | -0.08928 | -0.091181 | -0.093108 | -0.095062 | -0.097045 | -0.099057 | -0.1011 | -0.10317 | -0.10528 | -0.10742 | -0.1096 | -0.11181 | -0.11406 | -0.11635 | -0.11868 | -0.12105 | -0.12346 | -0.12591 | -0.12841 | -0.13096 | -0.13355 | -0.13619 | -0.13888 | -0.14162 | -0.14441 | -0.14725 | -0.15014 | -0.15309 | -0.15609 | -0.15914 | -0.16225 | -0.1654 | -0.16861 | -0.17188 | -0.17519 | -0.17854 | -0.18194 | -0.18538 | -0.18886 | -0.19237 | -0.1959 | -0.19944 | -0.20299 | -0.20654 | -0.21006 | -0.21354 | -0.21696 | -0.22031 | -0.22354 | -0.22664 | -0.22956 | -0.23226 | -0.2347 | -0.23681 | -0.23854 | -0.23982 | -0.24056 | -0.24068 | -0.24008 | -0.23864 | -0.23626 | -0.23282 | -0.22817 | -0.22221 | -0.21479 | -0.2058 | -0.19513 | -0.18271 | -0.16849 | -0.15246 | -0.13465 | -0.11517 | -0.094165 | -0.071852 | -0.048503 | -0.024435 | 0 | 0.02443 | 0.048486 | 0.071815 | 0.094099 | 0.11507 | 0.13451 | 0.15226 | 0.16823 | 0.18238 | 0.19472 | 0.2053 | 0.21419 | 0.22151 | 0.22736 | 0.23188 | 0.2352 | 0.23744 | 0.23872 | 0.23917 | 0.23888 | 0.23796 | 0.2365 | 0.23457 | 0.23225 | 0.22959 | 0.22666 | 0.2235 | 0.22016 | 0.21666 | 0.21304 | 0.20933 | 0.20555 | 0.20172 | 0.19786 | 0.19397 | 0.19008 | 0.18618 | 0.1823 | 0.17843 | 0.17457 | 0.17075 | 0.16695 | 0.16318 | 0.15944 | 0.15573 | 0.15205 | 0.14841 | 0.1448 | 0.14121 | 0.13766 | 0.13414 | 0.13064 | 0.12716 | 0.1237 | 0.12027 | 0.11684 | 0.11343 | 0.11003 | 0.10663 | 0.10324 | 0.099835 | 0.096423 | 0.092995 | 0.089544 | 0.086063 | 0.082544 | 0.078975 | 0.075347 | 0.071643 | 0.067847 | 0.063938 | 0.059888 | 0.055662 | 0.051208 | 0.046458 | 0.041301 | 0.035555 | 0.028861 | 0.02029 | 0
重み | 1 | 4 | 2 | 4 | 2 | 4 | 2 | 4 | 2 | 4 | 2 | 4 | 2 | 4 | 2 | 4 | 2 | 4 | 2 | 4 | 2 | 4 | 2 | 4 | 2 | 4 | 2 | 4 | 2 | 4 | 2 | 4 | 2 | 4 | 2 | 4 | 2 | 4 | 2 | 4 | 2 | 4 | 2 | 4 | 2 | 4 | 2 | 4 | 2 | 4 | 2 | 4 | 2 | 4 | 2 | 4 | 2 | 4 | 2 | 4 | 2 | 4 | 2 | 4 | 2 | 4 | 2 | 4 | 2 | 4 | 2 | 4 | 2 | 4 | 2 | 4 | 2 | 4 | 2 | 4 | 2 | 4 | 2 | 4 | 2 | 4 | 2 | 4 | 2 | 4 | 2 | 4 | 2 | 4 | 2 | 4 | 2 | 4 | 2 | 4 | 2 | 4 | 2 | 4 | 2 | 4 | 2 | 4 | 2 | 4 | 2 | 4 | 2 | 4 | 2 | 4 | 2 | 4 | 2 | 4 | 2 | 4 | 2 | 4 | 2 | 4 | 2 | 4 | 2 | 4 | 2 | 4 | 2 | 4 | 2 | 4 | 2 | 4 | 2 | 4 | 2 | 4 | 2 | 4 | 2 | 4 | 2 | 4 | 2 | 4 | 2 | 4 | 2 | 4 | 2 | 4 | 2 | 4 | 2 | 4 | 2 | 4 | 2 | 4 | 2 | 4 | 2 | 4 | 2 | 4 | 2 | 4 | 2 | 4 | 2 | 4 | 2 | 4 | 2 | 4 | 2 | 4 | 2 | 4 | 2 | 4 | 2 | 4 | 2 | 4 | 2 | 4 | 2 | 4 | 2 | 4 | 2 | 4 | 2 | 4 | 1
各項結果 | 0 | -0.075915 | -0.054047 | -0.1333 | -0.077494 | -0.17449 | -0.096247 | -0.20939 | -0.11273 | -0.24085 | -0.12786 | -0.27017 | -0.14213 | -0.29807 | -0.15582 | -0.32502 | -0.16912 | -0.35133 | -0.18216 | -0.37722 | -0.19504 | -0.40288 | -0.20783 | -0.42844 | -0.22061 | -0.45403 | -0.23343 | -0.47973 | -0.24633 | -0.50565 | -0.25936 | -0.53186 | -0.27255 | -0.55844 | -0.28594 | -0.58545 | -0.29957 | -0.61297 | -0.31347 | -0.64107 | -0.32768 | -0.6698 | -0.34221 | -0.69924 | -0.35712 | -0.72945 | -0.37243 | -0.7605 | -0.38818 | -0.79245 | -0.4044 | -0.82539 | -0.42112 | -0.85937 | -0.43839 | -0.89448 | -0.45624 | -0.93079 | -0.47471 | -0.96837 | -0.49383 | -1.0073 | -0.51365 | -1.0477 | -0.5342 | -1.0895 | -0.55552 | -1.1329 | -0.57763 | -1.178 | -0.60057 | -1.2247 | -0.62435 | -1.2731 | -0.64898 | -1.3232 | -0.67446 | -1.375 | -0.70074 | -1.4283 | -0.72777 | -1.4831 | -0.75545 | -1.539 | -0.7836 | -1.5956 | -0.81197 | -1.6523 | -0.84023 | -1.7083 | -0.86785 | -1.7625 | -0.89417 | -1.8131 | -0.91823 | -1.8581 | -0.93879 | -1.8945 | -0.95418 | -1.9186 | -0.96225 | -1.9254 | -0.96031 | -1.9091 | -0.94506 | -1.8625 | -0.9127 | -1.7777 | -0.85915 | -1.6464 | -0.78053 | -1.4617 | -0.67397 | -1.2197 | -0.53861 | -0.92136 | -0.37666 | -0.57482 | -0.19401 | -0.19548 | 0 | 0.19544 | 0.19395 | 0.57452 | 0.3764 | 0.92054 | 0.53802 | 1.2181 | 0.67292 | 1.4591 | 0.77889 | 1.6424 | 0.85677 | 1.7721 | 0.90945 | 1.8551 | 0.9408 | 1.8995 | 0.95489 | 1.9134 | 0.95553 | 1.9037 | 0.946 | 1.8766 | 0.92899 | 1.8368 | 0.90665 | 1.788 | 0.88063 | 1.7333 | 0.85217 | 1.6747 | 0.82221 | 1.6138 | 0.79143 | 1.5518 | 0.76031 | 1.4895 | 0.72919 | 1.4274 | 0.6983 | 1.366 | 0.66779 | 1.3054 | 0.63775 | 1.2458 | 0.60821 | 1.1873 | 0.57919 | 1.1297 | 0.55065 | 1.0731 | 0.52254 | 1.0173 | 0.49481 | 0.96213 | 0.46738 | 0.90747 | 0.44013 | 0.85308 | 0.41295 | 0.79868 | 0.38569 | 0.74396 | 0.35818 | 0.68851 | 0.33017 | 0.6318 | 0.30139 | 0.57314 | 0.27139 | 0.51151 | 0.23955 | 0.44529 | 0.20483 | 0.37166 | 0.1652 | 0.28444 | 0.11544 | 0.16232 | 0
積分結果 | -0.5996
N極寄与 | -648.9168
１－２．S極側の積分
積分1項目
積分の分子 | 0 | -16.787 | -23.4817 | -28.4433 | -32.48 | -35.9087 | -38.8939 | -41.5342 | -43.8949 | -46.0215 | -47.9479 | -49.6997 | -51.2972 | -52.7565 | -54.0912 | -55.3122 | -56.429 | -57.4496 | -58.3811 | -59.2294 | -60 | -60.6976 | -61.3264 | -61.8903 | -62.3926 | -62.8366 | -63.225 | -63.5606 | -63.8456 | -64.0824 | -64.2729 | -64.419 | -64.5227 | -64.5854 | -64.6088 | -64.5944 | -64.5435 | -64.4574 | -64.3373 | -64.1845 | -64 | -63.7849 | -63.5401 | -63.2666 | -62.9654 | -62.6373 | -62.2832 | -61.9038 | -61.5 | -61.0724 | -60.6218 | -60.1488 | -59.6543 | -59.1386 | -58.6026 | -58.0469 | -57.4719 | -56.8782 | -56.2665 | -55.6372 | -54.9909 | -54.3281 | -53.6492 | -52.9548 | -52.2453 | -51.5212 | -50.783 | -50.031 | -49.2657 | -48.4876 | -47.697 | -46.8943 | -46.08 | -45.2544 | -44.418 | -43.5711 | -42.714 | -41.8472 | -40.971 | -40.0858 | -39.1918 | -38.2896 | -37.3793 | -36.4614 | -35.5362 | -34.604 | -33.6652 | -32.72 | -31.7688 | -30.8119 | -29.8496 | -28.8823 | -27.9103 | -26.9338 | -25.9532 | -24.9687 | -23.9808 | -22.9896 | -21.9956 | -20.9989 | -20 | -18.999 | -17.9964 | -16.9923 | -15.9872 | -14.9812 | -13.9748 | -12.9681 | -11.9615 | -10.9554 | -9.9499 | -8.9454 | -7.9422 | -6.9406 | -5.9409 | -4.9434 | -3.9485 | -2.9563 | -1.9673 | -0.98178 | 0 | 0.9777 | 1.951 | 2.9196 | 3.8831 | 4.8412 | 5.7937 | 6.74 | 7.68 | 8.6132 | 9.5394 | 10.4581 | 11.369 | 12.2718 | 13.166 | 14.0512 | 14.9272 | 15.7935 | 16.6498 | 17.4955 | 18.3303 | 19.1538 | 19.9655 | 20.7651 | 21.5519 | 22.3257 | 23.0859 | 23.832 | 24.5635 | 25.28 | 25.9808 | 26.6654 | 27.3333 | 27.9839 | 28.6166 | 29.2308 | 29.8257 | 30.4009 | 30.9554 | 31.4887 | 32 | 32.4885 | 32.9533 | 33.3936 | 33.8085 | 34.197 | 34.5582 | 34.891 | 35.1942 | 35.4667 | 35.7071 | 35.9143 | 36.0867 | 36.2227 | 36.3208 | 36.3791 | 36.3957 | 36.3685 | 36.2952 | 36.1733 | 36 | 35.7722 | 35.4865 | 35.1391 | 34.7255 | 34.2409 | 33.6794 | 33.0345 | 32.2982 | 31.4613 | 30.5123 | 29.4372 | 28.2181 | 26.8318 | 25.2469 | 23.4187 | 21.28 | 18.7191 | 15.5218 | 11.1443 | 0
積分の分母(積１） | 160 | 157.61 | 155.24 | 152.89 | 150.56 | 148.25 | 145.96 | 143.69 | 141.44 | 139.21 | 137 | 134.81 | 132.64 | 130.49 | 128.36 | 126.25 | 124.16 | 122.09 | 120.04 | 118.01 | 116 | 114.01 | 112.04 | 110.09 | 108.16 | 106.25 | 104.36 | 102.49 | 100.64 | 98.81 | 97 | 95.21 | 93.44 | 91.69 | 89.96 | 88.25 | 86.56 | 84.89 | 83.24 | 81.61 | 80 | 78.41 | 76.84 | 75.29 | 73.76 | 72.25 | 70.76 | 69.29 | 67.84 | 66.41 | 65 | 63.61 | 62.24 | 60.89 | 59.56 | 58.25 | 56.96 | 55.69 | 54.44 | 53.21 | 52 | 50.81 | 49.64 | 48.49 | 47.36 | 46.25 | 45.16 | 44.09 | 43.04 | 42.01 | 41 | 40.01 | 39.04 | 38.09 | 37.16 | 36.25 | 35.36 | 34.49 | 33.64 | 32.81 | 32 | 31.21 | 30.44 | 29.69 | 28.96 | 28.25 | 27.56 | 26.89 | 26.24 | 25.61 | 25 | 24.41 | 23.84 | 23.29 | 22.76 | 22.25 | 21.76 | 21.29 | 20.84 | 20.41 | 20 | 19.61 | 19.24 | 18.89 | 18.56 | 18.25 | 17.96 | 17.69 | 17.44 | 17.21 | 17 | 16.81 | 16.64 | 16.49 | 16.36 | 16.25 | 16.16 | 16.09 | 16.04 | 16.01 | 16 | 16.01 | 16.04 | 16.09 | 16.16 | 16.25 | 16.36 | 16.49 | 16.64 | 16.81 | 17 | 17.21 | 17.44 | 17.69 | 17.96 | 18.25 | 18.56 | 18.89 | 19.24 | 19.61 | 20 | 20.41 | 20.84 | 21.29 | 21.76 | 22.25 | 22.76 | 23.29 | 23.84 | 24.41 | 25 | 25.61 | 26.24 | 26.89 | 27.56 | 28.25 | 28.96 | 29.69 | 30.44 | 31.21 | 32 | 32.81 | 33.64 | 34.49 | 35.36 | 36.25 | 37.16 | 38.09 | 39.04 | 40.01 | 41 | 42.01 | 43.04 | 44.09 | 45.16 | 46.25 | 47.36 | 48.49 | 49.64 | 50.81 | 52 | 53.21 | 54.44 | 55.69 | 56.96 | 58.25 | 59.56 | 60.89 | 62.24 | 63.61 | 65 | 66.41 | 67.84 | 69.29 | 70.76 | 72.25 | 73.76 | 75.29 | 76.84 | 78.41 | 80
積分の分母(積2） | 12.6491 | 12.6333 | 12.6174 | 12.6016 | 12.5857 | 12.5698 | 12.5539 | 12.5379 | 12.522 | 12.506 | 12.49 | 12.474 | 12.4579 | 12.4419 | 12.4258 | 12.4097 | 12.3935 | 12.3774 | 12.3612 | 12.345 | 12.3288 | 12.3126 | 12.2963 | 12.2801 | 12.2638 | 12.2474 | 12.2311 | 12.2147 | 12.1984 | 12.182 | 12.1655 | 12.1491 | 12.1326 | 12.1161 | 12.0996 | 12.083 | 12.0665 | 12.0499 | 12.0333 | 12.0167 | 12 | 11.9833 | 11.9666 | 11.9499 | 11.9331 | 11.9164 | 11.8996 | 11.8828 | 11.8659 | 11.8491 | 11.8322 | 11.8152 | 11.7983 | 11.7813 | 11.7644 | 11.7473 | 11.7303 | 11.7132 | 11.6962 | 11.679 | 11.6619 | 11.6447 | 11.6276 | 11.6103 | 11.5931 | 11.5758 | 11.5585 | 11.5412 | 11.5239 | 11.5065 | 11.4891 | 11.4717 | 11.4543 | 11.4368 | 11.4193 | 11.4018 | 11.3842 | 11.3666 | 11.349 | 11.3314 | 11.3137 | 11.296 | 11.2783 | 11.2606 | 11.2428 | 11.225 | 11.2071 | 11.1893 | 11.1714 | 11.1535 | 11.1355 | 11.1176 | 11.0995 | 11.0815 | 11.0635 | 11.0454 | 11.0272 | 11.0091 | 10.9909 | 10.9727 | 10.9545 | 10.9362 | 10.9179 | 10.8995 | 10.8812 | 10.8628 | 10.8444 | 10.8259 | 10.8074 | 10.7889 | 10.7703 | 10.7517 | 10.7331 | 10.7145 | 10.6958 | 10.6771 | 10.6583 | 10.6395 | 10.6207 | 10.6019 | 10.583 | 10.5641 | 10.5451 | 10.5262 | 10.5071 | 10.4881 | 10.469 | 10.4499 | 10.4307 | 10.4115 | 10.3923 | 10.373 | 10.3537 | 10.3344 | 10.315 | 10.2956 | 10.2762 | 10.2567 | 10.2372 | 10.2176 | 10.198 | 10.1784 | 10.1587 | 10.139 | 10.1193 | 10.0995 | 10.0797 | 10.0598 | 10.0399 | 10.02 | 10 | 9.98 | 9.9599 | 9.9398 | 9.9197 | 9.8995 | 9.8793 | 9.859 | 9.8387 | 9.8184 | 9.798 | 9.7775 | 9.757 | 9.7365 | 9.716 | 9.6954 | 9.6747 | 9.654 | 9.6333 | 9.6125 | 9.5917 | 9.5708 | 9.5499 | 9.5289 | 9.5079 | 9.4868 | 9.4657 | 9.4446 | 9.4234 | 9.4021 | 9.3808 | 9.3595 | 9.3381 | 9.3167 | 9.2952 | 9.2736 | 9.252 | 9.2304 | 9.2087 | 9.1869 | 9.1652 | 9.1433 | 9.1214 | 9.0995 | 9.0774 | 9.0554 | 9.0333 | 9.0111 | 8.9889 | 8.9666 | 8.9443
積分1項目の各分割の結果 | 0 | -0.0084309 | -0.011988 | -0.014763 | -0.017141 | -0.01927 | -0.021226 | -0.023054 | -0.024784 | -0.026435 | -0.028021 | -0.029555 | -0.031044 | -0.032495 | -0.033914 | -0.035304 | -0.036671 | -0.038017 | -0.039345 | -0.040656 | -0.041954 | -0.043239 | -0.044514 | -0.04578 | -0.047037 | -0.048288 | -0.049532 | -0.050772 | -0.052007 | -0.053238 | -0.054466 | -0.055691 | -0.056915 | -0.058137 | -0.059357 | -0.060576 | -0.061795 | -0.063013 | -0.064231 | -0.065449 | -0.066667 | -0.067884 | -0.069102 | -0.070319 | -0.071536 | -0.072753 | -0.073969 | -0.075185 | -0.076399 | -0.077612 | -0.078823 | -0.080031 | -0.081237 | -0.082439 | -0.083636 | -0.084829 | -0.086015 | -0.087195 | -0.088367 | -0.089529 | -0.090681 | -0.091822 | -0.092949 | -0.094061 | -0.095156 | -0.096233 | -0.097288 | -0.098321 | -0.099328 | -0.10031 | -0.10126 | -0.10217 | -0.10305 | -0.10388 | -0.10468 | -0.10542 | -0.10611 | -0.10674 | -0.10732 | -0.10782 | -0.10825 | -0.10861 | -0.10888 | -0.10906 | -0.10914 | -0.10912 | -0.10899 | -0.10875 | -0.10838 | -0.10787 | -0.10722 | -0.10643 | -0.10548 | -0.10436 | -0.10307 | -0.1016 | -0.09994 | -0.098086 | -0.096029 | -0.093765 | -0.091287 | -0.088591 | -0.085673 | -0.08253 | -0.079162 | -0.075569 | -0.071752 | -0.067715 | -0.063463 | -0.059002 | -0.054343 | -0.049494 | -0.044469 | -0.039283 | -0.033951 | -0.028492 | -0.022924 | -0.017269 | -0.011548 | -0.0057842 | 0 | 0.0057807 | 0.011535 | 0.017238 | 0.022869 | 0.028406 | 0.033827 | 0.039114 | 0.044248 | 0.049213 | 0.053996 | 0.058582 | 0.062962 | 0.067126 | 0.071068 | 0.074782 | 0.078265 | 0.081515 | 0.084532 | 0.087317 | 0.089872 | 0.0922 | 0.094307 | 0.096197 | 0.097876 | 0.099352 | 0.10063 | 0.10172 | 0.10263 | 0.10336 | 0.10392 | 0.10433 | 0.10459 | 0.1047 | 0.10467 | 0.10452 | 0.10425 | 0.10386 | 0.10336 | 0.10276 | 0.10206 | 0.10127 | 0.1004 | 0.099441 | 0.098407 | 0.097301 | 0.096125 | 0.094884 | 0.093581 | 0.092218 | 0.090798 | 0.089324 | 0.087796 | 0.086218 | 0.08459 | 0.082912 | 0.081187 | 0.079413 | 0.077591 | 0.07572 | 0.0738 | 0.071829 | 0.069805 | 0.067726 | 0.065588 | 0.063387 | 0.061119 | 0.058776 | 0.056352 | 0.053837 | 0.051218 | 0.04848 | 0.045602 | 0.042556 | 0.039306 | 0.035795 | 0.031938 | 0.027591 | 0.022472 | 0.015851 | 0
積分２項目
積分の分子 | 0 | -16.787 | -23.4817 | -28.4433 | -32.48 | -35.9087 | -38.8939 | -41.5342 | -43.8949 | -46.0215 | -47.9479 | -49.6997 | -51.2972 | -52.7565 | -54.0912 | -55.3122 | -56.429 | -57.4496 | -58.3811 | -59.2294 | -60 | -60.6976 | -61.3264 | -61.8903 | -62.3926 | -62.8366 | -63.225 | -63.5606 | -63.8456 | -64.0824 | -64.2729 | -64.419 | -64.5227 | -64.5854 | -64.6088 | -64.5944 | -64.5435 | -64.4574 | -64.3373 | -64.1845 | -64 | -63.7849 | -63.5401 | -63.2666 | -62.9654 | -62.6373 | -62.2832 | -61.9038 | -61.5 | -61.0724 | -60.6218 | -60.1488 | -59.6543 | -59.1386 | -58.6026 | -58.0469 | -57.4719 | -56.8782 | -56.2665 | -55.6372 | -54.9909 | -54.3281 | -53.6492 | -52.9548 | -52.2453 | -51.5212 | -50.783 | -50.031 | -49.2657 | -48.4876 | -47.697 | -46.8943 | -46.08 | -45.2544 | -44.418 | -43.5711 | -42.714 | -41.8472 | -40.971 | -40.0858 | -39.1918 | -38.2896 | -37.3793 | -36.4614 | -35.5362 | -34.604 | -33.6652 | -32.72 | -31.7688 | -30.8119 | -29.8496 | -28.8823 | -27.9103 | -26.9338 | -25.9532 | -24.9687 | -23.9808 | -22.9896 | -21.9956 | -20.9989 | -20 | -18.999 | -17.9964 | -16.9923 | -15.9872 | -14.9812 | -13.9748 | -12.9681 | -11.9615 | -10.9554 | -9.9499 | -8.9454 | -7.9422 | -6.9406 | -5.9409 | -4.9434 | -3.9485 | -2.9563 | -1.9673 | -0.98178 | 0 | 0.9777 | 1.951 | 2.9196 | 3.8831 | 4.8412 | 5.7937 | 6.74 | 7.68 | 8.6132 | 9.5394 | 10.4581 | 11.369 | 12.2718 | 13.166 | 14.0512 | 14.9272 | 15.7935 | 16.6498 | 17.4955 | 18.3303 | 19.1538 | 19.9655 | 20.7651 | 21.5519 | 22.3257 | 23.0859 | 23.832 | 24.5635 | 25.28 | 25.9808 | 26.6654 | 27.3333 | 27.9839 | 28.6166 | 29.2308 | 29.8257 | 30.4009 | 30.9554 | 31.4887 | 32 | 32.4885 | 32.9533 | 33.3936 | 33.8085 | 34.197 | 34.5582 | 34.891 | 35.1942 | 35.4667 | 35.7071 | 35.9143 | 36.0867 | 36.2227 | 36.3208 | 36.3791 | 36.3957 | 36.3685 | 36.2952 | 36.1733 | 36 | 35.7722 | 35.4865 | 35.1391 | 34.7255 | 34.2409 | 33.6794 | 33.0345 | 32.2982 | 31.4613 | 30.5123 | 29.4372 | 28.2181 | 26.8318 | 25.2469 | 23.4187 | 21.28 | 18.7191 | 15.5218 | 11.1443 | 0
積分の分母(積2） | 12.6491 | 12.6333 | 12.6174 | 12.6016 | 12.5857 | 12.5698 | 12.5539 | 12.5379 | 12.522 | 12.506 | 12.49 | 12.474 | 12.4579 | 12.4419 | 12.4258 | 12.4097 | 12.3935 | 12.3774 | 12.3612 | 12.345 | 12.3288 | 12.3126 | 12.2963 | 12.2801 | 12.2638 | 12.2474 | 12.2311 | 12.2147 | 12.1984 | 12.182 | 12.1655 | 12.1491 | 12.1326 | 12.1161 | 12.0996 | 12.083 | 12.0665 | 12.0499 | 12.0333 | 12.0167 | 12 | 11.9833 | 11.9666 | 11.9499 | 11.9331 | 11.9164 | 11.8996 | 11.8828 | 11.8659 | 11.8491 | 11.8322 | 11.8152 | 11.7983 | 11.7813 | 11.7644 | 11.7473 | 11.7303 | 11.7132 | 11.6962 | 11.679 | 11.6619 | 11.6447 | 11.6276 | 11.6103 | 11.5931 | 11.5758 | 11.5585 | 11.5412 | 11.5239 | 11.5065 | 11.4891 | 11.4717 | 11.4543 | 11.4368 | 11.4193 | 11.4018 | 11.3842 | 11.3666 | 11.349 | 11.3314 | 11.3137 | 11.296 | 11.2783 | 11.2606 | 11.2428 | 11.225 | 11.2071 | 11.1893 | 11.1714 | 11.1535 | 11.1355 | 11.1176 | 11.0995 | 11.0815 | 11.0635 | 11.0454 | 11.0272 | 11.0091 | 10.9909 | 10.9727 | 10.9545 | 10.9362 | 10.9179 | 10.8995 | 10.8812 | 10.8628 | 10.8444 | 10.8259 | 10.8074 | 10.7889 | 10.7703 | 10.7517 | 10.7331 | 10.7145 | 10.6958 | 10.6771 | 10.6583 | 10.6395 | 10.6207 | 10.6019 | 10.583 | 10.5641 | 10.5451 | 10.5262 | 10.5071 | 10.4881 | 10.469 | 10.4499 | 10.4307 | 10.4115 | 10.3923 | 10.373 | 10.3537 | 10.3344 | 10.315 | 10.2956 | 10.2762 | 10.2567 | 10.2372 | 10.2176 | 10.198 | 10.1784 | 10.1587 | 10.139 | 10.1193 | 10.0995 | 10.0797 | 10.0598 | 10.0399 | 10.02 | 10 | 9.98 | 9.9599 | 9.9398 | 9.9197 | 9.8995 | 9.8793 | 9.859 | 9.8387 | 9.8184 | 9.798 | 9.7775 | 9.757 | 9.7365 | 9.716 | 9.6954 | 9.6747 | 9.654 | 9.6333 | 9.6125 | 9.5917 | 9.5708 | 9.5499 | 9.5289 | 9.5079 | 9.4868 | 9.4657 | 9.4446 | 9.4234 | 9.4021 | 9.3808 | 9.3595 | 9.3381 | 9.3167 | 9.2952 | 9.2736 | 9.252 | 9.2304 | 9.2087 | 9.1869 | 9.1652 | 9.1433 | 9.1214 | 9.0995 | 9.0774 | 9.0554 | 9.0333 | 9.0111 | 8.9889 | 8.9666 | 8.9443
積分2項目の各分割の結果 | 0 | -0.0084309 | -0.011988 | -0.014763 | -0.017141 | -0.01927 | -0.021226 | -0.023054 | -0.024784 | -0.026435 | -0.028021 | -0.029555 | -0.031044 | -0.032495 | -0.033914 | -0.035304 | -0.036671 | -0.038017 | -0.039345 | -0.040656 | -0.041954 | -0.043239 | -0.044514 | -0.04578 | -0.047037 | -0.048288 | -0.049532 | -0.050772 | -0.052007 | -0.053238 | -0.054466 | -0.055691 | -0.056915 | -0.058137 | -0.059357 | -0.060576 | -0.061795 | -0.063013 | -0.064231 | -0.065449 | -0.066667 | -0.067884 | -0.069102 | -0.070319 | -0.071536 | -0.072753 | -0.073969 | -0.075185 | -0.076399 | -0.077612 | -0.078823 | -0.080031 | -0.081237 | -0.082439 | -0.083636 | -0.084829 | -0.086015 | -0.087195 | -0.088367 | -0.089529 | -0.090681 | -0.091822 | -0.092949 | -0.094061 | -0.095156 | -0.096233 | -0.097288 | -0.098321 | -0.099328 | -0.10031 | -0.10126 | -0.10217 | -0.10305 | -0.10388 | -0.10468 | -0.10542 | -0.10611 | -0.10674 | -0.10732 | -0.10782 | -0.10825 | -0.10861 | -0.10888 | -0.10906 | -0.10914 | -0.10912 | -0.10899 | -0.10875 | -0.10838 | -0.10787 | -0.10722 | -0.10643 | -0.10548 | -0.10436 | -0.10307 | -0.1016 | -0.09994 | -0.098086 | -0.096029 | -0.093765 | -0.091287 | -0.088591 | -0.085673 | -0.08253 | -0.079162 | -0.075569 | -0.071752 | -0.067715 | -0.063463 | -0.059002 | -0.054343 | -0.049494 | -0.044469 | -0.039283 | -0.033951 | -0.028492 | -0.022924 | -0.017269 | -0.011548 | -0.0057842 | 0 | 0.0057807 | 0.011535 | 0.017238 | 0.022869 | 0.028406 | 0.033827 | 0.039114 | 0.044248 | 0.049213 | 0.053996 | 0.058582 | 0.062962 | 0.067126 | 0.071068 | 0.074782 | 0.078265 | 0.081515 | 0.084532 | 0.087317 | 0.089872 | 0.0922 | 0.094307 | 0.096197 | 0.097876 | 0.099352 | 0.10063 | 0.10172 | 0.10263 | 0.10336 | 0.10392 | 0.10433 | 0.10459 | 0.1047 | 0.10467 | 0.10452 | 0.10425 | 0.10386 | 0.10336 | 0.10276 | 0.10206 | 0.10127 | 0.1004 | 0.099441 | 0.098407 | 0.097301 | 0.096125 | 0.094884 | 0.093581 | 0.092218 | 0.090798 | 0.089324 | 0.087796 | 0.086218 | 0.08459 | 0.082912 | 0.081187 | 0.079413 | 0.077591 | 0.07572 | 0.0738 | 0.071829 | 0.069805 | 0.067726 | 0.065588 | 0.063387 | 0.061119 | 0.058776 | 0.056352 | 0.053837 | 0.051218 | 0.04848 | 0.045602 | 0.042556 | 0.039306 | 0.035795 | 0.031938 | 0.027591 | 0.022472 | 0.015851 | 0
重み | 1 | 4 | 2 | 4 | 2 | 4 | 2 | 4 | 2 | 4 | 2 | 4 | 2 | 4 | 2 | 4 | 2 | 4 | 2 | 4 | 2 | 4 | 2 | 4 | 2 | 4 | 2 | 4 | 2 | 4 | 2 | 4 | 2 | 4 | 2 | 4 | 2 | 4 | 2 | 4 | 2 | 4 | 2 | 4 | 2 | 4 | 2 | 4 | 2 | 4 | 2 | 4 | 2 | 4 | 2 | 4 | 2 | 4 | 2 | 4 | 2 | 4 | 2 | 4 | 2 | 4 | 2 | 4 | 2 | 4 | 2 | 4 | 2 | 4 | 2 | 4 | 2 | 4 | 2 | 4 | 2 | 4 | 2 | 4 | 2 | 4 | 2 | 4 | 2 | 4 | 2 | 4 | 2 | 4 | 2 | 4 | 2 | 4 | 2 | 4 | 2 | 4 | 2 | 4 | 2 | 4 | 2 | 4 | 2 | 4 | 2 | 4 | 2 | 4 | 2 | 4 | 2 | 4 | 2 | 4 | 2 | 4 | 2 | 4 | 2 | 4 | 2 | 4 | 2 | 4 | 2 | 4 | 2 | 4 | 2 | 4 | 2 | 4 | 2 | 4 | 2 | 4 | 2 | 4 | 2 | 4 | 2 | 4 | 2 | 4 | 2 | 4 | 2 | 4 | 2 | 4 | 2 | 4 | 2 | 4 | 2 | 4 | 2 | 4 | 2 | 4 | 2 | 4 | 2 | 4 | 2 | 4 | 2 | 4 | 2 | 4 | 2 | 4 | 2 | 4 | 2 | 4 | 2 | 4 | 2 | 4 | 2 | 4 | 2 | 4 | 2 | 4 | 2 | 4 | 2 | 4 | 2 | 4 | 2 | 4 | 1
各項結果 | 0 | -0.067447 | -0.047953 | -0.1181 | -0.068563 | -0.15416 | -0.084904 | -0.18443 | -0.099135 | -0.21148 | -0.11208 | -0.23644 | -0.12417 | -0.25996 | -0.13565 | -0.28244 | -0.14668 | -0.30414 | -0.15738 | -0.32525 | -0.16782 | -0.34591 | -0.17806 | -0.36624 | -0.18815 | -0.3863 | -0.19813 | -0.40617 | -0.20803 | -0.4259 | -0.21786 | -0.44553 | -0.22766 | -0.46509 | -0.23743 | -0.48461 | -0.24718 | -0.50411 | -0.25693 | -0.52359 | -0.26667 | -0.54307 | -0.27641 | -0.56255 | -0.28615 | -0.58202 | -0.29588 | -0.60148 | -0.3056 | -0.62089 | -0.31529 | -0.64025 | -0.32495 | -0.65951 | -0.33454 | -0.67863 | -0.34406 | -0.69756 | -0.35347 | -0.71623 | -0.36273 | -0.73457 | -0.37179 | -0.75249 | -0.38062 | -0.76986 | -0.38915 | -0.78657 | -0.39731 | -0.80246 | -0.40502 | -0.81736 | -0.41219 | -0.83107 | -0.4187 | -0.84335 | -0.42444 | -0.85395 | -0.42926 | -0.86256 | -0.43301 | -0.86886 | -0.43552 | -0.87248 | -0.43658 | -0.873 | -0.43598 | -0.86998 | -0.4335 | -0.86296 | -0.42889 | -0.85142 | -0.4219 | -0.83487 | -0.41228 | -0.81279 | -0.39976 | -0.78468 | -0.38412 | -0.75012 | -0.36515 | -0.70873 | -0.34269 | -0.66024 | -0.31665 | -0.60455 | -0.28701 | -0.54172 | -0.25385 | -0.47202 | -0.21737 | -0.39595 | -0.17788 | -0.31426 | -0.13581 | -0.22794 | -0.091698 | -0.13815 | -0.046193 | -0.046273 | 0 | 0.046246 | 0.046138 | 0.13791 | 0.091477 | 0.22725 | 0.13531 | 0.31291 | 0.17699 | 0.39371 | 0.21598 | 0.46866 | 0.25185 | 0.53701 | 0.28427 | 0.59826 | 0.31306 | 0.65212 | 0.33813 | 0.69853 | 0.35949 | 0.7376 | 0.37723 | 0.76958 | 0.39151 | 0.79481 | 0.40252 | 0.81375 | 0.4105 | 0.82686 | 0.41569 | 0.83464 | 0.41834 | 0.83759 | 0.4187 | 0.83618 | 0.41699 | 0.83087 | 0.41344 | 0.82208 | 0.40825 | 0.81018 | 0.40159 | 0.79553 | 0.39363 | 0.77841 | 0.3845 | 0.75907 | 0.37432 | 0.73774 | 0.36319 | 0.71459 | 0.35119 | 0.68974 | 0.33836 | 0.6633 | 0.32475 | 0.6353 | 0.31036 | 0.60576 | 0.2952 | 0.57463 | 0.27922 | 0.54181 | 0.26235 | 0.5071 | 0.24447 | 0.47021 | 0.22541 | 0.43069 | 0.20487 | 0.38784 | 0.18241 | 0.34045 | 0.15722 | 0.28636 | 0.12775 | 0.22073 | 0.08989 | 0.12681 | 0
積分結果 | -0.50497
S極寄与 | -546.5094
外R磁石側全寄与 | -102.4074
積分範囲（内R）
変数の開始値（-iｒ） | -5
変数の終了値（iｒ） | 5
変数増分 | 0.05
１．積分（内R磁石側）
分割番号 | 0 | 1 | 2 | 3 | 4 | 5 | 6 | 7 | 8 | 9 | 10 | 11 | 12 | 13 | 14 | 15 | 16 | 17 | 18 | 19 | 20 | 21 | 22 | 23 | 24 | 25 | 26 | 27 | 28 | 29 | 30 | 31 | 32 | 33 | 34 | 35 | 36 | 37 | 38 | 39 | 40 | 41 | 42 | 43 | 44 | 45 | 46 | 47 | 48 | 49 | 50 | 51 | 52 | 53 | 54 | 55 | 56 | 57 | 58 | 59 | 60 | 61 | 62 | 63 | 64 | 65 | 66 | 67 | 68 | 69 | 70 | 71 | 72 | 73 | 74 | 75 | 76 | 77 | 78 | 79 | 80 | 81 | 82 | 83 | 84 | 85 | 86 | 87 | 88 | 89 | 90 | 91 | 92 | 93 | 94 | 95 | 96 | 97 | 98 | 99 | 100 | 101 | 102 | 103 | 104 | 105 | 106 | 107 | 108 | 109 | 110 | 111 | 112 | 113 | 114 | 115 | 116 | 117 | 118 | 119 | 120 | 121 | 122 | 123 | 124 | 125 | 126 | 127 | 128 | 129 | 130 | 131 | 132 | 133 | 134 | 135 | 136 | 137 | 138 | 139 | 140 | 141 | 142 | 143 | 144 | 145 | 146 | 147 | 148 | 149 | 150 | 151 | 152 | 153 | 154 | 155 | 156 | 157 | 158 | 159 | 160 | 161 | 162 | 163 | 164 | 165 | 166 | 167 | 168 | 169 | 170 | 171 | 172 | 173 | 174 | 175 | 176 | 177 | 178 | 179 | 180 | 181 | 182 | 183 | 184 | 185 | 186 | 187 | 188 | 189 | 190 | 191 | 192 | 193 | 194 | 195 | 196 | 197 | 198 | 199 | 200
変数の値 | -5 | -4.95 | -4.9 | -4.85 | -4.8 | -4.75 | -4.7 | -4.65 | -4.6 | -4.55 | -4.5 | -4.45 | -4.4 | -4.35 | -4.3 | -4.25 | -4.2 | -4.15 | -4.1 | -4.05 | -4 | -3.95 | -3.9 | -3.85 | -3.8 | -3.75 | -3.7 | -3.65 | -3.6 | -3.55 | -3.5 | -3.45 | -3.4 | -3.35 | -3.3 | -3.25 | -3.2 | -3.15 | -3.1 | -3.05 | -3 | -2.95 | -2.9 | -2.85 | -2.8 | -2.75 | -2.7 | -2.65 | -2.6 | -2.55 | -2.5 | -2.45 | -2.4 | -2.35 | -2.3 | -2.25 | -2.2 | -2.15 | -2.1 | -2.05 | -2 | -1.95 | -1.9 | -1.85 | -1.8 | -1.75 | -1.7 | -1.65 | -1.6 | -1.55 | -1.5 | -1.45 | -1.4 | -1.35 | -1.3 | -1.25 | -1.2 | -1.15 | -1.1 | -1.05 | -1 | -0.95 | -0.9 | -0.85 | -0.8 | -0.75 | -0.7 | -0.65 | -0.6 | -0.55 | -0.5 | -0.45 | -0.4 | -0.35 | -0.3 | -0.25 | -0.2 | -0.15 | -0.1 | -0.05 | 0 | 0.05 | 0.1 | 0.15 | 0.2 | 0.25 | 0.3 | 0.35 | 0.4 | 0.45 | 0.5 | 0.55 | 0.6 | 0.65 | 0.7 | 0.75 | 0.8 | 0.85 | 0.9 | 0.95 | 1 | 1.05 | 1.1 | 1.15 | 1.2 | 1.25 | 1.3 | 1.35 | 1.4 | 1.45 | 1.5 | 1.55 | 1.6 | 1.65 | 1.7 | 1.75 | 1.8 | 1.85 | 1.9 | 1.95 | 2 | 2.05 | 2.1 | 2.15 | 2.2 | 2.25 | 2.3 | 2.35 | 2.4 | 2.45 | 2.5 | 2.55 | 2.6 | 2.65 | 2.7 | 2.75 | 2.8 | 2.85 | 2.9 | 2.95 | 3 | 3.05 | 3.1 | 3.15 | 3.2 | 3.25 | 3.3 | 3.35 | 3.4 | 3.45 | 3.5 | 3.55 | 3.6 | 3.65 | 3.7 | 3.75 | 3.8 | 3.85 | 3.9 | 3.95 | 4 | 4.05 | 4.1 | 4.15 | 4.2 | 4.25 | 4.3 | 4.35 | 4.4 | 4.45 | 4.5 | 4.55 | 4.6 | 4.65 | 4.7 | 4.75 | 4.8 | 4.85 | 4.9 | 4.95 | 5
1-1．N極側の積分
積分1項目
積分の分子 | 0 | -4.9021 | -6.8654 | -8.3263 | -9.52 | -10.5384 | -11.4293 | -12.2214 | -12.9333 | -13.5784 | -14.1664 | -14.7047 | -15.1992 | -15.6544 | -16.0743 | -16.462 | -16.8202 | -17.1512 | -17.4571 | -17.7395 | -18 | -18.2399 | -18.4605 | -18.6628 | -18.8478 | -19.0163 | -19.1693 | -19.3074 | -19.4313 | -19.5416 | -19.6389 | -19.7238 | -19.7967 | -19.8582 | -19.9085 | -19.9483 | -19.9777 | -19.9973 | -20.0073 | -20.0081 | -20 | -19.9832 | -19.9581 | -19.9249 | -19.8838 | -19.8352 | -19.7791 | -19.7159 | -19.6458 | -19.569 | -19.4856 | -19.3958 | -19.2999 | -19.198 | -19.0903 | -18.9769 | -18.858 | -18.7337 | -18.6042 | -18.4697 | -18.3303 | -18.1861 | -18.0372 | -17.8839 | -17.7261 | -17.5641 | -17.3979 | -17.2277 | -17.0535 | -16.8756 | -16.6939 | -16.5087 | -16.32 | -16.1279 | -15.9325 | -15.734 | -15.5324 | -15.3278 | -15.1202 | -14.9099 | -14.6969 | -14.4813 | -14.2632 | -14.0426 | -13.8196 | -13.5944 | -13.367 | -13.1376 | -12.9061 | -12.6726 | -12.4373 | -12.2003 | -11.9615 | -11.7212 | -11.4793 | -11.2359 | -10.9912 | -10.7452 | -10.4979 | -10.2495 | -10 | -9.7495 | -9.4981 | -9.2458 | -8.9928 | -8.7391 | -8.4847 | -8.2298 | -7.9744 | -7.7185 | -7.4624 | -7.206 | -6.9494 | -6.6927 | -6.436 | -6.1793 | -5.9227 | -5.6663 | -5.4102 | -5.1544 | -4.899 | -4.6441 | -4.3897 | -4.1361 | -3.8831 | -3.6309 | -3.3796 | -3.1293 | -2.88 | -2.6318 | -2.3848 | -2.1392 | -1.8948 | -1.652 | -1.4106 | -1.1709 | -0.93295 | -0.69677 | -0.46249 | -0.2302 | 0 | 0.22802 | 0.45376 | 0.67712 | 0.898 | 1.1163 | 1.3319 | 1.5447 | 1.7545 | 1.9614 | 2.1651 | 2.3655 | 2.5625 | 2.756 | 2.9458 | 3.1319 | 3.314 | 3.492 | 3.6658 | 3.8352 | 4 | 4.1601 | 4.3153 | 4.4654 | 4.6102 | 4.7496 | 4.8832 | 5.0109 | 5.1325 | 5.2476 | 5.3561 | 5.4576 | 5.5518 | 5.6384 | 5.7172 | 5.7876 | 5.8493 | 5.9019 | 5.9449 | 5.9778 | 6 | 6.0109 | 6.0098 | 5.996 | 5.9685 | 5.9263 | 5.8684 | 5.7934 | 5.6997 | 5.5855 | 5.4486 | 5.2863 | 5.0949 | 4.8702 | 4.6059 | 4.2934 | 3.92 | 3.4642 | 2.8855 | 2.0807 | 0
積分の分母(積１） | 53 | 52.3025 | 51.61 | 50.9225 | 50.24 | 49.5625 | 48.89 | 48.2225 | 47.56 | 46.9025 | 46.25 | 45.6025 | 44.96 | 44.3225 | 43.69 | 43.0625 | 42.44 | 41.8225 | 41.21 | 40.6025 | 40 | 39.4025 | 38.81 | 38.2225 | 37.64 | 37.0625 | 36.49 | 35.9225 | 35.36 | 34.8025 | 34.25 | 33.7025 | 33.16 | 32.6225 | 32.09 | 31.5625 | 31.04 | 30.5225 | 30.01 | 29.5025 | 29 | 28.5025 | 28.01 | 27.5225 | 27.04 | 26.5625 | 26.09 | 25.6225 | 25.16 | 24.7025 | 24.25 | 23.8025 | 23.36 | 22.9225 | 22.49 | 22.0625 | 21.64 | 21.2225 | 20.81 | 20.4025 | 20 | 19.6025 | 19.21 | 18.8225 | 18.44 | 18.0625 | 17.69 | 17.3225 | 16.96 | 16.6025 | 16.25 | 15.9025 | 15.56 | 15.2225 | 14.89 | 14.5625 | 14.24 | 13.9225 | 13.61 | 13.3025 | 13 | 12.7025 | 12.41 | 12.1225 | 11.84 | 11.5625 | 11.29 | 11.0225 | 10.76 | 10.5025 | 10.25 | 10.0025 | 9.76 | 9.5225 | 9.29 | 9.0625 | 8.84 | 8.6225 | 8.41 | 8.2025 | 8 | 7.8025 | 7.61 | 7.4225 | 7.24 | 7.0625 | 6.89 | 6.7225 | 6.56 | 6.4025 | 6.25 | 6.1025 | 5.96 | 5.8225 | 5.69 | 5.5625 | 5.44 | 5.3225 | 5.21 | 5.1025 | 5 | 4.9025 | 4.81 | 4.7225 | 4.64 | 4.5625 | 4.49 | 4.4225 | 4.36 | 4.3025 | 4.25 | 4.2025 | 4.16 | 4.1225 | 4.09 | 4.0625 | 4.04 | 4.0225 | 4.01 | 4.0025 | 4 | 4.0025 | 4.01 | 4.0225 | 4.04 | 4.0625 | 4.09 | 4.1225 | 4.16 | 4.2025 | 4.25 | 4.3025 | 4.36 | 4.4225 | 4.49 | 4.5625 | 4.64 | 4.7225 | 4.81 | 4.9025 | 5 | 5.1025 | 5.21 | 5.3225 | 5.44 | 5.5625 | 5.69 | 5.8225 | 5.96 | 6.1025 | 6.25 | 6.4025 | 6.56 | 6.7225 | 6.89 | 7.0625 | 7.24 | 7.4225 | 7.61 | 7.8025 | 8 | 8.2025 | 8.41 | 8.6225 | 8.84 | 9.0625 | 9.29 | 9.5225 | 9.76 | 10.0025 | 10.25 | 10.5025 | 10.76 | 11.0225 | 11.29 | 11.5625 | 11.84 | 12.1225 | 12.41 | 12.7025 | 13
積分の分母(積2） | 7.2801 | 7.2664 | 7.2526 | 7.2388 | 7.225 | 7.2111 | 7.1972 | 7.1833 | 7.1694 | 7.1554 | 7.1414 | 7.1274 | 7.1134 | 7.0993 | 7.0852 | 7.0711 | 7.0569 | 7.0427 | 7.0285 | 7.0143 | 7 | 6.9857 | 6.9714 | 6.957 | 6.9426 | 6.9282 | 6.9138 | 6.8993 | 6.8848 | 6.8702 | 6.8557 | 6.8411 | 6.8264 | 6.8118 | 6.7971 | 6.7823 | 6.7676 | 6.7528 | 6.738 | 6.7231 | 6.7082 | 6.6933 | 6.6783 | 6.6633 | 6.6483 | 6.6332 | 6.6182 | 6.603 | 6.5879 | 6.5727 | 6.5574 | 6.5422 | 6.5269 | 6.5115 | 6.4962 | 6.4807 | 6.4653 | 6.4498 | 6.4343 | 6.4187 | 6.4031 | 6.3875 | 6.3718 | 6.3561 | 6.3403 | 6.3246 | 6.3087 | 6.2929 | 6.2769 | 6.261 | 6.245 | 6.229 | 6.2129 | 6.1968 | 6.1806 | 6.1644 | 6.1482 | 6.1319 | 6.1156 | 6.0992 | 6.0828 | 6.0663 | 6.0498 | 6.0332 | 6.0166 | 6 | 5.9833 | 5.9666 | 5.9498 | 5.933 | 5.9161 | 5.8992 | 5.8822 | 5.8652 | 5.8481 | 5.831 | 5.8138 | 5.7966 | 5.7793 | 5.7619 | 5.7446 | 5.7271 | 5.7096 | 5.6921 | 5.6745 | 5.6569 | 5.6391 | 5.6214 | 5.6036 | 5.5857 | 5.5678 | 5.5498 | 5.5317 | 5.5136 | 5.4955 | 5.4772 | 5.4589 | 5.4406 | 5.4222 | 5.4037 | 5.3852 | 5.3666 | 5.3479 | 5.3292 | 5.3104 | 5.2915 | 5.2726 | 5.2536 | 5.2345 | 5.2154 | 5.1962 | 5.1769 | 5.1575 | 5.1381 | 5.1186 | 5.099 | 5.0794 | 5.0596 | 5.0398 | 5.02 | 5 | 4.98 | 4.9598 | 4.9396 | 4.9193 | 4.899 | 4.8785 | 4.858 | 4.8374 | 4.8166 | 4.7958 | 4.7749 | 4.7539 | 4.7329 | 4.7117 | 4.6904 | 4.669 | 4.6476 | 4.626 | 4.6043 | 4.5826 | 4.5607 | 4.5387 | 4.5166 | 4.4944 | 4.4721 | 4.4497 | 4.4272 | 4.4045 | 4.3818 | 4.3589 | 4.3359 | 4.3128 | 4.2895 | 4.2661 | 4.2426 | 4.219 | 4.1952 | 4.1713 | 4.1473 | 4.1231 | 4.0988 | 4.0743 | 4.0497 | 4.0249 | 4 | 3.9749 | 3.9497 | 3.9243 | 3.8987 | 3.873 | 3.8471 | 3.821 | 3.7947 | 3.7683 | 3.7417 | 3.7148 | 3.6878 | 3.6606 | 3.6332 | 3.6056
積分1項目の各分割の結果 | 0 | -0.012899 | -0.018342 | -0.022588 | -0.026227 | -0.029486 | -0.032482 | -0.035281 | -0.03793 | -0.040459 | -0.042891 | -0.045241 | -0.047525 | -0.04975 | -0.051927 | -0.054063 | -0.056162 | -0.05823 | -0.060271 | -0.062288 | -0.064286 | -0.066266 | -0.068231 | -0.070183 | -0.072125 | -0.074058 | -0.075983 | -0.077903 | -0.079818 | -0.081729 | -0.083639 | -0.085547 | -0.087455 | -0.089364 | -0.091274 | -0.093187 | -0.095103 | -0.097022 | -0.098945 | -0.10087 | -0.10281 | -0.10475 | -0.10669 | -0.10865 | -0.11061 | -0.11257 | -0.11455 | -0.11653 | -0.11853 | -0.12053 | -0.12254 | -0.12456 | -0.12658 | -0.12862 | -0.13067 | -0.13272 | -0.13479 | -0.13686 | -0.13894 | -0.14104 | -0.14314 | -0.14524 | -0.14736 | -0.14948 | -0.15161 | -0.15375 | -0.15589 | -0.15804 | -0.16019 | -0.16235 | -0.1645 | -0.16666 | -0.16882 | -0.17097 | -0.17312 | -0.17527 | -0.17741 | -0.17954 | -0.18166 | -0.18377 | -0.18586 | -0.18793 | -0.18998 | -0.192 | -0.194 | -0.19596 | -0.19788 | -0.19976 | -0.2016 | -0.20338 | -0.2051 | -0.20676 | -0.20835 | -0.20987 | -0.21129 | -0.21263 | -0.21386 | -0.21499 | -0.21599 | -0.21686 | -0.2176 | -0.21818 | -0.2186 | -0.21884 | -0.21889 | -0.21874 | -0.21838 | -0.21778 | -0.21693 | -0.21583 | -0.21445 | -0.21277 | -0.21079 | -0.20848 | -0.20583 | -0.20282 | -0.19944 | -0.19568 | -0.19151 | -0.18694 | -0.18194 | -0.17652 | -0.17065 | -0.16434 | -0.15759 | -0.1504 | -0.14276 | -0.13469 | -0.12619 | -0.11729 | -0.10799 | -0.098326 | -0.088316 | -0.07799 | -0.067382 | -0.056527 | -0.045464 | -0.034235 | -0.022885 | -0.011457 | 0 | 0.01144 | 0.022815 | 0.034078 | 0.045184 | 0.056089 | 0.06675 | 0.077129 | 0.087189 | 0.096897 | 0.10622 | 0.11514 | 0.12363 | 0.13167 | 0.13925 | 0.14635 | 0.15297 | 0.1591 | 0.16475 | 0.1699 | 0.17457 | 0.17877 | 0.18249 | 0.18575 | 0.18856 | 0.19093 | 0.19287 | 0.19439 | 0.19552 | 0.19625 | 0.1966 | 0.19659 | 0.19623 | 0.19553 | 0.1945 | 0.19315 | 0.19149 | 0.18953 | 0.18728 | 0.18473 | 0.1819 | 0.17879 | 0.17539 | 0.17171 | 0.16775 | 0.16348 | 0.15892 | 0.15403 | 0.14881 | 0.14323 | 0.13725 | 0.13084 | 0.12392 | 0.11643 | 0.10826 | 0.099241 | 0.089124 | 0.07749 | 0.063517 | 0.045086 | 0
積分２項目
積分の分子 | 0 | -4.9021 | -6.8654 | -8.3263 | -9.52 | -10.5384 | -11.4293 | -12.2214 | -12.9333 | -13.5784 | -14.1664 | -14.7047 | -15.1992 | -15.6544 | -16.0743 | -16.462 | -16.8202 | -17.1512 | -17.4571 | -17.7395 | -18 | -18.2399 | -18.4605 | -18.6628 | -18.8478 | -19.0163 | -19.1693 | -19.3074 | -19.4313 | -19.5416 | -19.6389 | -19.7238 | -19.7967 | -19.8582 | -19.9085 | -19.9483 | -19.9777 | -19.9973 | -20.0073 | -20.0081 | -20 | -19.9832 | -19.9581 | -19.9249 | -19.8838 | -19.8352 | -19.7791 | -19.7159 | -19.6458 | -19.569 | -19.4856 | -19.3958 | -19.2999 | -19.198 | -19.0903 | -18.9769 | -18.858 | -18.7337 | -18.6042 | -18.4697 | -18.3303 | -18.1861 | -18.0372 | -17.8839 | -17.7261 | -17.5641 | -17.3979 | -17.2277 | -17.0535 | -16.8756 | -16.6939 | -16.5087 | -16.32 | -16.1279 | -15.9325 | -15.734 | -15.5324 | -15.3278 | -15.1202 | -14.9099 | -14.6969 | -14.4813 | -14.2632 | -14.0426 | -13.8196 | -13.5944 | -13.367 | -13.1376 | -12.9061 | -12.6726 | -12.4373 | -12.2003 | -11.9615 | -11.7212 | -11.4793 | -11.2359 | -10.9912 | -10.7452 | -10.4979 | -10.2495 | -10 | -9.7495 | -9.4981 | -9.2458 | -8.9928 | -8.7391 | -8.4847 | -8.2298 | -7.9744 | -7.7185 | -7.4624 | -7.206 | -6.9494 | -6.6927 | -6.436 | -6.1793 | -5.9227 | -5.6663 | -5.4102 | -5.1544 | -4.899 | -4.6441 | -4.3897 | -4.1361 | -3.8831 | -3.6309 | -3.3796 | -3.1293 | -2.88 | -2.6318 | -2.3848 | -2.1392 | -1.8948 | -1.652 | -1.4106 | -1.1709 | -0.93295 | -0.69677 | -0.46249 | -0.2302 | 0 | 0.22802 | 0.45376 | 0.67712 | 0.898 | 1.1163 | 1.3319 | 1.5447 | 1.7545 | 1.9614 | 2.1651 | 2.3655 | 2.5625 | 2.756 | 2.9458 | 3.1319 | 3.314 | 3.492 | 3.6658 | 3.8352 | 4 | 4.1601 | 4.3153 | 4.4654 | 4.6102 | 4.7496 | 4.8832 | 5.0109 | 5.1325 | 5.2476 | 5.3561 | 5.4576 | 5.5518 | 5.6384 | 5.7172 | 5.7876 | 5.8493 | 5.9019 | 5.9449 | 5.9778 | 6 | 6.0109 | 6.0098 | 5.996 | 5.9685 | 5.9263 | 5.8684 | 5.7934 | 5.6997 | 5.5855 | 5.4486 | 5.2863 | 5.0949 | 4.8702 | 4.6059 | 4.2934 | 3.92 | 3.4642 | 2.8855 | 2.0807 | 0
積分の分母(積2） | 7.2801 | 7.2664 | 7.2526 | 7.2388 | 7.225 | 7.2111 | 7.1972 | 7.1833 | 7.1694 | 7.1554 | 7.1414 | 7.1274 | 7.1134 | 7.0993 | 7.0852 | 7.0711 | 7.0569 | 7.0427 | 7.0285 | 7.0143 | 7 | 6.9857 | 6.9714 | 6.957 | 6.9426 | 6.9282 | 6.9138 | 6.8993 | 6.8848 | 6.8702 | 6.8557 | 6.8411 | 6.8264 | 6.8118 | 6.7971 | 6.7823 | 6.7676 | 6.7528 | 6.738 | 6.7231 | 6.7082 | 6.6933 | 6.6783 | 6.6633 | 6.6483 | 6.6332 | 6.6182 | 6.603 | 6.5879 | 6.5727 | 6.5574 | 6.5422 | 6.5269 | 6.5115 | 6.4962 | 6.4807 | 6.4653 | 6.4498 | 6.4343 | 6.4187 | 6.4031 | 6.3875 | 6.3718 | 6.3561 | 6.3403 | 6.3246 | 6.3087 | 6.2929 | 6.2769 | 6.261 | 6.245 | 6.229 | 6.2129 | 6.1968 | 6.1806 | 6.1644 | 6.1482 | 6.1319 | 6.1156 | 6.0992 | 6.0828 | 6.0663 | 6.0498 | 6.0332 | 6.0166 | 6 | 5.9833 | 5.9666 | 5.9498 | 5.933 | 5.9161 | 5.8992 | 5.8822 | 5.8652 | 5.8481 | 5.831 | 5.8138 | 5.7966 | 5.7793 | 5.7619 | 5.7446 | 5.7271 | 5.7096 | 5.6921 | 5.6745 | 5.6569 | 5.6391 | 5.6214 | 5.6036 | 5.5857 | 5.5678 | 5.5498 | 5.5317 | 5.5136 | 5.4955 | 5.4772 | 5.4589 | 5.4406 | 5.4222 | 5.4037 | 5.3852 | 5.3666 | 5.3479 | 5.3292 | 5.3104 | 5.2915 | 5.2726 | 5.2536 | 5.2345 | 5.2154 | 5.1962 | 5.1769 | 5.1575 | 5.1381 | 5.1186 | 5.099 | 5.0794 | 5.0596 | 5.0398 | 5.02 | 5 | 4.98 | 4.9598 | 4.9396 | 4.9193 | 4.899 | 4.8785 | 4.858 | 4.8374 | 4.8166 | 4.7958 | 4.7749 | 4.7539 | 4.7329 | 4.7117 | 4.6904 | 4.669 | 4.6476 | 4.626 | 4.6043 | 4.5826 | 4.5607 | 4.5387 | 4.5166 | 4.4944 | 4.4721 | 4.4497 | 4.4272 | 4.4045 | 4.3818 | 4.3589 | 4.3359 | 4.3128 | 4.2895 | 4.2661 | 4.2426 | 4.219 | 4.1952 | 4.1713 | 4.1473 | 4.1231 | 4.0988 | 4.0743 | 4.0497 | 4.0249 | 4 | 3.9749 | 3.9497 | 3.9243 | 3.8987 | 3.873 | 3.8471 | 3.821 | 3.7947 | 3.7683 | 3.7417 | 3.7148 | 3.6878 | 3.6606 | 3.6332 | 3.6056
積分2項目の各分割の結果 | 0 | -0.012899 | -0.018342 | -0.022588 | -0.026227 | -0.029486 | -0.032482 | -0.035281 | -0.03793 | -0.040459 | -0.042891 | -0.045241 | -0.047525 | -0.04975 | -0.051927 | -0.054063 | -0.056162 | -0.05823 | -0.060271 | -0.062288 | -0.064286 | -0.066266 | -0.068231 | -0.070183 | -0.072125 | -0.074058 | -0.075983 | -0.077903 | -0.079818 | -0.081729 | -0.083639 | -0.085547 | -0.087455 | -0.089364 | -0.091274 | -0.093187 | -0.095103 | -0.097022 | -0.098945 | -0.10087 | -0.10281 | -0.10475 | -0.10669 | -0.10865 | -0.11061 | -0.11257 | -0.11455 | -0.11653 | -0.11853 | -0.12053 | -0.12254 | -0.12456 | -0.12658 | -0.12862 | -0.13067 | -0.13272 | -0.13479 | -0.13686 | -0.13894 | -0.14104 | -0.14314 | -0.14524 | -0.14736 | -0.14948 | -0.15161 | -0.15375 | -0.15589 | -0.15804 | -0.16019 | -0.16235 | -0.1645 | -0.16666 | -0.16882 | -0.17097 | -0.17312 | -0.17527 | -0.17741 | -0.17954 | -0.18166 | -0.18377 | -0.18586 | -0.18793 | -0.18998 | -0.192 | -0.194 | -0.19596 | -0.19788 | -0.19976 | -0.2016 | -0.20338 | -0.2051 | -0.20676 | -0.20835 | -0.20987 | -0.21129 | -0.21263 | -0.21386 | -0.21499 | -0.21599 | -0.21686 | -0.2176 | -0.21818 | -0.2186 | -0.21884 | -0.21889 | -0.21874 | -0.21838 | -0.21778 | -0.21693 | -0.21583 | -0.21445 | -0.21277 | -0.21079 | -0.20848 | -0.20583 | -0.20282 | -0.19944 | -0.19568 | -0.19151 | -0.18694 | -0.18194 | -0.17652 | -0.17065 | -0.16434 | -0.15759 | -0.1504 | -0.14276 | -0.13469 | -0.12619 | -0.11729 | -0.10799 | -0.098326 | -0.088316 | -0.07799 | -0.067382 | -0.056527 | -0.045464 | -0.034235 | -0.022885 | -0.011457 | 0 | 0.01144 | 0.022815 | 0.034078 | 0.045184 | 0.056089 | 0.06675 | 0.077129 | 0.087189 | 0.096897 | 0.10622 | 0.11514 | 0.12363 | 0.13167 | 0.13925 | 0.14635 | 0.15297 | 0.1591 | 0.16475 | 0.1699 | 0.17457 | 0.17877 | 0.18249 | 0.18575 | 0.18856 | 0.19093 | 0.19287 | 0.19439 | 0.19552 | 0.19625 | 0.1966 | 0.19659 | 0.19623 | 0.19553 | 0.1945 | 0.19315 | 0.19149 | 0.18953 | 0.18728 | 0.18473 | 0.1819 | 0.17879 | 0.17539 | 0.17171 | 0.16775 | 0.16348 | 0.15892 | 0.15403 | 0.14881 | 0.14323 | 0.13725 | 0.13084 | 0.12392 | 0.11643 | 0.10826 | 0.099241 | 0.089124 | 0.07749 | 0.063517 | 0.045086 | 0
重み | 1 | 4 | 2 | 4 | 2 | 4 | 2 | 4 | 2 | 4 | 2 | 4 | 2 | 4 | 2 | 4 | 2 | 4 | 2 | 4 | 2 | 4 | 2 | 4 | 2 | 4 | 2 | 4 | 2 | 4 | 2 | 4 | 2 | 4 | 2 | 4 | 2 | 4 | 2 | 4 | 2 | 4 | 2 | 4 | 2 | 4 | 2 | 4 | 2 | 4 | 2 | 4 | 2 | 4 | 2 | 4 | 2 | 4 | 2 | 4 | 2 | 4 | 2 | 4 | 2 | 4 | 2 | 4 | 2 | 4 | 2 | 4 | 2 | 4 | 2 | 4 | 2 | 4 | 2 | 4 | 2 | 4 | 2 | 4 | 2 | 4 | 2 | 4 | 2 | 4 | 2 | 4 | 2 | 4 | 2 | 4 | 2 | 4 | 2 | 4 | 2 | 4 | 2 | 4 | 2 | 4 | 2 | 4 | 2 | 4 | 2 | 4 | 2 | 4 | 2 | 4 | 2 | 4 | 2 | 4 | 2 | 4 | 2 | 4 | 2 | 4 | 2 | 4 | 2 | 4 | 2 | 4 | 2 | 4 | 2 | 4 | 2 | 4 | 2 | 4 | 2 | 4 | 2 | 4 | 2 | 4 | 2 | 4 | 2 | 4 | 2 | 4 | 2 | 4 | 2 | 4 | 2 | 4 | 2 | 4 | 2 | 4 | 2 | 4 | 2 | 4 | 2 | 4 | 2 | 4 | 2 | 4 | 2 | 4 | 2 | 4 | 2 | 4 | 2 | 4 | 2 | 4 | 2 | 4 | 2 | 4 | 2 | 4 | 2 | 4 | 2 | 4 | 2 | 4 | 2 | 4 | 2 | 4 | 2 | 4 | 1
各項結果 | 0 | -0.10319 | -0.073367 | -0.1807 | -0.10491 | -0.23589 | -0.12993 | -0.28225 | -0.15172 | -0.32367 | -0.17156 | -0.36193 | -0.1901 | -0.398 | -0.20771 | -0.4325 | -0.22465 | -0.46584 | -0.24108 | -0.49831 | -0.25714 | -0.53013 | -0.27292 | -0.56147 | -0.2885 | -0.59246 | -0.30393 | -0.62322 | -0.31927 | -0.65384 | -0.33456 | -0.68438 | -0.34982 | -0.71491 | -0.3651 | -0.7455 | -0.38041 | -0.77617 | -0.39578 | -0.80699 | -0.41123 | -0.83798 | -0.42677 | -0.86917 | -0.44243 | -0.9006 | -0.4582 | -0.93227 | -0.47411 | -0.96422 | -0.49015 | -0.99645 | -0.50633 | -1.029 | -0.52267 | -1.0618 | -0.53915 | -1.0949 | -0.55578 | -1.1283 | -0.57254 | -1.162 | -0.58944 | -1.1959 | -0.60646 | -1.23 | -0.62357 | -1.2643 | -0.64077 | -1.2988 | -0.65801 | -1.3333 | -0.67527 | -1.3678 | -0.6925 | -1.4022 | -0.70965 | -1.4363 | -0.72665 | -1.4701 | -0.74343 | -1.5034 | -0.75991 | -1.536 | -0.77598 | -1.5676 | -0.79152 | -1.5981 | -0.80638 | -1.627 | -0.82041 | -1.6541 | -0.83341 | -1.6789 | -0.84517 | -1.701 | -0.85545 | -1.7199 | -0.86396 | -1.7349 | -0.87039 | -1.7454 | -0.87439 | -1.7507 | -0.87556 | -1.7499 | -0.8735 | -1.7422 | -0.86773 | -1.7266 | -0.85778 | -1.7022 | -0.84314 | -1.6678 | -0.8233 | -1.6225 | -0.79776 | -1.5654 | -0.76605 | -1.4955 | -0.72777 | -1.4121 | -0.68261 | -1.3148 | -0.63037 | -1.2032 | -0.57103 | -1.0775 | -0.50477 | -0.9383 | -0.43197 | -0.78661 | -0.35326 | -0.62392 | -0.26953 | -0.45221 | -0.18186 | -0.27388 | -0.091539 | -0.091658 | 0 | 0.091518 | 0.091259 | 0.27263 | 0.18074 | 0.44871 | 0.267 | 0.61703 | 0.34876 | 0.77517 | 0.42489 | 0.92113 | 0.49452 | 1.0534 | 0.55699 | 1.1708 | 0.61187 | 1.2728 | 0.65898 | 1.3592 | 0.6983 | 1.4301 | 0.72996 | 1.486 | 0.75424 | 1.5274 | 0.77148 | 1.5551 | 0.78206 | 1.57 | 0.78641 | 1.5728 | 0.78493 | 1.5643 | 0.77801 | 1.5452 | 0.76598 | 1.5163 | 0.74911 | 1.4779 | 0.72761 | 1.4303 | 0.70157 | 1.3737 | 0.67098 | 1.3079 | 0.63567 | 1.2323 | 0.59525 | 1.1458 | 0.54901 | 1.0467 | 0.49569 | 0.93148 | 0.43304 | 0.79392 | 0.3565 | 0.61992 | 0.25407 | 0.36069 | 0
積分結果 | -1.0193
N極寄与 | -1103.1628
１－２．S極側の積分
積分1項目
積分の分子 | 0 | -4.9021 | -6.8654 | -8.3263 | -9.52 | -10.5384 | -11.4293 | -12.2214 | -12.9333 | -13.5784 | -14.1664 | -14.7047 | -15.1992 | -15.6544 | -16.0743 | -16.462 | -16.8202 | -17.1512 | -17.4571 | -17.7395 | -18 | -18.2399 | -18.4605 | -18.6628 | -18.8478 | -19.0163 | -19.1693 | -19.3074 | -19.4313 | -19.5416 | -19.6389 | -19.7238 | -19.7967 | -19.8582 | -19.9085 | -19.9483 | -19.9777 | -19.9973 | -20.0073 | -20.0081 | -20 | -19.9832 | -19.9581 | -19.9249 | -19.8838 | -19.8352 | -19.7791 | -19.7159 | -19.6458 | -19.569 | -19.4856 | -19.3958 | -19.2999 | -19.198 | -19.0903 | -18.9769 | -18.858 | -18.7337 | -18.6042 | -18.4697 | -18.3303 | -18.1861 | -18.0372 | -17.8839 | -17.7261 | -17.5641 | -17.3979 | -17.2277 | -17.0535 | -16.8756 | -16.6939 | -16.5087 | -16.32 | -16.1279 | -15.9325 | -15.734 | -15.5324 | -15.3278 | -15.1202 | -14.9099 | -14.6969 | -14.4813 | -14.2632 | -14.0426 | -13.8196 | -13.5944 | -13.367 | -13.1376 | -12.9061 | -12.6726 | -12.4373 | -12.2003 | -11.9615 | -11.7212 | -11.4793 | -11.2359 | -10.9912 | -10.7452 | -10.4979 | -10.2495 | -10 | -9.7495 | -9.4981 | -9.2458 | -8.9928 | -8.7391 | -8.4847 | -8.2298 | -7.9744 | -7.7185 | -7.4624 | -7.206 | -6.9494 | -6.6927 | -6.436 | -6.1793 | -5.9227 | -5.6663 | -5.4102 | -5.1544 | -4.899 | -4.6441 | -4.3897 | -4.1361 | -3.8831 | -3.6309 | -3.3796 | -3.1293 | -2.88 | -2.6318 | -2.3848 | -2.1392 | -1.8948 | -1.652 | -1.4106 | -1.1709 | -0.93295 | -0.69677 | -0.46249 | -0.2302 | 0 | 0.22802 | 0.45376 | 0.67712 | 0.898 | 1.1163 | 1.3319 | 1.5447 | 1.7545 | 1.9614 | 2.1651 | 2.3655 | 2.5625 | 2.756 | 2.9458 | 3.1319 | 3.314 | 3.492 | 3.6658 | 3.8352 | 4 | 4.1601 | 4.3153 | 4.4654 | 4.6102 | 4.7496 | 4.8832 | 5.0109 | 5.1325 | 5.2476 | 5.3561 | 5.4576 | 5.5518 | 5.6384 | 5.7172 | 5.7876 | 5.8493 | 5.9019 | 5.9449 | 5.9778 | 6 | 6.0109 | 6.0098 | 5.996 | 5.9685 | 5.9263 | 5.8684 | 5.7934 | 5.6997 | 5.5855 | 5.4486 | 5.2863 | 5.0949 | 4.8702 | 4.6059 | 4.2934 | 3.92 | 3.4642 | 2.8855 | 2.0807 | 0
積分の分母(積１） | 65 | 64.3025 | 63.61 | 62.9225 | 62.24 | 61.5625 | 60.89 | 60.2225 | 59.56 | 58.9025 | 58.25 | 57.6025 | 56.96 | 56.3225 | 55.69 | 55.0625 | 54.44 | 53.8225 | 53.21 | 52.6025 | 52 | 51.4025 | 50.81 | 50.2225 | 49.64 | 49.0625 | 48.49 | 47.9225 | 47.36 | 46.8025 | 46.25 | 45.7025 | 45.16 | 44.6225 | 44.09 | 43.5625 | 43.04 | 42.5225 | 42.01 | 41.5025 | 41 | 40.5025 | 40.01 | 39.5225 | 39.04 | 38.5625 | 38.09 | 37.6225 | 37.16 | 36.7025 | 36.25 | 35.8025 | 35.36 | 34.9225 | 34.49 | 34.0625 | 33.64 | 33.2225 | 32.81 | 32.4025 | 32 | 31.6025 | 31.21 | 30.8225 | 30.44 | 30.0625 | 29.69 | 29.3225 | 28.96 | 28.6025 | 28.25 | 27.9025 | 27.56 | 27.2225 | 26.89 | 26.5625 | 26.24 | 25.9225 | 25.61 | 25.3025 | 25 | 24.7025 | 24.41 | 24.1225 | 23.84 | 23.5625 | 23.29 | 23.0225 | 22.76 | 22.5025 | 22.25 | 22.0025 | 21.76 | 21.5225 | 21.29 | 21.0625 | 20.84 | 20.6225 | 20.41 | 20.2025 | 20 | 19.8025 | 19.61 | 19.4225 | 19.24 | 19.0625 | 18.89 | 18.7225 | 18.56 | 18.4025 | 18.25 | 18.1025 | 17.96 | 17.8225 | 17.69 | 17.5625 | 17.44 | 17.3225 | 17.21 | 17.1025 | 17 | 16.9025 | 16.81 | 16.7225 | 16.64 | 16.5625 | 16.49 | 16.4225 | 16.36 | 16.3025 | 16.25 | 16.2025 | 16.16 | 16.1225 | 16.09 | 16.0625 | 16.04 | 16.0225 | 16.01 | 16.0025 | 16 | 16.0025 | 16.01 | 16.0225 | 16.04 | 16.0625 | 16.09 | 16.1225 | 16.16 | 16.2025 | 16.25 | 16.3025 | 16.36 | 16.4225 | 16.49 | 16.5625 | 16.64 | 16.7225 | 16.81 | 16.9025 | 17 | 17.1025 | 17.21 | 17.3225 | 17.44 | 17.5625 | 17.69 | 17.8225 | 17.96 | 18.1025 | 18.25 | 18.4025 | 18.56 | 18.7225 | 18.89 | 19.0625 | 19.24 | 19.4225 | 19.61 | 19.8025 | 20 | 20.2025 | 20.41 | 20.6225 | 20.84 | 21.0625 | 21.29 | 21.5225 | 21.76 | 22.0025 | 22.25 | 22.5025 | 22.76 | 23.0225 | 23.29 | 23.5625 | 23.84 | 24.1225 | 24.41 | 24.7025 | 25
積分の分母(積2） | 8.0623 | 8.0498 | 8.0374 | 8.025 | 8.0125 | 8 | 7.9875 | 7.975 | 7.9624 | 7.9498 | 7.9373 | 7.9246 | 7.912 | 7.8994 | 7.8867 | 7.874 | 7.8613 | 7.8486 | 7.8358 | 7.823 | 7.8102 | 7.7974 | 7.7846 | 7.7717 | 7.7589 | 7.746 | 7.733 | 7.7201 | 7.7071 | 7.6942 | 7.6811 | 7.6681 | 7.6551 | 7.642 | 7.6289 | 7.6158 | 7.6026 | 7.5895 | 7.5763 | 7.5631 | 7.5498 | 7.5366 | 7.5233 | 7.51 | 7.4967 | 7.4833 | 7.4699 | 7.4565 | 7.4431 | 7.4297 | 7.4162 | 7.4027 | 7.3892 | 7.3756 | 7.3621 | 7.3485 | 7.3348 | 7.3212 | 7.3075 | 7.2938 | 7.2801 | 7.2664 | 7.2526 | 7.2388 | 7.225 | 7.2111 | 7.1972 | 7.1833 | 7.1694 | 7.1554 | 7.1414 | 7.1274 | 7.1134 | 7.0993 | 7.0852 | 7.0711 | 7.0569 | 7.0427 | 7.0285 | 7.0143 | 7 | 6.9857 | 6.9714 | 6.957 | 6.9426 | 6.9282 | 6.9138 | 6.8993 | 6.8848 | 6.8702 | 6.8557 | 6.8411 | 6.8264 | 6.8118 | 6.7971 | 6.7823 | 6.7676 | 6.7528 | 6.738 | 6.7231 | 6.7082 | 6.6933 | 6.6783 | 6.6633 | 6.6483 | 6.6332 | 6.6182 | 6.603 | 6.5879 | 6.5727 | 6.5574 | 6.5422 | 6.5269 | 6.5115 | 6.4962 | 6.4807 | 6.4653 | 6.4498 | 6.4343 | 6.4187 | 6.4031 | 6.3875 | 6.3718 | 6.3561 | 6.3403 | 6.3246 | 6.3087 | 6.2929 | 6.2769 | 6.261 | 6.245 | 6.229 | 6.2129 | 6.1968 | 6.1806 | 6.1644 | 6.1482 | 6.1319 | 6.1156 | 6.0992 | 6.0828 | 6.0663 | 6.0498 | 6.0332 | 6.0166 | 6 | 5.9833 | 5.9666 | 5.9498 | 5.933 | 5.9161 | 5.8992 | 5.8822 | 5.8652 | 5.8481 | 5.831 | 5.8138 | 5.7966 | 5.7793 | 5.7619 | 5.7446 | 5.7271 | 5.7096 | 5.6921 | 5.6745 | 5.6569 | 5.6391 | 5.6214 | 5.6036 | 5.5857 | 5.5678 | 5.5498 | 5.5317 | 5.5136 | 5.4955 | 5.4772 | 5.4589 | 5.4406 | 5.4222 | 5.4037 | 5.3852 | 5.3666 | 5.3479 | 5.3292 | 5.3104 | 5.2915 | 5.2726 | 5.2536 | 5.2345 | 5.2154 | 5.1962 | 5.1769 | 5.1575 | 5.1381 | 5.1186 | 5.099 | 5.0794 | 5.0596 | 5.0398 | 5.02 | 5
積分1項目の各分割の結果 | 0 | -0.0094703 | -0.013428 | -0.016489 | -0.01909 | -0.021398 | -0.0235 | -0.025447 | -0.027272 | -0.028997 | -0.03064 | -0.032213 | -0.033726 | -0.035185 | -0.036598 | -0.037969 | -0.039302 | -0.040601 | -0.041869 | -0.043108 | -0.04432 | -0.045508 | -0.046672 | -0.047815 | -0.048936 | -0.050038 | -0.051121 | -0.052187 | -0.053235 | -0.054266 | -0.055282 | -0.056281 | -0.057265 | -0.058234 | -0.059189 | -0.060128 | -0.061053 | -0.061964 | -0.062861 | -0.063743 | -0.064611 | -0.065465 | -0.066304 | -0.067129 | -0.067939 | -0.068735 | -0.069515 | -0.07028 | -0.07103 | -0.071763 | -0.072481 | -0.073182 | -0.073866 | -0.074533 | -0.075183 | -0.075814 | -0.076427 | -0.077021 | -0.077595 | -0.07815 | -0.078683 | -0.079196 | -0.079686 | -0.080154 | -0.0806 | -0.081021 | -0.081418 | -0.08179 | -0.082136 | -0.082455 | -0.082748 | -0.083011 | -0.083246 | -0.083452 | -0.083626 | -0.083769 | -0.08388 | -0.083958 | -0.084001 | -0.08401 | -0.083983 | -0.083918 | -0.083817 | -0.083676 | -0.083496 | -0.083276 | -0.083014 | -0.08271 | -0.082363 | -0.081972 | -0.081536 | -0.081054 | -0.080526 | -0.07995 | -0.079326 | -0.078654 | -0.077932 | -0.077159 | -0.076336 | -0.075462 | -0.074536 | -0.073557 | -0.072526 | -0.071441 | -0.070304 | -0.069113 | -0.067868 | -0.06657 | -0.065219 | -0.063814 | -0.062357 | -0.060846 | -0.059284 | -0.05767 | -0.056006 | -0.054291 | -0.052527 | -0.050716 | -0.048857 | -0.046953 | -0.045005 | -0.043015 | -0.040983 | -0.038913 | -0.036805 | -0.034663 | -0.032487 | -0.03028 | -0.028045 | -0.025785 | -0.0235 | -0.021196 | -0.018873 | -0.016535 | -0.014185 | -0.011826 | -0.0094604 | -0.007092 | -0.0047237 | -0.0023586 | 0 | 0.0023489 | 0.0046849 | 0.0070046 | 0.009305 | 0.011583 | 0.013835 | 0.016057 | 0.018248 | 0.020404 | 0.022521 | 0.024597 | 0.026628 | 0.028613 | 0.030547 | 0.032429 | 0.034256 | 0.036025 | 0.037733 | 0.039379 | 0.040959 | 0.042473 | 0.043916 | 0.045288 | 0.046585 | 0.047807 | 0.048951 | 0.050016 | 0.050998 | 0.051897 | 0.052711 | 0.053438 | 0.054075 | 0.054621 | 0.055074 | 0.055431 | 0.055692 | 0.055852 | 0.055911 | 0.055864 | 0.055709 | 0.055442 | 0.05506 | 0.054558 | 0.053931 | 0.053173 | 0.052278 | 0.051237 | 0.05004 | 0.048675 | 0.047128 | 0.045378 | 0.043404 | 0.041171 | 0.038636 | 0.035735 | 0.032372 | 0.028384 | 0.023455 | 0.016779 | 0
積分２項目
積分の分子 | 0 | -4.9021 | -6.8654 | -8.3263 | -9.52 | -10.5384 | -11.4293 | -12.2214 | -12.9333 | -13.5784 | -14.1664 | -14.7047 | -15.1992 | -15.6544 | -16.0743 | -16.462 | -16.8202 | -17.1512 | -17.4571 | -17.7395 | -18 | -18.2399 | -18.4605 | -18.6628 | -18.8478 | -19.0163 | -19.1693 | -19.3074 | -19.4313 | -19.5416 | -19.6389 | -19.7238 | -19.7967 | -19.8582 | -19.9085 | -19.9483 | -19.9777 | -19.9973 | -20.0073 | -20.0081 | -20 | -19.9832 | -19.9581 | -19.9249 | -19.8838 | -19.8352 | -19.7791 | -19.7159 | -19.6458 | -19.569 | -19.4856 | -19.3958 | -19.2999 | -19.198 | -19.0903 | -18.9769 | -18.858 | -18.7337 | -18.6042 | -18.4697 | -18.3303 | -18.1861 | -18.0372 | -17.8839 | -17.7261 | -17.5641 | -17.3979 | -17.2277 | -17.0535 | -16.8756 | -16.6939 | -16.5087 | -16.32 | -16.1279 | -15.9325 | -15.734 | -15.5324 | -15.3278 | -15.1202 | -14.9099 | -14.6969 | -14.4813 | -14.2632 | -14.0426 | -13.8196 | -13.5944 | -13.367 | -13.1376 | -12.9061 | -12.6726 | -12.4373 | -12.2003 | -11.9615 | -11.7212 | -11.4793 | -11.2359 | -10.9912 | -10.7452 | -10.4979 | -10.2495 | -10 | -9.7495 | -9.4981 | -9.2458 | -8.9928 | -8.7391 | -8.4847 | -8.2298 | -7.9744 | -7.7185 | -7.4624 | -7.206 | -6.9494 | -6.6927 | -6.436 | -6.1793 | -5.9227 | -5.6663 | -5.4102 | -5.1544 | -4.899 | -4.6441 | -4.3897 | -4.1361 | -3.8831 | -3.6309 | -3.3796 | -3.1293 | -2.88 | -2.6318 | -2.3848 | -2.1392 | -1.8948 | -1.652 | -1.4106 | -1.1709 | -0.93295 | -0.69677 | -0.46249 | -0.2302 | 0 | 0.22802 | 0.45376 | 0.67712 | 0.898 | 1.1163 | 1.3319 | 1.5447 | 1.7545 | 1.9614 | 2.1651 | 2.3655 | 2.5625 | 2.756 | 2.9458 | 3.1319 | 3.314 | 3.492 | 3.6658 | 3.8352 | 4 | 4.1601 | 4.3153 | 4.4654 | 4.6102 | 4.7496 | 4.8832 | 5.0109 | 5.1325 | 5.2476 | 5.3561 | 5.4576 | 5.5518 | 5.6384 | 5.7172 | 5.7876 | 5.8493 | 5.9019 | 5.9449 | 5.9778 | 6 | 6.0109 | 6.0098 | 5.996 | 5.9685 | 5.9263 | 5.8684 | 5.7934 | 5.6997 | 5.5855 | 5.4486 | 5.2863 | 5.0949 | 4.8702 | 4.6059 | 4.2934 | 3.92 | 3.4642 | 2.8855 | 2.0807 | 0
積分の分母(積2） | 8.0623 | 8.0498 | 8.0374 | 8.025 | 8.0125 | 8 | 7.9875 | 7.975 | 7.9624 | 7.9498 | 7.9373 | 7.9246 | 7.912 | 7.8994 | 7.8867 | 7.874 | 7.8613 | 7.8486 | 7.8358 | 7.823 | 7.8102 | 7.7974 | 7.7846 | 7.7717 | 7.7589 | 7.746 | 7.733 | 7.7201 | 7.7071 | 7.6942 | 7.6811 | 7.6681 | 7.6551 | 7.642 | 7.6289 | 7.6158 | 7.6026 | 7.5895 | 7.5763 | 7.5631 | 7.5498 | 7.5366 | 7.5233 | 7.51 | 7.4967 | 7.4833 | 7.4699 | 7.4565 | 7.4431 | 7.4297 | 7.4162 | 7.4027 | 7.3892 | 7.3756 | 7.3621 | 7.3485 | 7.3348 | 7.3212 | 7.3075 | 7.2938 | 7.2801 | 7.2664 | 7.2526 | 7.2388 | 7.225 | 7.2111 | 7.1972 | 7.1833 | 7.1694 | 7.1554 | 7.1414 | 7.1274 | 7.1134 | 7.0993 | 7.0852 | 7.0711 | 7.0569 | 7.0427 | 7.0285 | 7.0143 | 7 | 6.9857 | 6.9714 | 6.957 | 6.9426 | 6.9282 | 6.9138 | 6.8993 | 6.8848 | 6.8702 | 6.8557 | 6.8411 | 6.8264 | 6.8118 | 6.7971 | 6.7823 | 6.7676 | 6.7528 | 6.738 | 6.7231 | 6.7082 | 6.6933 | 6.6783 | 6.6633 | 6.6483 | 6.6332 | 6.6182 | 6.603 | 6.5879 | 6.5727 | 6.5574 | 6.5422 | 6.5269 | 6.5115 | 6.4962 | 6.4807 | 6.4653 | 6.4498 | 6.4343 | 6.4187 | 6.4031 | 6.3875 | 6.3718 | 6.3561 | 6.3403 | 6.3246 | 6.3087 | 6.2929 | 6.2769 | 6.261 | 6.245 | 6.229 | 6.2129 | 6.1968 | 6.1806 | 6.1644 | 6.1482 | 6.1319 | 6.1156 | 6.0992 | 6.0828 | 6.0663 | 6.0498 | 6.0332 | 6.0166 | 6 | 5.9833 | 5.9666 | 5.9498 | 5.933 | 5.9161 | 5.8992 | 5.8822 | 5.8652 | 5.8481 | 5.831 | 5.8138 | 5.7966 | 5.7793 | 5.7619 | 5.7446 | 5.7271 | 5.7096 | 5.6921 | 5.6745 | 5.6569 | 5.6391 | 5.6214 | 5.6036 | 5.5857 | 5.5678 | 5.5498 | 5.5317 | 5.5136 | 5.4955 | 5.4772 | 5.4589 | 5.4406 | 5.4222 | 5.4037 | 5.3852 | 5.3666 | 5.3479 | 5.3292 | 5.3104 | 5.2915 | 5.2726 | 5.2536 | 5.2345 | 5.2154 | 5.1962 | 5.1769 | 5.1575 | 5.1381 | 5.1186 | 5.099 | 5.0794 | 5.0596 | 5.0398 | 5.02 | 5
積分2項目の各分割の結果 | 0 | -0.0094703 | -0.013428 | -0.016489 | -0.01909 | -0.021398 | -0.0235 | -0.025447 | -0.027272 | -0.028997 | -0.03064 | -0.032213 | -0.033726 | -0.035185 | -0.036598 | -0.037969 | -0.039302 | -0.040601 | -0.041869 | -0.043108 | -0.04432 | -0.045508 | -0.046672 | -0.047815 | -0.048936 | -0.050038 | -0.051121 | -0.052187 | -0.053235 | -0.054266 | -0.055282 | -0.056281 | -0.057265 | -0.058234 | -0.059189 | -0.060128 | -0.061053 | -0.061964 | -0.062861 | -0.063743 | -0.064611 | -0.065465 | -0.066304 | -0.067129 | -0.067939 | -0.068735 | -0.069515 | -0.07028 | -0.07103 | -0.071763 | -0.072481 | -0.073182 | -0.073866 | -0.074533 | -0.075183 | -0.075814 | -0.076427 | -0.077021 | -0.077595 | -0.07815 | -0.078683 | -0.079196 | -0.079686 | -0.080154 | -0.0806 | -0.081021 | -0.081418 | -0.08179 | -0.082136 | -0.082455 | -0.082748 | -0.083011 | -0.083246 | -0.083452 | -0.083626 | -0.083769 | -0.08388 | -0.083958 | -0.084001 | -0.08401 | -0.083983 | -0.083918 | -0.083817 | -0.083676 | -0.083496 | -0.083276 | -0.083014 | -0.08271 | -0.082363 | -0.081972 | -0.081536 | -0.081054 | -0.080526 | -0.07995 | -0.079326 | -0.078654 | -0.077932 | -0.077159 | -0.076336 | -0.075462 | -0.074536 | -0.073557 | -0.072526 | -0.071441 | -0.070304 | -0.069113 | -0.067868 | -0.06657 | -0.065219 | -0.063814 | -0.062357 | -0.060846 | -0.059284 | -0.05767 | -0.056006 | -0.054291 | -0.052527 | -0.050716 | -0.048857 | -0.046953 | -0.045005 | -0.043015 | -0.040983 | -0.038913 | -0.036805 | -0.034663 | -0.032487 | -0.03028 | -0.028045 | -0.025785 | -0.0235 | -0.021196 | -0.018873 | -0.016535 | -0.014185 | -0.011826 | -0.0094604 | -0.007092 | -0.0047237 | -0.0023586 | 0 | 0.0023489 | 0.0046849 | 0.0070046 | 0.009305 | 0.011583 | 0.013835 | 0.016057 | 0.018248 | 0.020404 | 0.022521 | 0.024597 | 0.026628 | 0.028613 | 0.030547 | 0.032429 | 0.034256 | 0.036025 | 0.037733 | 0.039379 | 0.040959 | 0.042473 | 0.043916 | 0.045288 | 0.046585 | 0.047807 | 0.048951 | 0.050016 | 0.050998 | 0.051897 | 0.052711 | 0.053438 | 0.054075 | 0.054621 | 0.055074 | 0.055431 | 0.055692 | 0.055852 | 0.055911 | 0.055864 | 0.055709 | 0.055442 | 0.05506 | 0.054558 | 0.053931 | 0.053173 | 0.052278 | 0.051237 | 0.05004 | 0.048675 | 0.047128 | 0.045378 | 0.043404 | 0.041171 | 0.038636 | 0.035735 | 0.032372 | 0.028384 | 0.023455 | 0.016779 | 0
重み | 1 | 4 | 2 | 4 | 2 | 4 | 2 | 4 | 2 | 4 | 2 | 4 | 2 | 4 | 2 | 4 | 2 | 4 | 2 | 4 | 2 | 4 | 2 | 4 | 2 | 4 | 2 | 4 | 2 | 4 | 2 | 4 | 2 | 4 | 2 | 4 | 2 | 4 | 2 | 4 | 2 | 4 | 2 | 4 | 2 | 4 | 2 | 4 | 2 | 4 | 2 | 4 | 2 | 4 | 2 | 4 | 2 | 4 | 2 | 4 | 2 | 4 | 2 | 4 | 2 | 4 | 2 | 4 | 2 | 4 | 2 | 4 | 2 | 4 | 2 | 4 | 2 | 4 | 2 | 4 | 2 | 4 | 2 | 4 | 2 | 4 | 2 | 4 | 2 | 4 | 2 | 4 | 2 | 4 | 2 | 4 | 2 | 4 | 2 | 4 | 2 | 4 | 2 | 4 | 2 | 4 | 2 | 4 | 2 | 4 | 2 | 4 | 2 | 4 | 2 | 4 | 2 | 4 | 2 | 4 | 2 | 4 | 2 | 4 | 2 | 4 | 2 | 4 | 2 | 4 | 2 | 4 | 2 | 4 | 2 | 4 | 2 | 4 | 2 | 4 | 2 | 4 | 2 | 4 | 2 | 4 | 2 | 4 | 2 | 4 | 2 | 4 | 2 | 4 | 2 | 4 | 2 | 4 | 2 | 4 | 2 | 4 | 2 | 4 | 2 | 4 | 2 | 4 | 2 | 4 | 2 | 4 | 2 | 4 | 2 | 4 | 2 | 4 | 2 | 4 | 2 | 4 | 2 | 4 | 2 | 4 | 2 | 4 | 2 | 4 | 2 | 4 | 2 | 4 | 2 | 4 | 2 | 4 | 2 | 4 | 1
各項結果 | 0 | -0.075763 | -0.053714 | -0.13192 | -0.076359 | -0.17118 | -0.093999 | -0.20357 | -0.10909 | -0.23198 | -0.12256 | -0.25771 | -0.1349 | -0.28148 | -0.14639 | -0.30375 | -0.15721 | -0.32481 | -0.16748 | -0.34487 | -0.17728 | -0.36406 | -0.18669 | -0.38252 | -0.19574 | -0.40031 | -0.20449 | -0.41749 | -0.21294 | -0.43413 | -0.22113 | -0.45025 | -0.22906 | -0.46587 | -0.23675 | -0.48103 | -0.24421 | -0.49571 | -0.25144 | -0.50995 | -0.25845 | -0.52372 | -0.26522 | -0.53703 | -0.27176 | -0.54988 | -0.27806 | -0.56224 | -0.28412 | -0.57411 | -0.28992 | -0.58546 | -0.29547 | -0.59627 | -0.30073 | -0.60651 | -0.30571 | -0.61617 | -0.31038 | -0.6252 | -0.31473 | -0.63356 | -0.31874 | -0.64124 | -0.3224 | -0.64817 | -0.32567 | -0.65432 | -0.32854 | -0.65964 | -0.33099 | -0.66409 | -0.33299 | -0.66761 | -0.3345 | -0.67015 | -0.33552 | -0.67166 | -0.33601 | -0.67208 | -0.33593 | -0.67135 | -0.33527 | -0.66941 | -0.33398 | -0.66621 | -0.33206 | -0.66168 | -0.32945 | -0.65578 | -0.32614 | -0.64843 | -0.3221 | -0.6396 | -0.31731 | -0.62923 | -0.31173 | -0.61728 | -0.30535 | -0.6037 | -0.29814 | -0.58846 | -0.2901 | -0.57153 | -0.28122 | -0.5529 | -0.27147 | -0.53256 | -0.26088 | -0.51051 | -0.24943 | -0.48677 | -0.23714 | -0.46136 | -0.22402 | -0.43433 | -0.21011 | -0.40573 | -0.19543 | -0.37563 | -0.18002 | -0.34412 | -0.16393 | -0.3113 | -0.14722 | -0.2773 | -0.12995 | -0.24224 | -0.11218 | -0.20628 | -0.094002 | -0.16956 | -0.075491 | -0.13228 | -0.05674 | -0.094606 | -0.037842 | -0.056736 | -0.018895 | -0.018869 | 0 | 0.018791 | 0.018739 | 0.056037 | 0.03722 | 0.092662 | 0.055338 | 0.12846 | 0.072993 | 0.16323 | 0.090083 | 0.19677 | 0.10651 | 0.2289 | 0.12219 | 0.25943 | 0.13702 | 0.2882 | 0.15093 | 0.31503 | 0.16384 | 0.33978 | 0.17566 | 0.3623 | 0.18634 | 0.38246 | 0.19581 | 0.40013 | 0.20399 | 0.41518 | 0.21084 | 0.4275 | 0.2163 | 0.43697 | 0.2203 | 0.44345 | 0.22277 | 0.44682 | 0.22364 | 0.44691 | 0.22283 | 0.44354 | 0.22024 | 0.43646 | 0.21572 | 0.42539 | 0.20911 | 0.4099 | 0.20016 | 0.3894 | 0.18851 | 0.36303 | 0.17361 | 0.32937 | 0.15454 | 0.28588 | 0.12949 | 0.22707 | 0.093819 | 0.13424 | 0
積分結果 | -0.57594
S極寄与 | -623.3099
内R磁石側全寄与 | -479.8529
外R-内R寄与 | 377.4455

## 点6By (hidden)
磁石１の固有座標
X０ | 0
Y０ | 2.5
Z０ | 2
L０ | 2
積分範囲(外R）
変数の開始値（-oｒ） | -10
変数の終了値（oｒ） | 10
変数増分 | 0.1
１．積分（外R磁石側）
分割番号 | 0 | 1 | 2 | 3 | 4 | 5 | 6 | 7 | 8 | 9 | 10 | 11 | 12 | 13 | 14 | 15 | 16 | 17 | 18 | 19 | 20 | 21 | 22 | 23 | 24 | 25 | 26 | 27 | 28 | 29 | 30 | 31 | 32 | 33 | 34 | 35 | 36 | 37 | 38 | 39 | 40 | 41 | 42 | 43 | 44 | 45 | 46 | 47 | 48 | 49 | 50 | 51 | 52 | 53 | 54 | 55 | 56 | 57 | 58 | 59 | 60 | 61 | 62 | 63 | 64 | 65 | 66 | 67 | 68 | 69 | 70 | 71 | 72 | 73 | 74 | 75 | 76 | 77 | 78 | 79 | 80 | 81 | 82 | 83 | 84 | 85 | 86 | 87 | 88 | 89 | 90 | 91 | 92 | 93 | 94 | 95 | 96 | 97 | 98 | 99 | 100 | 101 | 102 | 103 | 104 | 105 | 106 | 107 | 108 | 109 | 110 | 111 | 112 | 113 | 114 | 115 | 116 | 117 | 118 | 119 | 120 | 121 | 122 | 123 | 124 | 125 | 126 | 127 | 128 | 129 | 130 | 131 | 132 | 133 | 134 | 135 | 136 | 137 | 138 | 139 | 140 | 141 | 142 | 143 | 144 | 145 | 146 | 147 | 148 | 149 | 150 | 151 | 152 | 153 | 154 | 155 | 156 | 157 | 158 | 159 | 160 | 161 | 162 | 163 | 164 | 165 | 166 | 167 | 168 | 169 | 170 | 171 | 172 | 173 | 174 | 175 | 176 | 177 | 178 | 179 | 180 | 181 | 182 | 183 | 184 | 185 | 186 | 187 | 188 | 189 | 190 | 191 | 192 | 193 | 194 | 195 | 196 | 197 | 198 | 199 | 200
変数の値 | -10 | -9.9 | -9.8 | -9.7 | -9.6 | -9.5 | -9.4 | -9.3 | -9.2 | -9.1 | -9 | -8.9 | -8.8 | -8.7 | -8.6 | -8.5 | -8.4 | -8.3 | -8.2 | -8.1 | -8 | -7.9 | -7.8 | -7.7 | -7.6 | -7.5 | -7.4 | -7.3 | -7.2 | -7.1 | -7 | -6.9 | -6.8 | -6.7 | -6.6 | -6.5 | -6.4 | -6.3 | -6.2 | -6.1 | -6 | -5.9 | -5.8 | -5.7 | -5.6 | -5.5 | -5.4 | -5.3 | -5.2 | -5.1 | -5 | -4.9 | -4.8 | -4.7 | -4.6 | -4.5 | -4.4 | -4.3 | -4.2 | -4.1 | -4 | -3.9 | -3.8 | -3.7 | -3.6 | -3.5 | -3.4 | -3.3 | -3.2 | -3.1 | -3 | -2.9 | -2.8 | -2.7 | -2.6 | -2.5 | -2.4 | -2.3 | -2.2 | -2.1 | -2 | -1.9 | -1.8 | -1.7 | -1.6 | -1.5 | -1.4 | -1.3 | -1.2 | -1.1 | -1 | -0.9 | -0.8 | -0.7 | -0.6 | -0.5 | -0.4 | -0.3 | -0.2 | -0.1 | 0 | 0.1 | 0.2 | 0.3 | 0.4 | 0.5 | 0.6 | 0.7 | 0.8 | 0.9 | 1 | 1.1 | 1.2 | 1.3 | 1.4 | 1.5 | 1.6 | 1.7 | 1.8 | 1.9 | 2 | 2.1 | 2.2 | 2.3 | 2.4 | 2.5 | 2.6 | 2.7 | 2.8 | 2.9 | 3 | 3.1 | 3.2 | 3.3 | 3.4 | 3.5 | 3.6 | 3.7 | 3.8 | 3.9 | 4 | 4.1 | 4.2 | 4.3 | 4.4 | 4.5 | 4.6 | 4.7 | 4.8 | 4.9 | 5 | 5.1 | 5.2 | 5.3 | 5.4 | 5.5 | 5.6 | 5.7 | 5.8 | 5.9 | 6 | 6.1 | 6.2 | 6.3 | 6.4 | 6.5 | 6.6 | 6.7 | 6.8 | 6.9 | 7 | 7.1 | 7.2 | 7.3 | 7.4 | 7.5 | 7.6 | 7.7 | 7.8 | 7.9 | 8 | 8.1 | 8.2 | 8.3 | 8.4 | 8.5 | 8.6 | 8.7 | 8.8 | 8.9 | 9 | 9.1 | 9.2 | 9.3 | 9.4 | 9.5 | 9.6 | 9.7 | 9.8 | 9.9 | 10
1-1．N極側の積分
積分1項目
積分の分子 | 0 | -17.4924 | -24.4767 | -29.6588 | -33.88 | -37.47 | -40.5998 | -43.372 | -45.8544 | -48.0946 | -50.1273 | -51.9795 | -53.672 | -55.2218 | -56.6426 | -57.9461 | -59.1419 | -60.2384 | -61.2429 | -62.1616 | -63 | -63.7631 | -64.4553 | -65.0805 | -65.6422 | -66.1438 | -66.5881 | -66.9778 | -67.3155 | -67.6034 | -67.8436 | -68.0381 | -68.1887 | -68.2972 | -68.3652 | -68.3941 | -68.3854 | -68.3404 | -68.2604 | -68.1465 | -68 | -67.8219 | -67.6132 | -67.3749 | -67.1079 | -66.8132 | -66.4915 | -66.1438 | -65.7708 | -65.3733 | -64.9519 | -64.5075 | -64.0406 | -63.552 | -63.0422 | -62.512 | -61.9618 | -61.3924 | -60.8041 | -60.1976 | -59.5735 | -58.9322 | -58.2741 | -57.6 | -56.9101 | -56.205 | -55.4851 | -54.7509 | -54.0028 | -53.2412 | -52.4667 | -51.6794 | -50.88 | -50.0687 | -49.246 | -48.4123 | -47.5679 | -46.7132 | -45.8485 | -44.9743 | -44.0908 | -43.1985 | -42.2977 | -41.3887 | -40.4718 | -39.5474 | -38.6159 | -37.6775 | -36.7326 | -35.7815 | -34.8246 | -33.862 | -32.8942 | -31.9215 | -30.9441 | -29.9625 | -28.9768 | -27.9874 | -26.9946 | -25.9987 | -25 | -23.9988 | -22.9954 | -21.9901 | -20.9832 | -19.975 | -18.9658 | -17.9558 | -16.9455 | -15.9351 | -14.9248 | -13.915 | -12.9061 | -11.8982 | -10.8917 | -9.8869 | -8.8841 | -7.8836 | -6.8857 | -5.8907 | -4.899 | -3.9108 | -2.9265 | -1.9464 | -0.97077 | 0 | 0.96561 | 1.9257 | 2.88 | 3.8281 | 4.7697 | 5.7044 | 6.6319 | 7.5518 | 8.4638 | 9.3675 | 10.2625 | 11.1484 | 12.0248 | 12.8914 | 13.7477 | 14.5934 | 15.4279 | 16.2509 | 17.062 | 17.8606 | 18.6463 | 19.4187 | 20.1772 | 20.9213 | 21.6506 | 22.3645 | 23.0625 | 23.7439 | 24.4083 | 25.0549 | 25.6833 | 26.2926 | 26.8823 | 27.4517 | 28 | 28.5265 | 29.0303 | 29.5106 | 29.9666 | 30.3974 | 30.8019 | 31.1792 | 31.5281 | 31.8476 | 32.1364 | 32.3933 | 32.6168 | 32.8055 | 32.9577 | 33.0719 | 33.1461 | 33.1783 | 33.1663 | 33.1078 | 33 | 32.8401 | 32.6247 | 32.3503 | 32.0126 | 31.607 | 31.1279 | 30.5692 | 29.9233 | 29.1815 | 28.3328 | 27.3641 | 26.2585 | 24.994 | 23.541 | 21.8575 | 19.88 | 17.5036 | 14.5268 | 10.439 | 0
積分の分母(積１） | 160.25 | 157.76 | 155.29 | 152.84 | 150.41 | 148 | 145.61 | 143.24 | 140.89 | 138.56 | 136.25 | 133.96 | 131.69 | 129.44 | 127.21 | 125 | 122.81 | 120.64 | 118.49 | 116.36 | 114.25 | 112.16 | 110.09 | 108.04 | 106.01 | 104 | 102.01 | 100.04 | 98.09 | 96.16 | 94.25 | 92.36 | 90.49 | 88.64 | 86.81 | 85 | 83.21 | 81.44 | 79.69 | 77.96 | 76.25 | 74.56 | 72.89 | 71.24 | 69.61 | 68 | 66.41 | 64.84 | 63.29 | 61.76 | 60.25 | 58.76 | 57.29 | 55.84 | 54.41 | 53 | 51.61 | 50.24 | 48.89 | 47.56 | 46.25 | 44.96 | 43.69 | 42.44 | 41.21 | 40 | 38.81 | 37.64 | 36.49 | 35.36 | 34.25 | 33.16 | 32.09 | 31.04 | 30.01 | 29 | 28.01 | 27.04 | 26.09 | 25.16 | 24.25 | 23.36 | 22.49 | 21.64 | 20.81 | 20 | 19.21 | 18.44 | 17.69 | 16.96 | 16.25 | 15.56 | 14.89 | 14.24 | 13.61 | 13 | 12.41 | 11.84 | 11.29 | 10.76 | 10.25 | 9.76 | 9.29 | 8.84 | 8.41 | 8 | 7.61 | 7.24 | 6.89 | 6.56 | 6.25 | 5.96 | 5.69 | 5.44 | 5.21 | 5 | 4.81 | 4.64 | 4.49 | 4.36 | 4.25 | 4.16 | 4.09 | 4.04 | 4.01 | 4 | 4.01 | 4.04 | 4.09 | 4.16 | 4.25 | 4.36 | 4.49 | 4.64 | 4.81 | 5 | 5.21 | 5.44 | 5.69 | 5.96 | 6.25 | 6.56 | 6.89 | 7.24 | 7.61 | 8 | 8.41 | 8.84 | 9.29 | 9.76 | 10.25 | 10.76 | 11.29 | 11.84 | 12.41 | 13 | 13.61 | 14.24 | 14.89 | 15.56 | 16.25 | 16.96 | 17.69 | 18.44 | 19.21 | 20 | 20.81 | 21.64 | 22.49 | 23.36 | 24.25 | 25.16 | 26.09 | 27.04 | 28.01 | 29 | 30.01 | 31.04 | 32.09 | 33.16 | 34.25 | 35.36 | 36.49 | 37.64 | 38.81 | 40 | 41.21 | 42.44 | 43.69 | 44.96 | 46.25 | 47.56 | 48.89 | 50.24 | 51.61 | 53 | 54.41 | 55.84 | 57.29 | 58.76 | 60.25
積分の分母(積2） | 12.659 | 12.6392 | 12.6194 | 12.5996 | 12.5797 | 12.5599 | 12.5399 | 12.52 | 12.5 | 12.48 | 12.4599 | 12.4399 | 12.4197 | 12.3996 | 12.3794 | 12.3592 | 12.339 | 12.3187 | 12.2984 | 12.278 | 12.2577 | 12.2372 | 12.2168 | 12.1963 | 12.1758 | 12.1552 | 12.1347 | 12.114 | 12.0934 | 12.0727 | 12.052 | 12.0312 | 12.0104 | 11.9896 | 11.9687 | 11.9478 | 11.9269 | 11.9059 | 11.8849 | 11.8638 | 11.8427 | 11.8216 | 11.8004 | 11.7792 | 11.758 | 11.7367 | 11.7154 | 11.694 | 11.6726 | 11.6512 | 11.6297 | 11.6082 | 11.5866 | 11.565 | 11.5434 | 11.5217 | 11.5 | 11.4782 | 11.4564 | 11.4346 | 11.4127 | 11.3908 | 11.3688 | 11.3468 | 11.3248 | 11.3027 | 11.2805 | 11.2583 | 11.2361 | 11.2138 | 11.1915 | 11.1692 | 11.1467 | 11.1243 | 11.1018 | 11.0793 | 11.0567 | 11.034 | 11.0114 | 10.9886 | 10.9659 | 10.943 | 10.9202 | 10.8972 | 10.8743 | 10.8513 | 10.8282 | 10.8051 | 10.7819 | 10.7587 | 10.7355 | 10.7121 | 10.6888 | 10.6654 | 10.6419 | 10.6184 | 10.5948 | 10.5712 | 10.5475 | 10.5238 | 10.5 | 10.4762 | 10.4523 | 10.4283 | 10.4043 | 10.3803 | 10.3562 | 10.332 | 10.3078 | 10.2835 | 10.2591 | 10.2347 | 10.2103 | 10.1858 | 10.1612 | 10.1366 | 10.1119 | 10.0871 | 10.0623 | 10.0374 | 10.0125 | 9.9875 | 9.9624 | 9.9373 | 9.9121 | 9.8869 | 9.8615 | 9.8362 | 9.8107 | 9.7852 | 9.7596 | 9.734 | 9.7082 | 9.6825 | 9.6566 | 9.6307 | 9.6047 | 9.5786 | 9.5525 | 9.5263 | 9.5 | 9.4736 | 9.4472 | 9.4207 | 9.3941 | 9.3675 | 9.3408 | 9.314 | 9.2871 | 9.2601 | 9.2331 | 9.206 | 9.1788 | 9.1515 | 9.1241 | 9.0967 | 9.0692 | 9.0416 | 9.0139 | 8.9861 | 8.9582 | 8.9303 | 8.9022 | 8.8741 | 8.8459 | 8.8176 | 8.7892 | 8.7607 | 8.7321 | 8.7034 | 8.6747 | 8.6458 | 8.6168 | 8.5878 | 8.5586 | 8.5294 | 8.5 | 8.4705 | 8.441 | 8.4113 | 8.3815 | 8.3516 | 8.3217 | 8.2916 | 8.2614 | 8.231 | 8.2006 | 8.1701 | 8.1394 | 8.1086 | 8.0777 | 8.0467 | 8.0156 | 7.9844 | 7.953 | 7.9215 | 7.8899 | 7.8581 | 7.8262 | 7.7942 | 7.7621
積分1項目の各分割の結果 | 0 | -0.0087727 | -0.01249 | -0.015401 | -0.017906 | -0.020158 | -0.022235 | -0.024185 | -0.026037 | -0.027813 | -0.029527 | -0.031192 | -0.032816 | -0.034406 | -0.035968 | -0.037508 | -0.039029 | -0.040534 | -0.042027 | -0.04351 | -0.044986 | -0.046457 | -0.047924 | -0.04939 | -0.050856 | -0.052323 | -0.053793 | -0.055267 | -0.056747 | -0.058233 | -0.059727 | -0.061229 | -0.062741 | -0.064264 | -0.065799 | -0.067346 | -0.068907 | -0.070482 | -0.072073 | -0.07368 | -0.075304 | -0.076946 | -0.078608 | -0.080289 | -0.081992 | -0.083716 | -0.085463 | -0.087233 | -0.089029 | -0.09085 | -0.092697 | -0.094572 | -0.096476 | -0.098409 | -0.10037 | -0.10237 | -0.1044 | -0.10646 | -0.10856 | -0.11069 | -0.11286 | -0.11507 | -0.11732 | -0.11961 | -0.12194 | -0.12432 | -0.12674 | -0.1292 | -0.13171 | -0.13427 | -0.13688 | -0.13953 | -0.14224 | -0.145 | -0.14781 | -0.15068 | -0.15359 | -0.15657 | -0.15959 | -0.16267 | -0.1658 | -0.16899 | -0.17223 | -0.17551 | -0.17885 | -0.18222 | -0.18564 | -0.1891 | -0.19259 | -0.1961 | -0.19962 | -0.20315 | -0.20668 | -0.21018 | -0.21365 | -0.21706 | -0.22039 | -0.22361 | -0.22669 | -0.2296 | -0.23229 | -0.23471 | -0.23682 | -0.23854 | -0.23981 | -0.24054 | -0.24065 | -0.24004 | -0.2386 | -0.23622 | -0.23277 | -0.22812 | -0.22215 | -0.21473 | -0.20574 | -0.19507 | -0.18266 | -0.16844 | -0.15241 | -0.1346 | -0.11513 | -0.094127 | -0.071822 | -0.048482 | -0.024423 | 0 | 0.024418 | 0.04846 | 0.071774 | 0.094042 | 0.11499 | 0.13441 | 0.15214 | 0.16809 | 0.18222 | 0.19453 | 0.20508 | 0.21395 | 0.22123 | 0.22705 | 0.23154 | 0.23482 | 0.23702 | 0.23826 | 0.23866 | 0.23833 | 0.23736 | 0.23585 | 0.23386 | 0.23148 | 0.22877 | 0.22578 | 0.22255 | 0.21913 | 0.21556 | 0.21187 | 0.20808 | 0.20421 | 0.20029 | 0.19633 | 0.19235 | 0.18835 | 0.18434 | 0.18034 | 0.17635 | 0.17237 | 0.16841 | 0.16446 | 0.16054 | 0.15664 | 0.15277 | 0.14892 | 0.14508 | 0.14127 | 0.13748 | 0.1337 | 0.12994 | 0.12619 | 0.12244 | 0.1187 | 0.11496 | 0.1112 | 0.10744 | 0.10366 | 0.099845 | 0.095999 | 0.092109 | 0.088162 | 0.084146 | 0.080045 | 0.075838 | 0.071502 | 0.067006 | 0.062308 | 0.057354 | 0.052062 | 0.046309 | 0.03989 | 0.0324 | 0.022793 | 0
積分２項目
積分の分子 | 0 | -17.4924 | -24.4767 | -29.6588 | -33.88 | -37.47 | -40.5998 | -43.372 | -45.8544 | -48.0946 | -50.1273 | -51.9795 | -53.672 | -55.2218 | -56.6426 | -57.9461 | -59.1419 | -60.2384 | -61.2429 | -62.1616 | -63 | -63.7631 | -64.4553 | -65.0805 | -65.6422 | -66.1438 | -66.5881 | -66.9778 | -67.3155 | -67.6034 | -67.8436 | -68.0381 | -68.1887 | -68.2972 | -68.3652 | -68.3941 | -68.3854 | -68.3404 | -68.2604 | -68.1465 | -68 | -67.8219 | -67.6132 | -67.3749 | -67.1079 | -66.8132 | -66.4915 | -66.1438 | -65.7708 | -65.3733 | -64.9519 | -64.5075 | -64.0406 | -63.552 | -63.0422 | -62.512 | -61.9618 | -61.3924 | -60.8041 | -60.1976 | -59.5735 | -58.9322 | -58.2741 | -57.6 | -56.9101 | -56.205 | -55.4851 | -54.7509 | -54.0028 | -53.2412 | -52.4667 | -51.6794 | -50.88 | -50.0687 | -49.246 | -48.4123 | -47.5679 | -46.7132 | -45.8485 | -44.9743 | -44.0908 | -43.1985 | -42.2977 | -41.3887 | -40.4718 | -39.5474 | -38.6159 | -37.6775 | -36.7326 | -35.7815 | -34.8246 | -33.862 | -32.8942 | -31.9215 | -30.9441 | -29.9625 | -28.9768 | -27.9874 | -26.9946 | -25.9987 | -25 | -23.9988 | -22.9954 | -21.9901 | -20.9832 | -19.975 | -18.9658 | -17.9558 | -16.9455 | -15.9351 | -14.9248 | -13.915 | -12.9061 | -11.8982 | -10.8917 | -9.8869 | -8.8841 | -7.8836 | -6.8857 | -5.8907 | -4.899 | -3.9108 | -2.9265 | -1.9464 | -0.97077 | 0 | 0.96561 | 1.9257 | 2.88 | 3.8281 | 4.7697 | 5.7044 | 6.6319 | 7.5518 | 8.4638 | 9.3675 | 10.2625 | 11.1484 | 12.0248 | 12.8914 | 13.7477 | 14.5934 | 15.4279 | 16.2509 | 17.062 | 17.8606 | 18.6463 | 19.4187 | 20.1772 | 20.9213 | 21.6506 | 22.3645 | 23.0625 | 23.7439 | 24.4083 | 25.0549 | 25.6833 | 26.2926 | 26.8823 | 27.4517 | 28 | 28.5265 | 29.0303 | 29.5106 | 29.9666 | 30.3974 | 30.8019 | 31.1792 | 31.5281 | 31.8476 | 32.1364 | 32.3933 | 32.6168 | 32.8055 | 32.9577 | 33.0719 | 33.1461 | 33.1783 | 33.1663 | 33.1078 | 33 | 32.8401 | 32.6247 | 32.3503 | 32.0126 | 31.607 | 31.1279 | 30.5692 | 29.9233 | 29.1815 | 28.3328 | 27.3641 | 26.2585 | 24.994 | 23.541 | 21.8575 | 19.88 | 17.5036 | 14.5268 | 10.439 | 0
積分の分母(積2） | 12.659 | 12.6392 | 12.6194 | 12.5996 | 12.5797 | 12.5599 | 12.5399 | 12.52 | 12.5 | 12.48 | 12.4599 | 12.4399 | 12.4197 | 12.3996 | 12.3794 | 12.3592 | 12.339 | 12.3187 | 12.2984 | 12.278 | 12.2577 | 12.2372 | 12.2168 | 12.1963 | 12.1758 | 12.1552 | 12.1347 | 12.114 | 12.0934 | 12.0727 | 12.052 | 12.0312 | 12.0104 | 11.9896 | 11.9687 | 11.9478 | 11.9269 | 11.9059 | 11.8849 | 11.8638 | 11.8427 | 11.8216 | 11.8004 | 11.7792 | 11.758 | 11.7367 | 11.7154 | 11.694 | 11.6726 | 11.6512 | 11.6297 | 11.6082 | 11.5866 | 11.565 | 11.5434 | 11.5217 | 11.5 | 11.4782 | 11.4564 | 11.4346 | 11.4127 | 11.3908 | 11.3688 | 11.3468 | 11.3248 | 11.3027 | 11.2805 | 11.2583 | 11.2361 | 11.2138 | 11.1915 | 11.1692 | 11.1467 | 11.1243 | 11.1018 | 11.0793 | 11.0567 | 11.034 | 11.0114 | 10.9886 | 10.9659 | 10.943 | 10.9202 | 10.8972 | 10.8743 | 10.8513 | 10.8282 | 10.8051 | 10.7819 | 10.7587 | 10.7355 | 10.7121 | 10.6888 | 10.6654 | 10.6419 | 10.6184 | 10.5948 | 10.5712 | 10.5475 | 10.5238 | 10.5 | 10.4762 | 10.4523 | 10.4283 | 10.4043 | 10.3803 | 10.3562 | 10.332 | 10.3078 | 10.2835 | 10.2591 | 10.2347 | 10.2103 | 10.1858 | 10.1612 | 10.1366 | 10.1119 | 10.0871 | 10.0623 | 10.0374 | 10.0125 | 9.9875 | 9.9624 | 9.9373 | 9.9121 | 9.8869 | 9.8615 | 9.8362 | 9.8107 | 9.7852 | 9.7596 | 9.734 | 9.7082 | 9.6825 | 9.6566 | 9.6307 | 9.6047 | 9.5786 | 9.5525 | 9.5263 | 9.5 | 9.4736 | 9.4472 | 9.4207 | 9.3941 | 9.3675 | 9.3408 | 9.314 | 9.2871 | 9.2601 | 9.2331 | 9.206 | 9.1788 | 9.1515 | 9.1241 | 9.0967 | 9.0692 | 9.0416 | 9.0139 | 8.9861 | 8.9582 | 8.9303 | 8.9022 | 8.8741 | 8.8459 | 8.8176 | 8.7892 | 8.7607 | 8.7321 | 8.7034 | 8.6747 | 8.6458 | 8.6168 | 8.5878 | 8.5586 | 8.5294 | 8.5 | 8.4705 | 8.441 | 8.4113 | 8.3815 | 8.3516 | 8.3217 | 8.2916 | 8.2614 | 8.231 | 8.2006 | 8.1701 | 8.1394 | 8.1086 | 8.0777 | 8.0467 | 8.0156 | 7.9844 | 7.953 | 7.9215 | 7.8899 | 7.8581 | 7.8262 | 7.7942 | 7.7621
積分2項目の各分割の結果 | 0 | -0.0087727 | -0.01249 | -0.015401 | -0.017906 | -0.020158 | -0.022235 | -0.024185 | -0.026037 | -0.027813 | -0.029527 | -0.031192 | -0.032816 | -0.034406 | -0.035968 | -0.037508 | -0.039029 | -0.040534 | -0.042027 | -0.04351 | -0.044986 | -0.046457 | -0.047924 | -0.04939 | -0.050856 | -0.052323 | -0.053793 | -0.055267 | -0.056747 | -0.058233 | -0.059727 | -0.061229 | -0.062741 | -0.064264 | -0.065799 | -0.067346 | -0.068907 | -0.070482 | -0.072073 | -0.07368 | -0.075304 | -0.076946 | -0.078608 | -0.080289 | -0.081992 | -0.083716 | -0.085463 | -0.087233 | -0.089029 | -0.09085 | -0.092697 | -0.094572 | -0.096476 | -0.098409 | -0.10037 | -0.10237 | -0.1044 | -0.10646 | -0.10856 | -0.11069 | -0.11286 | -0.11507 | -0.11732 | -0.11961 | -0.12194 | -0.12432 | -0.12674 | -0.1292 | -0.13171 | -0.13427 | -0.13688 | -0.13953 | -0.14224 | -0.145 | -0.14781 | -0.15068 | -0.15359 | -0.15657 | -0.15959 | -0.16267 | -0.1658 | -0.16899 | -0.17223 | -0.17551 | -0.17885 | -0.18222 | -0.18564 | -0.1891 | -0.19259 | -0.1961 | -0.19962 | -0.20315 | -0.20668 | -0.21018 | -0.21365 | -0.21706 | -0.22039 | -0.22361 | -0.22669 | -0.2296 | -0.23229 | -0.23471 | -0.23682 | -0.23854 | -0.23981 | -0.24054 | -0.24065 | -0.24004 | -0.2386 | -0.23622 | -0.23277 | -0.22812 | -0.22215 | -0.21473 | -0.20574 | -0.19507 | -0.18266 | -0.16844 | -0.15241 | -0.1346 | -0.11513 | -0.094127 | -0.071822 | -0.048482 | -0.024423 | 0 | 0.024418 | 0.04846 | 0.071774 | 0.094042 | 0.11499 | 0.13441 | 0.15214 | 0.16809 | 0.18222 | 0.19453 | 0.20508 | 0.21395 | 0.22123 | 0.22705 | 0.23154 | 0.23482 | 0.23702 | 0.23826 | 0.23866 | 0.23833 | 0.23736 | 0.23585 | 0.23386 | 0.23148 | 0.22877 | 0.22578 | 0.22255 | 0.21913 | 0.21556 | 0.21187 | 0.20808 | 0.20421 | 0.20029 | 0.19633 | 0.19235 | 0.18835 | 0.18434 | 0.18034 | 0.17635 | 0.17237 | 0.16841 | 0.16446 | 0.16054 | 0.15664 | 0.15277 | 0.14892 | 0.14508 | 0.14127 | 0.13748 | 0.1337 | 0.12994 | 0.12619 | 0.12244 | 0.1187 | 0.11496 | 0.1112 | 0.10744 | 0.10366 | 0.099845 | 0.095999 | 0.092109 | 0.088162 | 0.084146 | 0.080045 | 0.075838 | 0.071502 | 0.067006 | 0.062308 | 0.057354 | 0.052062 | 0.046309 | 0.03989 | 0.0324 | 0.022793 | 0
重み | 1 | 4 | 2 | 4 | 2 | 4 | 2 | 4 | 2 | 4 | 2 | 4 | 2 | 4 | 2 | 4 | 2 | 4 | 2 | 4 | 2 | 4 | 2 | 4 | 2 | 4 | 2 | 4 | 2 | 4 | 2 | 4 | 2 | 4 | 2 | 4 | 2 | 4 | 2 | 4 | 2 | 4 | 2 | 4 | 2 | 4 | 2 | 4 | 2 | 4 | 2 | 4 | 2 | 4 | 2 | 4 | 2 | 4 | 2 | 4 | 2 | 4 | 2 | 4 | 2 | 4 | 2 | 4 | 2 | 4 | 2 | 4 | 2 | 4 | 2 | 4 | 2 | 4 | 2 | 4 | 2 | 4 | 2 | 4 | 2 | 4 | 2 | 4 | 2 | 4 | 2 | 4 | 2 | 4 | 2 | 4 | 2 | 4 | 2 | 4 | 2 | 4 | 2 | 4 | 2 | 4 | 2 | 4 | 2 | 4 | 2 | 4 | 2 | 4 | 2 | 4 | 2 | 4 | 2 | 4 | 2 | 4 | 2 | 4 | 2 | 4 | 2 | 4 | 2 | 4 | 2 | 4 | 2 | 4 | 2 | 4 | 2 | 4 | 2 | 4 | 2 | 4 | 2 | 4 | 2 | 4 | 2 | 4 | 2 | 4 | 2 | 4 | 2 | 4 | 2 | 4 | 2 | 4 | 2 | 4 | 2 | 4 | 2 | 4 | 2 | 4 | 2 | 4 | 2 | 4 | 2 | 4 | 2 | 4 | 2 | 4 | 2 | 4 | 2 | 4 | 2 | 4 | 2 | 4 | 2 | 4 | 2 | 4 | 2 | 4 | 2 | 4 | 2 | 4 | 2 | 4 | 2 | 4 | 2 | 4 | 1
各項結果 | 0 | -0.070181 | -0.049961 | -0.12321 | -0.071623 | -0.16126 | -0.08894 | -0.19348 | -0.10415 | -0.2225 | -0.11811 | -0.24954 | -0.13126 | -0.27525 | -0.14387 | -0.30006 | -0.15611 | -0.32427 | -0.16811 | -0.34808 | -0.17994 | -0.37165 | -0.1917 | -0.39512 | -0.20342 | -0.41858 | -0.21517 | -0.44214 | -0.22699 | -0.46586 | -0.23891 | -0.48983 | -0.25097 | -0.51411 | -0.2632 | -0.53877 | -0.27563 | -0.56386 | -0.28829 | -0.58944 | -0.30122 | -0.61557 | -0.31443 | -0.64231 | -0.32797 | -0.66973 | -0.34185 | -0.69787 | -0.35611 | -0.7268 | -0.37079 | -0.75658 | -0.3859 | -0.78728 | -0.40149 | -0.81896 | -0.41759 | -0.85169 | -0.43423 | -0.88554 | -0.45145 | -0.92058 | -0.46929 | -0.95689 | -0.48777 | -0.99454 | -0.50695 | -1.0336 | -0.52685 | -1.0742 | -0.54751 | -1.1163 | -0.56897 | -1.16 | -0.59125 | -1.2054 | -0.61438 | -1.2525 | -0.63837 | -1.3014 | -0.66321 | -1.3519 | -0.6889 | -1.4041 | -0.71539 | -1.4578 | -0.74258 | -1.5128 | -0.77035 | -1.5688 | -0.79849 | -1.6252 | -0.82672 | -1.6815 | -0.8546 | -1.7365 | -0.88155 | -1.7889 | -0.90676 | -1.8368 | -0.92915 | -1.8777 | -0.94727 | -1.9083 | -0.95923 | -1.9243 | -0.9626 | -1.9203 | -0.9544 | -1.8897 | -0.93106 | -1.825 | -0.88859 | -1.7178 | -0.82295 | -1.5606 | -0.73062 | -1.3475 | -0.60962 | -1.0768 | -0.46051 | -0.75302 | -0.28729 | -0.38785 | -0.097694 | 0 | 0.097672 | 0.38768 | 0.2871 | 0.75234 | 0.45997 | 1.0753 | 0.60857 | 1.3447 | 0.72888 | 1.5563 | 0.82033 | 1.7116 | 0.88493 | 1.8164 | 0.92616 | 1.8786 | 0.94808 | 1.9061 | 0.95466 | 1.9067 | 0.94945 | 1.8868 | 0.93546 | 1.8519 | 0.91508 | 1.8062 | 0.8902 | 1.7531 | 0.86225 | 1.6949 | 0.83231 | 1.6337 | 0.80116 | 1.5706 | 0.76938 | 1.5068 | 0.73737 | 1.4427 | 0.70539 | 1.3789 | 0.67362 | 1.3157 | 0.64217 | 1.2531 | 0.61107 | 1.1913 | 0.58034 | 1.1302 | 0.54992 | 1.0696 | 0.51977 | 1.0095 | 0.48977 | 0.9496 | 0.45982 | 0.88963 | 0.42976 | 0.82924 | 0.39938 | 0.76799 | 0.36844 | 0.7053 | 0.33659 | 0.64036 | 0.30335 | 0.57202 | 0.26802 | 0.49847 | 0.22941 | 0.41649 | 0.18524 | 0.31912 | 0.1296 | 0.18234 | 0
積分結果 | -0.75454
N極寄与 | -816.6061
１－２．S極側の積分
積分1項目
積分の分子 | 0 | -17.4924 | -24.4767 | -29.6588 | -33.88 | -37.47 | -40.5998 | -43.372 | -45.8544 | -48.0946 | -50.1273 | -51.9795 | -53.672 | -55.2218 | -56.6426 | -57.9461 | -59.1419 | -60.2384 | -61.2429 | -62.1616 | -63 | -63.7631 | -64.4553 | -65.0805 | -65.6422 | -66.1438 | -66.5881 | -66.9778 | -67.3155 | -67.6034 | -67.8436 | -68.0381 | -68.1887 | -68.2972 | -68.3652 | -68.3941 | -68.3854 | -68.3404 | -68.2604 | -68.1465 | -68 | -67.8219 | -67.6132 | -67.3749 | -67.1079 | -66.8132 | -66.4915 | -66.1438 | -65.7708 | -65.3733 | -64.9519 | -64.5075 | -64.0406 | -63.552 | -63.0422 | -62.512 | -61.9618 | -61.3924 | -60.8041 | -60.1976 | -59.5735 | -58.9322 | -58.2741 | -57.6 | -56.9101 | -56.205 | -55.4851 | -54.7509 | -54.0028 | -53.2412 | -52.4667 | -51.6794 | -50.88 | -50.0687 | -49.246 | -48.4123 | -47.5679 | -46.7132 | -45.8485 | -44.9743 | -44.0908 | -43.1985 | -42.2977 | -41.3887 | -40.4718 | -39.5474 | -38.6159 | -37.6775 | -36.7326 | -35.7815 | -34.8246 | -33.862 | -32.8942 | -31.9215 | -30.9441 | -29.9625 | -28.9768 | -27.9874 | -26.9946 | -25.9987 | -25 | -23.9988 | -22.9954 | -21.9901 | -20.9832 | -19.975 | -18.9658 | -17.9558 | -16.9455 | -15.9351 | -14.9248 | -13.915 | -12.9061 | -11.8982 | -10.8917 | -9.8869 | -8.8841 | -7.8836 | -6.8857 | -5.8907 | -4.899 | -3.9108 | -2.9265 | -1.9464 | -0.97077 | 0 | 0.96561 | 1.9257 | 2.88 | 3.8281 | 4.7697 | 5.7044 | 6.6319 | 7.5518 | 8.4638 | 9.3675 | 10.2625 | 11.1484 | 12.0248 | 12.8914 | 13.7477 | 14.5934 | 15.4279 | 16.2509 | 17.062 | 17.8606 | 18.6463 | 19.4187 | 20.1772 | 20.9213 | 21.6506 | 22.3645 | 23.0625 | 23.7439 | 24.4083 | 25.0549 | 25.6833 | 26.2926 | 26.8823 | 27.4517 | 28 | 28.5265 | 29.0303 | 29.5106 | 29.9666 | 30.3974 | 30.8019 | 31.1792 | 31.5281 | 31.8476 | 32.1364 | 32.3933 | 32.6168 | 32.8055 | 32.9577 | 33.0719 | 33.1461 | 33.1783 | 33.1663 | 33.1078 | 33 | 32.8401 | 32.6247 | 32.3503 | 32.0126 | 31.607 | 31.1279 | 30.5692 | 29.9233 | 29.1815 | 28.3328 | 27.3641 | 26.2585 | 24.994 | 23.541 | 21.8575 | 19.88 | 17.5036 | 14.5268 | 10.439 | 0
積分の分母(積１） | 172.25 | 169.76 | 167.29 | 164.84 | 162.41 | 160 | 157.61 | 155.24 | 152.89 | 150.56 | 148.25 | 145.96 | 143.69 | 141.44 | 139.21 | 137 | 134.81 | 132.64 | 130.49 | 128.36 | 126.25 | 124.16 | 122.09 | 120.04 | 118.01 | 116 | 114.01 | 112.04 | 110.09 | 108.16 | 106.25 | 104.36 | 102.49 | 100.64 | 98.81 | 97 | 95.21 | 93.44 | 91.69 | 89.96 | 88.25 | 86.56 | 84.89 | 83.24 | 81.61 | 80 | 78.41 | 76.84 | 75.29 | 73.76 | 72.25 | 70.76 | 69.29 | 67.84 | 66.41 | 65 | 63.61 | 62.24 | 60.89 | 59.56 | 58.25 | 56.96 | 55.69 | 54.44 | 53.21 | 52 | 50.81 | 49.64 | 48.49 | 47.36 | 46.25 | 45.16 | 44.09 | 43.04 | 42.01 | 41 | 40.01 | 39.04 | 38.09 | 37.16 | 36.25 | 35.36 | 34.49 | 33.64 | 32.81 | 32 | 31.21 | 30.44 | 29.69 | 28.96 | 28.25 | 27.56 | 26.89 | 26.24 | 25.61 | 25 | 24.41 | 23.84 | 23.29 | 22.76 | 22.25 | 21.76 | 21.29 | 20.84 | 20.41 | 20 | 19.61 | 19.24 | 18.89 | 18.56 | 18.25 | 17.96 | 17.69 | 17.44 | 17.21 | 17 | 16.81 | 16.64 | 16.49 | 16.36 | 16.25 | 16.16 | 16.09 | 16.04 | 16.01 | 16 | 16.01 | 16.04 | 16.09 | 16.16 | 16.25 | 16.36 | 16.49 | 16.64 | 16.81 | 17 | 17.21 | 17.44 | 17.69 | 17.96 | 18.25 | 18.56 | 18.89 | 19.24 | 19.61 | 20 | 20.41 | 20.84 | 21.29 | 21.76 | 22.25 | 22.76 | 23.29 | 23.84 | 24.41 | 25 | 25.61 | 26.24 | 26.89 | 27.56 | 28.25 | 28.96 | 29.69 | 30.44 | 31.21 | 32 | 32.81 | 33.64 | 34.49 | 35.36 | 36.25 | 37.16 | 38.09 | 39.04 | 40.01 | 41 | 42.01 | 43.04 | 44.09 | 45.16 | 46.25 | 47.36 | 48.49 | 49.64 | 50.81 | 52 | 53.21 | 54.44 | 55.69 | 56.96 | 58.25 | 59.56 | 60.89 | 62.24 | 63.61 | 65 | 66.41 | 67.84 | 69.29 | 70.76 | 72.25
積分の分母(積2） | 13.1244 | 13.1053 | 13.0863 | 13.0671 | 13.048 | 13.0288 | 13.0096 | 12.9904 | 12.9711 | 12.9518 | 12.9325 | 12.9132 | 12.8938 | 12.8744 | 12.855 | 12.8355 | 12.816 | 12.7965 | 12.7769 | 12.7574 | 12.7377 | 12.7181 | 12.6984 | 12.6787 | 12.659 | 12.6392 | 12.6194 | 12.5996 | 12.5797 | 12.5599 | 12.5399 | 12.52 | 12.5 | 12.48 | 12.4599 | 12.4399 | 12.4197 | 12.3996 | 12.3794 | 12.3592 | 12.339 | 12.3187 | 12.2984 | 12.278 | 12.2577 | 12.2372 | 12.2168 | 12.1963 | 12.1758 | 12.1552 | 12.1347 | 12.114 | 12.0934 | 12.0727 | 12.052 | 12.0312 | 12.0104 | 11.9896 | 11.9687 | 11.9478 | 11.9269 | 11.9059 | 11.8849 | 11.8638 | 11.8427 | 11.8216 | 11.8004 | 11.7792 | 11.758 | 11.7367 | 11.7154 | 11.694 | 11.6726 | 11.6512 | 11.6297 | 11.6082 | 11.5866 | 11.565 | 11.5434 | 11.5217 | 11.5 | 11.4782 | 11.4564 | 11.4346 | 11.4127 | 11.3908 | 11.3688 | 11.3468 | 11.3248 | 11.3027 | 11.2805 | 11.2583 | 11.2361 | 11.2138 | 11.1915 | 11.1692 | 11.1467 | 11.1243 | 11.1018 | 11.0793 | 11.0567 | 11.034 | 11.0114 | 10.9886 | 10.9659 | 10.943 | 10.9202 | 10.8972 | 10.8743 | 10.8513 | 10.8282 | 10.8051 | 10.7819 | 10.7587 | 10.7355 | 10.7121 | 10.6888 | 10.6654 | 10.6419 | 10.6184 | 10.5948 | 10.5712 | 10.5475 | 10.5238 | 10.5 | 10.4762 | 10.4523 | 10.4283 | 10.4043 | 10.3803 | 10.3562 | 10.332 | 10.3078 | 10.2835 | 10.2591 | 10.2347 | 10.2103 | 10.1858 | 10.1612 | 10.1366 | 10.1119 | 10.0871 | 10.0623 | 10.0374 | 10.0125 | 9.9875 | 9.9624 | 9.9373 | 9.9121 | 9.8869 | 9.8615 | 9.8362 | 9.8107 | 9.7852 | 9.7596 | 9.734 | 9.7082 | 9.6825 | 9.6566 | 9.6307 | 9.6047 | 9.5786 | 9.5525 | 9.5263 | 9.5 | 9.4736 | 9.4472 | 9.4207 | 9.3941 | 9.3675 | 9.3408 | 9.314 | 9.2871 | 9.2601 | 9.2331 | 9.206 | 9.1788 | 9.1515 | 9.1241 | 9.0967 | 9.0692 | 9.0416 | 9.0139 | 8.9861 | 8.9582 | 8.9303 | 8.9022 | 8.8741 | 8.8459 | 8.8176 | 8.7892 | 8.7607 | 8.7321 | 8.7034 | 8.6747 | 8.6458 | 8.6168 | 8.5878 | 8.5586 | 8.5294 | 8.5
積分1項目の各分割の結果 | 0 | -0.0078626 | -0.011181 | -0.013769 | -0.015988 | -0.017975 | -0.0198 | -0.021507 | -0.023122 | -0.024664 | -0.026145 | -0.027578 | -0.028969 | -0.030326 | -0.031652 | -0.032953 | -0.034231 | -0.03549 | -0.036733 | -0.03796 | -0.039176 | -0.04038 | -0.041575 | -0.042761 | -0.043941 | -0.045114 | -0.046282 | -0.047446 | -0.048607 | -0.049764 | -0.05092 | -0.052073 | -0.053226 | -0.054377 | -0.055529 | -0.05668 | -0.057832 | -0.058984 | -0.060138 | -0.061292 | -0.062448 | -0.063605 | -0.064763 | -0.065923 | -0.067085 | -0.068248 | -0.069413 | -0.070579 | -0.071746 | -0.072915 | -0.074084 | -0.075255 | -0.076425 | -0.077596 | -0.078766 | -0.079936 | -0.081104 | -0.08227 | -0.083433 | -0.084593 | -0.085749 | -0.0869 | -0.088045 | -0.089183 | -0.090312 | -0.091431 | -0.09254 | -0.093636 | -0.094718 | -0.095784 | -0.096831 | -0.097859 | -0.098864 | -0.099845 | -0.1008 | -0.10172 | -0.10261 | -0.10346 | -0.10428 | -0.10504 | -0.10577 | -0.10643 | -0.10705 | -0.1076 | -0.10808 | -0.1085 | -0.10883 | -0.10908 | -0.10925 | -0.10932 | -0.10928 | -0.10913 | -0.10887 | -0.10848 | -0.10796 | -0.1073 | -0.1065 | -0.10553 | -0.1044 | -0.1031 | -0.10162 | -0.099953 | -0.09809 | -0.096025 | -0.093753 | -0.091268 | -0.088565 | -0.085641 | -0.082494 | -0.079122 | -0.075525 | -0.071705 | -0.067666 | -0.063412 | -0.058951 | -0.054292 | -0.049444 | -0.044421 | -0.039238 | -0.03391 | -0.028455 | -0.022893 | -0.017244 | -0.011531 | -0.0057748 | 0 | 0.0057703 | 0.011513 | 0.017204 | 0.022821 | 0.028343 | 0.033748 | 0.039017 | 0.044133 | 0.049078 | 0.053839 | 0.058403 | 0.062758 | 0.066897 | 0.070811 | 0.074497 | 0.077949 | 0.081167 | 0.084149 | 0.086898 | 0.089415 | 0.091703 | 0.093768 | 0.095613 | 0.097246 | 0.098672 | 0.099899 | 0.10093 | 0.10178 | 0.10246 | 0.10296 | 0.1033 | 0.10349 | 0.10353 | 0.10343 | 0.10319 | 0.10284 | 0.10236 | 0.10177 | 0.10107 | 0.10027 | 0.099373 | 0.098384 | 0.097308 | 0.096148 | 0.094909 | 0.093593 | 0.092204 | 0.090744 | 0.089216 | 0.08762 | 0.08596 | 0.084234 | 0.082445 | 0.080592 | 0.078675 | 0.076692 | 0.074642 | 0.072523 | 0.070331 | 0.068063 | 0.065714 | 0.063276 | 0.060742 | 0.058101 | 0.055341 | 0.052443 | 0.049386 | 0.04614 | 0.042663 | 0.038894 | 0.03474 | 0.030044 | 0.024496 | 0.017296 | 0
積分２項目
積分の分子 | 0 | -17.4924 | -24.4767 | -29.6588 | -33.88 | -37.47 | -40.5998 | -43.372 | -45.8544 | -48.0946 | -50.1273 | -51.9795 | -53.672 | -55.2218 | -56.6426 | -57.9461 | -59.1419 | -60.2384 | -61.2429 | -62.1616 | -63 | -63.7631 | -64.4553 | -65.0805 | -65.6422 | -66.1438 | -66.5881 | -66.9778 | -67.3155 | -67.6034 | -67.8436 | -68.0381 | -68.1887 | -68.2972 | -68.3652 | -68.3941 | -68.3854 | -68.3404 | -68.2604 | -68.1465 | -68 | -67.8219 | -67.6132 | -67.3749 | -67.1079 | -66.8132 | -66.4915 | -66.1438 | -65.7708 | -65.3733 | -64.9519 | -64.5075 | -64.0406 | -63.552 | -63.0422 | -62.512 | -61.9618 | -61.3924 | -60.8041 | -60.1976 | -59.5735 | -58.9322 | -58.2741 | -57.6 | -56.9101 | -56.205 | -55.4851 | -54.7509 | -54.0028 | -53.2412 | -52.4667 | -51.6794 | -50.88 | -50.0687 | -49.246 | -48.4123 | -47.5679 | -46.7132 | -45.8485 | -44.9743 | -44.0908 | -43.1985 | -42.2977 | -41.3887 | -40.4718 | -39.5474 | -38.6159 | -37.6775 | -36.7326 | -35.7815 | -34.8246 | -33.862 | -32.8942 | -31.9215 | -30.9441 | -29.9625 | -28.9768 | -27.9874 | -26.9946 | -25.9987 | -25 | -23.9988 | -22.9954 | -21.9901 | -20.9832 | -19.975 | -18.9658 | -17.9558 | -16.9455 | -15.9351 | -14.9248 | -13.915 | -12.9061 | -11.8982 | -10.8917 | -9.8869 | -8.8841 | -7.8836 | -6.8857 | -5.8907 | -4.899 | -3.9108 | -2.9265 | -1.9464 | -0.97077 | 0 | 0.96561 | 1.9257 | 2.88 | 3.8281 | 4.7697 | 5.7044 | 6.6319 | 7.5518 | 8.4638 | 9.3675 | 10.2625 | 11.1484 | 12.0248 | 12.8914 | 13.7477 | 14.5934 | 15.4279 | 16.2509 | 17.062 | 17.8606 | 18.6463 | 19.4187 | 20.1772 | 20.9213 | 21.6506 | 22.3645 | 23.0625 | 23.7439 | 24.4083 | 25.0549 | 25.6833 | 26.2926 | 26.8823 | 27.4517 | 28 | 28.5265 | 29.0303 | 29.5106 | 29.9666 | 30.3974 | 30.8019 | 31.1792 | 31.5281 | 31.8476 | 32.1364 | 32.3933 | 32.6168 | 32.8055 | 32.9577 | 33.0719 | 33.1461 | 33.1783 | 33.1663 | 33.1078 | 33 | 32.8401 | 32.6247 | 32.3503 | 32.0126 | 31.607 | 31.1279 | 30.5692 | 29.9233 | 29.1815 | 28.3328 | 27.3641 | 26.2585 | 24.994 | 23.541 | 21.8575 | 19.88 | 17.5036 | 14.5268 | 10.439 | 0
積分の分母(積2） | 13.1244 | 13.1053 | 13.0863 | 13.0671 | 13.048 | 13.0288 | 13.0096 | 12.9904 | 12.9711 | 12.9518 | 12.9325 | 12.9132 | 12.8938 | 12.8744 | 12.855 | 12.8355 | 12.816 | 12.7965 | 12.7769 | 12.7574 | 12.7377 | 12.7181 | 12.6984 | 12.6787 | 12.659 | 12.6392 | 12.6194 | 12.5996 | 12.5797 | 12.5599 | 12.5399 | 12.52 | 12.5 | 12.48 | 12.4599 | 12.4399 | 12.4197 | 12.3996 | 12.3794 | 12.3592 | 12.339 | 12.3187 | 12.2984 | 12.278 | 12.2577 | 12.2372 | 12.2168 | 12.1963 | 12.1758 | 12.1552 | 12.1347 | 12.114 | 12.0934 | 12.0727 | 12.052 | 12.0312 | 12.0104 | 11.9896 | 11.9687 | 11.9478 | 11.9269 | 11.9059 | 11.8849 | 11.8638 | 11.8427 | 11.8216 | 11.8004 | 11.7792 | 11.758 | 11.7367 | 11.7154 | 11.694 | 11.6726 | 11.6512 | 11.6297 | 11.6082 | 11.5866 | 11.565 | 11.5434 | 11.5217 | 11.5 | 11.4782 | 11.4564 | 11.4346 | 11.4127 | 11.3908 | 11.3688 | 11.3468 | 11.3248 | 11.3027 | 11.2805 | 11.2583 | 11.2361 | 11.2138 | 11.1915 | 11.1692 | 11.1467 | 11.1243 | 11.1018 | 11.0793 | 11.0567 | 11.034 | 11.0114 | 10.9886 | 10.9659 | 10.943 | 10.9202 | 10.8972 | 10.8743 | 10.8513 | 10.8282 | 10.8051 | 10.7819 | 10.7587 | 10.7355 | 10.7121 | 10.6888 | 10.6654 | 10.6419 | 10.6184 | 10.5948 | 10.5712 | 10.5475 | 10.5238 | 10.5 | 10.4762 | 10.4523 | 10.4283 | 10.4043 | 10.3803 | 10.3562 | 10.332 | 10.3078 | 10.2835 | 10.2591 | 10.2347 | 10.2103 | 10.1858 | 10.1612 | 10.1366 | 10.1119 | 10.0871 | 10.0623 | 10.0374 | 10.0125 | 9.9875 | 9.9624 | 9.9373 | 9.9121 | 9.8869 | 9.8615 | 9.8362 | 9.8107 | 9.7852 | 9.7596 | 9.734 | 9.7082 | 9.6825 | 9.6566 | 9.6307 | 9.6047 | 9.5786 | 9.5525 | 9.5263 | 9.5 | 9.4736 | 9.4472 | 9.4207 | 9.3941 | 9.3675 | 9.3408 | 9.314 | 9.2871 | 9.2601 | 9.2331 | 9.206 | 9.1788 | 9.1515 | 9.1241 | 9.0967 | 9.0692 | 9.0416 | 9.0139 | 8.9861 | 8.9582 | 8.9303 | 8.9022 | 8.8741 | 8.8459 | 8.8176 | 8.7892 | 8.7607 | 8.7321 | 8.7034 | 8.6747 | 8.6458 | 8.6168 | 8.5878 | 8.5586 | 8.5294 | 8.5
積分2項目の各分割の結果 | 0 | -0.0078626 | -0.011181 | -0.013769 | -0.015988 | -0.017975 | -0.0198 | -0.021507 | -0.023122 | -0.024664 | -0.026145 | -0.027578 | -0.028969 | -0.030326 | -0.031652 | -0.032953 | -0.034231 | -0.03549 | -0.036733 | -0.03796 | -0.039176 | -0.04038 | -0.041575 | -0.042761 | -0.043941 | -0.045114 | -0.046282 | -0.047446 | -0.048607 | -0.049764 | -0.05092 | -0.052073 | -0.053226 | -0.054377 | -0.055529 | -0.05668 | -0.057832 | -0.058984 | -0.060138 | -0.061292 | -0.062448 | -0.063605 | -0.064763 | -0.065923 | -0.067085 | -0.068248 | -0.069413 | -0.070579 | -0.071746 | -0.072915 | -0.074084 | -0.075255 | -0.076425 | -0.077596 | -0.078766 | -0.079936 | -0.081104 | -0.08227 | -0.083433 | -0.084593 | -0.085749 | -0.0869 | -0.088045 | -0.089183 | -0.090312 | -0.091431 | -0.09254 | -0.093636 | -0.094718 | -0.095784 | -0.096831 | -0.097859 | -0.098864 | -0.099845 | -0.1008 | -0.10172 | -0.10261 | -0.10346 | -0.10428 | -0.10504 | -0.10577 | -0.10643 | -0.10705 | -0.1076 | -0.10808 | -0.1085 | -0.10883 | -0.10908 | -0.10925 | -0.10932 | -0.10928 | -0.10913 | -0.10887 | -0.10848 | -0.10796 | -0.1073 | -0.1065 | -0.10553 | -0.1044 | -0.1031 | -0.10162 | -0.099953 | -0.09809 | -0.096025 | -0.093753 | -0.091268 | -0.088565 | -0.085641 | -0.082494 | -0.079122 | -0.075525 | -0.071705 | -0.067666 | -0.063412 | -0.058951 | -0.054292 | -0.049444 | -0.044421 | -0.039238 | -0.03391 | -0.028455 | -0.022893 | -0.017244 | -0.011531 | -0.0057748 | 0 | 0.0057703 | 0.011513 | 0.017204 | 0.022821 | 0.028343 | 0.033748 | 0.039017 | 0.044133 | 0.049078 | 0.053839 | 0.058403 | 0.062758 | 0.066897 | 0.070811 | 0.074497 | 0.077949 | 0.081167 | 0.084149 | 0.086898 | 0.089415 | 0.091703 | 0.093768 | 0.095613 | 0.097246 | 0.098672 | 0.099899 | 0.10093 | 0.10178 | 0.10246 | 0.10296 | 0.1033 | 0.10349 | 0.10353 | 0.10343 | 0.10319 | 0.10284 | 0.10236 | 0.10177 | 0.10107 | 0.10027 | 0.099373 | 0.098384 | 0.097308 | 0.096148 | 0.094909 | 0.093593 | 0.092204 | 0.090744 | 0.089216 | 0.08762 | 0.08596 | 0.084234 | 0.082445 | 0.080592 | 0.078675 | 0.076692 | 0.074642 | 0.072523 | 0.070331 | 0.068063 | 0.065714 | 0.063276 | 0.060742 | 0.058101 | 0.055341 | 0.052443 | 0.049386 | 0.04614 | 0.042663 | 0.038894 | 0.03474 | 0.030044 | 0.024496 | 0.017296 | 0
重み | 1 | 4 | 2 | 4 | 2 | 4 | 2 | 4 | 2 | 4 | 2 | 4 | 2 | 4 | 2 | 4 | 2 | 4 | 2 | 4 | 2 | 4 | 2 | 4 | 2 | 4 | 2 | 4 | 2 | 4 | 2 | 4 | 2 | 4 | 2 | 4 | 2 | 4 | 2 | 4 | 2 | 4 | 2 | 4 | 2 | 4 | 2 | 4 | 2 | 4 | 2 | 4 | 2 | 4 | 2 | 4 | 2 | 4 | 2 | 4 | 2 | 4 | 2 | 4 | 2 | 4 | 2 | 4 | 2 | 4 | 2 | 4 | 2 | 4 | 2 | 4 | 2 | 4 | 2 | 4 | 2 | 4 | 2 | 4 | 2 | 4 | 2 | 4 | 2 | 4 | 2 | 4 | 2 | 4 | 2 | 4 | 2 | 4 | 2 | 4 | 2 | 4 | 2 | 4 | 2 | 4 | 2 | 4 | 2 | 4 | 2 | 4 | 2 | 4 | 2 | 4 | 2 | 4 | 2 | 4 | 2 | 4 | 2 | 4 | 2 | 4 | 2 | 4 | 2 | 4 | 2 | 4 | 2 | 4 | 2 | 4 | 2 | 4 | 2 | 4 | 2 | 4 | 2 | 4 | 2 | 4 | 2 | 4 | 2 | 4 | 2 | 4 | 2 | 4 | 2 | 4 | 2 | 4 | 2 | 4 | 2 | 4 | 2 | 4 | 2 | 4 | 2 | 4 | 2 | 4 | 2 | 4 | 2 | 4 | 2 | 4 | 2 | 4 | 2 | 4 | 2 | 4 | 2 | 4 | 2 | 4 | 2 | 4 | 2 | 4 | 2 | 4 | 2 | 4 | 2 | 4 | 2 | 4 | 2 | 4 | 1
各項結果 | 0 | -0.062901 | -0.044723 | -0.11015 | -0.063951 | -0.1438 | -0.079202 | -0.17206 | -0.092488 | -0.19731 | -0.10458 | -0.22063 | -0.11588 | -0.24261 | -0.12661 | -0.26362 | -0.13692 | -0.28392 | -0.14693 | -0.30368 | -0.1567 | -0.32304 | -0.1663 | -0.34209 | -0.17576 | -0.36091 | -0.18513 | -0.37957 | -0.19443 | -0.39811 | -0.20368 | -0.41659 | -0.2129 | -0.43502 | -0.22212 | -0.45344 | -0.23133 | -0.47187 | -0.24055 | -0.49034 | -0.24979 | -0.50884 | -0.25905 | -0.52738 | -0.26834 | -0.54598 | -0.27765 | -0.56463 | -0.28698 | -0.58332 | -0.29634 | -0.60204 | -0.3057 | -0.62077 | -0.31506 | -0.63949 | -0.32442 | -0.65816 | -0.33373 | -0.67675 | -0.343 | -0.6952 | -0.35218 | -0.71346 | -0.36125 | -0.73145 | -0.37016 | -0.74909 | -0.37887 | -0.76627 | -0.38732 | -0.78287 | -0.39546 | -0.79876 | -0.40319 | -0.81376 | -0.41044 | -0.8277 | -0.4171 | -0.84035 | -0.42306 | -0.85147 | -0.42819 | -0.86078 | -0.43233 | -0.86797 | -0.43533 | -0.87268 | -0.43699 | -0.87452 | -0.43712 | -0.87307 | -0.43549 | -0.86787 | -0.43186 | -0.85843 | -0.42598 | -0.84426 | -0.41761 | -0.82482 | -0.40649 | -0.79962 | -0.39236 | -0.7682 | -0.37501 | -0.73014 | -0.35426 | -0.68513 | -0.32998 | -0.63297 | -0.3021 | -0.57364 | -0.27066 | -0.5073 | -0.2358 | -0.43433 | -0.19778 | -0.35537 | -0.15695 | -0.27128 | -0.11382 | -0.18314 | -0.068977 | -0.092245 | -0.023099 | 0 | 0.023081 | 0.092101 | 0.068815 | 0.18257 | 0.11337 | 0.26998 | 0.15607 | 0.35306 | 0.19631 | 0.43071 | 0.23361 | 0.50207 | 0.26759 | 0.56649 | 0.29799 | 0.62359 | 0.32467 | 0.67319 | 0.34759 | 0.71532 | 0.36681 | 0.75014 | 0.38245 | 0.77797 | 0.39469 | 0.79919 | 0.40373 | 0.81427 | 0.40982 | 0.82367 | 0.4132 | 0.82789 | 0.41411 | 0.82741 | 0.41278 | 0.82269 | 0.40943 | 0.81414 | 0.40428 | 0.80216 | 0.39749 | 0.78707 | 0.38923 | 0.76919 | 0.37964 | 0.74875 | 0.36882 | 0.72595 | 0.35686 | 0.70096 | 0.34384 | 0.67387 | 0.32978 | 0.64474 | 0.3147 | 0.61353 | 0.29857 | 0.58018 | 0.28133 | 0.54451 | 0.26286 | 0.50621 | 0.24297 | 0.46481 | 0.22136 | 0.41954 | 0.19754 | 0.36912 | 0.17065 | 0.31115 | 0.13896 | 0.24035 | 0.097984 | 0.13837 | 0
積分結果 | -0.63249
S極寄与 | -684.5153
外R磁石側全寄与 | -132.0907
積分範囲（内R）
変数の開始値（-iｒ） | -5
変数の終了値（iｒ） | 5
変数増分 | 0.05
１．積分（内R磁石側）
分割番号 | 0 | 1 | 2 | 3 | 4 | 5 | 6 | 7 | 8 | 9 | 10 | 11 | 12 | 13 | 14 | 15 | 16 | 17 | 18 | 19 | 20 | 21 | 22 | 23 | 24 | 25 | 26 | 27 | 28 | 29 | 30 | 31 | 32 | 33 | 34 | 35 | 36 | 37 | 38 | 39 | 40 | 41 | 42 | 43 | 44 | 45 | 46 | 47 | 48 | 49 | 50 | 51 | 52 | 53 | 54 | 55 | 56 | 57 | 58 | 59 | 60 | 61 | 62 | 63 | 64 | 65 | 66 | 67 | 68 | 69 | 70 | 71 | 72 | 73 | 74 | 75 | 76 | 77 | 78 | 79 | 80 | 81 | 82 | 83 | 84 | 85 | 86 | 87 | 88 | 89 | 90 | 91 | 92 | 93 | 94 | 95 | 96 | 97 | 98 | 99 | 100 | 101 | 102 | 103 | 104 | 105 | 106 | 107 | 108 | 109 | 110 | 111 | 112 | 113 | 114 | 115 | 116 | 117 | 118 | 119 | 120 | 121 | 122 | 123 | 124 | 125 | 126 | 127 | 128 | 129 | 130 | 131 | 132 | 133 | 134 | 135 | 136 | 137 | 138 | 139 | 140 | 141 | 142 | 143 | 144 | 145 | 146 | 147 | 148 | 149 | 150 | 151 | 152 | 153 | 154 | 155 | 156 | 157 | 158 | 159 | 160 | 161 | 162 | 163 | 164 | 165 | 166 | 167 | 168 | 169 | 170 | 171 | 172 | 173 | 174 | 175 | 176 | 177 | 178 | 179 | 180 | 181 | 182 | 183 | 184 | 185 | 186 | 187 | 188 | 189 | 190 | 191 | 192 | 193 | 194 | 195 | 196 | 197 | 198 | 199 | 200
変数の値 | -5 | -4.95 | -4.9 | -4.85 | -4.8 | -4.75 | -4.7 | -4.65 | -4.6 | -4.55 | -4.5 | -4.45 | -4.4 | -4.35 | -4.3 | -4.25 | -4.2 | -4.15 | -4.1 | -4.05 | -4 | -3.95 | -3.9 | -3.85 | -3.8 | -3.75 | -3.7 | -3.65 | -3.6 | -3.55 | -3.5 | -3.45 | -3.4 | -3.35 | -3.3 | -3.25 | -3.2 | -3.15 | -3.1 | -3.05 | -3 | -2.95 | -2.9 | -2.85 | -2.8 | -2.75 | -2.7 | -2.65 | -2.6 | -2.55 | -2.5 | -2.45 | -2.4 | -2.35 | -2.3 | -2.25 | -2.2 | -2.15 | -2.1 | -2.05 | -2 | -1.95 | -1.9 | -1.85 | -1.8 | -1.75 | -1.7 | -1.65 | -1.6 | -1.55 | -1.5 | -1.45 | -1.4 | -1.35 | -1.3 | -1.25 | -1.2 | -1.15 | -1.1 | -1.05 | -1 | -0.95 | -0.9 | -0.85 | -0.8 | -0.75 | -0.7 | -0.65 | -0.6 | -0.55 | -0.5 | -0.45 | -0.4 | -0.35 | -0.3 | -0.25 | -0.2 | -0.15 | -0.1 | -0.05 | 0 | 0.05 | 0.1 | 0.15 | 0.2 | 0.25 | 0.3 | 0.35 | 0.4 | 0.45 | 0.5 | 0.55 | 0.6 | 0.65 | 0.7 | 0.75 | 0.8 | 0.85 | 0.9 | 0.95 | 1 | 1.05 | 1.1 | 1.15 | 1.2 | 1.25 | 1.3 | 1.35 | 1.4 | 1.45 | 1.5 | 1.55 | 1.6 | 1.65 | 1.7 | 1.75 | 1.8 | 1.85 | 1.9 | 1.95 | 2 | 2.05 | 2.1 | 2.15 | 2.2 | 2.25 | 2.3 | 2.35 | 2.4 | 2.45 | 2.5 | 2.55 | 2.6 | 2.65 | 2.7 | 2.75 | 2.8 | 2.85 | 2.9 | 2.95 | 3 | 3.05 | 3.1 | 3.15 | 3.2 | 3.25 | 3.3 | 3.35 | 3.4 | 3.45 | 3.5 | 3.55 | 3.6 | 3.65 | 3.7 | 3.75 | 3.8 | 3.85 | 3.9 | 3.95 | 4 | 4.05 | 4.1 | 4.15 | 4.2 | 4.25 | 4.3 | 4.35 | 4.4 | 4.45 | 4.5 | 4.55 | 4.6 | 4.65 | 4.7 | 4.75 | 4.8 | 4.85 | 4.9 | 4.95 | 5
1-1．N極側の積分
積分1項目
積分の分子 | 0 | -5.2548 | -7.3629 | -8.9341 | -10.22 | -11.3191 | -12.2823 | -13.1403 | -13.9131 | -14.6149 | -15.2561 | -15.8446 | -16.3866 | -16.887 | -17.35 | -17.7789 | -18.1766 | -18.5456 | -18.888 | -19.2056 | -19.5 | -19.7727 | -20.0249 | -20.2579 | -20.4726 | -20.6699 | -20.8508 | -21.016 | -21.1662 | -21.3021 | -21.4243 | -21.5333 | -21.6298 | -21.7141 | -21.7867 | -21.8481 | -21.8987 | -21.9388 | -21.9689 | -21.9891 | -22 | -22.0017 | -21.9946 | -21.979 | -21.9551 | -21.9231 | -21.8833 | -21.8359 | -21.7812 | -21.7194 | -21.6506 | -21.5751 | -21.4931 | -21.4047 | -21.3101 | -21.2094 | -21.1029 | -20.9908 | -20.8731 | -20.7499 | -20.6216 | -20.4881 | -20.3497 | -20.2064 | -20.0585 | -19.9059 | -19.7489 | -19.5876 | -19.4221 | -19.2524 | -19.0788 | -18.9013 | -18.72 | -18.5351 | -18.3466 | -18.1546 | -17.9593 | -17.7607 | -17.559 | -17.3542 | -17.1464 | -16.9358 | -16.7223 | -16.5062 | -16.2874 | -16.0661 | -15.8424 | -15.6163 | -15.388 | -15.1575 | -14.9248 | -14.6901 | -14.4535 | -14.215 | -13.9748 | -13.7328 | -13.4892 | -13.244 | -12.9974 | -12.7494 | -12.5 | -12.2494 | -11.9976 | -11.7447 | -11.4908 | -11.2359 | -10.9802 | -10.7236 | -10.4663 | -10.2084 | -9.9499 | -9.6908 | -9.4314 | -9.1715 | -8.9114 | -8.651 | -8.3905 | -8.1299 | -7.8693 | -7.6088 | -7.3485 | -7.0883 | -6.8285 | -6.569 | -6.31 | -6.0515 | -5.7937 | -5.5364 | -5.28 | -5.0244 | -4.7697 | -4.516 | -4.2634 | -4.0119 | -3.7617 | -3.5128 | -3.2653 | -3.0194 | -2.775 | -2.5322 | -2.2913 | -2.0522 | -1.815 | -1.58 | -1.347 | -1.1163 | -0.88792 | -0.662 | -0.43863 | -0.21793 | 0 | 0.21504 | 0.42708 | 0.636 | 0.84167 | 1.044 | 1.2427 | 1.4379 | 1.6292 | 1.8167 | 2 | 2.1791 | 2.3538 | 2.5239 | 2.6893 | 2.8498 | 3.0051 | 3.155 | 3.2995 | 3.4381 | 3.5707 | 3.6971 | 3.8169 | 3.9298 | 4.0356 | 4.134 | 4.2245 | 4.3068 | 4.3805 | 4.445 | 4.5 | 4.5448 | 4.5789 | 4.6015 | 4.612 | 4.6093 | 4.5926 | 4.5607 | 4.5122 | 4.4456 | 4.3589 | 4.2497 | 4.1151 | 3.9513 | 3.7529 | 3.5128 | 3.22 | 2.8565 | 2.388 | 1.7281 | 0
積分の分母(積１） | 60.25 | 59.5025 | 58.76 | 58.0225 | 57.29 | 56.5625 | 55.84 | 55.1225 | 54.41 | 53.7025 | 53 | 52.3025 | 51.61 | 50.9225 | 50.24 | 49.5625 | 48.89 | 48.2225 | 47.56 | 46.9025 | 46.25 | 45.6025 | 44.96 | 44.3225 | 43.69 | 43.0625 | 42.44 | 41.8225 | 41.21 | 40.6025 | 40 | 39.4025 | 38.81 | 38.2225 | 37.64 | 37.0625 | 36.49 | 35.9225 | 35.36 | 34.8025 | 34.25 | 33.7025 | 33.16 | 32.6225 | 32.09 | 31.5625 | 31.04 | 30.5225 | 30.01 | 29.5025 | 29 | 28.5025 | 28.01 | 27.5225 | 27.04 | 26.5625 | 26.09 | 25.6225 | 25.16 | 24.7025 | 24.25 | 23.8025 | 23.36 | 22.9225 | 22.49 | 22.0625 | 21.64 | 21.2225 | 20.81 | 20.4025 | 20 | 19.6025 | 19.21 | 18.8225 | 18.44 | 18.0625 | 17.69 | 17.3225 | 16.96 | 16.6025 | 16.25 | 15.9025 | 15.56 | 15.2225 | 14.89 | 14.5625 | 14.24 | 13.9225 | 13.61 | 13.3025 | 13 | 12.7025 | 12.41 | 12.1225 | 11.84 | 11.5625 | 11.29 | 11.0225 | 10.76 | 10.5025 | 10.25 | 10.0025 | 9.76 | 9.5225 | 9.29 | 9.0625 | 8.84 | 8.6225 | 8.41 | 8.2025 | 8 | 7.8025 | 7.61 | 7.4225 | 7.24 | 7.0625 | 6.89 | 6.7225 | 6.56 | 6.4025 | 6.25 | 6.1025 | 5.96 | 5.8225 | 5.69 | 5.5625 | 5.44 | 5.3225 | 5.21 | 5.1025 | 5 | 4.9025 | 4.81 | 4.7225 | 4.64 | 4.5625 | 4.49 | 4.4225 | 4.36 | 4.3025 | 4.25 | 4.2025 | 4.16 | 4.1225 | 4.09 | 4.0625 | 4.04 | 4.0225 | 4.01 | 4.0025 | 4 | 4.0025 | 4.01 | 4.0225 | 4.04 | 4.0625 | 4.09 | 4.1225 | 4.16 | 4.2025 | 4.25 | 4.3025 | 4.36 | 4.4225 | 4.49 | 4.5625 | 4.64 | 4.7225 | 4.81 | 4.9025 | 5 | 5.1025 | 5.21 | 5.3225 | 5.44 | 5.5625 | 5.69 | 5.8225 | 5.96 | 6.1025 | 6.25 | 6.4025 | 6.56 | 6.7225 | 6.89 | 7.0625 | 7.24 | 7.4225 | 7.61 | 7.8025 | 8 | 8.2025 | 8.41 | 8.6225 | 8.84 | 9.0625 | 9.29 | 9.5225 | 9.76 | 10.0025 | 10.25
積分の分母(積2） | 7.7621 | 7.746 | 7.7298 | 7.7136 | 7.6974 | 7.6811 | 7.6649 | 7.6485 | 7.6322 | 7.6158 | 7.5993 | 7.5829 | 7.5664 | 7.5498 | 7.5333 | 7.5166 | 7.5 | 7.4833 | 7.4666 | 7.4498 | 7.433 | 7.4162 | 7.3993 | 7.3824 | 7.3655 | 7.3485 | 7.3314 | 7.3144 | 7.2973 | 7.2801 | 7.2629 | 7.2457 | 7.2284 | 7.2111 | 7.1937 | 7.1764 | 7.1589 | 7.1414 | 7.1239 | 7.1063 | 7.0887 | 7.0711 | 7.0534 | 7.0356 | 7.0178 | 7 | 6.9821 | 6.9642 | 6.9462 | 6.9282 | 6.9101 | 6.892 | 6.8739 | 6.8557 | 6.8374 | 6.8191 | 6.8007 | 6.7823 | 6.7639 | 6.7454 | 6.7268 | 6.7082 | 6.6895 | 6.6708 | 6.6521 | 6.6332 | 6.6144 | 6.5955 | 6.5765 | 6.5574 | 6.5383 | 6.5192 | 6.5 | 6.4807 | 6.4614 | 6.442 | 6.4226 | 6.4031 | 6.3836 | 6.364 | 6.3443 | 6.3246 | 6.3048 | 6.2849 | 6.265 | 6.245 | 6.2249 | 6.2048 | 6.1847 | 6.1644 | 6.1441 | 6.1237 | 6.1033 | 6.0828 | 6.0622 | 6.0415 | 6.0208 | 6 | 5.9791 | 5.9582 | 5.9372 | 5.9161 | 5.8949 | 5.8737 | 5.8523 | 5.831 | 5.8095 | 5.7879 | 5.7663 | 5.7446 | 5.7228 | 5.7009 | 5.6789 | 5.6569 | 5.6347 | 5.6125 | 5.5902 | 5.5678 | 5.5453 | 5.5227 | 5.5 | 5.4772 | 5.4544 | 5.4314 | 5.4083 | 5.3852 | 5.3619 | 5.3385 | 5.3151 | 5.2915 | 5.2678 | 5.244 | 5.2202 | 5.1962 | 5.172 | 5.1478 | 5.1235 | 5.099 | 5.0744 | 5.0498 | 5.0249 | 5 | 4.9749 | 4.9497 | 4.9244 | 4.899 | 4.8734 | 4.8477 | 4.8218 | 4.7958 | 4.7697 | 4.7434 | 4.717 | 4.6904 | 4.6637 | 4.6368 | 4.6098 | 4.5826 | 4.5552 | 4.5277 | 4.5 | 4.4721 | 4.4441 | 4.4159 | 4.3875 | 4.3589 | 4.3301 | 4.3012 | 4.272 | 4.2426 | 4.2131 | 4.1833 | 4.1533 | 4.1231 | 4.0927 | 4.062 | 4.0311 | 4 | 3.9686 | 3.937 | 3.9051 | 3.873 | 3.8406 | 3.8079 | 3.7749 | 3.7417 | 3.7081 | 3.6742 | 3.6401 | 3.6056 | 3.5707 | 3.5355 | 3.5 | 3.4641 | 3.4278 | 3.3912 | 3.3541 | 3.3166 | 3.2787 | 3.2404 | 3.2016
積分1項目の各分割の結果 | 0 | -0.011401 | -0.016211 | -0.019962 | -0.023175 | -0.026053 | -0.028697 | -0.031167 | -0.033504 | -0.035735 | -0.037879 | -0.039951 | -0.041963 | -0.043924 | -0.045842 | -0.047723 | -0.049572 | -0.051392 | -0.053189 | -0.054965 | -0.056723 | -0.058465 | -0.060194 | -0.061912 | -0.06362 | -0.06532 | -0.067013 | -0.068701 | -0.070385 | -0.072066 | -0.073745 | -0.075424 | -0.077102 | -0.078781 | -0.080461 | -0.082144 | -0.08383 | -0.085519 | -0.087212 | -0.08891 | -0.090614 | -0.092323 | -0.094039 | -0.095761 | -0.09749 | -0.099227 | -0.10097 | -0.10273 | -0.10449 | -0.10626 | -0.10804 | -0.10983 | -0.11163 | -0.11344 | -0.11526 | -0.11709 | -0.11894 | -0.12079 | -0.12265 | -0.12453 | -0.12642 | -0.12831 | -0.13022 | -0.13214 | -0.13408 | -0.13602 | -0.13797 | -0.13994 | -0.14192 | -0.1439 | -0.1459 | -0.14791 | -0.14992 | -0.15195 | -0.15398 | -0.15602 | -0.15807 | -0.16012 | -0.16218 | -0.16425 | -0.16632 | -0.16839 | -0.17046 | -0.17253 | -0.1746 | -0.17666 | -0.17872 | -0.18077 | -0.18281 | -0.18484 | -0.18686 | -0.18885 | -0.19083 | -0.19278 | -0.1947 | -0.19659 | -0.19844 | -0.20026 | -0.20203 | -0.20374 | -0.2054 | -0.207 | -0.20853 | -0.20998 | -0.21135 | -0.21263 | -0.21381 | -0.21488 | -0.21583 | -0.21665 | -0.21733 | -0.21786 | -0.21824 | -0.21843 | -0.21844 | -0.21825 | -0.21784 | -0.21721 | -0.21633 | -0.21519 | -0.21377 | -0.21207 | -0.21006 | -0.20772 | -0.20505 | -0.20202 | -0.19863 | -0.19485 | -0.19067 | -0.18609 | -0.18109 | -0.17566 | -0.1698 | -0.16349 | -0.15675 | -0.14956 | -0.14194 | -0.13389 | -0.12542 | -0.11655 | -0.10729 | -0.097665 | -0.087702 | -0.077428 | -0.066879 | -0.056089 | -0.045098 | -0.033949 | -0.022685 | -0.011353 | 0 | 0.011327 | 0.022579 | 0.033709 | 0.044671 | 0.05542 | 0.065914 | 0.076112 | 0.085977 | 0.095475 | 0.10458 | 0.11325 | 0.12148 | 0.12924 | 0.13651 | 0.14329 | 0.14957 | 0.15533 | 0.16057 | 0.1653 | 0.16951 | 0.1732 | 0.17639 | 0.17907 | 0.18126 | 0.18296 | 0.18418 | 0.18492 | 0.1852 | 0.18501 | 0.18437 | 0.18328 | 0.18174 | 0.17976 | 0.17732 | 0.17443 | 0.17107 | 0.16723 | 0.16289 | 0.15803 | 0.15259 | 0.14654 | 0.1398 | 0.13229 | 0.12385 | 0.1143 | 0.10334 | 0.090445 | 0.074623 | 0.053316 | 0
積分２項目
積分の分子 | 0 | -5.2548 | -7.3629 | -8.9341 | -10.22 | -11.3191 | -12.2823 | -13.1403 | -13.9131 | -14.6149 | -15.2561 | -15.8446 | -16.3866 | -16.887 | -17.35 | -17.7789 | -18.1766 | -18.5456 | -18.888 | -19.2056 | -19.5 | -19.7727 | -20.0249 | -20.2579 | -20.4726 | -20.6699 | -20.8508 | -21.016 | -21.1662 | -21.3021 | -21.4243 | -21.5333 | -21.6298 | -21.7141 | -21.7867 | -21.8481 | -21.8987 | -21.9388 | -21.9689 | -21.9891 | -22 | -22.0017 | -21.9946 | -21.979 | -21.9551 | -21.9231 | -21.8833 | -21.8359 | -21.7812 | -21.7194 | -21.6506 | -21.5751 | -21.4931 | -21.4047 | -21.3101 | -21.2094 | -21.1029 | -20.9908 | -20.8731 | -20.7499 | -20.6216 | -20.4881 | -20.3497 | -20.2064 | -20.0585 | -19.9059 | -19.7489 | -19.5876 | -19.4221 | -19.2524 | -19.0788 | -18.9013 | -18.72 | -18.5351 | -18.3466 | -18.1546 | -17.9593 | -17.7607 | -17.559 | -17.3542 | -17.1464 | -16.9358 | -16.7223 | -16.5062 | -16.2874 | -16.0661 | -15.8424 | -15.6163 | -15.388 | -15.1575 | -14.9248 | -14.6901 | -14.4535 | -14.215 | -13.9748 | -13.7328 | -13.4892 | -13.244 | -12.9974 | -12.7494 | -12.5 | -12.2494 | -11.9976 | -11.7447 | -11.4908 | -11.2359 | -10.9802 | -10.7236 | -10.4663 | -10.2084 | -9.9499 | -9.6908 | -9.4314 | -9.1715 | -8.9114 | -8.651 | -8.3905 | -8.1299 | -7.8693 | -7.6088 | -7.3485 | -7.0883 | -6.8285 | -6.569 | -6.31 | -6.0515 | -5.7937 | -5.5364 | -5.28 | -5.0244 | -4.7697 | -4.516 | -4.2634 | -4.0119 | -3.7617 | -3.5128 | -3.2653 | -3.0194 | -2.775 | -2.5322 | -2.2913 | -2.0522 | -1.815 | -1.58 | -1.347 | -1.1163 | -0.88792 | -0.662 | -0.43863 | -0.21793 | 0 | 0.21504 | 0.42708 | 0.636 | 0.84167 | 1.044 | 1.2427 | 1.4379 | 1.6292 | 1.8167 | 2 | 2.1791 | 2.3538 | 2.5239 | 2.6893 | 2.8498 | 3.0051 | 3.155 | 3.2995 | 3.4381 | 3.5707 | 3.6971 | 3.8169 | 3.9298 | 4.0356 | 4.134 | 4.2245 | 4.3068 | 4.3805 | 4.445 | 4.5 | 4.5448 | 4.5789 | 4.6015 | 4.612 | 4.6093 | 4.5926 | 4.5607 | 4.5122 | 4.4456 | 4.3589 | 4.2497 | 4.1151 | 3.9513 | 3.7529 | 3.5128 | 3.22 | 2.8565 | 2.388 | 1.7281 | 0
積分の分母(積2） | 7.7621 | 7.746 | 7.7298 | 7.7136 | 7.6974 | 7.6811 | 7.6649 | 7.6485 | 7.6322 | 7.6158 | 7.5993 | 7.5829 | 7.5664 | 7.5498 | 7.5333 | 7.5166 | 7.5 | 7.4833 | 7.4666 | 7.4498 | 7.433 | 7.4162 | 7.3993 | 7.3824 | 7.3655 | 7.3485 | 7.3314 | 7.3144 | 7.2973 | 7.2801 | 7.2629 | 7.2457 | 7.2284 | 7.2111 | 7.1937 | 7.1764 | 7.1589 | 7.1414 | 7.1239 | 7.1063 | 7.0887 | 7.0711 | 7.0534 | 7.0356 | 7.0178 | 7 | 6.9821 | 6.9642 | 6.9462 | 6.9282 | 6.9101 | 6.892 | 6.8739 | 6.8557 | 6.8374 | 6.8191 | 6.8007 | 6.7823 | 6.7639 | 6.7454 | 6.7268 | 6.7082 | 6.6895 | 6.6708 | 6.6521 | 6.6332 | 6.6144 | 6.5955 | 6.5765 | 6.5574 | 6.5383 | 6.5192 | 6.5 | 6.4807 | 6.4614 | 6.442 | 6.4226 | 6.4031 | 6.3836 | 6.364 | 6.3443 | 6.3246 | 6.3048 | 6.2849 | 6.265 | 6.245 | 6.2249 | 6.2048 | 6.1847 | 6.1644 | 6.1441 | 6.1237 | 6.1033 | 6.0828 | 6.0622 | 6.0415 | 6.0208 | 6 | 5.9791 | 5.9582 | 5.9372 | 5.9161 | 5.8949 | 5.8737 | 5.8523 | 5.831 | 5.8095 | 5.7879 | 5.7663 | 5.7446 | 5.7228 | 5.7009 | 5.6789 | 5.6569 | 5.6347 | 5.6125 | 5.5902 | 5.5678 | 5.5453 | 5.5227 | 5.5 | 5.4772 | 5.4544 | 5.4314 | 5.4083 | 5.3852 | 5.3619 | 5.3385 | 5.3151 | 5.2915 | 5.2678 | 5.244 | 5.2202 | 5.1962 | 5.172 | 5.1478 | 5.1235 | 5.099 | 5.0744 | 5.0498 | 5.0249 | 5 | 4.9749 | 4.9497 | 4.9244 | 4.899 | 4.8734 | 4.8477 | 4.8218 | 4.7958 | 4.7697 | 4.7434 | 4.717 | 4.6904 | 4.6637 | 4.6368 | 4.6098 | 4.5826 | 4.5552 | 4.5277 | 4.5 | 4.4721 | 4.4441 | 4.4159 | 4.3875 | 4.3589 | 4.3301 | 4.3012 | 4.272 | 4.2426 | 4.2131 | 4.1833 | 4.1533 | 4.1231 | 4.0927 | 4.062 | 4.0311 | 4 | 3.9686 | 3.937 | 3.9051 | 3.873 | 3.8406 | 3.8079 | 3.7749 | 3.7417 | 3.7081 | 3.6742 | 3.6401 | 3.6056 | 3.5707 | 3.5355 | 3.5 | 3.4641 | 3.4278 | 3.3912 | 3.3541 | 3.3166 | 3.2787 | 3.2404 | 3.2016
積分2項目の各分割の結果 | 0 | -0.011401 | -0.016211 | -0.019962 | -0.023175 | -0.026053 | -0.028697 | -0.031167 | -0.033504 | -0.035735 | -0.037879 | -0.039951 | -0.041963 | -0.043924 | -0.045842 | -0.047723 | -0.049572 | -0.051392 | -0.053189 | -0.054965 | -0.056723 | -0.058465 | -0.060194 | -0.061912 | -0.06362 | -0.06532 | -0.067013 | -0.068701 | -0.070385 | -0.072066 | -0.073745 | -0.075424 | -0.077102 | -0.078781 | -0.080461 | -0.082144 | -0.08383 | -0.085519 | -0.087212 | -0.08891 | -0.090614 | -0.092323 | -0.094039 | -0.095761 | -0.09749 | -0.099227 | -0.10097 | -0.10273 | -0.10449 | -0.10626 | -0.10804 | -0.10983 | -0.11163 | -0.11344 | -0.11526 | -0.11709 | -0.11894 | -0.12079 | -0.12265 | -0.12453 | -0.12642 | -0.12831 | -0.13022 | -0.13214 | -0.13408 | -0.13602 | -0.13797 | -0.13994 | -0.14192 | -0.1439 | -0.1459 | -0.14791 | -0.14992 | -0.15195 | -0.15398 | -0.15602 | -0.15807 | -0.16012 | -0.16218 | -0.16425 | -0.16632 | -0.16839 | -0.17046 | -0.17253 | -0.1746 | -0.17666 | -0.17872 | -0.18077 | -0.18281 | -0.18484 | -0.18686 | -0.18885 | -0.19083 | -0.19278 | -0.1947 | -0.19659 | -0.19844 | -0.20026 | -0.20203 | -0.20374 | -0.2054 | -0.207 | -0.20853 | -0.20998 | -0.21135 | -0.21263 | -0.21381 | -0.21488 | -0.21583 | -0.21665 | -0.21733 | -0.21786 | -0.21824 | -0.21843 | -0.21844 | -0.21825 | -0.21784 | -0.21721 | -0.21633 | -0.21519 | -0.21377 | -0.21207 | -0.21006 | -0.20772 | -0.20505 | -0.20202 | -0.19863 | -0.19485 | -0.19067 | -0.18609 | -0.18109 | -0.17566 | -0.1698 | -0.16349 | -0.15675 | -0.14956 | -0.14194 | -0.13389 | -0.12542 | -0.11655 | -0.10729 | -0.097665 | -0.087702 | -0.077428 | -0.066879 | -0.056089 | -0.045098 | -0.033949 | -0.022685 | -0.011353 | 0 | 0.011327 | 0.022579 | 0.033709 | 0.044671 | 0.05542 | 0.065914 | 0.076112 | 0.085977 | 0.095475 | 0.10458 | 0.11325 | 0.12148 | 0.12924 | 0.13651 | 0.14329 | 0.14957 | 0.15533 | 0.16057 | 0.1653 | 0.16951 | 0.1732 | 0.17639 | 0.17907 | 0.18126 | 0.18296 | 0.18418 | 0.18492 | 0.1852 | 0.18501 | 0.18437 | 0.18328 | 0.18174 | 0.17976 | 0.17732 | 0.17443 | 0.17107 | 0.16723 | 0.16289 | 0.15803 | 0.15259 | 0.14654 | 0.1398 | 0.13229 | 0.12385 | 0.1143 | 0.10334 | 0.090445 | 0.074623 | 0.053316 | 0
重み | 1 | 4 | 2 | 4 | 2 | 4 | 2 | 4 | 2 | 4 | 2 | 4 | 2 | 4 | 2 | 4 | 2 | 4 | 2 | 4 | 2 | 4 | 2 | 4 | 2 | 4 | 2 | 4 | 2 | 4 | 2 | 4 | 2 | 4 | 2 | 4 | 2 | 4 | 2 | 4 | 2 | 4 | 2 | 4 | 2 | 4 | 2 | 4 | 2 | 4 | 2 | 4 | 2 | 4 | 2 | 4 | 2 | 4 | 2 | 4 | 2 | 4 | 2 | 4 | 2 | 4 | 2 | 4 | 2 | 4 | 2 | 4 | 2 | 4 | 2 | 4 | 2 | 4 | 2 | 4 | 2 | 4 | 2 | 4 | 2 | 4 | 2 | 4 | 2 | 4 | 2 | 4 | 2 | 4 | 2 | 4 | 2 | 4 | 2 | 4 | 2 | 4 | 2 | 4 | 2 | 4 | 2 | 4 | 2 | 4 | 2 | 4 | 2 | 4 | 2 | 4 | 2 | 4 | 2 | 4 | 2 | 4 | 2 | 4 | 2 | 4 | 2 | 4 | 2 | 4 | 2 | 4 | 2 | 4 | 2 | 4 | 2 | 4 | 2 | 4 | 2 | 4 | 2 | 4 | 2 | 4 | 2 | 4 | 2 | 4 | 2 | 4 | 2 | 4 | 2 | 4 | 2 | 4 | 2 | 4 | 2 | 4 | 2 | 4 | 2 | 4 | 2 | 4 | 2 | 4 | 2 | 4 | 2 | 4 | 2 | 4 | 2 | 4 | 2 | 4 | 2 | 4 | 2 | 4 | 2 | 4 | 2 | 4 | 2 | 4 | 2 | 4 | 2 | 4 | 2 | 4 | 2 | 4 | 2 | 4 | 1
各項結果 | 0 | -0.091208 | -0.064842 | -0.15969 | -0.092702 | -0.20842 | -0.11479 | -0.24934 | -0.13402 | -0.28588 | -0.15151 | -0.31961 | -0.16785 | -0.3514 | -0.18337 | -0.38178 | -0.19829 | -0.41114 | -0.21276 | -0.43972 | -0.22689 | -0.46772 | -0.24078 | -0.49529 | -0.25448 | -0.52256 | -0.26805 | -0.54961 | -0.28154 | -0.57653 | -0.29498 | -0.60339 | -0.30841 | -0.63025 | -0.32184 | -0.65715 | -0.33532 | -0.68415 | -0.34885 | -0.71128 | -0.36245 | -0.73858 | -0.37615 | -0.76609 | -0.38996 | -0.79382 | -0.40389 | -0.82181 | -0.41795 | -0.85008 | -0.43216 | -0.87865 | -0.44652 | -0.90753 | -0.46105 | -0.93675 | -0.47574 | -0.96631 | -0.49061 | -0.99623 | -0.50566 | -1.0265 | -0.52089 | -1.0572 | -0.5363 | -1.0882 | -0.5519 | -1.1195 | -0.56766 | -1.1512 | -0.5836 | -1.1832 | -0.59969 | -1.2156 | -0.61592 | -1.2482 | -0.63228 | -1.281 | -0.64874 | -1.314 | -0.66527 | -1.3471 | -0.68183 | -1.3802 | -0.69839 | -1.4133 | -0.71488 | -1.4462 | -0.73125 | -1.4787 | -0.74742 | -1.5108 | -0.76331 | -1.5422 | -0.7788 | -1.5727 | -0.79378 | -1.6021 | -0.8081 | -1.6299 | -0.82161 | -1.656 | -0.83412 | -1.6799 | -0.8454 | -1.701 | -0.85522 | -1.719 | -0.8633 | -1.7332 | -0.86932 | -1.7429 | -0.87294 | -1.7475 | -0.87376 | -1.746 | -0.87137 | -1.7377 | -0.86531 | -1.7215 | -0.85509 | -1.6965 | -0.84022 | -1.6618 | -0.82019 | -1.6162 | -0.7945 | -1.5588 | -0.76269 | -1.4887 | -0.72435 | -1.4053 | -0.67918 | -1.3079 | -0.627 | -1.1965 | -0.56778 | -1.0711 | -0.5017 | -0.9324 | -0.42916 | -0.78132 | -0.35081 | -0.61943 | -0.26751 | -0.44871 | -0.18039 | -0.27159 | -0.090742 | -0.090827 | 0 | 0.090614 | 0.090316 | 0.26967 | 0.17869 | 0.44336 | 0.26366 | 0.60889 | 0.34391 | 0.7638 | 0.4183 | 0.90601 | 0.48592 | 1.0339 | 0.54606 | 1.1464 | 0.59827 | 1.2426 | 0.64228 | 1.3224 | 0.67803 | 1.3856 | 0.70556 | 1.4326 | 0.72505 | 1.4637 | 0.73671 | 1.4794 | 0.74079 | 1.4801 | 0.73749 | 1.4663 | 0.72698 | 1.4381 | 0.70929 | 1.3954 | 0.68428 | 1.3378 | 0.65157 | 1.2642 | 0.61037 | 1.1723 | 0.55922 | 1.0583 | 0.4954 | 0.91442 | 0.41336 | 0.72356 | 0.29849 | 0.42653 | 0
積分結果 | -1.2792
N極寄与 | -1384.4333
１－２．S極側の積分
積分1項目
積分の分子 | 0 | -5.2548 | -7.3629 | -8.9341 | -10.22 | -11.3191 | -12.2823 | -13.1403 | -13.9131 | -14.6149 | -15.2561 | -15.8446 | -16.3866 | -16.887 | -17.35 | -17.7789 | -18.1766 | -18.5456 | -18.888 | -19.2056 | -19.5 | -19.7727 | -20.0249 | -20.2579 | -20.4726 | -20.6699 | -20.8508 | -21.016 | -21.1662 | -21.3021 | -21.4243 | -21.5333 | -21.6298 | -21.7141 | -21.7867 | -21.8481 | -21.8987 | -21.9388 | -21.9689 | -21.9891 | -22 | -22.0017 | -21.9946 | -21.979 | -21.9551 | -21.9231 | -21.8833 | -21.8359 | -21.7812 | -21.7194 | -21.6506 | -21.5751 | -21.4931 | -21.4047 | -21.3101 | -21.2094 | -21.1029 | -20.9908 | -20.8731 | -20.7499 | -20.6216 | -20.4881 | -20.3497 | -20.2064 | -20.0585 | -19.9059 | -19.7489 | -19.5876 | -19.4221 | -19.2524 | -19.0788 | -18.9013 | -18.72 | -18.5351 | -18.3466 | -18.1546 | -17.9593 | -17.7607 | -17.559 | -17.3542 | -17.1464 | -16.9358 | -16.7223 | -16.5062 | -16.2874 | -16.0661 | -15.8424 | -15.6163 | -15.388 | -15.1575 | -14.9248 | -14.6901 | -14.4535 | -14.215 | -13.9748 | -13.7328 | -13.4892 | -13.244 | -12.9974 | -12.7494 | -12.5 | -12.2494 | -11.9976 | -11.7447 | -11.4908 | -11.2359 | -10.9802 | -10.7236 | -10.4663 | -10.2084 | -9.9499 | -9.6908 | -9.4314 | -9.1715 | -8.9114 | -8.651 | -8.3905 | -8.1299 | -7.8693 | -7.6088 | -7.3485 | -7.0883 | -6.8285 | -6.569 | -6.31 | -6.0515 | -5.7937 | -5.5364 | -5.28 | -5.0244 | -4.7697 | -4.516 | -4.2634 | -4.0119 | -3.7617 | -3.5128 | -3.2653 | -3.0194 | -2.775 | -2.5322 | -2.2913 | -2.0522 | -1.815 | -1.58 | -1.347 | -1.1163 | -0.88792 | -0.662 | -0.43863 | -0.21793 | 0 | 0.21504 | 0.42708 | 0.636 | 0.84167 | 1.044 | 1.2427 | 1.4379 | 1.6292 | 1.8167 | 2 | 2.1791 | 2.3538 | 2.5239 | 2.6893 | 2.8498 | 3.0051 | 3.155 | 3.2995 | 3.4381 | 3.5707 | 3.6971 | 3.8169 | 3.9298 | 4.0356 | 4.134 | 4.2245 | 4.3068 | 4.3805 | 4.445 | 4.5 | 4.5448 | 4.5789 | 4.6015 | 4.612 | 4.6093 | 4.5926 | 4.5607 | 4.5122 | 4.4456 | 4.3589 | 4.2497 | 4.1151 | 3.9513 | 3.7529 | 3.5128 | 3.22 | 2.8565 | 2.388 | 1.7281 | 0
積分の分母(積１） | 72.25 | 71.5025 | 70.76 | 70.0225 | 69.29 | 68.5625 | 67.84 | 67.1225 | 66.41 | 65.7025 | 65 | 64.3025 | 63.61 | 62.9225 | 62.24 | 61.5625 | 60.89 | 60.2225 | 59.56 | 58.9025 | 58.25 | 57.6025 | 56.96 | 56.3225 | 55.69 | 55.0625 | 54.44 | 53.8225 | 53.21 | 52.6025 | 52 | 51.4025 | 50.81 | 50.2225 | 49.64 | 49.0625 | 48.49 | 47.9225 | 47.36 | 46.8025 | 46.25 | 45.7025 | 45.16 | 44.6225 | 44.09 | 43.5625 | 43.04 | 42.5225 | 42.01 | 41.5025 | 41 | 40.5025 | 40.01 | 39.5225 | 39.04 | 38.5625 | 38.09 | 37.6225 | 37.16 | 36.7025 | 36.25 | 35.8025 | 35.36 | 34.9225 | 34.49 | 34.0625 | 33.64 | 33.2225 | 32.81 | 32.4025 | 32 | 31.6025 | 31.21 | 30.8225 | 30.44 | 30.0625 | 29.69 | 29.3225 | 28.96 | 28.6025 | 28.25 | 27.9025 | 27.56 | 27.2225 | 26.89 | 26.5625 | 26.24 | 25.9225 | 25.61 | 25.3025 | 25 | 24.7025 | 24.41 | 24.1225 | 23.84 | 23.5625 | 23.29 | 23.0225 | 22.76 | 22.5025 | 22.25 | 22.0025 | 21.76 | 21.5225 | 21.29 | 21.0625 | 20.84 | 20.6225 | 20.41 | 20.2025 | 20 | 19.8025 | 19.61 | 19.4225 | 19.24 | 19.0625 | 18.89 | 18.7225 | 18.56 | 18.4025 | 18.25 | 18.1025 | 17.96 | 17.8225 | 17.69 | 17.5625 | 17.44 | 17.3225 | 17.21 | 17.1025 | 17 | 16.9025 | 16.81 | 16.7225 | 16.64 | 16.5625 | 16.49 | 16.4225 | 16.36 | 16.3025 | 16.25 | 16.2025 | 16.16 | 16.1225 | 16.09 | 16.0625 | 16.04 | 16.0225 | 16.01 | 16.0025 | 16 | 16.0025 | 16.01 | 16.0225 | 16.04 | 16.0625 | 16.09 | 16.1225 | 16.16 | 16.2025 | 16.25 | 16.3025 | 16.36 | 16.4225 | 16.49 | 16.5625 | 16.64 | 16.7225 | 16.81 | 16.9025 | 17 | 17.1025 | 17.21 | 17.3225 | 17.44 | 17.5625 | 17.69 | 17.8225 | 17.96 | 18.1025 | 18.25 | 18.4025 | 18.56 | 18.7225 | 18.89 | 19.0625 | 19.24 | 19.4225 | 19.61 | 19.8025 | 20 | 20.2025 | 20.41 | 20.6225 | 20.84 | 21.0625 | 21.29 | 21.5225 | 21.76 | 22.0025 | 22.25
積分の分母(積2） | 8.5 | 8.4853 | 8.4705 | 8.4558 | 8.441 | 8.4261 | 8.4113 | 8.3964 | 8.3815 | 8.3666 | 8.3516 | 8.3367 | 8.3217 | 8.3066 | 8.2916 | 8.2765 | 8.2614 | 8.2462 | 8.231 | 8.2158 | 8.2006 | 8.1854 | 8.1701 | 8.1548 | 8.1394 | 8.124 | 8.1086 | 8.0932 | 8.0777 | 8.0623 | 8.0467 | 8.0312 | 8.0156 | 8 | 7.9844 | 7.9687 | 7.953 | 7.9373 | 7.9215 | 7.9057 | 7.8899 | 7.874 | 7.8581 | 7.8422 | 7.8262 | 7.8102 | 7.7942 | 7.7782 | 7.7621 | 7.746 | 7.7298 | 7.7136 | 7.6974 | 7.6811 | 7.6649 | 7.6485 | 7.6322 | 7.6158 | 7.5993 | 7.5829 | 7.5664 | 7.5498 | 7.5333 | 7.5166 | 7.5 | 7.4833 | 7.4666 | 7.4498 | 7.433 | 7.4162 | 7.3993 | 7.3824 | 7.3655 | 7.3485 | 7.3314 | 7.3144 | 7.2973 | 7.2801 | 7.2629 | 7.2457 | 7.2284 | 7.2111 | 7.1937 | 7.1764 | 7.1589 | 7.1414 | 7.1239 | 7.1063 | 7.0887 | 7.0711 | 7.0534 | 7.0356 | 7.0178 | 7 | 6.9821 | 6.9642 | 6.9462 | 6.9282 | 6.9101 | 6.892 | 6.8739 | 6.8557 | 6.8374 | 6.8191 | 6.8007 | 6.7823 | 6.7639 | 6.7454 | 6.7268 | 6.7082 | 6.6895 | 6.6708 | 6.6521 | 6.6332 | 6.6144 | 6.5955 | 6.5765 | 6.5574 | 6.5383 | 6.5192 | 6.5 | 6.4807 | 6.4614 | 6.442 | 6.4226 | 6.4031 | 6.3836 | 6.364 | 6.3443 | 6.3246 | 6.3048 | 6.2849 | 6.265 | 6.245 | 6.2249 | 6.2048 | 6.1847 | 6.1644 | 6.1441 | 6.1237 | 6.1033 | 6.0828 | 6.0622 | 6.0415 | 6.0208 | 6 | 5.9791 | 5.9582 | 5.9372 | 5.9161 | 5.8949 | 5.8737 | 5.8523 | 5.831 | 5.8095 | 5.7879 | 5.7663 | 5.7446 | 5.7228 | 5.7009 | 5.6789 | 5.6569 | 5.6347 | 5.6125 | 5.5902 | 5.5678 | 5.5453 | 5.5227 | 5.5 | 5.4772 | 5.4544 | 5.4314 | 5.4083 | 5.3852 | 5.3619 | 5.3385 | 5.3151 | 5.2915 | 5.2678 | 5.244 | 5.2202 | 5.1962 | 5.172 | 5.1478 | 5.1235 | 5.099 | 5.0744 | 5.0498 | 5.0249 | 5 | 4.9749 | 4.9497 | 4.9244 | 4.899 | 4.8734 | 4.8477 | 4.8218 | 4.7958 | 4.7697 | 4.7434 | 4.717
積分1項目の各分割の結果 | 0 | -0.0086609 | -0.012284 | -0.015089 | -0.017474 | -0.019593 | -0.021524 | -0.023315 | -0.024996 | -0.026587 | -0.028103 | -0.029557 | -0.030957 | -0.032309 | -0.03362 | -0.034893 | -0.036134 | -0.037345 | -0.038528 | -0.039686 | -0.040822 | -0.041936 | -0.04303 | -0.044106 | -0.045165 | -0.046207 | -0.047234 | -0.048246 | -0.049245 | -0.05023 | -0.051202 | -0.052161 | -0.053109 | -0.054045 | -0.054969 | -0.055883 | -0.056785 | -0.057677 | -0.058558 | -0.059429 | -0.060289 | -0.061139 | -0.061979 | -0.062808 | -0.063627 | -0.064435 | -0.065233 | -0.06602 | -0.066796 | -0.067561 | -0.068315 | -0.069058 | -0.069789 | -0.070508 | -0.071215 | -0.071909 | -0.072591 | -0.07326 | -0.073915 | -0.074557 | -0.075184 | -0.075797 | -0.076395 | -0.076977 | -0.077543 | -0.078093 | -0.078626 | -0.079141 | -0.079638 | -0.080117 | -0.080577 | -0.081016 | -0.081435 | -0.081833 | -0.082209 | -0.082563 | -0.082893 | -0.0832 | -0.083481 | -0.083738 | -0.083968 | -0.084171 | -0.084346 | -0.084492 | -0.084609 | -0.084695 | -0.08475 | -0.084773 | -0.084763 | -0.084718 | -0.084639 | -0.084524 | -0.084373 | -0.084184 | -0.083956 | -0.083689 | -0.083381 | -0.083032 | -0.082641 | -0.082207 | -0.08173 | -0.081207 | -0.080639 | -0.080025 | -0.079363 | -0.078654 | -0.077896 | -0.077089 | -0.076233 | -0.075326 | -0.074369 | -0.07336 | -0.0723 | -0.071188 | -0.070025 | -0.068808 | -0.06754 | -0.06622 | -0.064847 | -0.063423 | -0.061947 | -0.06042 | -0.058842 | -0.057215 | -0.055538 | -0.053813 | -0.052041 | -0.050222 | -0.048358 | -0.046451 | -0.044501 | -0.042511 | -0.040482 | -0.038417 | -0.036316 | -0.034182 | -0.032018 | -0.029825 | -0.027607 | -0.025365 | -0.023103 | -0.020823 | -0.018528 | -0.016221 | -0.013905 | -0.011583 | -0.0092583 | -0.0069345 | -0.0046146 | -0.002302 | 0 | 0.0022879 | 0.0045582 | 0.0068075 | 0.0090323 | 0.011229 | 0.013395 | 0.015525 | 0.017617 | 0.019668 | 0.021673 | 0.023629 | 0.025534 | 0.027383 | 0.029174 | 0.030903 | 0.032567 | 0.034163 | 0.035687 | 0.037137 | 0.038509 | 0.0398 | 0.041007 | 0.042127 | 0.043157 | 0.044092 | 0.04493 | 0.045667 | 0.0463 | 0.046824 | 0.047235 | 0.047529 | 0.0477 | 0.047744 | 0.047653 | 0.047421 | 0.04704 | 0.046501 | 0.045791 | 0.0449 | 0.043809 | 0.042499 | 0.040944 | 0.03911 | 0.036952 | 0.034404 | 0.031367 | 0.027674 | 0.023008 | 0.016558 | 0
積分２項目
積分の分子 | 0 | -5.2548 | -7.3629 | -8.9341 | -10.22 | -11.3191 | -12.2823 | -13.1403 | -13.9131 | -14.6149 | -15.2561 | -15.8446 | -16.3866 | -16.887 | -17.35 | -17.7789 | -18.1766 | -18.5456 | -18.888 | -19.2056 | -19.5 | -19.7727 | -20.0249 | -20.2579 | -20.4726 | -20.6699 | -20.8508 | -21.016 | -21.1662 | -21.3021 | -21.4243 | -21.5333 | -21.6298 | -21.7141 | -21.7867 | -21.8481 | -21.8987 | -21.9388 | -21.9689 | -21.9891 | -22 | -22.0017 | -21.9946 | -21.979 | -21.9551 | -21.9231 | -21.8833 | -21.8359 | -21.7812 | -21.7194 | -21.6506 | -21.5751 | -21.4931 | -21.4047 | -21.3101 | -21.2094 | -21.1029 | -20.9908 | -20.8731 | -20.7499 | -20.6216 | -20.4881 | -20.3497 | -20.2064 | -20.0585 | -19.9059 | -19.7489 | -19.5876 | -19.4221 | -19.2524 | -19.0788 | -18.9013 | -18.72 | -18.5351 | -18.3466 | -18.1546 | -17.9593 | -17.7607 | -17.559 | -17.3542 | -17.1464 | -16.9358 | -16.7223 | -16.5062 | -16.2874 | -16.0661 | -15.8424 | -15.6163 | -15.388 | -15.1575 | -14.9248 | -14.6901 | -14.4535 | -14.215 | -13.9748 | -13.7328 | -13.4892 | -13.244 | -12.9974 | -12.7494 | -12.5 | -12.2494 | -11.9976 | -11.7447 | -11.4908 | -11.2359 | -10.9802 | -10.7236 | -10.4663 | -10.2084 | -9.9499 | -9.6908 | -9.4314 | -9.1715 | -8.9114 | -8.651 | -8.3905 | -8.1299 | -7.8693 | -7.6088 | -7.3485 | -7.0883 | -6.8285 | -6.569 | -6.31 | -6.0515 | -5.7937 | -5.5364 | -5.28 | -5.0244 | -4.7697 | -4.516 | -4.2634 | -4.0119 | -3.7617 | -3.5128 | -3.2653 | -3.0194 | -2.775 | -2.5322 | -2.2913 | -2.0522 | -1.815 | -1.58 | -1.347 | -1.1163 | -0.88792 | -0.662 | -0.43863 | -0.21793 | 0 | 0.21504 | 0.42708 | 0.636 | 0.84167 | 1.044 | 1.2427 | 1.4379 | 1.6292 | 1.8167 | 2 | 2.1791 | 2.3538 | 2.5239 | 2.6893 | 2.8498 | 3.0051 | 3.155 | 3.2995 | 3.4381 | 3.5707 | 3.6971 | 3.8169 | 3.9298 | 4.0356 | 4.134 | 4.2245 | 4.3068 | 4.3805 | 4.445 | 4.5 | 4.5448 | 4.5789 | 4.6015 | 4.612 | 4.6093 | 4.5926 | 4.5607 | 4.5122 | 4.4456 | 4.3589 | 4.2497 | 4.1151 | 3.9513 | 3.7529 | 3.5128 | 3.22 | 2.8565 | 2.388 | 1.7281 | 0
積分の分母(積2） | 8.5 | 8.4853 | 8.4705 | 8.4558 | 8.441 | 8.4261 | 8.4113 | 8.3964 | 8.3815 | 8.3666 | 8.3516 | 8.3367 | 8.3217 | 8.3066 | 8.2916 | 8.2765 | 8.2614 | 8.2462 | 8.231 | 8.2158 | 8.2006 | 8.1854 | 8.1701 | 8.1548 | 8.1394 | 8.124 | 8.1086 | 8.0932 | 8.0777 | 8.0623 | 8.0467 | 8.0312 | 8.0156 | 8 | 7.9844 | 7.9687 | 7.953 | 7.9373 | 7.9215 | 7.9057 | 7.8899 | 7.874 | 7.8581 | 7.8422 | 7.8262 | 7.8102 | 7.7942 | 7.7782 | 7.7621 | 7.746 | 7.7298 | 7.7136 | 7.6974 | 7.6811 | 7.6649 | 7.6485 | 7.6322 | 7.6158 | 7.5993 | 7.5829 | 7.5664 | 7.5498 | 7.5333 | 7.5166 | 7.5 | 7.4833 | 7.4666 | 7.4498 | 7.433 | 7.4162 | 7.3993 | 7.3824 | 7.3655 | 7.3485 | 7.3314 | 7.3144 | 7.2973 | 7.2801 | 7.2629 | 7.2457 | 7.2284 | 7.2111 | 7.1937 | 7.1764 | 7.1589 | 7.1414 | 7.1239 | 7.1063 | 7.0887 | 7.0711 | 7.0534 | 7.0356 | 7.0178 | 7 | 6.9821 | 6.9642 | 6.9462 | 6.9282 | 6.9101 | 6.892 | 6.8739 | 6.8557 | 6.8374 | 6.8191 | 6.8007 | 6.7823 | 6.7639 | 6.7454 | 6.7268 | 6.7082 | 6.6895 | 6.6708 | 6.6521 | 6.6332 | 6.6144 | 6.5955 | 6.5765 | 6.5574 | 6.5383 | 6.5192 | 6.5 | 6.4807 | 6.4614 | 6.442 | 6.4226 | 6.4031 | 6.3836 | 6.364 | 6.3443 | 6.3246 | 6.3048 | 6.2849 | 6.265 | 6.245 | 6.2249 | 6.2048 | 6.1847 | 6.1644 | 6.1441 | 6.1237 | 6.1033 | 6.0828 | 6.0622 | 6.0415 | 6.0208 | 6 | 5.9791 | 5.9582 | 5.9372 | 5.9161 | 5.8949 | 5.8737 | 5.8523 | 5.831 | 5.8095 | 5.7879 | 5.7663 | 5.7446 | 5.7228 | 5.7009 | 5.6789 | 5.6569 | 5.6347 | 5.6125 | 5.5902 | 5.5678 | 5.5453 | 5.5227 | 5.5 | 5.4772 | 5.4544 | 5.4314 | 5.4083 | 5.3852 | 5.3619 | 5.3385 | 5.3151 | 5.2915 | 5.2678 | 5.244 | 5.2202 | 5.1962 | 5.172 | 5.1478 | 5.1235 | 5.099 | 5.0744 | 5.0498 | 5.0249 | 5 | 4.9749 | 4.9497 | 4.9244 | 4.899 | 4.8734 | 4.8477 | 4.8218 | 4.7958 | 4.7697 | 4.7434 | 4.717
積分2項目の各分割の結果 | 0 | -0.0086609 | -0.012284 | -0.015089 | -0.017474 | -0.019593 | -0.021524 | -0.023315 | -0.024996 | -0.026587 | -0.028103 | -0.029557 | -0.030957 | -0.032309 | -0.03362 | -0.034893 | -0.036134 | -0.037345 | -0.038528 | -0.039686 | -0.040822 | -0.041936 | -0.04303 | -0.044106 | -0.045165 | -0.046207 | -0.047234 | -0.048246 | -0.049245 | -0.05023 | -0.051202 | -0.052161 | -0.053109 | -0.054045 | -0.054969 | -0.055883 | -0.056785 | -0.057677 | -0.058558 | -0.059429 | -0.060289 | -0.061139 | -0.061979 | -0.062808 | -0.063627 | -0.064435 | -0.065233 | -0.06602 | -0.066796 | -0.067561 | -0.068315 | -0.069058 | -0.069789 | -0.070508 | -0.071215 | -0.071909 | -0.072591 | -0.07326 | -0.073915 | -0.074557 | -0.075184 | -0.075797 | -0.076395 | -0.076977 | -0.077543 | -0.078093 | -0.078626 | -0.079141 | -0.079638 | -0.080117 | -0.080577 | -0.081016 | -0.081435 | -0.081833 | -0.082209 | -0.082563 | -0.082893 | -0.0832 | -0.083481 | -0.083738 | -0.083968 | -0.084171 | -0.084346 | -0.084492 | -0.084609 | -0.084695 | -0.08475 | -0.084773 | -0.084763 | -0.084718 | -0.084639 | -0.084524 | -0.084373 | -0.084184 | -0.083956 | -0.083689 | -0.083381 | -0.083032 | -0.082641 | -0.082207 | -0.08173 | -0.081207 | -0.080639 | -0.080025 | -0.079363 | -0.078654 | -0.077896 | -0.077089 | -0.076233 | -0.075326 | -0.074369 | -0.07336 | -0.0723 | -0.071188 | -0.070025 | -0.068808 | -0.06754 | -0.06622 | -0.064847 | -0.063423 | -0.061947 | -0.06042 | -0.058842 | -0.057215 | -0.055538 | -0.053813 | -0.052041 | -0.050222 | -0.048358 | -0.046451 | -0.044501 | -0.042511 | -0.040482 | -0.038417 | -0.036316 | -0.034182 | -0.032018 | -0.029825 | -0.027607 | -0.025365 | -0.023103 | -0.020823 | -0.018528 | -0.016221 | -0.013905 | -0.011583 | -0.0092583 | -0.0069345 | -0.0046146 | -0.002302 | 0 | 0.0022879 | 0.0045582 | 0.0068075 | 0.0090323 | 0.011229 | 0.013395 | 0.015525 | 0.017617 | 0.019668 | 0.021673 | 0.023629 | 0.025534 | 0.027383 | 0.029174 | 0.030903 | 0.032567 | 0.034163 | 0.035687 | 0.037137 | 0.038509 | 0.0398 | 0.041007 | 0.042127 | 0.043157 | 0.044092 | 0.04493 | 0.045667 | 0.0463 | 0.046824 | 0.047235 | 0.047529 | 0.0477 | 0.047744 | 0.047653 | 0.047421 | 0.04704 | 0.046501 | 0.045791 | 0.0449 | 0.043809 | 0.042499 | 0.040944 | 0.03911 | 0.036952 | 0.034404 | 0.031367 | 0.027674 | 0.023008 | 0.016558 | 0
重み | 1 | 4 | 2 | 4 | 2 | 4 | 2 | 4 | 2 | 4 | 2 | 4 | 2 | 4 | 2 | 4 | 2 | 4 | 2 | 4 | 2 | 4 | 2 | 4 | 2 | 4 | 2 | 4 | 2 | 4 | 2 | 4 | 2 | 4 | 2 | 4 | 2 | 4 | 2 | 4 | 2 | 4 | 2 | 4 | 2 | 4 | 2 | 4 | 2 | 4 | 2 | 4 | 2 | 4 | 2 | 4 | 2 | 4 | 2 | 4 | 2 | 4 | 2 | 4 | 2 | 4 | 2 | 4 | 2 | 4 | 2 | 4 | 2 | 4 | 2 | 4 | 2 | 4 | 2 | 4 | 2 | 4 | 2 | 4 | 2 | 4 | 2 | 4 | 2 | 4 | 2 | 4 | 2 | 4 | 2 | 4 | 2 | 4 | 2 | 4 | 2 | 4 | 2 | 4 | 2 | 4 | 2 | 4 | 2 | 4 | 2 | 4 | 2 | 4 | 2 | 4 | 2 | 4 | 2 | 4 | 2 | 4 | 2 | 4 | 2 | 4 | 2 | 4 | 2 | 4 | 2 | 4 | 2 | 4 | 2 | 4 | 2 | 4 | 2 | 4 | 2 | 4 | 2 | 4 | 2 | 4 | 2 | 4 | 2 | 4 | 2 | 4 | 2 | 4 | 2 | 4 | 2 | 4 | 2 | 4 | 2 | 4 | 2 | 4 | 2 | 4 | 2 | 4 | 2 | 4 | 2 | 4 | 2 | 4 | 2 | 4 | 2 | 4 | 2 | 4 | 2 | 4 | 2 | 4 | 2 | 4 | 2 | 4 | 2 | 4 | 2 | 4 | 2 | 4 | 2 | 4 | 2 | 4 | 2 | 4 | 1
各項結果 | 0 | -0.069288 | -0.049137 | -0.12071 | -0.069895 | -0.15674 | -0.086097 | -0.18652 | -0.099983 | -0.21269 | -0.11241 | -0.23646 | -0.12383 | -0.25847 | -0.13448 | -0.27915 | -0.14454 | -0.29876 | -0.15411 | -0.31749 | -0.16329 | -0.33549 | -0.17212 | -0.35285 | -0.18066 | -0.36966 | -0.18894 | -0.38597 | -0.19698 | -0.40184 | -0.20481 | -0.41729 | -0.21243 | -0.43236 | -0.21988 | -0.44706 | -0.22714 | -0.46142 | -0.23423 | -0.47543 | -0.24116 | -0.48912 | -0.24792 | -0.50247 | -0.25451 | -0.51548 | -0.26093 | -0.52816 | -0.26718 | -0.54049 | -0.27326 | -0.55246 | -0.27916 | -0.56406 | -0.28486 | -0.57528 | -0.29036 | -0.58608 | -0.29566 | -0.59645 | -0.30074 | -0.60638 | -0.30558 | -0.61581 | -0.31017 | -0.62474 | -0.3145 | -0.63313 | -0.31855 | -0.64094 | -0.32231 | -0.64813 | -0.32574 | -0.65467 | -0.32884 | -0.6605 | -0.33157 | -0.6656 | -0.33393 | -0.6699 | -0.33587 | -0.67336 | -0.33738 | -0.67594 | -0.33843 | -0.67756 | -0.339 | -0.67818 | -0.33905 | -0.67775 | -0.33856 | -0.6762 | -0.33749 | -0.67347 | -0.33582 | -0.66951 | -0.33352 | -0.66426 | -0.33057 | -0.65766 | -0.32692 | -0.64966 | -0.32256 | -0.6402 | -0.31745 | -0.62923 | -0.31158 | -0.61672 | -0.30493 | -0.60261 | -0.29748 | -0.58688 | -0.2892 | -0.56951 | -0.2801 | -0.55047 | -0.27016 | -0.52976 | -0.25939 | -0.50738 | -0.24779 | -0.48336 | -0.23537 | -0.45772 | -0.22215 | -0.4305 | -0.20816 | -0.40178 | -0.19343 | -0.37161 | -0.17801 | -0.34009 | -0.16193 | -0.30733 | -0.14526 | -0.27346 | -0.12807 | -0.2386 | -0.11043 | -0.20292 | -0.092411 | -0.16658 | -0.07411 | -0.12976 | -0.055618 | -0.092662 | -0.037033 | -0.055476 | -0.018458 | -0.018416 | 0 | 0.018303 | 0.018233 | 0.05446 | 0.036129 | 0.089833 | 0.053578 | 0.1242 | 0.070469 | 0.15734 | 0.086691 | 0.18903 | 0.10214 | 0.21907 | 0.1167 | 0.24722 | 0.13027 | 0.2733 | 0.14275 | 0.2971 | 0.15404 | 0.3184 | 0.16403 | 0.33702 | 0.17263 | 0.35274 | 0.17972 | 0.36534 | 0.1852 | 0.37459 | 0.18894 | 0.38023 | 0.1908 | 0.38195 | 0.19061 | 0.37937 | 0.18816 | 0.37201 | 0.18317 | 0.3592 | 0.17523 | 0.33999 | 0.16377 | 0.31288 | 0.14781 | 0.27523 | 0.12547 | 0.22139 | 0.092032 | 0.13246 | 0
積分結果 | -0.70244
S極寄与 | -760.2186
内R磁石側全寄与 | -624.2147
外R-内R寄与 | 492.124

## 点7By (hidden)
磁石１の固有座標
X０ | 0
Y０ | 3
Z０ | 2
L０ | 2
積分範囲(外R）
変数の開始値（-oｒ） | -10
変数の終了値（oｒ） | 10
変数増分 | 0.1
１．積分（外R磁石側）
分割番号 | 0 | 1 | 2 | 3 | 4 | 5 | 6 | 7 | 8 | 9 | 10 | 11 | 12 | 13 | 14 | 15 | 16 | 17 | 18 | 19 | 20 | 21 | 22 | 23 | 24 | 25 | 26 | 27 | 28 | 29 | 30 | 31 | 32 | 33 | 34 | 35 | 36 | 37 | 38 | 39 | 40 | 41 | 42 | 43 | 44 | 45 | 46 | 47 | 48 | 49 | 50 | 51 | 52 | 53 | 54 | 55 | 56 | 57 | 58 | 59 | 60 | 61 | 62 | 63 | 64 | 65 | 66 | 67 | 68 | 69 | 70 | 71 | 72 | 73 | 74 | 75 | 76 | 77 | 78 | 79 | 80 | 81 | 82 | 83 | 84 | 85 | 86 | 87 | 88 | 89 | 90 | 91 | 92 | 93 | 94 | 95 | 96 | 97 | 98 | 99 | 100 | 101 | 102 | 103 | 104 | 105 | 106 | 107 | 108 | 109 | 110 | 111 | 112 | 113 | 114 | 115 | 116 | 117 | 118 | 119 | 120 | 121 | 122 | 123 | 124 | 125 | 126 | 127 | 128 | 129 | 130 | 131 | 132 | 133 | 134 | 135 | 136 | 137 | 138 | 139 | 140 | 141 | 142 | 143 | 144 | 145 | 146 | 147 | 148 | 149 | 150 | 151 | 152 | 153 | 154 | 155 | 156 | 157 | 158 | 159 | 160 | 161 | 162 | 163 | 164 | 165 | 166 | 167 | 168 | 169 | 170 | 171 | 172 | 173 | 174 | 175 | 176 | 177 | 178 | 179 | 180 | 181 | 182 | 183 | 184 | 185 | 186 | 187 | 188 | 189 | 190 | 191 | 192 | 193 | 194 | 195 | 196 | 197 | 198 | 199 | 200
変数の値 | -10 | -9.9 | -9.8 | -9.7 | -9.6 | -9.5 | -9.4 | -9.3 | -9.2 | -9.1 | -9 | -8.9 | -8.8 | -8.7 | -8.6 | -8.5 | -8.4 | -8.3 | -8.2 | -8.1 | -8 | -7.9 | -7.8 | -7.7 | -7.6 | -7.5 | -7.4 | -7.3 | -7.2 | -7.1 | -7 | -6.9 | -6.8 | -6.7 | -6.6 | -6.5 | -6.4 | -6.3 | -6.2 | -6.1 | -6 | -5.9 | -5.8 | -5.7 | -5.6 | -5.5 | -5.4 | -5.3 | -5.2 | -5.1 | -5 | -4.9 | -4.8 | -4.7 | -4.6 | -4.5 | -4.4 | -4.3 | -4.2 | -4.1 | -4 | -3.9 | -3.8 | -3.7 | -3.6 | -3.5 | -3.4 | -3.3 | -3.2 | -3.1 | -3 | -2.9 | -2.8 | -2.7 | -2.6 | -2.5 | -2.4 | -2.3 | -2.2 | -2.1 | -2 | -1.9 | -1.8 | -1.7 | -1.6 | -1.5 | -1.4 | -1.3 | -1.2 | -1.1 | -1 | -0.9 | -0.8 | -0.7 | -0.6 | -0.5 | -0.4 | -0.3 | -0.2 | -0.1 | 0 | 0.1 | 0.2 | 0.3 | 0.4 | 0.5 | 0.6 | 0.7 | 0.8 | 0.9 | 1 | 1.1 | 1.2 | 1.3 | 1.4 | 1.5 | 1.6 | 1.7 | 1.8 | 1.9 | 2 | 2.1 | 2.2 | 2.3 | 2.4 | 2.5 | 2.6 | 2.7 | 2.8 | 2.9 | 3 | 3.1 | 3.2 | 3.3 | 3.4 | 3.5 | 3.6 | 3.7 | 3.8 | 3.9 | 4 | 4.1 | 4.2 | 4.3 | 4.4 | 4.5 | 4.6 | 4.7 | 4.8 | 4.9 | 5 | 5.1 | 5.2 | 5.3 | 5.4 | 5.5 | 5.6 | 5.7 | 5.8 | 5.9 | 6 | 6.1 | 6.2 | 6.3 | 6.4 | 6.5 | 6.6 | 6.7 | 6.8 | 6.9 | 7 | 7.1 | 7.2 | 7.3 | 7.4 | 7.5 | 7.6 | 7.7 | 7.8 | 7.9 | 8 | 8.1 | 8.2 | 8.3 | 8.4 | 8.5 | 8.6 | 8.7 | 8.8 | 8.9 | 9 | 9.1 | 9.2 | 9.3 | 9.4 | 9.5 | 9.6 | 9.7 | 9.8 | 9.9 | 10
1-1．N極側の積分
積分1項目
積分の分子 | 0 | -18.1977 | -25.4717 | -30.8743 | -35.28 | -39.0312 | -42.3056 | -45.2098 | -47.814 | -50.1676 | -52.3068 | -54.2593 | -56.0469 | -57.6871 | -59.1941 | -60.58 | -61.8548 | -63.0273 | -64.1047 | -65.0937 | -66 | -66.8286 | -67.5842 | -68.2707 | -68.8918 | -69.451 | -69.9511 | -70.3951 | -70.7854 | -71.1244 | -71.4143 | -71.6571 | -71.8548 | -72.009 | -72.1215 | -72.1937 | -72.2272 | -72.2233 | -72.1834 | -72.1085 | -72 | -71.8589 | -71.6862 | -71.4831 | -71.2504 | -70.989 | -70.6999 | -70.3838 | -70.0416 | -69.6741 | -69.282 | -68.8661 | -68.4269 | -67.9653 | -67.4818 | -66.9771 | -66.4518 | -65.9065 | -65.3417 | -64.7581 | -64.1561 | -63.5362 | -62.8991 | -62.2451 | -61.5749 | -60.8887 | -60.1872 | -59.4708 | -58.7399 | -57.9949 | -57.2364 | -56.4646 | -55.68 | -54.883 | -54.0741 | -53.2535 | -52.4217 | -51.5791 | -50.726 | -49.8628 | -48.9898 | -48.1074 | -47.216 | -46.3159 | -45.4074 | -44.4909 | -43.5667 | -42.6351 | -41.6965 | -40.7512 | -39.7995 | -38.8417 | -37.8782 | -36.9092 | -35.9351 | -34.9562 | -33.9728 | -32.9851 | -31.9936 | -30.9984 | -30 | -28.9985 | -27.9944 | -26.9878 | -25.9792 | -24.9687 | -23.9568 | -22.9436 | -21.9295 | -20.9148 | -19.8997 | -18.8847 | -17.8699 | -16.8557 | -15.8424 | -14.8303 | -13.8196 | -12.8108 | -11.804 | -10.7996 | -9.798 | -8.7993 | -7.804 | -6.8123 | -5.8246 | -4.8412 | -3.8624 | -2.8886 | -1.92 | -0.95703 | 0 | 0.95074 | 1.8948 | 2.8319 | 3.7617 | 4.6837 | 5.5977 | 6.5032 | 7.3999 | 8.2873 | 9.1652 | 10.0329 | 10.8903 | 11.7368 | 12.572 | 13.3954 | 14.2067 | 15.0053 | 15.7908 | 16.5627 | 17.3205 | 18.0637 | 18.7917 | 19.5039 | 20.2 | 20.8791 | 21.5408 | 22.1844 | 22.8093 | 23.4147 | 24 | 24.5644 | 25.1073 | 25.6276 | 26.1247 | 26.5977 | 27.0456 | 27.4674 | 27.8621 | 28.2286 | 28.5657 | 28.8723 | 29.1469 | 29.3882 | 29.5947 | 29.7647 | 29.8965 | 29.9881 | 30.0374 | 30.0422 | 30 | 29.9079 | 29.7629 | 29.5615 | 29.2997 | 28.973 | 28.5765 | 28.1039 | 27.5485 | 26.9017 | 26.1534 | 25.2911 | 24.2989 | 23.1562 | 21.8352 | 20.2962 | 18.48 | 16.288 | 13.5318 | 9.7336 | 0
積分の分母(積１） | 173 | 170.41 | 167.84 | 165.29 | 162.76 | 160.25 | 157.76 | 155.29 | 152.84 | 150.41 | 148 | 145.61 | 143.24 | 140.89 | 138.56 | 136.25 | 133.96 | 131.69 | 129.44 | 127.21 | 125 | 122.81 | 120.64 | 118.49 | 116.36 | 114.25 | 112.16 | 110.09 | 108.04 | 106.01 | 104 | 102.01 | 100.04 | 98.09 | 96.16 | 94.25 | 92.36 | 90.49 | 88.64 | 86.81 | 85 | 83.21 | 81.44 | 79.69 | 77.96 | 76.25 | 74.56 | 72.89 | 71.24 | 69.61 | 68 | 66.41 | 64.84 | 63.29 | 61.76 | 60.25 | 58.76 | 57.29 | 55.84 | 54.41 | 53 | 51.61 | 50.24 | 48.89 | 47.56 | 46.25 | 44.96 | 43.69 | 42.44 | 41.21 | 40 | 38.81 | 37.64 | 36.49 | 35.36 | 34.25 | 33.16 | 32.09 | 31.04 | 30.01 | 29 | 28.01 | 27.04 | 26.09 | 25.16 | 24.25 | 23.36 | 22.49 | 21.64 | 20.81 | 20 | 19.21 | 18.44 | 17.69 | 16.96 | 16.25 | 15.56 | 14.89 | 14.24 | 13.61 | 13 | 12.41 | 11.84 | 11.29 | 10.76 | 10.25 | 9.76 | 9.29 | 8.84 | 8.41 | 8 | 7.61 | 7.24 | 6.89 | 6.56 | 6.25 | 5.96 | 5.69 | 5.44 | 5.21 | 5 | 4.81 | 4.64 | 4.49 | 4.36 | 4.25 | 4.16 | 4.09 | 4.04 | 4.01 | 4 | 4.01 | 4.04 | 4.09 | 4.16 | 4.25 | 4.36 | 4.49 | 4.64 | 4.81 | 5 | 5.21 | 5.44 | 5.69 | 5.96 | 6.25 | 6.56 | 6.89 | 7.24 | 7.61 | 8 | 8.41 | 8.84 | 9.29 | 9.76 | 10.25 | 10.76 | 11.29 | 11.84 | 12.41 | 13 | 13.61 | 14.24 | 14.89 | 15.56 | 16.25 | 16.96 | 17.69 | 18.44 | 19.21 | 20 | 20.81 | 21.64 | 22.49 | 23.36 | 24.25 | 25.16 | 26.09 | 27.04 | 28.01 | 29 | 30.01 | 31.04 | 32.09 | 33.16 | 34.25 | 35.36 | 36.49 | 37.64 | 38.81 | 40 | 41.21 | 42.44 | 43.69 | 44.96 | 46.25 | 47.56 | 48.89 | 50.24 | 51.61 | 53
積分の分母(積2） | 13.1529 | 13.1301 | 13.1072 | 13.0843 | 13.0614 | 13.0384 | 13.0154 | 12.9923 | 12.9692 | 12.946 | 12.9228 | 12.8996 | 12.8763 | 12.853 | 12.8297 | 12.8062 | 12.7828 | 12.7593 | 12.7358 | 12.7122 | 12.6886 | 12.6649 | 12.6412 | 12.6174 | 12.5936 | 12.5698 | 12.5459 | 12.522 | 12.498 | 12.474 | 12.4499 | 12.4258 | 12.4016 | 12.3774 | 12.3531 | 12.3288 | 12.3045 | 12.2801 | 12.2556 | 12.2311 | 12.2066 | 12.182 | 12.1573 | 12.1326 | 12.1078 | 12.083 | 12.0582 | 12.0333 | 12.0083 | 11.9833 | 11.9583 | 11.9331 | 11.908 | 11.8828 | 11.8575 | 11.8322 | 11.8068 | 11.7813 | 11.7558 | 11.7303 | 11.7047 | 11.679 | 11.6533 | 11.6276 | 11.6017 | 11.5758 | 11.5499 | 11.5239 | 11.4978 | 11.4717 | 11.4455 | 11.4193 | 11.393 | 11.3666 | 11.3402 | 11.3137 | 11.2872 | 11.2606 | 11.2339 | 11.2071 | 11.1803 | 11.1535 | 11.1265 | 11.0995 | 11.0725 | 11.0454 | 11.0182 | 10.9909 | 10.9636 | 10.9362 | 10.9087 | 10.8812 | 10.8536 | 10.8259 | 10.7981 | 10.7703 | 10.7424 | 10.7145 | 10.6864 | 10.6583 | 10.6301 | 10.6019 | 10.5736 | 10.5451 | 10.5167 | 10.4881 | 10.4594 | 10.4307 | 10.4019 | 10.373 | 10.3441 | 10.315 | 10.2859 | 10.2567 | 10.2274 | 10.198 | 10.1686 | 10.139 | 10.1094 | 10.0797 | 10.0499 | 10.02 | 9.99 | 9.9599 | 9.9298 | 9.8995 | 9.8691 | 9.8387 | 9.8082 | 9.7775 | 9.7468 | 9.716 | 9.685 | 9.654 | 9.6229 | 9.5917 | 9.5603 | 9.5289 | 9.4974 | 9.4657 | 9.434 | 9.4021 | 9.3702 | 9.3381 | 9.3059 | 9.2736 | 9.2412 | 9.2087 | 9.1761 | 9.1433 | 9.1104 | 9.0774 | 9.0443 | 9.0111 | 8.9778 | 8.9443 | 8.9107 | 8.8769 | 8.8431 | 8.8091 | 8.775 | 8.7407 | 8.7063 | 8.6718 | 8.6371 | 8.6023 | 8.5674 | 8.5323 | 8.4971 | 8.4617 | 8.4261 | 8.3905 | 8.3546 | 8.3187 | 8.2825 | 8.2462 | 8.2098 | 8.1731 | 8.1363 | 8.0994 | 8.0623 | 8.025 | 7.9875 | 7.9498 | 7.912 | 7.874 | 7.8358 | 7.7974 | 7.7589 | 7.7201 | 7.6811 | 7.642 | 7.6026 | 7.5631 | 7.5233 | 7.4833 | 7.4431 | 7.4027 | 7.3621 | 7.3212 | 7.2801
積分1項目の各分割の結果 | 0 | -0.008133 | -0.011578 | -0.014276 | -0.016596 | -0.018681 | -0.020604 | -0.022408 | -0.024122 | -0.025764 | -0.027349 | -0.028887 | -0.030388 | -0.031856 | -0.033299 | -0.034719 | -0.036122 | -0.03751 | -0.038886 | -0.040253 | -0.041612 | -0.042966 | -0.044316 | -0.045665 | -0.047012 | -0.048361 | -0.049711 | -0.051065 | -0.052423 | -0.053786 | -0.055155 | -0.056532 | -0.057917 | -0.059311 | -0.060715 | -0.062129 | -0.063556 | -0.064994 | -0.066447 | -0.067913 | -0.069394 | -0.07089 | -0.072404 | -0.073934 | -0.075483 | -0.07705 | -0.078638 | -0.080245 | -0.081875 | -0.083526 | -0.085201 | -0.086899 | -0.088623 | -0.090372 | -0.092148 | -0.093952 | -0.095784 | -0.097646 | -0.099539 | -0.10146 | -0.10342 | -0.10541 | -0.10743 | -0.1095 | -0.11159 | -0.11373 | -0.1159 | -0.11812 | -0.12038 | -0.12268 | -0.12502 | -0.12741 | -0.12984 | -0.13232 | -0.13485 | -0.13743 | -0.14006 | -0.14274 | -0.14547 | -0.14826 | -0.1511 | -0.15399 | -0.15694 | -0.15994 | -0.16299 | -0.1661 | -0.16927 | -0.17248 | -0.17575 | -0.17906 | -0.18242 | -0.18582 | -0.18926 | -0.19273 | -0.19622 | -0.19973 | -0.20324 | -0.20675 | -0.21024 | -0.21369 | -0.21709 | -0.2204 | -0.22361 | -0.22668 | -0.22958 | -0.23226 | -0.23468 | -0.23677 | -0.23849 | -0.23975 | -0.24047 | -0.24058 | -0.23996 | -0.23852 | -0.23613 | -0.23268 | -0.22803 | -0.22206 | -0.21464 | -0.20565 | -0.19499 | -0.18257 | -0.16836 | -0.15233 | -0.13454 | -0.11507 | -0.094078 | -0.071783 | -0.048454 | -0.024409 | 0 | 0.024402 | 0.048427 | 0.071722 | 0.093969 | 0.1149 | 0.13429 | 0.152 | 0.16792 | 0.18202 | 0.1943 | 0.20482 | 0.21365 | 0.22089 | 0.22667 | 0.23111 | 0.23435 | 0.2365 | 0.23769 | 0.23804 | 0.23765 | 0.23662 | 0.23504 | 0.23299 | 0.23053 | 0.22774 | 0.22467 | 0.22136 | 0.21785 | 0.21418 | 0.21039 | 0.20649 | 0.20251 | 0.19847 | 0.19439 | 0.19027 | 0.18613 | 0.18198 | 0.17782 | 0.17366 | 0.16951 | 0.16536 | 0.16122 | 0.15708 | 0.15296 | 0.14885 | 0.14474 | 0.14063 | 0.13653 | 0.13242 | 0.12831 | 0.12419 | 0.12004 | 0.11588 | 0.11168 | 0.10743 | 0.10314 | 0.098774 | 0.09433 | 0.089787 | 0.085122 | 0.080308 | 0.075309 | 0.070079 | 0.064554 | 0.058642 | 0.052204 | 0.045005 | 0.036585 | 0.025761 | 0
積分２項目
積分の分子 | 0 | -18.1977 | -25.4717 | -30.8743 | -35.28 | -39.0312 | -42.3056 | -45.2098 | -47.814 | -50.1676 | -52.3068 | -54.2593 | -56.0469 | -57.6871 | -59.1941 | -60.58 | -61.8548 | -63.0273 | -64.1047 | -65.0937 | -66 | -66.8286 | -67.5842 | -68.2707 | -68.8918 | -69.451 | -69.9511 | -70.3951 | -70.7854 | -71.1244 | -71.4143 | -71.6571 | -71.8548 | -72.009 | -72.1215 | -72.1937 | -72.2272 | -72.2233 | -72.1834 | -72.1085 | -72 | -71.8589 | -71.6862 | -71.4831 | -71.2504 | -70.989 | -70.6999 | -70.3838 | -70.0416 | -69.6741 | -69.282 | -68.8661 | -68.4269 | -67.9653 | -67.4818 | -66.9771 | -66.4518 | -65.9065 | -65.3417 | -64.7581 | -64.1561 | -63.5362 | -62.8991 | -62.2451 | -61.5749 | -60.8887 | -60.1872 | -59.4708 | -58.7399 | -57.9949 | -57.2364 | -56.4646 | -55.68 | -54.883 | -54.0741 | -53.2535 | -52.4217 | -51.5791 | -50.726 | -49.8628 | -48.9898 | -48.1074 | -47.216 | -46.3159 | -45.4074 | -44.4909 | -43.5667 | -42.6351 | -41.6965 | -40.7512 | -39.7995 | -38.8417 | -37.8782 | -36.9092 | -35.9351 | -34.9562 | -33.9728 | -32.9851 | -31.9936 | -30.9984 | -30 | -28.9985 | -27.9944 | -26.9878 | -25.9792 | -24.9687 | -23.9568 | -22.9436 | -21.9295 | -20.9148 | -19.8997 | -18.8847 | -17.8699 | -16.8557 | -15.8424 | -14.8303 | -13.8196 | -12.8108 | -11.804 | -10.7996 | -9.798 | -8.7993 | -7.804 | -6.8123 | -5.8246 | -4.8412 | -3.8624 | -2.8886 | -1.92 | -0.95703 | 0 | 0.95074 | 1.8948 | 2.8319 | 3.7617 | 4.6837 | 5.5977 | 6.5032 | 7.3999 | 8.2873 | 9.1652 | 10.0329 | 10.8903 | 11.7368 | 12.572 | 13.3954 | 14.2067 | 15.0053 | 15.7908 | 16.5627 | 17.3205 | 18.0637 | 18.7917 | 19.5039 | 20.2 | 20.8791 | 21.5408 | 22.1844 | 22.8093 | 23.4147 | 24 | 24.5644 | 25.1073 | 25.6276 | 26.1247 | 26.5977 | 27.0456 | 27.4674 | 27.8621 | 28.2286 | 28.5657 | 28.8723 | 29.1469 | 29.3882 | 29.5947 | 29.7647 | 29.8965 | 29.9881 | 30.0374 | 30.0422 | 30 | 29.9079 | 29.7629 | 29.5615 | 29.2997 | 28.973 | 28.5765 | 28.1039 | 27.5485 | 26.9017 | 26.1534 | 25.2911 | 24.2989 | 23.1562 | 21.8352 | 20.2962 | 18.48 | 16.288 | 13.5318 | 9.7336 | 0
積分の分母(積2） | 13.1529 | 13.1301 | 13.1072 | 13.0843 | 13.0614 | 13.0384 | 13.0154 | 12.9923 | 12.9692 | 12.946 | 12.9228 | 12.8996 | 12.8763 | 12.853 | 12.8297 | 12.8062 | 12.7828 | 12.7593 | 12.7358 | 12.7122 | 12.6886 | 12.6649 | 12.6412 | 12.6174 | 12.5936 | 12.5698 | 12.5459 | 12.522 | 12.498 | 12.474 | 12.4499 | 12.4258 | 12.4016 | 12.3774 | 12.3531 | 12.3288 | 12.3045 | 12.2801 | 12.2556 | 12.2311 | 12.2066 | 12.182 | 12.1573 | 12.1326 | 12.1078 | 12.083 | 12.0582 | 12.0333 | 12.0083 | 11.9833 | 11.9583 | 11.9331 | 11.908 | 11.8828 | 11.8575 | 11.8322 | 11.8068 | 11.7813 | 11.7558 | 11.7303 | 11.7047 | 11.679 | 11.6533 | 11.6276 | 11.6017 | 11.5758 | 11.5499 | 11.5239 | 11.4978 | 11.4717 | 11.4455 | 11.4193 | 11.393 | 11.3666 | 11.3402 | 11.3137 | 11.2872 | 11.2606 | 11.2339 | 11.2071 | 11.1803 | 11.1535 | 11.1265 | 11.0995 | 11.0725 | 11.0454 | 11.0182 | 10.9909 | 10.9636 | 10.9362 | 10.9087 | 10.8812 | 10.8536 | 10.8259 | 10.7981 | 10.7703 | 10.7424 | 10.7145 | 10.6864 | 10.6583 | 10.6301 | 10.6019 | 10.5736 | 10.5451 | 10.5167 | 10.4881 | 10.4594 | 10.4307 | 10.4019 | 10.373 | 10.3441 | 10.315 | 10.2859 | 10.2567 | 10.2274 | 10.198 | 10.1686 | 10.139 | 10.1094 | 10.0797 | 10.0499 | 10.02 | 9.99 | 9.9599 | 9.9298 | 9.8995 | 9.8691 | 9.8387 | 9.8082 | 9.7775 | 9.7468 | 9.716 | 9.685 | 9.654 | 9.6229 | 9.5917 | 9.5603 | 9.5289 | 9.4974 | 9.4657 | 9.434 | 9.4021 | 9.3702 | 9.3381 | 9.3059 | 9.2736 | 9.2412 | 9.2087 | 9.1761 | 9.1433 | 9.1104 | 9.0774 | 9.0443 | 9.0111 | 8.9778 | 8.9443 | 8.9107 | 8.8769 | 8.8431 | 8.8091 | 8.775 | 8.7407 | 8.7063 | 8.6718 | 8.6371 | 8.6023 | 8.5674 | 8.5323 | 8.4971 | 8.4617 | 8.4261 | 8.3905 | 8.3546 | 8.3187 | 8.2825 | 8.2462 | 8.2098 | 8.1731 | 8.1363 | 8.0994 | 8.0623 | 8.025 | 7.9875 | 7.9498 | 7.912 | 7.874 | 7.8358 | 7.7974 | 7.7589 | 7.7201 | 7.6811 | 7.642 | 7.6026 | 7.5631 | 7.5233 | 7.4833 | 7.4431 | 7.4027 | 7.3621 | 7.3212 | 7.2801
積分2項目の各分割の結果 | 0 | -0.008133 | -0.011578 | -0.014276 | -0.016596 | -0.018681 | -0.020604 | -0.022408 | -0.024122 | -0.025764 | -0.027349 | -0.028887 | -0.030388 | -0.031856 | -0.033299 | -0.034719 | -0.036122 | -0.03751 | -0.038886 | -0.040253 | -0.041612 | -0.042966 | -0.044316 | -0.045665 | -0.047012 | -0.048361 | -0.049711 | -0.051065 | -0.052423 | -0.053786 | -0.055155 | -0.056532 | -0.057917 | -0.059311 | -0.060715 | -0.062129 | -0.063556 | -0.064994 | -0.066447 | -0.067913 | -0.069394 | -0.07089 | -0.072404 | -0.073934 | -0.075483 | -0.07705 | -0.078638 | -0.080245 | -0.081875 | -0.083526 | -0.085201 | -0.086899 | -0.088623 | -0.090372 | -0.092148 | -0.093952 | -0.095784 | -0.097646 | -0.099539 | -0.10146 | -0.10342 | -0.10541 | -0.10743 | -0.1095 | -0.11159 | -0.11373 | -0.1159 | -0.11812 | -0.12038 | -0.12268 | -0.12502 | -0.12741 | -0.12984 | -0.13232 | -0.13485 | -0.13743 | -0.14006 | -0.14274 | -0.14547 | -0.14826 | -0.1511 | -0.15399 | -0.15694 | -0.15994 | -0.16299 | -0.1661 | -0.16927 | -0.17248 | -0.17575 | -0.17906 | -0.18242 | -0.18582 | -0.18926 | -0.19273 | -0.19622 | -0.19973 | -0.20324 | -0.20675 | -0.21024 | -0.21369 | -0.21709 | -0.2204 | -0.22361 | -0.22668 | -0.22958 | -0.23226 | -0.23468 | -0.23677 | -0.23849 | -0.23975 | -0.24047 | -0.24058 | -0.23996 | -0.23852 | -0.23613 | -0.23268 | -0.22803 | -0.22206 | -0.21464 | -0.20565 | -0.19499 | -0.18257 | -0.16836 | -0.15233 | -0.13454 | -0.11507 | -0.094078 | -0.071783 | -0.048454 | -0.024409 | 0 | 0.024402 | 0.048427 | 0.071722 | 0.093969 | 0.1149 | 0.13429 | 0.152 | 0.16792 | 0.18202 | 0.1943 | 0.20482 | 0.21365 | 0.22089 | 0.22667 | 0.23111 | 0.23435 | 0.2365 | 0.23769 | 0.23804 | 0.23765 | 0.23662 | 0.23504 | 0.23299 | 0.23053 | 0.22774 | 0.22467 | 0.22136 | 0.21785 | 0.21418 | 0.21039 | 0.20649 | 0.20251 | 0.19847 | 0.19439 | 0.19027 | 0.18613 | 0.18198 | 0.17782 | 0.17366 | 0.16951 | 0.16536 | 0.16122 | 0.15708 | 0.15296 | 0.14885 | 0.14474 | 0.14063 | 0.13653 | 0.13242 | 0.12831 | 0.12419 | 0.12004 | 0.11588 | 0.11168 | 0.10743 | 0.10314 | 0.098774 | 0.09433 | 0.089787 | 0.085122 | 0.080308 | 0.075309 | 0.070079 | 0.064554 | 0.058642 | 0.052204 | 0.045005 | 0.036585 | 0.025761 | 0
重み | 1 | 4 | 2 | 4 | 2 | 4 | 2 | 4 | 2 | 4 | 2 | 4 | 2 | 4 | 2 | 4 | 2 | 4 | 2 | 4 | 2 | 4 | 2 | 4 | 2 | 4 | 2 | 4 | 2 | 4 | 2 | 4 | 2 | 4 | 2 | 4 | 2 | 4 | 2 | 4 | 2 | 4 | 2 | 4 | 2 | 4 | 2 | 4 | 2 | 4 | 2 | 4 | 2 | 4 | 2 | 4 | 2 | 4 | 2 | 4 | 2 | 4 | 2 | 4 | 2 | 4 | 2 | 4 | 2 | 4 | 2 | 4 | 2 | 4 | 2 | 4 | 2 | 4 | 2 | 4 | 2 | 4 | 2 | 4 | 2 | 4 | 2 | 4 | 2 | 4 | 2 | 4 | 2 | 4 | 2 | 4 | 2 | 4 | 2 | 4 | 2 | 4 | 2 | 4 | 2 | 4 | 2 | 4 | 2 | 4 | 2 | 4 | 2 | 4 | 2 | 4 | 2 | 4 | 2 | 4 | 2 | 4 | 2 | 4 | 2 | 4 | 2 | 4 | 2 | 4 | 2 | 4 | 2 | 4 | 2 | 4 | 2 | 4 | 2 | 4 | 2 | 4 | 2 | 4 | 2 | 4 | 2 | 4 | 2 | 4 | 2 | 4 | 2 | 4 | 2 | 4 | 2 | 4 | 2 | 4 | 2 | 4 | 2 | 4 | 2 | 4 | 2 | 4 | 2 | 4 | 2 | 4 | 2 | 4 | 2 | 4 | 2 | 4 | 2 | 4 | 2 | 4 | 2 | 4 | 2 | 4 | 2 | 4 | 2 | 4 | 2 | 4 | 2 | 4 | 2 | 4 | 2 | 4 | 2 | 4 | 1
各項結果 | 0 | -0.065064 | -0.046314 | -0.11421 | -0.066382 | -0.14944 | -0.082415 | -0.17926 | -0.096486 | -0.20611 | -0.1094 | -0.2311 | -0.12155 | -0.25485 | -0.13319 | -0.27775 | -0.14449 | -0.30008 | -0.15554 | -0.32202 | -0.16645 | -0.34373 | -0.17727 | -0.36532 | -0.18805 | -0.38689 | -0.19884 | -0.40852 | -0.20969 | -0.43029 | -0.22062 | -0.45225 | -0.23167 | -0.47449 | -0.24286 | -0.49703 | -0.25422 | -0.51996 | -0.26579 | -0.5433 | -0.27758 | -0.56712 | -0.28961 | -0.59147 | -0.30193 | -0.6164 | -0.31455 | -0.64196 | -0.3275 | -0.66821 | -0.3408 | -0.6952 | -0.35449 | -0.72298 | -0.36859 | -0.75162 | -0.38314 | -0.78117 | -0.39815 | -0.8117 | -0.41368 | -0.84328 | -0.42974 | -0.87597 | -0.44637 | -0.90984 | -0.46362 | -0.94496 | -0.48151 | -0.98141 | -0.50008 | -1.0193 | -0.51936 | -1.0586 | -0.53941 | -1.0994 | -0.56024 | -1.1419 | -0.58189 | -1.1861 | -0.60438 | -1.2319 | -0.62774 | -1.2795 | -0.65197 | -1.3288 | -0.67707 | -1.3799 | -0.70299 | -1.4325 | -0.72968 | -1.4866 | -0.75703 | -1.5418 | -0.78488 | -1.5978 | -0.81298 | -1.654 | -0.84097 | -1.7096 | -0.86836 | -1.7632 | -0.89446 | -1.8135 | -0.91832 | -1.8581 | -0.93871 | -1.8942 | -0.95394 | -1.918 | -0.96189 | -1.9246 | -0.95985 | -1.9081 | -0.94452 | -1.8614 | -0.91212 | -1.7765 | -0.85855 | -1.6452 | -0.77995 | -1.4606 | -0.67343 | -1.2187 | -0.53815 | -0.92054 | -0.37631 | -0.57427 | -0.19382 | -0.19527 | 0 | 0.19522 | 0.19371 | 0.57378 | 0.37588 | 0.91918 | 0.53717 | 1.216 | 0.67168 | 1.4561 | 0.7772 | 1.6385 | 0.85458 | 1.7671 | 0.90669 | 1.8489 | 0.93739 | 1.892 | 0.95076 | 1.9043 | 0.95059 | 1.8929 | 0.94015 | 1.8639 | 0.92213 | 1.8219 | 0.89867 | 1.7708 | 0.8714 | 1.7135 | 0.84156 | 1.6519 | 0.81006 | 1.5878 | 0.77756 | 1.5222 | 0.74453 | 1.4558 | 0.71129 | 1.3893 | 0.67803 | 1.3229 | 0.64486 | 1.2567 | 0.61184 | 1.1908 | 0.57895 | 1.1251 | 0.54612 | 1.0594 | 0.51325 | 0.9935 | 0.48018 | 0.92702 | 0.44671 | 0.85946 | 0.41255 | 0.79019 | 0.37732 | 0.71829 | 0.34049 | 0.64246 | 0.30124 | 0.56063 | 0.25822 | 0.46914 | 0.20882 | 0.36004 | 0.14634 | 0.20609 | 0
積分結果 | -0.91298
N極寄与 | -988.0799
１－２．S極側の積分
積分1項目
積分の分子 | 0 | -18.1977 | -25.4717 | -30.8743 | -35.28 | -39.0312 | -42.3056 | -45.2098 | -47.814 | -50.1676 | -52.3068 | -54.2593 | -56.0469 | -57.6871 | -59.1941 | -60.58 | -61.8548 | -63.0273 | -64.1047 | -65.0937 | -66 | -66.8286 | -67.5842 | -68.2707 | -68.8918 | -69.451 | -69.9511 | -70.3951 | -70.7854 | -71.1244 | -71.4143 | -71.6571 | -71.8548 | -72.009 | -72.1215 | -72.1937 | -72.2272 | -72.2233 | -72.1834 | -72.1085 | -72 | -71.8589 | -71.6862 | -71.4831 | -71.2504 | -70.989 | -70.6999 | -70.3838 | -70.0416 | -69.6741 | -69.282 | -68.8661 | -68.4269 | -67.9653 | -67.4818 | -66.9771 | -66.4518 | -65.9065 | -65.3417 | -64.7581 | -64.1561 | -63.5362 | -62.8991 | -62.2451 | -61.5749 | -60.8887 | -60.1872 | -59.4708 | -58.7399 | -57.9949 | -57.2364 | -56.4646 | -55.68 | -54.883 | -54.0741 | -53.2535 | -52.4217 | -51.5791 | -50.726 | -49.8628 | -48.9898 | -48.1074 | -47.216 | -46.3159 | -45.4074 | -44.4909 | -43.5667 | -42.6351 | -41.6965 | -40.7512 | -39.7995 | -38.8417 | -37.8782 | -36.9092 | -35.9351 | -34.9562 | -33.9728 | -32.9851 | -31.9936 | -30.9984 | -30 | -28.9985 | -27.9944 | -26.9878 | -25.9792 | -24.9687 | -23.9568 | -22.9436 | -21.9295 | -20.9148 | -19.8997 | -18.8847 | -17.8699 | -16.8557 | -15.8424 | -14.8303 | -13.8196 | -12.8108 | -11.804 | -10.7996 | -9.798 | -8.7993 | -7.804 | -6.8123 | -5.8246 | -4.8412 | -3.8624 | -2.8886 | -1.92 | -0.95703 | 0 | 0.95074 | 1.8948 | 2.8319 | 3.7617 | 4.6837 | 5.5977 | 6.5032 | 7.3999 | 8.2873 | 9.1652 | 10.0329 | 10.8903 | 11.7368 | 12.572 | 13.3954 | 14.2067 | 15.0053 | 15.7908 | 16.5627 | 17.3205 | 18.0637 | 18.7917 | 19.5039 | 20.2 | 20.8791 | 21.5408 | 22.1844 | 22.8093 | 23.4147 | 24 | 24.5644 | 25.1073 | 25.6276 | 26.1247 | 26.5977 | 27.0456 | 27.4674 | 27.8621 | 28.2286 | 28.5657 | 28.8723 | 29.1469 | 29.3882 | 29.5947 | 29.7647 | 29.8965 | 29.9881 | 30.0374 | 30.0422 | 30 | 29.9079 | 29.7629 | 29.5615 | 29.2997 | 28.973 | 28.5765 | 28.1039 | 27.5485 | 26.9017 | 26.1534 | 25.2911 | 24.2989 | 23.1562 | 21.8352 | 20.2962 | 18.48 | 16.288 | 13.5318 | 9.7336 | 0
積分の分母(積１） | 185 | 182.41 | 179.84 | 177.29 | 174.76 | 172.25 | 169.76 | 167.29 | 164.84 | 162.41 | 160 | 157.61 | 155.24 | 152.89 | 150.56 | 148.25 | 145.96 | 143.69 | 141.44 | 139.21 | 137 | 134.81 | 132.64 | 130.49 | 128.36 | 126.25 | 124.16 | 122.09 | 120.04 | 118.01 | 116 | 114.01 | 112.04 | 110.09 | 108.16 | 106.25 | 104.36 | 102.49 | 100.64 | 98.81 | 97 | 95.21 | 93.44 | 91.69 | 89.96 | 88.25 | 86.56 | 84.89 | 83.24 | 81.61 | 80 | 78.41 | 76.84 | 75.29 | 73.76 | 72.25 | 70.76 | 69.29 | 67.84 | 66.41 | 65 | 63.61 | 62.24 | 60.89 | 59.56 | 58.25 | 56.96 | 55.69 | 54.44 | 53.21 | 52 | 50.81 | 49.64 | 48.49 | 47.36 | 46.25 | 45.16 | 44.09 | 43.04 | 42.01 | 41 | 40.01 | 39.04 | 38.09 | 37.16 | 36.25 | 35.36 | 34.49 | 33.64 | 32.81 | 32 | 31.21 | 30.44 | 29.69 | 28.96 | 28.25 | 27.56 | 26.89 | 26.24 | 25.61 | 25 | 24.41 | 23.84 | 23.29 | 22.76 | 22.25 | 21.76 | 21.29 | 20.84 | 20.41 | 20 | 19.61 | 19.24 | 18.89 | 18.56 | 18.25 | 17.96 | 17.69 | 17.44 | 17.21 | 17 | 16.81 | 16.64 | 16.49 | 16.36 | 16.25 | 16.16 | 16.09 | 16.04 | 16.01 | 16 | 16.01 | 16.04 | 16.09 | 16.16 | 16.25 | 16.36 | 16.49 | 16.64 | 16.81 | 17 | 17.21 | 17.44 | 17.69 | 17.96 | 18.25 | 18.56 | 18.89 | 19.24 | 19.61 | 20 | 20.41 | 20.84 | 21.29 | 21.76 | 22.25 | 22.76 | 23.29 | 23.84 | 24.41 | 25 | 25.61 | 26.24 | 26.89 | 27.56 | 28.25 | 28.96 | 29.69 | 30.44 | 31.21 | 32 | 32.81 | 33.64 | 34.49 | 35.36 | 36.25 | 37.16 | 38.09 | 39.04 | 40.01 | 41 | 42.01 | 43.04 | 44.09 | 45.16 | 46.25 | 47.36 | 48.49 | 49.64 | 50.81 | 52 | 53.21 | 54.44 | 55.69 | 56.96 | 58.25 | 59.56 | 60.89 | 62.24 | 63.61 | 65
積分の分母(積2） | 13.6015 | 13.5794 | 13.5573 | 13.5351 | 13.513 | 13.4907 | 13.4685 | 13.4462 | 13.4239 | 13.4015 | 13.3791 | 13.3566 | 13.3342 | 13.3116 | 13.2891 | 13.2665 | 13.2439 | 13.2212 | 13.1985 | 13.1757 | 13.1529 | 13.1301 | 13.1072 | 13.0843 | 13.0614 | 13.0384 | 13.0154 | 12.9923 | 12.9692 | 12.946 | 12.9228 | 12.8996 | 12.8763 | 12.853 | 12.8297 | 12.8062 | 12.7828 | 12.7593 | 12.7358 | 12.7122 | 12.6886 | 12.6649 | 12.6412 | 12.6174 | 12.5936 | 12.5698 | 12.5459 | 12.522 | 12.498 | 12.474 | 12.4499 | 12.4258 | 12.4016 | 12.3774 | 12.3531 | 12.3288 | 12.3045 | 12.2801 | 12.2556 | 12.2311 | 12.2066 | 12.182 | 12.1573 | 12.1326 | 12.1078 | 12.083 | 12.0582 | 12.0333 | 12.0083 | 11.9833 | 11.9583 | 11.9331 | 11.908 | 11.8828 | 11.8575 | 11.8322 | 11.8068 | 11.7813 | 11.7558 | 11.7303 | 11.7047 | 11.679 | 11.6533 | 11.6276 | 11.6017 | 11.5758 | 11.5499 | 11.5239 | 11.4978 | 11.4717 | 11.4455 | 11.4193 | 11.393 | 11.3666 | 11.3402 | 11.3137 | 11.2872 | 11.2606 | 11.2339 | 11.2071 | 11.1803 | 11.1535 | 11.1265 | 11.0995 | 11.0725 | 11.0454 | 11.0182 | 10.9909 | 10.9636 | 10.9362 | 10.9087 | 10.8812 | 10.8536 | 10.8259 | 10.7981 | 10.7703 | 10.7424 | 10.7145 | 10.6864 | 10.6583 | 10.6301 | 10.6019 | 10.5736 | 10.5451 | 10.5167 | 10.4881 | 10.4594 | 10.4307 | 10.4019 | 10.373 | 10.3441 | 10.315 | 10.2859 | 10.2567 | 10.2274 | 10.198 | 10.1686 | 10.139 | 10.1094 | 10.0797 | 10.0499 | 10.02 | 9.99 | 9.9599 | 9.9298 | 9.8995 | 9.8691 | 9.8387 | 9.8082 | 9.7775 | 9.7468 | 9.716 | 9.685 | 9.654 | 9.6229 | 9.5917 | 9.5603 | 9.5289 | 9.4974 | 9.4657 | 9.434 | 9.4021 | 9.3702 | 9.3381 | 9.3059 | 9.2736 | 9.2412 | 9.2087 | 9.1761 | 9.1433 | 9.1104 | 9.0774 | 9.0443 | 9.0111 | 8.9778 | 8.9443 | 8.9107 | 8.8769 | 8.8431 | 8.8091 | 8.775 | 8.7407 | 8.7063 | 8.6718 | 8.6371 | 8.6023 | 8.5674 | 8.5323 | 8.4971 | 8.4617 | 8.4261 | 8.3905 | 8.3546 | 8.3187 | 8.2825 | 8.2462 | 8.2098 | 8.1731 | 8.1363 | 8.0994 | 8.0623
積分1項目の各分割の結果 | 0 | -0.0073466 | -0.010447 | -0.012866 | -0.01494 | -0.016796 | -0.018503 | -0.020098 | -0.021608 | -0.023049 | -0.024435 | -0.025775 | -0.027076 | -0.028344 | -0.029585 | -0.030802 | -0.031998 | -0.033177 | -0.034339 | -0.035489 | -0.036627 | -0.037755 | -0.038874 | -0.039986 | -0.041091 | -0.042191 | -0.043287 | -0.044379 | -0.045468 | -0.046555 | -0.04764 | -0.048724 | -0.049807 | -0.05089 | -0.051974 | -0.053058 | -0.054143 | -0.055229 | -0.056317 | -0.057407 | -0.058499 | -0.059593 | -0.06069 | -0.061789 | -0.062891 | -0.063995 | -0.065103 | -0.066213 | -0.067326 | -0.068442 | -0.069561 | -0.070682 | -0.071806 | -0.072932 | -0.074061 | -0.075191 | -0.076323 | -0.077456 | -0.07859 | -0.079725 | -0.08086 | -0.081993 | -0.083126 | -0.084257 | -0.085385 | -0.08651 | -0.08763 | -0.088745 | -0.089853 | -0.090954 | -0.092045 | -0.093126 | -0.094195 | -0.095251 | -0.096291 | -0.097313 | -0.098316 | -0.099298 | -0.10025 | -0.10118 | -0.10208 | -0.10295 | -0.10378 | -0.10458 | -0.10532 | -0.10603 | -0.10668 | -0.10727 | -0.1078 | -0.10827 | -0.10867 | -0.10898 | -0.10922 | -0.10937 | -0.10942 | -0.10937 | -0.10921 | -0.10894 | -0.10853 | -0.108 | -0.10733 | -0.10651 | -0.10554 | -0.1044 | -0.10309 | -0.1016 | -0.099922 | -0.098051 | -0.09598 | -0.093701 | -0.09121 | -0.088503 | -0.085575 | -0.082424 | -0.079049 | -0.07545 | -0.071629 | -0.067589 | -0.063336 | -0.058876 | -0.054218 | -0.049374 | -0.044355 | -0.039176 | -0.033854 | -0.028406 | -0.022851 | -0.017211 | -0.011508 | -0.0057627 | 0 | 0.005757 | 0.011485 | 0.01716 | 0.02276 | 0.028263 | 0.033649 | 0.038897 | 0.043989 | 0.04891 | 0.053645 | 0.058181 | 0.062507 | 0.066614 | 0.070495 | 0.074145 | 0.07756 | 0.080738 | 0.083678 | 0.086382 | 0.088852 | 0.091091 | 0.093103 | 0.094894 | 0.096469 | 0.097834 | 0.098996 | 0.099962 | 0.10074 | 0.10134 | 0.10176 | 0.10202 | 0.10211 | 0.10206 | 0.10186 | 0.10153 | 0.10106 | 0.10046 | 0.09975 | 0.098922 | 0.097984 | 0.096942 | 0.095799 | 0.094559 | 0.093225 | 0.091801 | 0.090289 | 0.08869 | 0.087006 | 0.085238 | 0.083386 | 0.081449 | 0.079427 | 0.077317 | 0.075117 | 0.072823 | 0.070429 | 0.067928 | 0.065313 | 0.062571 | 0.059689 | 0.056648 | 0.053425 | 0.049985 | 0.046283 | 0.042254 | 0.037794 | 0.032729 | 0.026721 | 0.018893 | 0
積分２項目
積分の分子 | 0 | -18.1977 | -25.4717 | -30.8743 | -35.28 | -39.0312 | -42.3056 | -45.2098 | -47.814 | -50.1676 | -52.3068 | -54.2593 | -56.0469 | -57.6871 | -59.1941 | -60.58 | -61.8548 | -63.0273 | -64.1047 | -65.0937 | -66 | -66.8286 | -67.5842 | -68.2707 | -68.8918 | -69.451 | -69.9511 | -70.3951 | -70.7854 | -71.1244 | -71.4143 | -71.6571 | -71.8548 | -72.009 | -72.1215 | -72.1937 | -72.2272 | -72.2233 | -72.1834 | -72.1085 | -72 | -71.8589 | -71.6862 | -71.4831 | -71.2504 | -70.989 | -70.6999 | -70.3838 | -70.0416 | -69.6741 | -69.282 | -68.8661 | -68.4269 | -67.9653 | -67.4818 | -66.9771 | -66.4518 | -65.9065 | -65.3417 | -64.7581 | -64.1561 | -63.5362 | -62.8991 | -62.2451 | -61.5749 | -60.8887 | -60.1872 | -59.4708 | -58.7399 | -57.9949 | -57.2364 | -56.4646 | -55.68 | -54.883 | -54.0741 | -53.2535 | -52.4217 | -51.5791 | -50.726 | -49.8628 | -48.9898 | -48.1074 | -47.216 | -46.3159 | -45.4074 | -44.4909 | -43.5667 | -42.6351 | -41.6965 | -40.7512 | -39.7995 | -38.8417 | -37.8782 | -36.9092 | -35.9351 | -34.9562 | -33.9728 | -32.9851 | -31.9936 | -30.9984 | -30 | -28.9985 | -27.9944 | -26.9878 | -25.9792 | -24.9687 | -23.9568 | -22.9436 | -21.9295 | -20.9148 | -19.8997 | -18.8847 | -17.8699 | -16.8557 | -15.8424 | -14.8303 | -13.8196 | -12.8108 | -11.804 | -10.7996 | -9.798 | -8.7993 | -7.804 | -6.8123 | -5.8246 | -4.8412 | -3.8624 | -2.8886 | -1.92 | -0.95703 | 0 | 0.95074 | 1.8948 | 2.8319 | 3.7617 | 4.6837 | 5.5977 | 6.5032 | 7.3999 | 8.2873 | 9.1652 | 10.0329 | 10.8903 | 11.7368 | 12.572 | 13.3954 | 14.2067 | 15.0053 | 15.7908 | 16.5627 | 17.3205 | 18.0637 | 18.7917 | 19.5039 | 20.2 | 20.8791 | 21.5408 | 22.1844 | 22.8093 | 23.4147 | 24 | 24.5644 | 25.1073 | 25.6276 | 26.1247 | 26.5977 | 27.0456 | 27.4674 | 27.8621 | 28.2286 | 28.5657 | 28.8723 | 29.1469 | 29.3882 | 29.5947 | 29.7647 | 29.8965 | 29.9881 | 30.0374 | 30.0422 | 30 | 29.9079 | 29.7629 | 29.5615 | 29.2997 | 28.973 | 28.5765 | 28.1039 | 27.5485 | 26.9017 | 26.1534 | 25.2911 | 24.2989 | 23.1562 | 21.8352 | 20.2962 | 18.48 | 16.288 | 13.5318 | 9.7336 | 0
積分の分母(積2） | 13.6015 | 13.5794 | 13.5573 | 13.5351 | 13.513 | 13.4907 | 13.4685 | 13.4462 | 13.4239 | 13.4015 | 13.3791 | 13.3566 | 13.3342 | 13.3116 | 13.2891 | 13.2665 | 13.2439 | 13.2212 | 13.1985 | 13.1757 | 13.1529 | 13.1301 | 13.1072 | 13.0843 | 13.0614 | 13.0384 | 13.0154 | 12.9923 | 12.9692 | 12.946 | 12.9228 | 12.8996 | 12.8763 | 12.853 | 12.8297 | 12.8062 | 12.7828 | 12.7593 | 12.7358 | 12.7122 | 12.6886 | 12.6649 | 12.6412 | 12.6174 | 12.5936 | 12.5698 | 12.5459 | 12.522 | 12.498 | 12.474 | 12.4499 | 12.4258 | 12.4016 | 12.3774 | 12.3531 | 12.3288 | 12.3045 | 12.2801 | 12.2556 | 12.2311 | 12.2066 | 12.182 | 12.1573 | 12.1326 | 12.1078 | 12.083 | 12.0582 | 12.0333 | 12.0083 | 11.9833 | 11.9583 | 11.9331 | 11.908 | 11.8828 | 11.8575 | 11.8322 | 11.8068 | 11.7813 | 11.7558 | 11.7303 | 11.7047 | 11.679 | 11.6533 | 11.6276 | 11.6017 | 11.5758 | 11.5499 | 11.5239 | 11.4978 | 11.4717 | 11.4455 | 11.4193 | 11.393 | 11.3666 | 11.3402 | 11.3137 | 11.2872 | 11.2606 | 11.2339 | 11.2071 | 11.1803 | 11.1535 | 11.1265 | 11.0995 | 11.0725 | 11.0454 | 11.0182 | 10.9909 | 10.9636 | 10.9362 | 10.9087 | 10.8812 | 10.8536 | 10.8259 | 10.7981 | 10.7703 | 10.7424 | 10.7145 | 10.6864 | 10.6583 | 10.6301 | 10.6019 | 10.5736 | 10.5451 | 10.5167 | 10.4881 | 10.4594 | 10.4307 | 10.4019 | 10.373 | 10.3441 | 10.315 | 10.2859 | 10.2567 | 10.2274 | 10.198 | 10.1686 | 10.139 | 10.1094 | 10.0797 | 10.0499 | 10.02 | 9.99 | 9.9599 | 9.9298 | 9.8995 | 9.8691 | 9.8387 | 9.8082 | 9.7775 | 9.7468 | 9.716 | 9.685 | 9.654 | 9.6229 | 9.5917 | 9.5603 | 9.5289 | 9.4974 | 9.4657 | 9.434 | 9.4021 | 9.3702 | 9.3381 | 9.3059 | 9.2736 | 9.2412 | 9.2087 | 9.1761 | 9.1433 | 9.1104 | 9.0774 | 9.0443 | 9.0111 | 8.9778 | 8.9443 | 8.9107 | 8.8769 | 8.8431 | 8.8091 | 8.775 | 8.7407 | 8.7063 | 8.6718 | 8.6371 | 8.6023 | 8.5674 | 8.5323 | 8.4971 | 8.4617 | 8.4261 | 8.3905 | 8.3546 | 8.3187 | 8.2825 | 8.2462 | 8.2098 | 8.1731 | 8.1363 | 8.0994 | 8.0623
積分2項目の各分割の結果 | 0 | -0.0073466 | -0.010447 | -0.012866 | -0.01494 | -0.016796 | -0.018503 | -0.020098 | -0.021608 | -0.023049 | -0.024435 | -0.025775 | -0.027076 | -0.028344 | -0.029585 | -0.030802 | -0.031998 | -0.033177 | -0.034339 | -0.035489 | -0.036627 | -0.037755 | -0.038874 | -0.039986 | -0.041091 | -0.042191 | -0.043287 | -0.044379 | -0.045468 | -0.046555 | -0.04764 | -0.048724 | -0.049807 | -0.05089 | -0.051974 | -0.053058 | -0.054143 | -0.055229 | -0.056317 | -0.057407 | -0.058499 | -0.059593 | -0.06069 | -0.061789 | -0.062891 | -0.063995 | -0.065103 | -0.066213 | -0.067326 | -0.068442 | -0.069561 | -0.070682 | -0.071806 | -0.072932 | -0.074061 | -0.075191 | -0.076323 | -0.077456 | -0.07859 | -0.079725 | -0.08086 | -0.081993 | -0.083126 | -0.084257 | -0.085385 | -0.08651 | -0.08763 | -0.088745 | -0.089853 | -0.090954 | -0.092045 | -0.093126 | -0.094195 | -0.095251 | -0.096291 | -0.097313 | -0.098316 | -0.099298 | -0.10025 | -0.10118 | -0.10208 | -0.10295 | -0.10378 | -0.10458 | -0.10532 | -0.10603 | -0.10668 | -0.10727 | -0.1078 | -0.10827 | -0.10867 | -0.10898 | -0.10922 | -0.10937 | -0.10942 | -0.10937 | -0.10921 | -0.10894 | -0.10853 | -0.108 | -0.10733 | -0.10651 | -0.10554 | -0.1044 | -0.10309 | -0.1016 | -0.099922 | -0.098051 | -0.09598 | -0.093701 | -0.09121 | -0.088503 | -0.085575 | -0.082424 | -0.079049 | -0.07545 | -0.071629 | -0.067589 | -0.063336 | -0.058876 | -0.054218 | -0.049374 | -0.044355 | -0.039176 | -0.033854 | -0.028406 | -0.022851 | -0.017211 | -0.011508 | -0.0057627 | 0 | 0.005757 | 0.011485 | 0.01716 | 0.02276 | 0.028263 | 0.033649 | 0.038897 | 0.043989 | 0.04891 | 0.053645 | 0.058181 | 0.062507 | 0.066614 | 0.070495 | 0.074145 | 0.07756 | 0.080738 | 0.083678 | 0.086382 | 0.088852 | 0.091091 | 0.093103 | 0.094894 | 0.096469 | 0.097834 | 0.098996 | 0.099962 | 0.10074 | 0.10134 | 0.10176 | 0.10202 | 0.10211 | 0.10206 | 0.10186 | 0.10153 | 0.10106 | 0.10046 | 0.09975 | 0.098922 | 0.097984 | 0.096942 | 0.095799 | 0.094559 | 0.093225 | 0.091801 | 0.090289 | 0.08869 | 0.087006 | 0.085238 | 0.083386 | 0.081449 | 0.079427 | 0.077317 | 0.075117 | 0.072823 | 0.070429 | 0.067928 | 0.065313 | 0.062571 | 0.059689 | 0.056648 | 0.053425 | 0.049985 | 0.046283 | 0.042254 | 0.037794 | 0.032729 | 0.026721 | 0.018893 | 0
重み | 1 | 4 | 2 | 4 | 2 | 4 | 2 | 4 | 2 | 4 | 2 | 4 | 2 | 4 | 2 | 4 | 2 | 4 | 2 | 4 | 2 | 4 | 2 | 4 | 2 | 4 | 2 | 4 | 2 | 4 | 2 | 4 | 2 | 4 | 2 | 4 | 2 | 4 | 2 | 4 | 2 | 4 | 2 | 4 | 2 | 4 | 2 | 4 | 2 | 4 | 2 | 4 | 2 | 4 | 2 | 4 | 2 | 4 | 2 | 4 | 2 | 4 | 2 | 4 | 2 | 4 | 2 | 4 | 2 | 4 | 2 | 4 | 2 | 4 | 2 | 4 | 2 | 4 | 2 | 4 | 2 | 4 | 2 | 4 | 2 | 4 | 2 | 4 | 2 | 4 | 2 | 4 | 2 | 4 | 2 | 4 | 2 | 4 | 2 | 4 | 2 | 4 | 2 | 4 | 2 | 4 | 2 | 4 | 2 | 4 | 2 | 4 | 2 | 4 | 2 | 4 | 2 | 4 | 2 | 4 | 2 | 4 | 2 | 4 | 2 | 4 | 2 | 4 | 2 | 4 | 2 | 4 | 2 | 4 | 2 | 4 | 2 | 4 | 2 | 4 | 2 | 4 | 2 | 4 | 2 | 4 | 2 | 4 | 2 | 4 | 2 | 4 | 2 | 4 | 2 | 4 | 2 | 4 | 2 | 4 | 2 | 4 | 2 | 4 | 2 | 4 | 2 | 4 | 2 | 4 | 2 | 4 | 2 | 4 | 2 | 4 | 2 | 4 | 2 | 4 | 2 | 4 | 2 | 4 | 2 | 4 | 2 | 4 | 2 | 4 | 2 | 4 | 2 | 4 | 2 | 4 | 2 | 4 | 2 | 4 | 1
各項結果 | 0 | -0.058773 | -0.041789 | -0.10293 | -0.059758 | -0.13437 | -0.074012 | -0.16079 | -0.086432 | -0.18439 | -0.09774 | -0.2062 | -0.1083 | -0.22676 | -0.11834 | -0.24642 | -0.12799 | -0.26541 | -0.13736 | -0.28391 | -0.14651 | -0.30204 | -0.1555 | -0.31989 | -0.16436 | -0.33753 | -0.17315 | -0.35503 | -0.18187 | -0.37244 | -0.19056 | -0.38979 | -0.19923 | -0.40712 | -0.20789 | -0.42446 | -0.21657 | -0.44183 | -0.22527 | -0.45926 | -0.234 | -0.47674 | -0.24276 | -0.49431 | -0.25156 | -0.51196 | -0.26041 | -0.5297 | -0.2693 | -0.54754 | -0.27824 | -0.56546 | -0.28722 | -0.58346 | -0.29624 | -0.60153 | -0.30529 | -0.61965 | -0.31436 | -0.6378 | -0.32344 | -0.65595 | -0.3325 | -0.67406 | -0.34154 | -0.69208 | -0.35052 | -0.70996 | -0.35941 | -0.72763 | -0.36818 | -0.74501 | -0.37678 | -0.76201 | -0.38516 | -0.77851 | -0.39327 | -0.79438 | -0.40102 | -0.80948 | -0.40834 | -0.82362 | -0.41514 | -0.83661 | -0.4213 | -0.8482 | -0.4267 | -0.85815 | -0.43121 | -0.86616 | -0.43466 | -0.87188 | -0.43689 | -0.87495 | -0.43768 | -0.87497 | -0.43684 | -0.87148 | -0.43414 | -0.86402 | -0.42933 | -0.8521 | -0.42215 | -0.83519 | -0.41235 | -0.81279 | -0.39969 | -0.78441 | -0.38392 | -0.74961 | -0.36484 | -0.70802 | -0.3423 | -0.65939 | -0.31619 | -0.6036 | -0.28652 | -0.54071 | -0.25334 | -0.47101 | -0.21687 | -0.39499 | -0.17742 | -0.31341 | -0.13542 | -0.22725 | -0.091405 | -0.13769 | -0.04603 | -0.046102 | 0 | 0.046056 | 0.045939 | 0.13728 | 0.091041 | 0.22611 | 0.13459 | 0.31117 | 0.17596 | 0.39128 | 0.21458 | 0.46545 | 0.25003 | 0.53291 | 0.28198 | 0.59316 | 0.31024 | 0.6459 | 0.33471 | 0.69106 | 0.35541 | 0.72873 | 0.37241 | 0.75915 | 0.38587 | 0.78267 | 0.39598 | 0.7997 | 0.40296 | 0.81069 | 0.40704 | 0.81613 | 0.40846 | 0.81649 | 0.40745 | 0.81221 | 0.40423 | 0.80371 | 0.399 | 0.79137 | 0.39194 | 0.77553 | 0.3832 | 0.75647 | 0.3729 | 0.73441 | 0.36116 | 0.70952 | 0.34802 | 0.6819 | 0.33354 | 0.65159 | 0.31771 | 0.61854 | 0.30047 | 0.58258 | 0.28171 | 0.54342 | 0.26125 | 0.50057 | 0.23876 | 0.45319 | 0.2137 | 0.39988 | 0.18513 | 0.33803 | 0.15117 | 0.26183 | 0.10689 | 0.15114 | 0
積分結果 | -0.76074
S極寄与 | -823.3089
外R磁石側全寄与 | -164.771
積分範囲（内R）
変数の開始値（-iｒ） | -5
変数の終了値（iｒ） | 5
変数増分 | 0.05
１．積分（内R磁石側）
分割番号 | 0 | 1 | 2 | 3 | 4 | 5 | 6 | 7 | 8 | 9 | 10 | 11 | 12 | 13 | 14 | 15 | 16 | 17 | 18 | 19 | 20 | 21 | 22 | 23 | 24 | 25 | 26 | 27 | 28 | 29 | 30 | 31 | 32 | 33 | 34 | 35 | 36 | 37 | 38 | 39 | 40 | 41 | 42 | 43 | 44 | 45 | 46 | 47 | 48 | 49 | 50 | 51 | 52 | 53 | 54 | 55 | 56 | 57 | 58 | 59 | 60 | 61 | 62 | 63 | 64 | 65 | 66 | 67 | 68 | 69 | 70 | 71 | 72 | 73 | 74 | 75 | 76 | 77 | 78 | 79 | 80 | 81 | 82 | 83 | 84 | 85 | 86 | 87 | 88 | 89 | 90 | 91 | 92 | 93 | 94 | 95 | 96 | 97 | 98 | 99 | 100 | 101 | 102 | 103 | 104 | 105 | 106 | 107 | 108 | 109 | 110 | 111 | 112 | 113 | 114 | 115 | 116 | 117 | 118 | 119 | 120 | 121 | 122 | 123 | 124 | 125 | 126 | 127 | 128 | 129 | 130 | 131 | 132 | 133 | 134 | 135 | 136 | 137 | 138 | 139 | 140 | 141 | 142 | 143 | 144 | 145 | 146 | 147 | 148 | 149 | 150 | 151 | 152 | 153 | 154 | 155 | 156 | 157 | 158 | 159 | 160 | 161 | 162 | 163 | 164 | 165 | 166 | 167 | 168 | 169 | 170 | 171 | 172 | 173 | 174 | 175 | 176 | 177 | 178 | 179 | 180 | 181 | 182 | 183 | 184 | 185 | 186 | 187 | 188 | 189 | 190 | 191 | 192 | 193 | 194 | 195 | 196 | 197 | 198 | 199 | 200
変数の値 | -5 | -4.95 | -4.9 | -4.85 | -4.8 | -4.75 | -4.7 | -4.65 | -4.6 | -4.55 | -4.5 | -4.45 | -4.4 | -4.35 | -4.3 | -4.25 | -4.2 | -4.15 | -4.1 | -4.05 | -4 | -3.95 | -3.9 | -3.85 | -3.8 | -3.75 | -3.7 | -3.65 | -3.6 | -3.55 | -3.5 | -3.45 | -3.4 | -3.35 | -3.3 | -3.25 | -3.2 | -3.15 | -3.1 | -3.05 | -3 | -2.95 | -2.9 | -2.85 | -2.8 | -2.75 | -2.7 | -2.65 | -2.6 | -2.55 | -2.5 | -2.45 | -2.4 | -2.35 | -2.3 | -2.25 | -2.2 | -2.15 | -2.1 | -2.05 | -2 | -1.95 | -1.9 | -1.85 | -1.8 | -1.75 | -1.7 | -1.65 | -1.6 | -1.55 | -1.5 | -1.45 | -1.4 | -1.35 | -1.3 | -1.25 | -1.2 | -1.15 | -1.1 | -1.05 | -1 | -0.95 | -0.9 | -0.85 | -0.8 | -0.75 | -0.7 | -0.65 | -0.6 | -0.55 | -0.5 | -0.45 | -0.4 | -0.35 | -0.3 | -0.25 | -0.2 | -0.15 | -0.1 | -0.05 | 0 | 0.05 | 0.1 | 0.15 | 0.2 | 0.25 | 0.3 | 0.35 | 0.4 | 0.45 | 0.5 | 0.55 | 0.6 | 0.65 | 0.7 | 0.75 | 0.8 | 0.85 | 0.9 | 0.95 | 1 | 1.05 | 1.1 | 1.15 | 1.2 | 1.25 | 1.3 | 1.35 | 1.4 | 1.45 | 1.5 | 1.55 | 1.6 | 1.65 | 1.7 | 1.75 | 1.8 | 1.85 | 1.9 | 1.95 | 2 | 2.05 | 2.1 | 2.15 | 2.2 | 2.25 | 2.3 | 2.35 | 2.4 | 2.45 | 2.5 | 2.55 | 2.6 | 2.65 | 2.7 | 2.75 | 2.8 | 2.85 | 2.9 | 2.95 | 3 | 3.05 | 3.1 | 3.15 | 3.2 | 3.25 | 3.3 | 3.35 | 3.4 | 3.45 | 3.5 | 3.55 | 3.6 | 3.65 | 3.7 | 3.75 | 3.8 | 3.85 | 3.9 | 3.95 | 4 | 4.05 | 4.1 | 4.15 | 4.2 | 4.25 | 4.3 | 4.35 | 4.4 | 4.45 | 4.5 | 4.55 | 4.6 | 4.65 | 4.7 | 4.75 | 4.8 | 4.85 | 4.9 | 4.95 | 5
1-1．N極側の積分
積分1項目
積分の分子 | 0 | -5.6074 | -7.8604 | -9.5419 | -10.92 | -12.0997 | -13.1352 | -14.0592 | -14.8929 | -15.6515 | -16.3459 | -16.9845 | -17.574 | -18.1197 | -18.6257 | -19.0959 | -19.5331 | -19.94 | -20.3189 | -20.6717 | -21 | -21.3055 | -21.5894 | -21.853 | -22.0974 | -22.3235 | -22.5323 | -22.7246 | -22.9011 | -23.0626 | -23.2096 | -23.3429 | -23.4628 | -23.57 | -23.6649 | -23.7479 | -23.8196 | -23.8803 | -23.9304 | -23.9701 | -24 | -24.0202 | -24.0312 | -24.0331 | -24.0263 | -24.011 | -23.9875 | -23.9559 | -23.9167 | -23.8698 | -23.8157 | -23.7544 | -23.6862 | -23.6113 | -23.5299 | -23.442 | -23.3479 | -23.2478 | -23.1419 | -23.0302 | -22.9129 | -22.7902 | -22.6622 | -22.529 | -22.3909 | -22.2478 | -22.1 | -21.9476 | -21.7906 | -21.6293 | -21.4636 | -21.2938 | -21.12 | -20.9422 | -20.7606 | -20.5752 | -20.3862 | -20.1937 | -19.9977 | -19.7985 | -19.5959 | -19.3902 | -19.1815 | -18.9698 | -18.7552 | -18.5379 | -18.3178 | -18.0951 | -17.8699 | -17.6423 | -17.4123 | -17.18 | -16.9455 | -16.7089 | -16.4703 | -16.2297 | -15.9872 | -15.7429 | -15.4969 | -15.2492 | -15 | -14.7493 | -14.4971 | -14.2436 | -13.9888 | -13.7328 | -13.4757 | -13.2175 | -12.9583 | -12.6983 | -12.4373 | -12.1757 | -11.9133 | -11.6503 | -11.3867 | -11.1227 | -10.8583 | -10.5935 | -10.3285 | -10.0633 | -9.798 | -9.5326 | -9.2672 | -9.002 | -8.737 | -8.4722 | -8.2077 | -7.9436 | -7.68 | -7.417 | -7.1545 | -6.8928 | -6.6319 | -6.3719 | -6.1128 | -5.8547 | -5.5977 | -5.3419 | -5.0874 | -4.8343 | -4.5826 | -4.3324 | -4.0839 | -3.837 | -3.592 | -3.3489 | -3.1077 | -2.8687 | -2.6318 | -2.3972 | -2.1651 | -1.9354 | -1.7083 | -1.484 | -1.2625 | -1.044 | -0.82849 | -0.61623 | -0.40731 | -0.20185 | 0 | 0.1981 | 0.3923 | 0.58245 | 0.76837 | 0.94992 | 1.1269 | 1.2991 | 1.4664 | 1.6286 | 1.7854 | 1.9366 | 2.0819 | 2.2212 | 2.3541 | 2.4804 | 2.5997 | 2.7117 | 2.816 | 2.9123 | 3 | 3.0788 | 3.148 | 3.2071 | 3.2555 | 3.2924 | 3.3169 | 3.3281 | 3.3248 | 3.3057 | 3.2692 | 3.2132 | 3.1353 | 3.0324 | 2.9 | 2.7322 | 2.52 | 2.2487 | 1.8905 | 1.3754 | 0
積分の分母(積１） | 68 | 67.2025 | 66.41 | 65.6225 | 64.84 | 64.0625 | 63.29 | 62.5225 | 61.76 | 61.0025 | 60.25 | 59.5025 | 58.76 | 58.0225 | 57.29 | 56.5625 | 55.84 | 55.1225 | 54.41 | 53.7025 | 53 | 52.3025 | 51.61 | 50.9225 | 50.24 | 49.5625 | 48.89 | 48.2225 | 47.56 | 46.9025 | 46.25 | 45.6025 | 44.96 | 44.3225 | 43.69 | 43.0625 | 42.44 | 41.8225 | 41.21 | 40.6025 | 40 | 39.4025 | 38.81 | 38.2225 | 37.64 | 37.0625 | 36.49 | 35.9225 | 35.36 | 34.8025 | 34.25 | 33.7025 | 33.16 | 32.6225 | 32.09 | 31.5625 | 31.04 | 30.5225 | 30.01 | 29.5025 | 29 | 28.5025 | 28.01 | 27.5225 | 27.04 | 26.5625 | 26.09 | 25.6225 | 25.16 | 24.7025 | 24.25 | 23.8025 | 23.36 | 22.9225 | 22.49 | 22.0625 | 21.64 | 21.2225 | 20.81 | 20.4025 | 20 | 19.6025 | 19.21 | 18.8225 | 18.44 | 18.0625 | 17.69 | 17.3225 | 16.96 | 16.6025 | 16.25 | 15.9025 | 15.56 | 15.2225 | 14.89 | 14.5625 | 14.24 | 13.9225 | 13.61 | 13.3025 | 13 | 12.7025 | 12.41 | 12.1225 | 11.84 | 11.5625 | 11.29 | 11.0225 | 10.76 | 10.5025 | 10.25 | 10.0025 | 9.76 | 9.5225 | 9.29 | 9.0625 | 8.84 | 8.6225 | 8.41 | 8.2025 | 8 | 7.8025 | 7.61 | 7.4225 | 7.24 | 7.0625 | 6.89 | 6.7225 | 6.56 | 6.4025 | 6.25 | 6.1025 | 5.96 | 5.8225 | 5.69 | 5.5625 | 5.44 | 5.3225 | 5.21 | 5.1025 | 5 | 4.9025 | 4.81 | 4.7225 | 4.64 | 4.5625 | 4.49 | 4.4225 | 4.36 | 4.3025 | 4.25 | 4.2025 | 4.16 | 4.1225 | 4.09 | 4.0625 | 4.04 | 4.0225 | 4.01 | 4.0025 | 4 | 4.0025 | 4.01 | 4.0225 | 4.04 | 4.0625 | 4.09 | 4.1225 | 4.16 | 4.2025 | 4.25 | 4.3025 | 4.36 | 4.4225 | 4.49 | 4.5625 | 4.64 | 4.7225 | 4.81 | 4.9025 | 5 | 5.1025 | 5.21 | 5.3225 | 5.44 | 5.5625 | 5.69 | 5.8225 | 5.96 | 6.1025 | 6.25 | 6.4025 | 6.56 | 6.7225 | 6.89 | 7.0625 | 7.24 | 7.4225 | 7.61 | 7.8025 | 8
積分の分母(積2） | 8.2462 | 8.228 | 8.2098 | 8.1915 | 8.1731 | 8.1548 | 8.1363 | 8.1179 | 8.0994 | 8.0808 | 8.0623 | 8.0436 | 8.025 | 8.0062 | 7.9875 | 7.9687 | 7.9498 | 7.931 | 7.912 | 7.893 | 7.874 | 7.8549 | 7.8358 | 7.8166 | 7.7974 | 7.7782 | 7.7589 | 7.7395 | 7.7201 | 7.7006 | 7.6811 | 7.6616 | 7.642 | 7.6223 | 7.6026 | 7.5829 | 7.5631 | 7.5432 | 7.5233 | 7.5033 | 7.4833 | 7.4632 | 7.4431 | 7.4229 | 7.4027 | 7.3824 | 7.3621 | 7.3417 | 7.3212 | 7.3007 | 7.2801 | 7.2595 | 7.2388 | 7.218 | 7.1972 | 7.1764 | 7.1554 | 7.1344 | 7.1134 | 7.0922 | 7.0711 | 7.0498 | 7.0285 | 7.0071 | 6.9857 | 6.9642 | 6.9426 | 6.921 | 6.8993 | 6.8775 | 6.8557 | 6.8337 | 6.8118 | 6.7897 | 6.7676 | 6.7454 | 6.7231 | 6.7007 | 6.6783 | 6.6558 | 6.6332 | 6.6106 | 6.5879 | 6.5651 | 6.5422 | 6.5192 | 6.4962 | 6.473 | 6.4498 | 6.4265 | 6.4031 | 6.3797 | 6.3561 | 6.3325 | 6.3087 | 6.2849 | 6.261 | 6.237 | 6.2129 | 6.1887 | 6.1644 | 6.14 | 6.1156 | 6.091 | 6.0663 | 6.0415 | 6.0166 | 5.9917 | 5.9666 | 5.9414 | 5.9161 | 5.8907 | 5.8652 | 5.8395 | 5.8138 | 5.7879 | 5.7619 | 5.7359 | 5.7096 | 5.6833 | 5.6569 | 5.6303 | 5.6036 | 5.5767 | 5.5498 | 5.5227 | 5.4955 | 5.4681 | 5.4406 | 5.4129 | 5.3852 | 5.3572 | 5.3292 | 5.3009 | 5.2726 | 5.244 | 5.2154 | 5.1865 | 5.1575 | 5.1284 | 5.099 | 5.0695 | 5.0398 | 5.01 | 4.98 | 4.9497 | 4.9193 | 4.8888 | 4.858 | 4.827 | 4.7958 | 4.7645 | 4.7329 | 4.7011 | 4.669 | 4.6368 | 4.6043 | 4.5717 | 4.5387 | 4.5056 | 4.4721 | 4.4385 | 4.4045 | 4.3704 | 4.3359 | 4.3012 | 4.2661 | 4.2308 | 4.1952 | 4.1593 | 4.1231 | 4.0866 | 4.0497 | 4.0125 | 3.9749 | 3.937 | 3.8987 | 3.8601 | 3.821 | 3.7815 | 3.7417 | 3.7014 | 3.6606 | 3.6194 | 3.5777 | 3.5355 | 3.4928 | 3.4496 | 3.4059 | 3.3615 | 3.3166 | 3.2711 | 3.2249 | 3.178 | 3.1305 | 3.0822 | 3.0332 | 2.9833 | 2.9326 | 2.881 | 2.8284
積分1項目の各分割の結果 | 0 | -0.010141 | -0.014417 | -0.017751 | -0.020606 | -0.023161 | -0.025508 | -0.0277 | -0.029773 | -0.031751 | -0.033651 | -0.035487 | -0.037269 | -0.039005 | -0.040703 | -0.042367 | -0.044001 | -0.045611 | -0.047199 | -0.048768 | -0.050321 | -0.051859 | -0.053385 | -0.054901 | -0.056408 | -0.057907 | -0.0594 | -0.060888 | -0.062372 | -0.063854 | -0.065333 | -0.066811 | -0.068288 | -0.069766 | -0.071246 | -0.072727 | -0.07421 | -0.075696 | -0.077186 | -0.07868 | -0.080178 | -0.081682 | -0.083191 | -0.084706 | -0.086228 | -0.087756 | -0.089292 | -0.090835 | -0.092386 | -0.093945 | -0.095514 | -0.097091 | -0.098677 | -0.10027 | -0.10188 | -0.1035 | -0.10512 | -0.10676 | -0.10841 | -0.11007 | -0.11174 | -0.11342 | -0.11511 | -0.11682 | -0.11854 | -0.12027 | -0.12201 | -0.12376 | -0.12553 | -0.12731 | -0.1291 | -0.13091 | -0.13273 | -0.13456 | -0.1364 | -0.13826 | -0.14012 | -0.142 | -0.14389 | -0.1458 | -0.14771 | -0.14963 | -0.15157 | -0.15351 | -0.15547 | -0.15743 | -0.1594 | -0.16138 | -0.16336 | -0.16535 | -0.16734 | -0.16934 | -0.17134 | -0.17334 | -0.17533 | -0.17733 | -0.17932 | -0.1813 | -0.18327 | -0.18523 | -0.18718 | -0.18911 | -0.19102 | -0.1929 | -0.19476 | -0.19659 | -0.19838 | -0.20013 | -0.20184 | -0.2035 | -0.2051 | -0.20664 | -0.20811 | -0.20951 | -0.21083 | -0.21205 | -0.21318 | -0.21419 | -0.2151 | -0.21587 | -0.21651 | -0.21699 | -0.21732 | -0.21747 | -0.21744 | -0.21721 | -0.21677 | -0.2161 | -0.21518 | -0.21401 | -0.21257 | -0.21084 | -0.2088 | -0.20644 | -0.20375 | -0.20071 | -0.1973 | -0.19351 | -0.18933 | -0.18474 | -0.17974 | -0.17432 | -0.16846 | -0.16218 | -0.15545 | -0.14829 | -0.1407 | -0.13268 | -0.12425 | -0.11543 | -0.10622 | -0.09666 | -0.086767 | -0.076573 | -0.066112 | -0.05542 | -0.044539 | -0.03351 | -0.022379 | -0.011193 | 0 | 0.011151 | 0.022211 | 0.033132 | 0.043864 | 0.054363 | 0.064584 | 0.074485 | 0.084025 | 0.09317 | 0.10189 | 0.11014 | 0.11791 | 0.12517 | 0.1319 | 0.13809 | 0.14371 | 0.14876 | 0.15322 | 0.15709 | 0.16036 | 0.16302 | 0.16506 | 0.16648 | 0.16727 | 0.16741 | 0.16689 | 0.1657 | 0.16379 | 0.16115 | 0.15771 | 0.15343 | 0.14821 | 0.14194 | 0.13445 | 0.12551 | 0.11475 | 0.10155 | 0.084711 | 0.061187 | 0
積分２項目
積分の分子 | 0 | -5.6074 | -7.8604 | -9.5419 | -10.92 | -12.0997 | -13.1352 | -14.0592 | -14.8929 | -15.6515 | -16.3459 | -16.9845 | -17.574 | -18.1197 | -18.6257 | -19.0959 | -19.5331 | -19.94 | -20.3189 | -20.6717 | -21 | -21.3055 | -21.5894 | -21.853 | -22.0974 | -22.3235 | -22.5323 | -22.7246 | -22.9011 | -23.0626 | -23.2096 | -23.3429 | -23.4628 | -23.57 | -23.6649 | -23.7479 | -23.8196 | -23.8803 | -23.9304 | -23.9701 | -24 | -24.0202 | -24.0312 | -24.0331 | -24.0263 | -24.011 | -23.9875 | -23.9559 | -23.9167 | -23.8698 | -23.8157 | -23.7544 | -23.6862 | -23.6113 | -23.5299 | -23.442 | -23.3479 | -23.2478 | -23.1419 | -23.0302 | -22.9129 | -22.7902 | -22.6622 | -22.529 | -22.3909 | -22.2478 | -22.1 | -21.9476 | -21.7906 | -21.6293 | -21.4636 | -21.2938 | -21.12 | -20.9422 | -20.7606 | -20.5752 | -20.3862 | -20.1937 | -19.9977 | -19.7985 | -19.5959 | -19.3902 | -19.1815 | -18.9698 | -18.7552 | -18.5379 | -18.3178 | -18.0951 | -17.8699 | -17.6423 | -17.4123 | -17.18 | -16.9455 | -16.7089 | -16.4703 | -16.2297 | -15.9872 | -15.7429 | -15.4969 | -15.2492 | -15 | -14.7493 | -14.4971 | -14.2436 | -13.9888 | -13.7328 | -13.4757 | -13.2175 | -12.9583 | -12.6983 | -12.4373 | -12.1757 | -11.9133 | -11.6503 | -11.3867 | -11.1227 | -10.8583 | -10.5935 | -10.3285 | -10.0633 | -9.798 | -9.5326 | -9.2672 | -9.002 | -8.737 | -8.4722 | -8.2077 | -7.9436 | -7.68 | -7.417 | -7.1545 | -6.8928 | -6.6319 | -6.3719 | -6.1128 | -5.8547 | -5.5977 | -5.3419 | -5.0874 | -4.8343 | -4.5826 | -4.3324 | -4.0839 | -3.837 | -3.592 | -3.3489 | -3.1077 | -2.8687 | -2.6318 | -2.3972 | -2.1651 | -1.9354 | -1.7083 | -1.484 | -1.2625 | -1.044 | -0.82849 | -0.61623 | -0.40731 | -0.20185 | 0 | 0.1981 | 0.3923 | 0.58245 | 0.76837 | 0.94992 | 1.1269 | 1.2991 | 1.4664 | 1.6286 | 1.7854 | 1.9366 | 2.0819 | 2.2212 | 2.3541 | 2.4804 | 2.5997 | 2.7117 | 2.816 | 2.9123 | 3 | 3.0788 | 3.148 | 3.2071 | 3.2555 | 3.2924 | 3.3169 | 3.3281 | 3.3248 | 3.3057 | 3.2692 | 3.2132 | 3.1353 | 3.0324 | 2.9 | 2.7322 | 2.52 | 2.2487 | 1.8905 | 1.3754 | 0
積分の分母(積2） | 8.2462 | 8.228 | 8.2098 | 8.1915 | 8.1731 | 8.1548 | 8.1363 | 8.1179 | 8.0994 | 8.0808 | 8.0623 | 8.0436 | 8.025 | 8.0062 | 7.9875 | 7.9687 | 7.9498 | 7.931 | 7.912 | 7.893 | 7.874 | 7.8549 | 7.8358 | 7.8166 | 7.7974 | 7.7782 | 7.7589 | 7.7395 | 7.7201 | 7.7006 | 7.6811 | 7.6616 | 7.642 | 7.6223 | 7.6026 | 7.5829 | 7.5631 | 7.5432 | 7.5233 | 7.5033 | 7.4833 | 7.4632 | 7.4431 | 7.4229 | 7.4027 | 7.3824 | 7.3621 | 7.3417 | 7.3212 | 7.3007 | 7.2801 | 7.2595 | 7.2388 | 7.218 | 7.1972 | 7.1764 | 7.1554 | 7.1344 | 7.1134 | 7.0922 | 7.0711 | 7.0498 | 7.0285 | 7.0071 | 6.9857 | 6.9642 | 6.9426 | 6.921 | 6.8993 | 6.8775 | 6.8557 | 6.8337 | 6.8118 | 6.7897 | 6.7676 | 6.7454 | 6.7231 | 6.7007 | 6.6783 | 6.6558 | 6.6332 | 6.6106 | 6.5879 | 6.5651 | 6.5422 | 6.5192 | 6.4962 | 6.473 | 6.4498 | 6.4265 | 6.4031 | 6.3797 | 6.3561 | 6.3325 | 6.3087 | 6.2849 | 6.261 | 6.237 | 6.2129 | 6.1887 | 6.1644 | 6.14 | 6.1156 | 6.091 | 6.0663 | 6.0415 | 6.0166 | 5.9917 | 5.9666 | 5.9414 | 5.9161 | 5.8907 | 5.8652 | 5.8395 | 5.8138 | 5.7879 | 5.7619 | 5.7359 | 5.7096 | 5.6833 | 5.6569 | 5.6303 | 5.6036 | 5.5767 | 5.5498 | 5.5227 | 5.4955 | 5.4681 | 5.4406 | 5.4129 | 5.3852 | 5.3572 | 5.3292 | 5.3009 | 5.2726 | 5.244 | 5.2154 | 5.1865 | 5.1575 | 5.1284 | 5.099 | 5.0695 | 5.0398 | 5.01 | 4.98 | 4.9497 | 4.9193 | 4.8888 | 4.858 | 4.827 | 4.7958 | 4.7645 | 4.7329 | 4.7011 | 4.669 | 4.6368 | 4.6043 | 4.5717 | 4.5387 | 4.5056 | 4.4721 | 4.4385 | 4.4045 | 4.3704 | 4.3359 | 4.3012 | 4.2661 | 4.2308 | 4.1952 | 4.1593 | 4.1231 | 4.0866 | 4.0497 | 4.0125 | 3.9749 | 3.937 | 3.8987 | 3.8601 | 3.821 | 3.7815 | 3.7417 | 3.7014 | 3.6606 | 3.6194 | 3.5777 | 3.5355 | 3.4928 | 3.4496 | 3.4059 | 3.3615 | 3.3166 | 3.2711 | 3.2249 | 3.178 | 3.1305 | 3.0822 | 3.0332 | 2.9833 | 2.9326 | 2.881 | 2.8284
積分2項目の各分割の結果 | 0 | -0.010141 | -0.014417 | -0.017751 | -0.020606 | -0.023161 | -0.025508 | -0.0277 | -0.029773 | -0.031751 | -0.033651 | -0.035487 | -0.037269 | -0.039005 | -0.040703 | -0.042367 | -0.044001 | -0.045611 | -0.047199 | -0.048768 | -0.050321 | -0.051859 | -0.053385 | -0.054901 | -0.056408 | -0.057907 | -0.0594 | -0.060888 | -0.062372 | -0.063854 | -0.065333 | -0.066811 | -0.068288 | -0.069766 | -0.071246 | -0.072727 | -0.07421 | -0.075696 | -0.077186 | -0.07868 | -0.080178 | -0.081682 | -0.083191 | -0.084706 | -0.086228 | -0.087756 | -0.089292 | -0.090835 | -0.092386 | -0.093945 | -0.095514 | -0.097091 | -0.098677 | -0.10027 | -0.10188 | -0.1035 | -0.10512 | -0.10676 | -0.10841 | -0.11007 | -0.11174 | -0.11342 | -0.11511 | -0.11682 | -0.11854 | -0.12027 | -0.12201 | -0.12376 | -0.12553 | -0.12731 | -0.1291 | -0.13091 | -0.13273 | -0.13456 | -0.1364 | -0.13826 | -0.14012 | -0.142 | -0.14389 | -0.1458 | -0.14771 | -0.14963 | -0.15157 | -0.15351 | -0.15547 | -0.15743 | -0.1594 | -0.16138 | -0.16336 | -0.16535 | -0.16734 | -0.16934 | -0.17134 | -0.17334 | -0.17533 | -0.17733 | -0.17932 | -0.1813 | -0.18327 | -0.18523 | -0.18718 | -0.18911 | -0.19102 | -0.1929 | -0.19476 | -0.19659 | -0.19838 | -0.20013 | -0.20184 | -0.2035 | -0.2051 | -0.20664 | -0.20811 | -0.20951 | -0.21083 | -0.21205 | -0.21318 | -0.21419 | -0.2151 | -0.21587 | -0.21651 | -0.21699 | -0.21732 | -0.21747 | -0.21744 | -0.21721 | -0.21677 | -0.2161 | -0.21518 | -0.21401 | -0.21257 | -0.21084 | -0.2088 | -0.20644 | -0.20375 | -0.20071 | -0.1973 | -0.19351 | -0.18933 | -0.18474 | -0.17974 | -0.17432 | -0.16846 | -0.16218 | -0.15545 | -0.14829 | -0.1407 | -0.13268 | -0.12425 | -0.11543 | -0.10622 | -0.09666 | -0.086767 | -0.076573 | -0.066112 | -0.05542 | -0.044539 | -0.03351 | -0.022379 | -0.011193 | 0 | 0.011151 | 0.022211 | 0.033132 | 0.043864 | 0.054363 | 0.064584 | 0.074485 | 0.084025 | 0.09317 | 0.10189 | 0.11014 | 0.11791 | 0.12517 | 0.1319 | 0.13809 | 0.14371 | 0.14876 | 0.15322 | 0.15709 | 0.16036 | 0.16302 | 0.16506 | 0.16648 | 0.16727 | 0.16741 | 0.16689 | 0.1657 | 0.16379 | 0.16115 | 0.15771 | 0.15343 | 0.14821 | 0.14194 | 0.13445 | 0.12551 | 0.11475 | 0.10155 | 0.084711 | 0.061187 | 0
重み | 1 | 4 | 2 | 4 | 2 | 4 | 2 | 4 | 2 | 4 | 2 | 4 | 2 | 4 | 2 | 4 | 2 | 4 | 2 | 4 | 2 | 4 | 2 | 4 | 2 | 4 | 2 | 4 | 2 | 4 | 2 | 4 | 2 | 4 | 2 | 4 | 2 | 4 | 2 | 4 | 2 | 4 | 2 | 4 | 2 | 4 | 2 | 4 | 2 | 4 | 2 | 4 | 2 | 4 | 2 | 4 | 2 | 4 | 2 | 4 | 2 | 4 | 2 | 4 | 2 | 4 | 2 | 4 | 2 | 4 | 2 | 4 | 2 | 4 | 2 | 4 | 2 | 4 | 2 | 4 | 2 | 4 | 2 | 4 | 2 | 4 | 2 | 4 | 2 | 4 | 2 | 4 | 2 | 4 | 2 | 4 | 2 | 4 | 2 | 4 | 2 | 4 | 2 | 4 | 2 | 4 | 2 | 4 | 2 | 4 | 2 | 4 | 2 | 4 | 2 | 4 | 2 | 4 | 2 | 4 | 2 | 4 | 2 | 4 | 2 | 4 | 2 | 4 | 2 | 4 | 2 | 4 | 2 | 4 | 2 | 4 | 2 | 4 | 2 | 4 | 2 | 4 | 2 | 4 | 2 | 4 | 2 | 4 | 2 | 4 | 2 | 4 | 2 | 4 | 2 | 4 | 2 | 4 | 2 | 4 | 2 | 4 | 2 | 4 | 2 | 4 | 2 | 4 | 2 | 4 | 2 | 4 | 2 | 4 | 2 | 4 | 2 | 4 | 2 | 4 | 2 | 4 | 2 | 4 | 2 | 4 | 2 | 4 | 2 | 4 | 2 | 4 | 2 | 4 | 2 | 4 | 2 | 4 | 2 | 4 | 1
各項結果 | 0 | -0.081129 | -0.057669 | -0.14201 | -0.082424 | -0.18529 | -0.10203 | -0.2216 | -0.11909 | -0.254 | -0.1346 | -0.28389 | -0.14908 | -0.31204 | -0.16281 | -0.33893 | -0.17601 | -0.36489 | -0.1888 | -0.39015 | -0.20128 | -0.41487 | -0.21354 | -0.43921 | -0.22563 | -0.46326 | -0.2376 | -0.48711 | -0.24949 | -0.51083 | -0.26133 | -0.53449 | -0.27315 | -0.55813 | -0.28498 | -0.58181 | -0.29684 | -0.60557 | -0.30874 | -0.62944 | -0.32071 | -0.65346 | -0.33276 | -0.67765 | -0.34491 | -0.70205 | -0.35717 | -0.72668 | -0.36954 | -0.75156 | -0.38205 | -0.77673 | -0.39471 | -0.80218 | -0.40752 | -0.82796 | -0.42049 | -0.85407 | -0.43363 | -0.88053 | -0.44695 | -0.90735 | -0.46045 | -0.93455 | -0.47415 | -0.96214 | -0.48804 | -0.99012 | -0.50213 | -1.0185 | -0.51642 | -1.0473 | -0.53091 | -1.0765 | -0.5456 | -1.106 | -0.56049 | -1.136 | -0.57557 | -1.1664 | -0.59084 | -1.1971 | -0.60628 | -1.2281 | -0.62187 | -1.2594 | -0.6376 | -1.291 | -0.65345 | -1.3228 | -0.66938 | -1.3547 | -0.68535 | -1.3867 | -0.70133 | -1.4186 | -0.71726 | -1.4504 | -0.73308 | -1.4819 | -0.74871 | -1.5129 | -0.76407 | -1.5432 | -0.77905 | -1.5727 | -0.79353 | -1.6011 | -0.80737 | -1.628 | -0.82041 | -1.6531 | -0.83246 | -1.6761 | -0.84331 | -1.6964 | -0.85271 | -1.7136 | -0.86038 | -1.727 | -0.86603 | -1.736 | -0.86928 | -1.7398 | -0.86977 | -1.7377 | -0.86708 | -1.7288 | -0.86074 | -1.7121 | -0.85028 | -1.6867 | -0.83521 | -1.6516 | -0.81501 | -1.6057 | -0.7892 | -1.5481 | -0.75732 | -1.478 | -0.71897 | -1.3946 | -0.67386 | -1.2974 | -0.6218 | -1.1863 | -0.56279 | -1.0615 | -0.49702 | -0.92343 | -0.42489 | -0.77328 | -0.34707 | -0.61258 | -0.26445 | -0.44336 | -0.17816 | -0.26808 | -0.089517 | -0.089545 | 0 | 0.089209 | 0.088845 | 0.26505 | 0.17546 | 0.43491 | 0.25834 | 0.59588 | 0.3361 | 0.74536 | 0.40754 | 0.88113 | 0.47165 | 1.0014 | 0.52761 | 1.1047 | 0.57483 | 1.19 | 0.61288 | 1.2567 | 0.64143 | 1.3041 | 0.66024 | 1.3319 | 0.66908 | 1.3393 | 0.66758 | 1.3256 | 0.65517 | 1.2892 | 0.63084 | 1.2274 | 0.59282 | 1.1355 | 0.5378 | 1.0041 | 0.45902 | 0.81242 | 0.33884 | 0.4895 | 0
積分結果 | -1.5354
N極寄与 | -1661.6616
１－２．S極側の積分
積分1項目
積分の分子 | 0 | -5.6074 | -7.8604 | -9.5419 | -10.92 | -12.0997 | -13.1352 | -14.0592 | -14.8929 | -15.6515 | -16.3459 | -16.9845 | -17.574 | -18.1197 | -18.6257 | -19.0959 | -19.5331 | -19.94 | -20.3189 | -20.6717 | -21 | -21.3055 | -21.5894 | -21.853 | -22.0974 | -22.3235 | -22.5323 | -22.7246 | -22.9011 | -23.0626 | -23.2096 | -23.3429 | -23.4628 | -23.57 | -23.6649 | -23.7479 | -23.8196 | -23.8803 | -23.9304 | -23.9701 | -24 | -24.0202 | -24.0312 | -24.0331 | -24.0263 | -24.011 | -23.9875 | -23.9559 | -23.9167 | -23.8698 | -23.8157 | -23.7544 | -23.6862 | -23.6113 | -23.5299 | -23.442 | -23.3479 | -23.2478 | -23.1419 | -23.0302 | -22.9129 | -22.7902 | -22.6622 | -22.529 | -22.3909 | -22.2478 | -22.1 | -21.9476 | -21.7906 | -21.6293 | -21.4636 | -21.2938 | -21.12 | -20.9422 | -20.7606 | -20.5752 | -20.3862 | -20.1937 | -19.9977 | -19.7985 | -19.5959 | -19.3902 | -19.1815 | -18.9698 | -18.7552 | -18.5379 | -18.3178 | -18.0951 | -17.8699 | -17.6423 | -17.4123 | -17.18 | -16.9455 | -16.7089 | -16.4703 | -16.2297 | -15.9872 | -15.7429 | -15.4969 | -15.2492 | -15 | -14.7493 | -14.4971 | -14.2436 | -13.9888 | -13.7328 | -13.4757 | -13.2175 | -12.9583 | -12.6983 | -12.4373 | -12.1757 | -11.9133 | -11.6503 | -11.3867 | -11.1227 | -10.8583 | -10.5935 | -10.3285 | -10.0633 | -9.798 | -9.5326 | -9.2672 | -9.002 | -8.737 | -8.4722 | -8.2077 | -7.9436 | -7.68 | -7.417 | -7.1545 | -6.8928 | -6.6319 | -6.3719 | -6.1128 | -5.8547 | -5.5977 | -5.3419 | -5.0874 | -4.8343 | -4.5826 | -4.3324 | -4.0839 | -3.837 | -3.592 | -3.3489 | -3.1077 | -2.8687 | -2.6318 | -2.3972 | -2.1651 | -1.9354 | -1.7083 | -1.484 | -1.2625 | -1.044 | -0.82849 | -0.61623 | -0.40731 | -0.20185 | 0 | 0.1981 | 0.3923 | 0.58245 | 0.76837 | 0.94992 | 1.1269 | 1.2991 | 1.4664 | 1.6286 | 1.7854 | 1.9366 | 2.0819 | 2.2212 | 2.3541 | 2.4804 | 2.5997 | 2.7117 | 2.816 | 2.9123 | 3 | 3.0788 | 3.148 | 3.2071 | 3.2555 | 3.2924 | 3.3169 | 3.3281 | 3.3248 | 3.3057 | 3.2692 | 3.2132 | 3.1353 | 3.0324 | 2.9 | 2.7322 | 2.52 | 2.2487 | 1.8905 | 1.3754 | 0
積分の分母(積１） | 80 | 79.2025 | 78.41 | 77.6225 | 76.84 | 76.0625 | 75.29 | 74.5225 | 73.76 | 73.0025 | 72.25 | 71.5025 | 70.76 | 70.0225 | 69.29 | 68.5625 | 67.84 | 67.1225 | 66.41 | 65.7025 | 65 | 64.3025 | 63.61 | 62.9225 | 62.24 | 61.5625 | 60.89 | 60.2225 | 59.56 | 58.9025 | 58.25 | 57.6025 | 56.96 | 56.3225 | 55.69 | 55.0625 | 54.44 | 53.8225 | 53.21 | 52.6025 | 52 | 51.4025 | 50.81 | 50.2225 | 49.64 | 49.0625 | 48.49 | 47.9225 | 47.36 | 46.8025 | 46.25 | 45.7025 | 45.16 | 44.6225 | 44.09 | 43.5625 | 43.04 | 42.5225 | 42.01 | 41.5025 | 41 | 40.5025 | 40.01 | 39.5225 | 39.04 | 38.5625 | 38.09 | 37.6225 | 37.16 | 36.7025 | 36.25 | 35.8025 | 35.36 | 34.9225 | 34.49 | 34.0625 | 33.64 | 33.2225 | 32.81 | 32.4025 | 32 | 31.6025 | 31.21 | 30.8225 | 30.44 | 30.0625 | 29.69 | 29.3225 | 28.96 | 28.6025 | 28.25 | 27.9025 | 27.56 | 27.2225 | 26.89 | 26.5625 | 26.24 | 25.9225 | 25.61 | 25.3025 | 25 | 24.7025 | 24.41 | 24.1225 | 23.84 | 23.5625 | 23.29 | 23.0225 | 22.76 | 22.5025 | 22.25 | 22.0025 | 21.76 | 21.5225 | 21.29 | 21.0625 | 20.84 | 20.6225 | 20.41 | 20.2025 | 20 | 19.8025 | 19.61 | 19.4225 | 19.24 | 19.0625 | 18.89 | 18.7225 | 18.56 | 18.4025 | 18.25 | 18.1025 | 17.96 | 17.8225 | 17.69 | 17.5625 | 17.44 | 17.3225 | 17.21 | 17.1025 | 17 | 16.9025 | 16.81 | 16.7225 | 16.64 | 16.5625 | 16.49 | 16.4225 | 16.36 | 16.3025 | 16.25 | 16.2025 | 16.16 | 16.1225 | 16.09 | 16.0625 | 16.04 | 16.0225 | 16.01 | 16.0025 | 16 | 16.0025 | 16.01 | 16.0225 | 16.04 | 16.0625 | 16.09 | 16.1225 | 16.16 | 16.2025 | 16.25 | 16.3025 | 16.36 | 16.4225 | 16.49 | 16.5625 | 16.64 | 16.7225 | 16.81 | 16.9025 | 17 | 17.1025 | 17.21 | 17.3225 | 17.44 | 17.5625 | 17.69 | 17.8225 | 17.96 | 18.1025 | 18.25 | 18.4025 | 18.56 | 18.7225 | 18.89 | 19.0625 | 19.24 | 19.4225 | 19.61 | 19.8025 | 20
積分の分母(積2） | 8.9443 | 8.9275 | 8.9107 | 8.8938 | 8.8769 | 8.86 | 8.8431 | 8.8261 | 8.8091 | 8.792 | 8.775 | 8.7579 | 8.7407 | 8.7235 | 8.7063 | 8.6891 | 8.6718 | 8.6545 | 8.6371 | 8.6197 | 8.6023 | 8.5849 | 8.5674 | 8.5499 | 8.5323 | 8.5147 | 8.4971 | 8.4794 | 8.4617 | 8.4439 | 8.4261 | 8.4083 | 8.3905 | 8.3726 | 8.3546 | 8.3367 | 8.3187 | 8.3006 | 8.2825 | 8.2644 | 8.2462 | 8.228 | 8.2098 | 8.1915 | 8.1731 | 8.1548 | 8.1363 | 8.1179 | 8.0994 | 8.0808 | 8.0623 | 8.0436 | 8.025 | 8.0062 | 7.9875 | 7.9687 | 7.9498 | 7.931 | 7.912 | 7.893 | 7.874 | 7.8549 | 7.8358 | 7.8166 | 7.7974 | 7.7782 | 7.7589 | 7.7395 | 7.7201 | 7.7006 | 7.6811 | 7.6616 | 7.642 | 7.6223 | 7.6026 | 7.5829 | 7.5631 | 7.5432 | 7.5233 | 7.5033 | 7.4833 | 7.4632 | 7.4431 | 7.4229 | 7.4027 | 7.3824 | 7.3621 | 7.3417 | 7.3212 | 7.3007 | 7.2801 | 7.2595 | 7.2388 | 7.218 | 7.1972 | 7.1764 | 7.1554 | 7.1344 | 7.1134 | 7.0922 | 7.0711 | 7.0498 | 7.0285 | 7.0071 | 6.9857 | 6.9642 | 6.9426 | 6.921 | 6.8993 | 6.8775 | 6.8557 | 6.8337 | 6.8118 | 6.7897 | 6.7676 | 6.7454 | 6.7231 | 6.7007 | 6.6783 | 6.6558 | 6.6332 | 6.6106 | 6.5879 | 6.5651 | 6.5422 | 6.5192 | 6.4962 | 6.473 | 6.4498 | 6.4265 | 6.4031 | 6.3797 | 6.3561 | 6.3325 | 6.3087 | 6.2849 | 6.261 | 6.237 | 6.2129 | 6.1887 | 6.1644 | 6.14 | 6.1156 | 6.091 | 6.0663 | 6.0415 | 6.0166 | 5.9917 | 5.9666 | 5.9414 | 5.9161 | 5.8907 | 5.8652 | 5.8395 | 5.8138 | 5.7879 | 5.7619 | 5.7359 | 5.7096 | 5.6833 | 5.6569 | 5.6303 | 5.6036 | 5.5767 | 5.5498 | 5.5227 | 5.4955 | 5.4681 | 5.4406 | 5.4129 | 5.3852 | 5.3572 | 5.3292 | 5.3009 | 5.2726 | 5.244 | 5.2154 | 5.1865 | 5.1575 | 5.1284 | 5.099 | 5.0695 | 5.0398 | 5.01 | 4.98 | 4.9497 | 4.9193 | 4.8888 | 4.858 | 4.827 | 4.7958 | 4.7645 | 4.7329 | 4.7011 | 4.669 | 4.6368 | 4.6043 | 4.5717 | 4.5387 | 4.5056 | 4.4721
積分1項目の各分割の結果 | 0 | -0.0079304 | -0.01125 | -0.013822 | -0.016009 | -0.017954 | -0.019729 | -0.021375 | -0.022921 | -0.024385 | -0.025782 | -0.027123 | -0.028414 | -0.029663 | -0.030875 | -0.032054 | -0.033203 | -0.034326 | -0.035424 | -0.036501 | -0.037557 | -0.038595 | -0.039616 | -0.040621 | -0.041611 | -0.042587 | -0.04355 | -0.044501 | -0.045441 | -0.046369 | -0.047287 | -0.048195 | -0.049093 | -0.049983 | -0.050863 | -0.051734 | -0.052597 | -0.053452 | -0.054299 | -0.055138 | -0.05597 | -0.056794 | -0.05761 | -0.058418 | -0.05922 | -0.060014 | -0.0608 | -0.061579 | -0.06235 | -0.063114 | -0.06387 | -0.064618 | -0.065358 | -0.06609 | -0.066814 | -0.06753 | -0.068237 | -0.068935 | -0.069624 | -0.070304 | -0.070974 | -0.071635 | -0.072285 | -0.072925 | -0.073554 | -0.074173 | -0.07478 | -0.075375 | -0.075957 | -0.076528 | -0.077085 | -0.077629 | -0.078158 | -0.078674 | -0.079174 | -0.079659 | -0.080128 | -0.08058 | -0.081015 | -0.081433 | -0.081832 | -0.082212 | -0.082572 | -0.082912 | -0.083231 | -0.083529 | -0.083804 | -0.084056 | -0.084283 | -0.084486 | -0.084664 | -0.084815 | -0.08494 | -0.085036 | -0.085103 | -0.085141 | -0.085148 | -0.085123 | -0.085067 | -0.084977 | -0.084853 | -0.084694 | -0.084499 | -0.084267 | -0.083997 | -0.083689 | -0.083341 | -0.082952 | -0.082523 | -0.082051 | -0.081536 | -0.080977 | -0.080374 | -0.079725 | -0.07903 | -0.078288 | -0.077499 | -0.076661 | -0.075775 | -0.07484 | -0.073855 | -0.07282 | -0.071735 | -0.070599 | -0.069412 | -0.068174 | -0.066885 | -0.065546 | -0.064156 | -0.062715 | -0.061225 | -0.059685 | -0.058095 | -0.056458 | -0.054773 | -0.053042 | -0.051265 | -0.049444 | -0.04758 | -0.045674 | -0.043729 | -0.041745 | -0.039725 | -0.037671 | -0.035584 | -0.033468 | -0.031323 | -0.029154 | -0.026962 | -0.02475 | -0.022521 | -0.020278 | -0.018024 | -0.015762 | -0.013496 | -0.011229 | -0.0089643 | -0.0067053 | -0.0044558 | -0.0022194 | 0 | 0.0021987 | 0.0043728 | 0.0065185 | 0.0086316 | 0.010708 | 0.012745 | 0.014736 | 0.016679 | 0.018569 | 0.020402 | 0.022174 | 0.023879 | 0.025515 | 0.027076 | 0.028558 | 0.029956 | 0.031265 | 0.032481 | 0.033597 | 0.034609 | 0.03551 | 0.036294 | 0.036955 | 0.037484 | 0.037874 | 0.038115 | 0.038197 | 0.038107 | 0.037831 | 0.037352 | 0.036648 | 0.035693 | 0.034453 | 0.03288 | 0.030911 | 0.028446 | 0.025325 | 0.02124 | 0.015416 | 0
積分２項目
積分の分子 | 0 | -5.6074 | -7.8604 | -9.5419 | -10.92 | -12.0997 | -13.1352 | -14.0592 | -14.8929 | -15.6515 | -16.3459 | -16.9845 | -17.574 | -18.1197 | -18.6257 | -19.0959 | -19.5331 | -19.94 | -20.3189 | -20.6717 | -21 | -21.3055 | -21.5894 | -21.853 | -22.0974 | -22.3235 | -22.5323 | -22.7246 | -22.9011 | -23.0626 | -23.2096 | -23.3429 | -23.4628 | -23.57 | -23.6649 | -23.7479 | -23.8196 | -23.8803 | -23.9304 | -23.9701 | -24 | -24.0202 | -24.0312 | -24.0331 | -24.0263 | -24.011 | -23.9875 | -23.9559 | -23.9167 | -23.8698 | -23.8157 | -23.7544 | -23.6862 | -23.6113 | -23.5299 | -23.442 | -23.3479 | -23.2478 | -23.1419 | -23.0302 | -22.9129 | -22.7902 | -22.6622 | -22.529 | -22.3909 | -22.2478 | -22.1 | -21.9476 | -21.7906 | -21.6293 | -21.4636 | -21.2938 | -21.12 | -20.9422 | -20.7606 | -20.5752 | -20.3862 | -20.1937 | -19.9977 | -19.7985 | -19.5959 | -19.3902 | -19.1815 | -18.9698 | -18.7552 | -18.5379 | -18.3178 | -18.0951 | -17.8699 | -17.6423 | -17.4123 | -17.18 | -16.9455 | -16.7089 | -16.4703 | -16.2297 | -15.9872 | -15.7429 | -15.4969 | -15.2492 | -15 | -14.7493 | -14.4971 | -14.2436 | -13.9888 | -13.7328 | -13.4757 | -13.2175 | -12.9583 | -12.6983 | -12.4373 | -12.1757 | -11.9133 | -11.6503 | -11.3867 | -11.1227 | -10.8583 | -10.5935 | -10.3285 | -10.0633 | -9.798 | -9.5326 | -9.2672 | -9.002 | -8.737 | -8.4722 | -8.2077 | -7.9436 | -7.68 | -7.417 | -7.1545 | -6.8928 | -6.6319 | -6.3719 | -6.1128 | -5.8547 | -5.5977 | -5.3419 | -5.0874 | -4.8343 | -4.5826 | -4.3324 | -4.0839 | -3.837 | -3.592 | -3.3489 | -3.1077 | -2.8687 | -2.6318 | -2.3972 | -2.1651 | -1.9354 | -1.7083 | -1.484 | -1.2625 | -1.044 | -0.82849 | -0.61623 | -0.40731 | -0.20185 | 0 | 0.1981 | 0.3923 | 0.58245 | 0.76837 | 0.94992 | 1.1269 | 1.2991 | 1.4664 | 1.6286 | 1.7854 | 1.9366 | 2.0819 | 2.2212 | 2.3541 | 2.4804 | 2.5997 | 2.7117 | 2.816 | 2.9123 | 3 | 3.0788 | 3.148 | 3.2071 | 3.2555 | 3.2924 | 3.3169 | 3.3281 | 3.3248 | 3.3057 | 3.2692 | 3.2132 | 3.1353 | 3.0324 | 2.9 | 2.7322 | 2.52 | 2.2487 | 1.8905 | 1.3754 | 0
積分の分母(積2） | 8.9443 | 8.9275 | 8.9107 | 8.8938 | 8.8769 | 8.86 | 8.8431 | 8.8261 | 8.8091 | 8.792 | 8.775 | 8.7579 | 8.7407 | 8.7235 | 8.7063 | 8.6891 | 8.6718 | 8.6545 | 8.6371 | 8.6197 | 8.6023 | 8.5849 | 8.5674 | 8.5499 | 8.5323 | 8.5147 | 8.4971 | 8.4794 | 8.4617 | 8.4439 | 8.4261 | 8.4083 | 8.3905 | 8.3726 | 8.3546 | 8.3367 | 8.3187 | 8.3006 | 8.2825 | 8.2644 | 8.2462 | 8.228 | 8.2098 | 8.1915 | 8.1731 | 8.1548 | 8.1363 | 8.1179 | 8.0994 | 8.0808 | 8.0623 | 8.0436 | 8.025 | 8.0062 | 7.9875 | 7.9687 | 7.9498 | 7.931 | 7.912 | 7.893 | 7.874 | 7.8549 | 7.8358 | 7.8166 | 7.7974 | 7.7782 | 7.7589 | 7.7395 | 7.7201 | 7.7006 | 7.6811 | 7.6616 | 7.642 | 7.6223 | 7.6026 | 7.5829 | 7.5631 | 7.5432 | 7.5233 | 7.5033 | 7.4833 | 7.4632 | 7.4431 | 7.4229 | 7.4027 | 7.3824 | 7.3621 | 7.3417 | 7.3212 | 7.3007 | 7.2801 | 7.2595 | 7.2388 | 7.218 | 7.1972 | 7.1764 | 7.1554 | 7.1344 | 7.1134 | 7.0922 | 7.0711 | 7.0498 | 7.0285 | 7.0071 | 6.9857 | 6.9642 | 6.9426 | 6.921 | 6.8993 | 6.8775 | 6.8557 | 6.8337 | 6.8118 | 6.7897 | 6.7676 | 6.7454 | 6.7231 | 6.7007 | 6.6783 | 6.6558 | 6.6332 | 6.6106 | 6.5879 | 6.5651 | 6.5422 | 6.5192 | 6.4962 | 6.473 | 6.4498 | 6.4265 | 6.4031 | 6.3797 | 6.3561 | 6.3325 | 6.3087 | 6.2849 | 6.261 | 6.237 | 6.2129 | 6.1887 | 6.1644 | 6.14 | 6.1156 | 6.091 | 6.0663 | 6.0415 | 6.0166 | 5.9917 | 5.9666 | 5.9414 | 5.9161 | 5.8907 | 5.8652 | 5.8395 | 5.8138 | 5.7879 | 5.7619 | 5.7359 | 5.7096 | 5.6833 | 5.6569 | 5.6303 | 5.6036 | 5.5767 | 5.5498 | 5.5227 | 5.4955 | 5.4681 | 5.4406 | 5.4129 | 5.3852 | 5.3572 | 5.3292 | 5.3009 | 5.2726 | 5.244 | 5.2154 | 5.1865 | 5.1575 | 5.1284 | 5.099 | 5.0695 | 5.0398 | 5.01 | 4.98 | 4.9497 | 4.9193 | 4.8888 | 4.858 | 4.827 | 4.7958 | 4.7645 | 4.7329 | 4.7011 | 4.669 | 4.6368 | 4.6043 | 4.5717 | 4.5387 | 4.5056 | 4.4721
積分2項目の各分割の結果 | 0 | -0.0079304 | -0.01125 | -0.013822 | -0.016009 | -0.017954 | -0.019729 | -0.021375 | -0.022921 | -0.024385 | -0.025782 | -0.027123 | -0.028414 | -0.029663 | -0.030875 | -0.032054 | -0.033203 | -0.034326 | -0.035424 | -0.036501 | -0.037557 | -0.038595 | -0.039616 | -0.040621 | -0.041611 | -0.042587 | -0.04355 | -0.044501 | -0.045441 | -0.046369 | -0.047287 | -0.048195 | -0.049093 | -0.049983 | -0.050863 | -0.051734 | -0.052597 | -0.053452 | -0.054299 | -0.055138 | -0.05597 | -0.056794 | -0.05761 | -0.058418 | -0.05922 | -0.060014 | -0.0608 | -0.061579 | -0.06235 | -0.063114 | -0.06387 | -0.064618 | -0.065358 | -0.06609 | -0.066814 | -0.06753 | -0.068237 | -0.068935 | -0.069624 | -0.070304 | -0.070974 | -0.071635 | -0.072285 | -0.072925 | -0.073554 | -0.074173 | -0.07478 | -0.075375 | -0.075957 | -0.076528 | -0.077085 | -0.077629 | -0.078158 | -0.078674 | -0.079174 | -0.079659 | -0.080128 | -0.08058 | -0.081015 | -0.081433 | -0.081832 | -0.082212 | -0.082572 | -0.082912 | -0.083231 | -0.083529 | -0.083804 | -0.084056 | -0.084283 | -0.084486 | -0.084664 | -0.084815 | -0.08494 | -0.085036 | -0.085103 | -0.085141 | -0.085148 | -0.085123 | -0.085067 | -0.084977 | -0.084853 | -0.084694 | -0.084499 | -0.084267 | -0.083997 | -0.083689 | -0.083341 | -0.082952 | -0.082523 | -0.082051 | -0.081536 | -0.080977 | -0.080374 | -0.079725 | -0.07903 | -0.078288 | -0.077499 | -0.076661 | -0.075775 | -0.07484 | -0.073855 | -0.07282 | -0.071735 | -0.070599 | -0.069412 | -0.068174 | -0.066885 | -0.065546 | -0.064156 | -0.062715 | -0.061225 | -0.059685 | -0.058095 | -0.056458 | -0.054773 | -0.053042 | -0.051265 | -0.049444 | -0.04758 | -0.045674 | -0.043729 | -0.041745 | -0.039725 | -0.037671 | -0.035584 | -0.033468 | -0.031323 | -0.029154 | -0.026962 | -0.02475 | -0.022521 | -0.020278 | -0.018024 | -0.015762 | -0.013496 | -0.011229 | -0.0089643 | -0.0067053 | -0.0044558 | -0.0022194 | 0 | 0.0021987 | 0.0043728 | 0.0065185 | 0.0086316 | 0.010708 | 0.012745 | 0.014736 | 0.016679 | 0.018569 | 0.020402 | 0.022174 | 0.023879 | 0.025515 | 0.027076 | 0.028558 | 0.029956 | 0.031265 | 0.032481 | 0.033597 | 0.034609 | 0.03551 | 0.036294 | 0.036955 | 0.037484 | 0.037874 | 0.038115 | 0.038197 | 0.038107 | 0.037831 | 0.037352 | 0.036648 | 0.035693 | 0.034453 | 0.03288 | 0.030911 | 0.028446 | 0.025325 | 0.02124 | 0.015416 | 0
重み | 1 | 4 | 2 | 4 | 2 | 4 | 2 | 4 | 2 | 4 | 2 | 4 | 2 | 4 | 2 | 4 | 2 | 4 | 2 | 4 | 2 | 4 | 2 | 4 | 2 | 4 | 2 | 4 | 2 | 4 | 2 | 4 | 2 | 4 | 2 | 4 | 2 | 4 | 2 | 4 | 2 | 4 | 2 | 4 | 2 | 4 | 2 | 4 | 2 | 4 | 2 | 4 | 2 | 4 | 2 | 4 | 2 | 4 | 2 | 4 | 2 | 4 | 2 | 4 | 2 | 4 | 2 | 4 | 2 | 4 | 2 | 4 | 2 | 4 | 2 | 4 | 2 | 4 | 2 | 4 | 2 | 4 | 2 | 4 | 2 | 4 | 2 | 4 | 2 | 4 | 2 | 4 | 2 | 4 | 2 | 4 | 2 | 4 | 2 | 4 | 2 | 4 | 2 | 4 | 2 | 4 | 2 | 4 | 2 | 4 | 2 | 4 | 2 | 4 | 2 | 4 | 2 | 4 | 2 | 4 | 2 | 4 | 2 | 4 | 2 | 4 | 2 | 4 | 2 | 4 | 2 | 4 | 2 | 4 | 2 | 4 | 2 | 4 | 2 | 4 | 2 | 4 | 2 | 4 | 2 | 4 | 2 | 4 | 2 | 4 | 2 | 4 | 2 | 4 | 2 | 4 | 2 | 4 | 2 | 4 | 2 | 4 | 2 | 4 | 2 | 4 | 2 | 4 | 2 | 4 | 2 | 4 | 2 | 4 | 2 | 4 | 2 | 4 | 2 | 4 | 2 | 4 | 2 | 4 | 2 | 4 | 2 | 4 | 2 | 4 | 2 | 4 | 2 | 4 | 2 | 4 | 2 | 4 | 2 | 4 | 1
各項結果 | 0 | -0.063443 | -0.045001 | -0.11057 | -0.064037 | -0.14363 | -0.078914 | -0.171 | -0.091683 | -0.19508 | -0.10313 | -0.21698 | -0.11366 | -0.23731 | -0.1235 | -0.25643 | -0.13281 | -0.2746 | -0.1417 | -0.292 | -0.15023 | -0.30876 | -0.15846 | -0.32496 | -0.16644 | -0.3407 | -0.1742 | -0.35601 | -0.18176 | -0.37095 | -0.18915 | -0.38556 | -0.19637 | -0.39986 | -0.20345 | -0.41387 | -0.21039 | -0.42762 | -0.2172 | -0.44111 | -0.22388 | -0.45435 | -0.23044 | -0.46735 | -0.23688 | -0.48011 | -0.2432 | -0.49263 | -0.2494 | -0.50491 | -0.25548 | -0.51694 | -0.26143 | -0.52872 | -0.26726 | -0.54024 | -0.27295 | -0.55148 | -0.2785 | -0.56243 | -0.2839 | -0.57308 | -0.28914 | -0.5834 | -0.29422 | -0.59338 | -0.29912 | -0.603 | -0.30383 | -0.61222 | -0.30834 | -0.62103 | -0.31263 | -0.62939 | -0.3167 | -0.63727 | -0.32051 | -0.64464 | -0.32406 | -0.65146 | -0.32733 | -0.65769 | -0.33029 | -0.6633 | -0.33293 | -0.66823 | -0.33522 | -0.67244 | -0.33713 | -0.67589 | -0.33866 | -0.67852 | -0.33976 | -0.68029 | -0.34041 | -0.68113 | -0.34059 | -0.68099 | -0.34027 | -0.67981 | -0.33941 | -0.67755 | -0.33799 | -0.67413 | -0.33599 | -0.66951 | -0.33336 | -0.66362 | -0.33009 | -0.65641 | -0.32614 | -0.64782 | -0.32149 | -0.6378 | -0.31612 | -0.6263 | -0.30999 | -0.61329 | -0.3031 | -0.59872 | -0.29542 | -0.58256 | -0.28694 | -0.56479 | -0.27765 | -0.54539 | -0.26754 | -0.52437 | -0.25662 | -0.50172 | -0.2449 | -0.47748 | -0.23238 | -0.45166 | -0.21909 | -0.42433 | -0.20506 | -0.39555 | -0.19032 | -0.3654 | -0.17492 | -0.33396 | -0.1589 | -0.30137 | -0.14234 | -0.26774 | -0.12529 | -0.23323 | -0.10785 | -0.198 | -0.090083 | -0.16222 | -0.072096 | -0.1261 | -0.053985 | -0.089833 | -0.035857 | -0.053642 | -0.017823 | -0.017755 | 0 | 0.01759 | 0.017491 | 0.052148 | 0.034527 | 0.085667 | 0.050978 | 0.11789 | 0.066716 | 0.14855 | 0.081608 | 0.17739 | 0.095517 | 0.20412 | 0.1083 | 0.22846 | 0.11982 | 0.25012 | 0.12992 | 0.26878 | 0.13843 | 0.28408 | 0.14518 | 0.29564 | 0.14994 | 0.30299 | 0.15246 | 0.30558 | 0.15243 | 0.30265 | 0.14941 | 0.29318 | 0.14277 | 0.27562 | 0.13152 | 0.24729 | 0.11379 | 0.2026 | 0.084961 | 0.12333 | 0
積分結果 | -0.81558
S極寄与 | -882.6656
内R磁石側全寄与 | -778.996
外R-内R寄与 | 614.2249

## 点8By (hidden)
磁石１の固有座標
X０ | 0
Y０ | 3.5
Z０ | 2
L０ | 2
積分範囲(外R）
変数の開始値（-oｒ） | -10
変数の終了値（oｒ） | 10
変数増分 | 0.1
１．積分（外R磁石側）
分割番号 | 0 | 1 | 2 | 3 | 4 | 5 | 6 | 7 | 8 | 9 | 10 | 11 | 12 | 13 | 14 | 15 | 16 | 17 | 18 | 19 | 20 | 21 | 22 | 23 | 24 | 25 | 26 | 27 | 28 | 29 | 30 | 31 | 32 | 33 | 34 | 35 | 36 | 37 | 38 | 39 | 40 | 41 | 42 | 43 | 44 | 45 | 46 | 47 | 48 | 49 | 50 | 51 | 52 | 53 | 54 | 55 | 56 | 57 | 58 | 59 | 60 | 61 | 62 | 63 | 64 | 65 | 66 | 67 | 68 | 69 | 70 | 71 | 72 | 73 | 74 | 75 | 76 | 77 | 78 | 79 | 80 | 81 | 82 | 83 | 84 | 85 | 86 | 87 | 88 | 89 | 90 | 91 | 92 | 93 | 94 | 95 | 96 | 97 | 98 | 99 | 100 | 101 | 102 | 103 | 104 | 105 | 106 | 107 | 108 | 109 | 110 | 111 | 112 | 113 | 114 | 115 | 116 | 117 | 118 | 119 | 120 | 121 | 122 | 123 | 124 | 125 | 126 | 127 | 128 | 129 | 130 | 131 | 132 | 133 | 134 | 135 | 136 | 137 | 138 | 139 | 140 | 141 | 142 | 143 | 144 | 145 | 146 | 147 | 148 | 149 | 150 | 151 | 152 | 153 | 154 | 155 | 156 | 157 | 158 | 159 | 160 | 161 | 162 | 163 | 164 | 165 | 166 | 167 | 168 | 169 | 170 | 171 | 172 | 173 | 174 | 175 | 176 | 177 | 178 | 179 | 180 | 181 | 182 | 183 | 184 | 185 | 186 | 187 | 188 | 189 | 190 | 191 | 192 | 193 | 194 | 195 | 196 | 197 | 198 | 199 | 200
変数の値 | -10 | -9.9 | -9.8 | -9.7 | -9.6 | -9.5 | -9.4 | -9.3 | -9.2 | -9.1 | -9 | -8.9 | -8.8 | -8.7 | -8.6 | -8.5 | -8.4 | -8.3 | -8.2 | -8.1 | -8 | -7.9 | -7.8 | -7.7 | -7.6 | -7.5 | -7.4 | -7.3 | -7.2 | -7.1 | -7 | -6.9 | -6.8 | -6.7 | -6.6 | -6.5 | -6.4 | -6.3 | -6.2 | -6.1 | -6 | -5.9 | -5.8 | -5.7 | -5.6 | -5.5 | -5.4 | -5.3 | -5.2 | -5.1 | -5 | -4.9 | -4.8 | -4.7 | -4.6 | -4.5 | -4.4 | -4.3 | -4.2 | -4.1 | -4 | -3.9 | -3.8 | -3.7 | -3.6 | -3.5 | -3.4 | -3.3 | -3.2 | -3.1 | -3 | -2.9 | -2.8 | -2.7 | -2.6 | -2.5 | -2.4 | -2.3 | -2.2 | -2.1 | -2 | -1.9 | -1.8 | -1.7 | -1.6 | -1.5 | -1.4 | -1.3 | -1.2 | -1.1 | -1 | -0.9 | -0.8 | -0.7 | -0.6 | -0.5 | -0.4 | -0.3 | -0.2 | -0.1 | 0 | 0.1 | 0.2 | 0.3 | 0.4 | 0.5 | 0.6 | 0.7 | 0.8 | 0.9 | 1 | 1.1 | 1.2 | 1.3 | 1.4 | 1.5 | 1.6 | 1.7 | 1.8 | 1.9 | 2 | 2.1 | 2.2 | 2.3 | 2.4 | 2.5 | 2.6 | 2.7 | 2.8 | 2.9 | 3 | 3.1 | 3.2 | 3.3 | 3.4 | 3.5 | 3.6 | 3.7 | 3.8 | 3.9 | 4 | 4.1 | 4.2 | 4.3 | 4.4 | 4.5 | 4.6 | 4.7 | 4.8 | 4.9 | 5 | 5.1 | 5.2 | 5.3 | 5.4 | 5.5 | 5.6 | 5.7 | 5.8 | 5.9 | 6 | 6.1 | 6.2 | 6.3 | 6.4 | 6.5 | 6.6 | 6.7 | 6.8 | 6.9 | 7 | 7.1 | 7.2 | 7.3 | 7.4 | 7.5 | 7.6 | 7.7 | 7.8 | 7.9 | 8 | 8.1 | 8.2 | 8.3 | 8.4 | 8.5 | 8.6 | 8.7 | 8.8 | 8.9 | 9 | 9.1 | 9.2 | 9.3 | 9.4 | 9.5 | 9.6 | 9.7 | 9.8 | 9.9 | 10
1-1．N極側の積分
積分1項目
積分の分子 | 0 | -18.903 | -26.4667 | -32.0898 | -36.68 | -40.5925 | -44.0115 | -47.0476 | -49.7736 | -52.2406 | -54.4862 | -56.5391 | -58.4218 | -60.1523 | -61.7456 | -63.2139 | -64.5678 | -65.8161 | -66.9665 | -68.0259 | -69 | -69.8942 | -70.7131 | -71.4609 | -72.1415 | -72.7582 | -73.3141 | -73.8123 | -74.2552 | -74.6454 | -74.985 | -75.2762 | -75.5208 | -75.7208 | -75.8778 | -75.9934 | -76.0691 | -76.1063 | -76.1064 | -76.0705 | -76 | -75.8959 | -75.7593 | -75.5913 | -75.3928 | -75.1648 | -74.9082 | -74.6238 | -74.3125 | -73.975 | -73.6122 | -73.2247 | -72.8133 | -72.3786 | -71.9214 | -71.4423 | -70.9418 | -70.4207 | -69.8794 | -69.3185 | -68.7386 | -68.1403 | -67.524 | -66.8903 | -66.2396 | -65.5725 | -64.8894 | -64.1907 | -63.477 | -62.7486 | -62.006 | -61.2497 | -60.48 | -59.6973 | -58.9021 | -58.0948 | -57.2756 | -56.4451 | -55.6035 | -54.7513 | -53.8888 | -53.0163 | -52.1343 | -51.2431 | -50.343 | -49.4343 | -48.5174 | -47.5927 | -46.6604 | -45.7209 | -44.7744 | -43.8214 | -42.8622 | -41.897 | -40.9261 | -39.95 | -38.9688 | -37.9829 | -36.9926 | -35.9982 | -35 | -33.9983 | -32.9934 | -31.9856 | -30.9752 | -29.9625 | -28.9478 | -27.9313 | -26.9135 | -25.8945 | -24.8747 | -23.8544 | -22.8338 | -21.8133 | -20.7932 | -19.7737 | -18.7552 | -17.738 | -16.7223 | -15.7085 | -14.6969 | -13.6878 | -12.6815 | -11.6783 | -10.6785 | -9.6825 | -8.6905 | -7.7029 | -6.72 | -5.7422 | -4.7697 | -3.8029 | -2.8423 | -1.888 | -0.94043 | 0 | 0.93295 | 1.8581 | 2.775 | 3.6833 | 4.5826 | 5.4725 | 6.3527 | 7.2226 | 8.082 | 8.9303 | 9.7671 | 10.592 | 11.4045 | 12.2041 | 12.9904 | 13.7628 | 14.5208 | 15.264 | 15.9916 | 16.7033 | 17.3983 | 18.0762 | 18.7362 | 19.3777 | 20 | 20.6024 | 21.1842 | 21.7447 | 22.2829 | 22.798 | 23.2892 | 23.7556 | 24.196 | 24.6095 | 24.995 | 25.3513 | 25.677 | 25.971 | 26.2317 | 26.4575 | 26.6468 | 26.7978 | 26.9085 | 26.9767 | 27 | 26.9758 | 26.9011 | 26.7726 | 26.5867 | 26.3391 | 26.025 | 25.6387 | 25.1736 | 24.6219 | 23.9739 | 23.2181 | 22.3393 | 21.3185 | 20.1293 | 18.735 | 17.08 | 15.0725 | 12.5368 | 9.0283 | 0
積分の分母(積１） | 186.25 | 183.56 | 180.89 | 178.24 | 175.61 | 173 | 170.41 | 167.84 | 165.29 | 162.76 | 160.25 | 157.76 | 155.29 | 152.84 | 150.41 | 148 | 145.61 | 143.24 | 140.89 | 138.56 | 136.25 | 133.96 | 131.69 | 129.44 | 127.21 | 125 | 122.81 | 120.64 | 118.49 | 116.36 | 114.25 | 112.16 | 110.09 | 108.04 | 106.01 | 104 | 102.01 | 100.04 | 98.09 | 96.16 | 94.25 | 92.36 | 90.49 | 88.64 | 86.81 | 85 | 83.21 | 81.44 | 79.69 | 77.96 | 76.25 | 74.56 | 72.89 | 71.24 | 69.61 | 68 | 66.41 | 64.84 | 63.29 | 61.76 | 60.25 | 58.76 | 57.29 | 55.84 | 54.41 | 53 | 51.61 | 50.24 | 48.89 | 47.56 | 46.25 | 44.96 | 43.69 | 42.44 | 41.21 | 40 | 38.81 | 37.64 | 36.49 | 35.36 | 34.25 | 33.16 | 32.09 | 31.04 | 30.01 | 29 | 28.01 | 27.04 | 26.09 | 25.16 | 24.25 | 23.36 | 22.49 | 21.64 | 20.81 | 20 | 19.21 | 18.44 | 17.69 | 16.96 | 16.25 | 15.56 | 14.89 | 14.24 | 13.61 | 13 | 12.41 | 11.84 | 11.29 | 10.76 | 10.25 | 9.76 | 9.29 | 8.84 | 8.41 | 8 | 7.61 | 7.24 | 6.89 | 6.56 | 6.25 | 5.96 | 5.69 | 5.44 | 5.21 | 5 | 4.81 | 4.64 | 4.49 | 4.36 | 4.25 | 4.16 | 4.09 | 4.04 | 4.01 | 4 | 4.01 | 4.04 | 4.09 | 4.16 | 4.25 | 4.36 | 4.49 | 4.64 | 4.81 | 5 | 5.21 | 5.44 | 5.69 | 5.96 | 6.25 | 6.56 | 6.89 | 7.24 | 7.61 | 8 | 8.41 | 8.84 | 9.29 | 9.76 | 10.25 | 10.76 | 11.29 | 11.84 | 12.41 | 13 | 13.61 | 14.24 | 14.89 | 15.56 | 16.25 | 16.96 | 17.69 | 18.44 | 19.21 | 20 | 20.81 | 21.64 | 22.49 | 23.36 | 24.25 | 25.16 | 26.09 | 27.04 | 28.01 | 29 | 30.01 | 31.04 | 32.09 | 33.16 | 34.25 | 35.36 | 36.49 | 37.64 | 38.81 | 40 | 41.21 | 42.44 | 43.69 | 44.96 | 46.25
積分の分母(積2） | 13.6473 | 13.6217 | 13.596 | 13.5702 | 13.5444 | 13.5185 | 13.4926 | 13.4666 | 13.4406 | 13.4145 | 13.3884 | 13.3623 | 13.336 | 13.3098 | 13.2834 | 13.2571 | 13.2306 | 13.2042 | 13.1776 | 13.151 | 13.1244 | 13.0977 | 13.071 | 13.0442 | 13.0173 | 12.9904 | 12.9634 | 12.9364 | 12.9093 | 12.8822 | 12.855 | 12.8277 | 12.8004 | 12.773 | 12.7456 | 12.7181 | 12.6905 | 12.6629 | 12.6353 | 12.6075 | 12.5797 | 12.5519 | 12.524 | 12.496 | 12.468 | 12.4399 | 12.4117 | 12.3835 | 12.3552 | 12.3268 | 12.2984 | 12.2699 | 12.2413 | 12.2127 | 12.184 | 12.1552 | 12.1264 | 12.0975 | 12.0686 | 12.0395 | 12.0104 | 11.9812 | 11.952 | 11.9227 | 11.8933 | 11.8638 | 11.8343 | 11.8047 | 11.775 | 11.7452 | 11.7154 | 11.6855 | 11.6555 | 11.6254 | 11.5953 | 11.565 | 11.5347 | 11.5043 | 11.4739 | 11.4433 | 11.4127 | 11.382 | 11.3512 | 11.3203 | 11.2894 | 11.2583 | 11.2272 | 11.196 | 11.1647 | 11.1333 | 11.1018 | 11.0702 | 11.0386 | 11.0068 | 10.975 | 10.943 | 10.911 | 10.8789 | 10.8467 | 10.8143 | 10.7819 | 10.7494 | 10.7168 | 10.6841 | 10.6513 | 10.6184 | 10.5854 | 10.5523 | 10.519 | 10.4857 | 10.4523 | 10.4187 | 10.3851 | 10.3513 | 10.3175 | 10.2835 | 10.2494 | 10.2152 | 10.1809 | 10.1464 | 10.1119 | 10.0772 | 10.0424 | 10.0075 | 9.9725 | 9.9373 | 9.902 | 9.8666 | 9.8311 | 9.7954 | 9.7596 | 9.7237 | 9.6876 | 9.6514 | 9.6151 | 9.5786 | 9.542 | 9.5053 | 9.4684 | 9.4313 | 9.3941 | 9.3568 | 9.3193 | 9.2817 | 9.2439 | 9.206 | 9.1679 | 9.1296 | 9.0912 | 9.0526 | 9.0139 | 8.975 | 8.9359 | 8.8966 | 8.8572 | 8.8176 | 8.7778 | 8.7378 | 8.6977 | 8.6574 | 8.6168 | 8.5761 | 8.5352 | 8.4941 | 8.4528 | 8.4113 | 8.3696 | 8.3277 | 8.2855 | 8.2432 | 8.2006 | 8.1578 | 8.1148 | 8.0716 | 8.0281 | 7.9844 | 7.9404 | 7.8962 | 7.8518 | 7.807 | 7.7621 | 7.7169 | 7.6714 | 7.6256 | 7.5796 | 7.5333 | 7.4867 | 7.4398 | 7.3926 | 7.3451 | 7.2973 | 7.2491 | 7.2007 | 7.1519 | 7.1028 | 7.0534 | 7.0036 | 6.9534 | 6.9029 | 6.852 | 6.8007
積分1項目の各分割の結果 | 0 | -0.00756 | -0.010762 | -0.013267 | -0.015421 | -0.017357 | -0.019141 | -0.020815 | -0.022404 | -0.023927 | -0.025396 | -0.026821 | -0.02821 | -0.02957 | -0.030904 | -0.032218 | -0.033515 | -0.034798 | -0.03607 | -0.037332 | -0.038586 | -0.039836 | -0.041081 | -0.042324 | -0.043566 | -0.044807 | -0.046051 | -0.047296 | -0.048545 | -0.049798 | -0.051056 | -0.05232 | -0.053591 | -0.05487 | -0.056158 | -0.057454 | -0.05876 | -0.060078 | -0.061406 | -0.062747 | -0.0641 | -0.065467 | -0.066849 | -0.068245 | -0.069657 | -0.071085 | -0.072531 | -0.073994 | -0.075476 | -0.076977 | -0.078499 | -0.080041 | -0.081605 | -0.083191 | -0.0848 | -0.086434 | -0.088092 | -0.089776 | -0.091487 | -0.093225 | -0.094992 | -0.096788 | -0.098614 | -0.10047 | -0.10236 | -0.10428 | -0.10624 | -0.10824 | -0.11026 | -0.11233 | -0.11444 | -0.11658 | -0.11877 | -0.121 | -0.12327 | -0.12558 | -0.12794 | -0.13035 | -0.13281 | -0.13531 | -0.13786 | -0.14047 | -0.14312 | -0.14583 | -0.14859 | -0.15141 | -0.15428 | -0.15721 | -0.16019 | -0.16322 | -0.16631 | -0.16946 | -0.17265 | -0.1759 | -0.17919 | -0.18254 | -0.18592 | -0.18934 | -0.19279 | -0.19627 | -0.19976 | -0.20327 | -0.20676 | -0.21024 | -0.21367 | -0.21706 | -0.22036 | -0.22356 | -0.22662 | -0.22951 | -0.23218 | -0.23459 | -0.23668 | -0.23838 | -0.23964 | -0.24036 | -0.24046 | -0.23984 | -0.23839 | -0.236 | -0.23255 | -0.2279 | -0.22193 | -0.21451 | -0.20553 | -0.19487 | -0.18246 | -0.16825 | -0.15224 | -0.13445 | -0.11499 | -0.094015 | -0.071734 | -0.04842 | -0.024391 | 0 | 0.024382 | 0.048385 | 0.071657 | 0.093878 | 0.11478 | 0.13414 | 0.15182 | 0.16771 | 0.18177 | 0.19401 | 0.20448 | 0.21327 | 0.22047 | 0.2262 | 0.23058 | 0.23376 | 0.23585 | 0.23698 | 0.23725 | 0.23679 | 0.23568 | 0.23402 | 0.23188 | 0.22933 | 0.22644 | 0.22326 | 0.21984 | 0.21621 | 0.21242 | 0.20849 | 0.20445 | 0.20032 | 0.19612 | 0.19187 | 0.18757 | 0.18323 | 0.17887 | 0.17449 | 0.17009 | 0.16568 | 0.16126 | 0.15683 | 0.15238 | 0.14792 | 0.14344 | 0.13894 | 0.13441 | 0.12984 | 0.12523 | 0.12056 | 0.11583 | 0.11102 | 0.10612 | 0.10109 | 0.095922 | 0.090579 | 0.08502 | 0.079192 | 0.073022 | 0.066404 | 0.059179 | 0.051075 | 0.041569 | 0.029306 | 0
積分２項目
積分の分子 | 0 | -18.903 | -26.4667 | -32.0898 | -36.68 | -40.5925 | -44.0115 | -47.0476 | -49.7736 | -52.2406 | -54.4862 | -56.5391 | -58.4218 | -60.1523 | -61.7456 | -63.2139 | -64.5678 | -65.8161 | -66.9665 | -68.0259 | -69 | -69.8942 | -70.7131 | -71.4609 | -72.1415 | -72.7582 | -73.3141 | -73.8123 | -74.2552 | -74.6454 | -74.985 | -75.2762 | -75.5208 | -75.7208 | -75.8778 | -75.9934 | -76.0691 | -76.1063 | -76.1064 | -76.0705 | -76 | -75.8959 | -75.7593 | -75.5913 | -75.3928 | -75.1648 | -74.9082 | -74.6238 | -74.3125 | -73.975 | -73.6122 | -73.2247 | -72.8133 | -72.3786 | -71.9214 | -71.4423 | -70.9418 | -70.4207 | -69.8794 | -69.3185 | -68.7386 | -68.1403 | -67.524 | -66.8903 | -66.2396 | -65.5725 | -64.8894 | -64.1907 | -63.477 | -62.7486 | -62.006 | -61.2497 | -60.48 | -59.6973 | -58.9021 | -58.0948 | -57.2756 | -56.4451 | -55.6035 | -54.7513 | -53.8888 | -53.0163 | -52.1343 | -51.2431 | -50.343 | -49.4343 | -48.5174 | -47.5927 | -46.6604 | -45.7209 | -44.7744 | -43.8214 | -42.8622 | -41.897 | -40.9261 | -39.95 | -38.9688 | -37.9829 | -36.9926 | -35.9982 | -35 | -33.9983 | -32.9934 | -31.9856 | -30.9752 | -29.9625 | -28.9478 | -27.9313 | -26.9135 | -25.8945 | -24.8747 | -23.8544 | -22.8338 | -21.8133 | -20.7932 | -19.7737 | -18.7552 | -17.738 | -16.7223 | -15.7085 | -14.6969 | -13.6878 | -12.6815 | -11.6783 | -10.6785 | -9.6825 | -8.6905 | -7.7029 | -6.72 | -5.7422 | -4.7697 | -3.8029 | -2.8423 | -1.888 | -0.94043 | 0 | 0.93295 | 1.8581 | 2.775 | 3.6833 | 4.5826 | 5.4725 | 6.3527 | 7.2226 | 8.082 | 8.9303 | 9.7671 | 10.592 | 11.4045 | 12.2041 | 12.9904 | 13.7628 | 14.5208 | 15.264 | 15.9916 | 16.7033 | 17.3983 | 18.0762 | 18.7362 | 19.3777 | 20 | 20.6024 | 21.1842 | 21.7447 | 22.2829 | 22.798 | 23.2892 | 23.7556 | 24.196 | 24.6095 | 24.995 | 25.3513 | 25.677 | 25.971 | 26.2317 | 26.4575 | 26.6468 | 26.7978 | 26.9085 | 26.9767 | 27 | 26.9758 | 26.9011 | 26.7726 | 26.5867 | 26.3391 | 26.025 | 25.6387 | 25.1736 | 24.6219 | 23.9739 | 23.2181 | 22.3393 | 21.3185 | 20.1293 | 18.735 | 17.08 | 15.0725 | 12.5368 | 9.0283 | 0
積分の分母(積2） | 13.6473 | 13.6217 | 13.596 | 13.5702 | 13.5444 | 13.5185 | 13.4926 | 13.4666 | 13.4406 | 13.4145 | 13.3884 | 13.3623 | 13.336 | 13.3098 | 13.2834 | 13.2571 | 13.2306 | 13.2042 | 13.1776 | 13.151 | 13.1244 | 13.0977 | 13.071 | 13.0442 | 13.0173 | 12.9904 | 12.9634 | 12.9364 | 12.9093 | 12.8822 | 12.855 | 12.8277 | 12.8004 | 12.773 | 12.7456 | 12.7181 | 12.6905 | 12.6629 | 12.6353 | 12.6075 | 12.5797 | 12.5519 | 12.524 | 12.496 | 12.468 | 12.4399 | 12.4117 | 12.3835 | 12.3552 | 12.3268 | 12.2984 | 12.2699 | 12.2413 | 12.2127 | 12.184 | 12.1552 | 12.1264 | 12.0975 | 12.0686 | 12.0395 | 12.0104 | 11.9812 | 11.952 | 11.9227 | 11.8933 | 11.8638 | 11.8343 | 11.8047 | 11.775 | 11.7452 | 11.7154 | 11.6855 | 11.6555 | 11.6254 | 11.5953 | 11.565 | 11.5347 | 11.5043 | 11.4739 | 11.4433 | 11.4127 | 11.382 | 11.3512 | 11.3203 | 11.2894 | 11.2583 | 11.2272 | 11.196 | 11.1647 | 11.1333 | 11.1018 | 11.0702 | 11.0386 | 11.0068 | 10.975 | 10.943 | 10.911 | 10.8789 | 10.8467 | 10.8143 | 10.7819 | 10.7494 | 10.7168 | 10.6841 | 10.6513 | 10.6184 | 10.5854 | 10.5523 | 10.519 | 10.4857 | 10.4523 | 10.4187 | 10.3851 | 10.3513 | 10.3175 | 10.2835 | 10.2494 | 10.2152 | 10.1809 | 10.1464 | 10.1119 | 10.0772 | 10.0424 | 10.0075 | 9.9725 | 9.9373 | 9.902 | 9.8666 | 9.8311 | 9.7954 | 9.7596 | 9.7237 | 9.6876 | 9.6514 | 9.6151 | 9.5786 | 9.542 | 9.5053 | 9.4684 | 9.4313 | 9.3941 | 9.3568 | 9.3193 | 9.2817 | 9.2439 | 9.206 | 9.1679 | 9.1296 | 9.0912 | 9.0526 | 9.0139 | 8.975 | 8.9359 | 8.8966 | 8.8572 | 8.8176 | 8.7778 | 8.7378 | 8.6977 | 8.6574 | 8.6168 | 8.5761 | 8.5352 | 8.4941 | 8.4528 | 8.4113 | 8.3696 | 8.3277 | 8.2855 | 8.2432 | 8.2006 | 8.1578 | 8.1148 | 8.0716 | 8.0281 | 7.9844 | 7.9404 | 7.8962 | 7.8518 | 7.807 | 7.7621 | 7.7169 | 7.6714 | 7.6256 | 7.5796 | 7.5333 | 7.4867 | 7.4398 | 7.3926 | 7.3451 | 7.2973 | 7.2491 | 7.2007 | 7.1519 | 7.1028 | 7.0534 | 7.0036 | 6.9534 | 6.9029 | 6.852 | 6.8007
積分2項目の各分割の結果 | 0 | -0.00756 | -0.010762 | -0.013267 | -0.015421 | -0.017357 | -0.019141 | -0.020815 | -0.022404 | -0.023927 | -0.025396 | -0.026821 | -0.02821 | -0.02957 | -0.030904 | -0.032218 | -0.033515 | -0.034798 | -0.03607 | -0.037332 | -0.038586 | -0.039836 | -0.041081 | -0.042324 | -0.043566 | -0.044807 | -0.046051 | -0.047296 | -0.048545 | -0.049798 | -0.051056 | -0.05232 | -0.053591 | -0.05487 | -0.056158 | -0.057454 | -0.05876 | -0.060078 | -0.061406 | -0.062747 | -0.0641 | -0.065467 | -0.066849 | -0.068245 | -0.069657 | -0.071085 | -0.072531 | -0.073994 | -0.075476 | -0.076977 | -0.078499 | -0.080041 | -0.081605 | -0.083191 | -0.0848 | -0.086434 | -0.088092 | -0.089776 | -0.091487 | -0.093225 | -0.094992 | -0.096788 | -0.098614 | -0.10047 | -0.10236 | -0.10428 | -0.10624 | -0.10824 | -0.11026 | -0.11233 | -0.11444 | -0.11658 | -0.11877 | -0.121 | -0.12327 | -0.12558 | -0.12794 | -0.13035 | -0.13281 | -0.13531 | -0.13786 | -0.14047 | -0.14312 | -0.14583 | -0.14859 | -0.15141 | -0.15428 | -0.15721 | -0.16019 | -0.16322 | -0.16631 | -0.16946 | -0.17265 | -0.1759 | -0.17919 | -0.18254 | -0.18592 | -0.18934 | -0.19279 | -0.19627 | -0.19976 | -0.20327 | -0.20676 | -0.21024 | -0.21367 | -0.21706 | -0.22036 | -0.22356 | -0.22662 | -0.22951 | -0.23218 | -0.23459 | -0.23668 | -0.23838 | -0.23964 | -0.24036 | -0.24046 | -0.23984 | -0.23839 | -0.236 | -0.23255 | -0.2279 | -0.22193 | -0.21451 | -0.20553 | -0.19487 | -0.18246 | -0.16825 | -0.15224 | -0.13445 | -0.11499 | -0.094015 | -0.071734 | -0.04842 | -0.024391 | 0 | 0.024382 | 0.048385 | 0.071657 | 0.093878 | 0.11478 | 0.13414 | 0.15182 | 0.16771 | 0.18177 | 0.19401 | 0.20448 | 0.21327 | 0.22047 | 0.2262 | 0.23058 | 0.23376 | 0.23585 | 0.23698 | 0.23725 | 0.23679 | 0.23568 | 0.23402 | 0.23188 | 0.22933 | 0.22644 | 0.22326 | 0.21984 | 0.21621 | 0.21242 | 0.20849 | 0.20445 | 0.20032 | 0.19612 | 0.19187 | 0.18757 | 0.18323 | 0.17887 | 0.17449 | 0.17009 | 0.16568 | 0.16126 | 0.15683 | 0.15238 | 0.14792 | 0.14344 | 0.13894 | 0.13441 | 0.12984 | 0.12523 | 0.12056 | 0.11583 | 0.11102 | 0.10612 | 0.10109 | 0.095922 | 0.090579 | 0.08502 | 0.079192 | 0.073022 | 0.066404 | 0.059179 | 0.051075 | 0.041569 | 0.029306 | 0
重み | 1 | 4 | 2 | 4 | 2 | 4 | 2 | 4 | 2 | 4 | 2 | 4 | 2 | 4 | 2 | 4 | 2 | 4 | 2 | 4 | 2 | 4 | 2 | 4 | 2 | 4 | 2 | 4 | 2 | 4 | 2 | 4 | 2 | 4 | 2 | 4 | 2 | 4 | 2 | 4 | 2 | 4 | 2 | 4 | 2 | 4 | 2 | 4 | 2 | 4 | 2 | 4 | 2 | 4 | 2 | 4 | 2 | 4 | 2 | 4 | 2 | 4 | 2 | 4 | 2 | 4 | 2 | 4 | 2 | 4 | 2 | 4 | 2 | 4 | 2 | 4 | 2 | 4 | 2 | 4 | 2 | 4 | 2 | 4 | 2 | 4 | 2 | 4 | 2 | 4 | 2 | 4 | 2 | 4 | 2 | 4 | 2 | 4 | 2 | 4 | 2 | 4 | 2 | 4 | 2 | 4 | 2 | 4 | 2 | 4 | 2 | 4 | 2 | 4 | 2 | 4 | 2 | 4 | 2 | 4 | 2 | 4 | 2 | 4 | 2 | 4 | 2 | 4 | 2 | 4 | 2 | 4 | 2 | 4 | 2 | 4 | 2 | 4 | 2 | 4 | 2 | 4 | 2 | 4 | 2 | 4 | 2 | 4 | 2 | 4 | 2 | 4 | 2 | 4 | 2 | 4 | 2 | 4 | 2 | 4 | 2 | 4 | 2 | 4 | 2 | 4 | 2 | 4 | 2 | 4 | 2 | 4 | 2 | 4 | 2 | 4 | 2 | 4 | 2 | 4 | 2 | 4 | 2 | 4 | 2 | 4 | 2 | 4 | 2 | 4 | 2 | 4 | 2 | 4 | 2 | 4 | 2 | 4 | 2 | 4 | 1
各項結果 | 0 | -0.06048 | -0.043046 | -0.10614 | -0.061685 | -0.13885 | -0.076566 | -0.16652 | -0.089618 | -0.19141 | -0.10158 | -0.21457 | -0.11284 | -0.23656 | -0.12362 | -0.25775 | -0.13406 | -0.27839 | -0.14428 | -0.29865 | -0.15435 | -0.31868 | -0.16432 | -0.33859 | -0.17426 | -0.35846 | -0.1842 | -0.37837 | -0.19418 | -0.39838 | -0.20422 | -0.41856 | -0.21437 | -0.43896 | -0.22463 | -0.45963 | -0.23504 | -0.48062 | -0.24562 | -0.50197 | -0.2564 | -0.52374 | -0.26739 | -0.54596 | -0.27863 | -0.56868 | -0.29012 | -0.59195 | -0.3019 | -0.61582 | -0.31399 | -0.64033 | -0.32642 | -0.66553 | -0.3392 | -0.69147 | -0.35237 | -0.71821 | -0.36595 | -0.7458 | -0.37997 | -0.7743 | -0.39446 | -0.80377 | -0.40945 | -0.83428 | -0.42497 | -0.86588 | -0.44106 | -0.89865 | -0.45775 | -0.93266 | -0.47507 | -0.96797 | -0.49307 | -1.0047 | -0.51177 | -1.0428 | -0.53122 | -1.0825 | -0.55145 | -1.1237 | -0.5725 | -1.1667 | -0.59438 | -1.2113 | -0.61713 | -1.2577 | -0.64075 | -1.3058 | -0.66525 | -1.3556 | -0.69061 | -1.4072 | -0.71678 | -1.4603 | -0.74368 | -1.5147 | -0.77117 | -1.5702 | -0.79906 | -1.6261 | -0.82704 | -1.6819 | -0.8547 | -1.7365 | -0.88145 | -1.7885 | -0.90648 | -1.8361 | -0.92872 | -1.8767 | -0.9467 | -1.9071 | -0.95854 | -1.9229 | -0.96183 | -1.9187 | -0.95357 | -1.888 | -0.9302 | -1.8232 | -0.88773 | -1.7161 | -0.82211 | -1.559 | -0.72985 | -1.346 | -0.60895 | -1.0756 | -0.45997 | -0.75212 | -0.28693 | -0.38736 | -0.097563 | 0 | 0.097529 | 0.38708 | 0.28663 | 0.75103 | 0.45912 | 1.0732 | 0.60727 | 1.3417 | 0.72707 | 1.5521 | 0.81794 | 1.7061 | 0.88187 | 1.8096 | 0.92234 | 1.8701 | 0.9434 | 1.8958 | 0.94901 | 1.8943 | 0.94273 | 1.8721 | 0.92751 | 1.8347 | 0.90577 | 1.7861 | 0.87936 | 1.7297 | 0.84969 | 1.6679 | 0.81781 | 1.6026 | 0.78449 | 1.5349 | 0.75026 | 1.4659 | 0.71548 | 1.3959 | 0.68037 | 1.3255 | 0.64505 | 1.2546 | 0.60953 | 1.1834 | 0.57376 | 1.1115 | 0.53763 | 1.0387 | 0.50092 | 0.96452 | 0.46334 | 0.88819 | 0.42446 | 0.80872 | 0.38369 | 0.72463 | 0.34008 | 0.63354 | 0.29209 | 0.53124 | 0.23671 | 0.4086 | 0.16628 | 0.23445 | 0
積分結果 | -1.0758
N極寄与 | -1164.24
１－２．S極側の積分
積分1項目
積分の分子 | 0 | -18.903 | -26.4667 | -32.0898 | -36.68 | -40.5925 | -44.0115 | -47.0476 | -49.7736 | -52.2406 | -54.4862 | -56.5391 | -58.4218 | -60.1523 | -61.7456 | -63.2139 | -64.5678 | -65.8161 | -66.9665 | -68.0259 | -69 | -69.8942 | -70.7131 | -71.4609 | -72.1415 | -72.7582 | -73.3141 | -73.8123 | -74.2552 | -74.6454 | -74.985 | -75.2762 | -75.5208 | -75.7208 | -75.8778 | -75.9934 | -76.0691 | -76.1063 | -76.1064 | -76.0705 | -76 | -75.8959 | -75.7593 | -75.5913 | -75.3928 | -75.1648 | -74.9082 | -74.6238 | -74.3125 | -73.975 | -73.6122 | -73.2247 | -72.8133 | -72.3786 | -71.9214 | -71.4423 | -70.9418 | -70.4207 | -69.8794 | -69.3185 | -68.7386 | -68.1403 | -67.524 | -66.8903 | -66.2396 | -65.5725 | -64.8894 | -64.1907 | -63.477 | -62.7486 | -62.006 | -61.2497 | -60.48 | -59.6973 | -58.9021 | -58.0948 | -57.2756 | -56.4451 | -55.6035 | -54.7513 | -53.8888 | -53.0163 | -52.1343 | -51.2431 | -50.343 | -49.4343 | -48.5174 | -47.5927 | -46.6604 | -45.7209 | -44.7744 | -43.8214 | -42.8622 | -41.897 | -40.9261 | -39.95 | -38.9688 | -37.9829 | -36.9926 | -35.9982 | -35 | -33.9983 | -32.9934 | -31.9856 | -30.9752 | -29.9625 | -28.9478 | -27.9313 | -26.9135 | -25.8945 | -24.8747 | -23.8544 | -22.8338 | -21.8133 | -20.7932 | -19.7737 | -18.7552 | -17.738 | -16.7223 | -15.7085 | -14.6969 | -13.6878 | -12.6815 | -11.6783 | -10.6785 | -9.6825 | -8.6905 | -7.7029 | -6.72 | -5.7422 | -4.7697 | -3.8029 | -2.8423 | -1.888 | -0.94043 | 0 | 0.93295 | 1.8581 | 2.775 | 3.6833 | 4.5826 | 5.4725 | 6.3527 | 7.2226 | 8.082 | 8.9303 | 9.7671 | 10.592 | 11.4045 | 12.2041 | 12.9904 | 13.7628 | 14.5208 | 15.264 | 15.9916 | 16.7033 | 17.3983 | 18.0762 | 18.7362 | 19.3777 | 20 | 20.6024 | 21.1842 | 21.7447 | 22.2829 | 22.798 | 23.2892 | 23.7556 | 24.196 | 24.6095 | 24.995 | 25.3513 | 25.677 | 25.971 | 26.2317 | 26.4575 | 26.6468 | 26.7978 | 26.9085 | 26.9767 | 27 | 26.9758 | 26.9011 | 26.7726 | 26.5867 | 26.3391 | 26.025 | 25.6387 | 25.1736 | 24.6219 | 23.9739 | 23.2181 | 22.3393 | 21.3185 | 20.1293 | 18.735 | 17.08 | 15.0725 | 12.5368 | 9.0283 | 0
積分の分母(積１） | 198.25 | 195.56 | 192.89 | 190.24 | 187.61 | 185 | 182.41 | 179.84 | 177.29 | 174.76 | 172.25 | 169.76 | 167.29 | 164.84 | 162.41 | 160 | 157.61 | 155.24 | 152.89 | 150.56 | 148.25 | 145.96 | 143.69 | 141.44 | 139.21 | 137 | 134.81 | 132.64 | 130.49 | 128.36 | 126.25 | 124.16 | 122.09 | 120.04 | 118.01 | 116 | 114.01 | 112.04 | 110.09 | 108.16 | 106.25 | 104.36 | 102.49 | 100.64 | 98.81 | 97 | 95.21 | 93.44 | 91.69 | 89.96 | 88.25 | 86.56 | 84.89 | 83.24 | 81.61 | 80 | 78.41 | 76.84 | 75.29 | 73.76 | 72.25 | 70.76 | 69.29 | 67.84 | 66.41 | 65 | 63.61 | 62.24 | 60.89 | 59.56 | 58.25 | 56.96 | 55.69 | 54.44 | 53.21 | 52 | 50.81 | 49.64 | 48.49 | 47.36 | 46.25 | 45.16 | 44.09 | 43.04 | 42.01 | 41 | 40.01 | 39.04 | 38.09 | 37.16 | 36.25 | 35.36 | 34.49 | 33.64 | 32.81 | 32 | 31.21 | 30.44 | 29.69 | 28.96 | 28.25 | 27.56 | 26.89 | 26.24 | 25.61 | 25 | 24.41 | 23.84 | 23.29 | 22.76 | 22.25 | 21.76 | 21.29 | 20.84 | 20.41 | 20 | 19.61 | 19.24 | 18.89 | 18.56 | 18.25 | 17.96 | 17.69 | 17.44 | 17.21 | 17 | 16.81 | 16.64 | 16.49 | 16.36 | 16.25 | 16.16 | 16.09 | 16.04 | 16.01 | 16 | 16.01 | 16.04 | 16.09 | 16.16 | 16.25 | 16.36 | 16.49 | 16.64 | 16.81 | 17 | 17.21 | 17.44 | 17.69 | 17.96 | 18.25 | 18.56 | 18.89 | 19.24 | 19.61 | 20 | 20.41 | 20.84 | 21.29 | 21.76 | 22.25 | 22.76 | 23.29 | 23.84 | 24.41 | 25 | 25.61 | 26.24 | 26.89 | 27.56 | 28.25 | 28.96 | 29.69 | 30.44 | 31.21 | 32 | 32.81 | 33.64 | 34.49 | 35.36 | 36.25 | 37.16 | 38.09 | 39.04 | 40.01 | 41 | 42.01 | 43.04 | 44.09 | 45.16 | 46.25 | 47.36 | 48.49 | 49.64 | 50.81 | 52 | 53.21 | 54.44 | 55.69 | 56.96 | 58.25
積分の分母(積2） | 14.0801 | 14.0552 | 14.0303 | 14.0054 | 13.9803 | 13.9553 | 13.9302 | 13.905 | 13.8798 | 13.8546 | 13.8293 | 13.804 | 13.7786 | 13.7532 | 13.7277 | 13.7022 | 13.6766 | 13.651 | 13.6253 | 13.5996 | 13.5739 | 13.5481 | 13.5222 | 13.4963 | 13.4703 | 13.4443 | 13.4183 | 13.3922 | 13.366 | 13.3398 | 13.3135 | 13.2872 | 13.2608 | 13.2344 | 13.208 | 13.1814 | 13.1548 | 13.1282 | 13.1015 | 13.0748 | 13.048 | 13.0211 | 12.9942 | 12.9673 | 12.9402 | 12.9132 | 12.886 | 12.8588 | 12.8316 | 12.8043 | 12.7769 | 12.7495 | 12.722 | 12.6945 | 12.6669 | 12.6392 | 12.6115 | 12.5837 | 12.5559 | 12.528 | 12.5 | 12.472 | 12.4439 | 12.4157 | 12.3875 | 12.3592 | 12.3309 | 12.3024 | 12.274 | 12.2454 | 12.2168 | 12.1881 | 12.1594 | 12.1305 | 12.1017 | 12.0727 | 12.0437 | 12.0146 | 11.9854 | 11.9562 | 11.9269 | 11.8975 | 11.868 | 11.8385 | 11.8089 | 11.7792 | 11.7495 | 11.7196 | 11.6897 | 11.6598 | 11.6297 | 11.5996 | 11.5694 | 11.5391 | 11.5087 | 11.4782 | 11.4477 | 11.4171 | 11.3864 | 11.3556 | 11.3248 | 11.2938 | 11.2628 | 11.2317 | 11.2004 | 11.1692 | 11.1378 | 11.1063 | 11.0747 | 11.0431 | 11.0114 | 10.9795 | 10.9476 | 10.9156 | 10.8835 | 10.8513 | 10.819 | 10.7866 | 10.7541 | 10.7215 | 10.6888 | 10.656 | 10.6231 | 10.5901 | 10.557 | 10.5238 | 10.4905 | 10.4571 | 10.4235 | 10.3899 | 10.3562 | 10.3223 | 10.2883 | 10.2543 | 10.2201 | 10.1858 | 10.1514 | 10.1168 | 10.0822 | 10.0474 | 10.0125 | 9.9775 | 9.9423 | 9.9071 | 9.8717 | 9.8362 | 9.8005 | 9.7647 | 9.7288 | 9.6928 | 9.6566 | 9.6203 | 9.5838 | 9.5473 | 9.5105 | 9.4736 | 9.4366 | 9.3995 | 9.3622 | 9.3247 | 9.2871 | 9.2493 | 9.2114 | 9.1733 | 9.1351 | 9.0967 | 9.0581 | 9.0194 | 8.9805 | 8.9415 | 8.9022 | 8.8628 | 8.8233 | 8.7835 | 8.7436 | 8.7034 | 8.6631 | 8.6226 | 8.582 | 8.5411 | 8.5 | 8.4587 | 8.4172 | 8.3756 | 8.3337 | 8.2916 | 8.2492 | 8.2067 | 8.1639 | 8.121 | 8.0777 | 8.0343 | 7.9906 | 7.9467 | 7.9025 | 7.8581 | 7.8134 | 7.7685 | 7.7233 | 7.6779 | 7.6322
積分1項目の各分割の結果 | 0 | -0.0068772 | -0.0097796 | -0.012044 | -0.013985 | -0.015723 | -0.017321 | -0.018814 | -0.020227 | -0.021576 | -0.022873 | -0.024127 | -0.025345 | -0.026533 | -0.027695 | -0.028834 | -0.029954 | -0.031057 | -0.032146 | -0.033223 | -0.034289 | -0.035345 | -0.036394 | -0.037435 | -0.038471 | -0.039502 | -0.040529 | -0.041553 | -0.042574 | -0.043594 | -0.044612 | -0.045629 | -0.046646 | -0.047663 | -0.048681 | -0.0497 | -0.05072 | -0.051742 | -0.052766 | -0.053792 | -0.05482 | -0.055852 | -0.056886 | -0.057923 | -0.058964 | -0.060008 | -0.061056 | -0.062107 | -0.063162 | -0.064221 | -0.065284 | -0.066351 | -0.067421 | -0.068496 | -0.069574 | -0.070655 | -0.07174 | -0.072829 | -0.07392 | -0.075015 | -0.076112 | -0.077211 | -0.078313 | -0.079416 | -0.080519 | -0.081624 | -0.082728 | -0.083832 | -0.084935 | -0.086035 | -0.087133 | -0.088226 | -0.089315 | -0.090398 | -0.091473 | -0.09254 | -0.093597 | -0.094642 | -0.095675 | -0.096692 | -0.097692 | -0.098674 | -0.099633 | -0.10057 | -0.10148 | -0.10236 | -0.10321 | -0.10402 | -0.10479 | -0.10552 | -0.10621 | -0.10684 | -0.10742 | -0.10793 | -0.10838 | -0.10877 | -0.10907 | -0.10929 | -0.10943 | -0.10946 | -0.1094 | -0.10923 | -0.10894 | -0.10853 | -0.10799 | -0.1073 | -0.10648 | -0.10549 | -0.10434 | -0.10303 | -0.10153 | -0.099845 | -0.097968 | -0.095891 | -0.093607 | -0.091112 | -0.088401 | -0.08547 | -0.082317 | -0.078941 | -0.075342 | -0.071521 | -0.067483 | -0.063231 | -0.058775 | -0.054121 | -0.049281 | -0.044268 | -0.039096 | -0.033782 | -0.028343 | -0.022798 | -0.01717 | -0.011478 | -0.0057475 | 0 | 0.0057404 | 0.01145 | 0.017106 | 0.022685 | 0.028165 | 0.033526 | 0.038748 | 0.043812 | 0.048703 | 0.053406 | 0.057908 | 0.062197 | 0.066266 | 0.070105 | 0.073711 | 0.07708 | 0.080208 | 0.083097 | 0.085745 | 0.088157 | 0.090333 | 0.09228 | 0.094 | 0.095501 | 0.096788 | 0.097867 | 0.098746 | 0.09943 | 0.099929 | 0.10025 | 0.10039 | 0.10037 | 0.1002 | 0.099865 | 0.099388 | 0.098771 | 0.098018 | 0.097135 | 0.096127 | 0.094997 | 0.093748 | 0.092385 | 0.09091 | 0.089323 | 0.087627 | 0.085821 | 0.083905 | 0.081878 | 0.079737 | 0.077479 | 0.075097 | 0.072586 | 0.069937 | 0.067137 | 0.064171 | 0.061019 | 0.057655 | 0.054043 | 0.050132 | 0.045849 | 0.041082 | 0.035639 | 0.029148 | 0.020644 | 0
積分２項目
積分の分子 | 0 | -18.903 | -26.4667 | -32.0898 | -36.68 | -40.5925 | -44.0115 | -47.0476 | -49.7736 | -52.2406 | -54.4862 | -56.5391 | -58.4218 | -60.1523 | -61.7456 | -63.2139 | -64.5678 | -65.8161 | -66.9665 | -68.0259 | -69 | -69.8942 | -70.7131 | -71.4609 | -72.1415 | -72.7582 | -73.3141 | -73.8123 | -74.2552 | -74.6454 | -74.985 | -75.2762 | -75.5208 | -75.7208 | -75.8778 | -75.9934 | -76.0691 | -76.1063 | -76.1064 | -76.0705 | -76 | -75.8959 | -75.7593 | -75.5913 | -75.3928 | -75.1648 | -74.9082 | -74.6238 | -74.3125 | -73.975 | -73.6122 | -73.2247 | -72.8133 | -72.3786 | -71.9214 | -71.4423 | -70.9418 | -70.4207 | -69.8794 | -69.3185 | -68.7386 | -68.1403 | -67.524 | -66.8903 | -66.2396 | -65.5725 | -64.8894 | -64.1907 | -63.477 | -62.7486 | -62.006 | -61.2497 | -60.48 | -59.6973 | -58.9021 | -58.0948 | -57.2756 | -56.4451 | -55.6035 | -54.7513 | -53.8888 | -53.0163 | -52.1343 | -51.2431 | -50.343 | -49.4343 | -48.5174 | -47.5927 | -46.6604 | -45.7209 | -44.7744 | -43.8214 | -42.8622 | -41.897 | -40.9261 | -39.95 | -38.9688 | -37.9829 | -36.9926 | -35.9982 | -35 | -33.9983 | -32.9934 | -31.9856 | -30.9752 | -29.9625 | -28.9478 | -27.9313 | -26.9135 | -25.8945 | -24.8747 | -23.8544 | -22.8338 | -21.8133 | -20.7932 | -19.7737 | -18.7552 | -17.738 | -16.7223 | -15.7085 | -14.6969 | -13.6878 | -12.6815 | -11.6783 | -10.6785 | -9.6825 | -8.6905 | -7.7029 | -6.72 | -5.7422 | -4.7697 | -3.8029 | -2.8423 | -1.888 | -0.94043 | 0 | 0.93295 | 1.8581 | 2.775 | 3.6833 | 4.5826 | 5.4725 | 6.3527 | 7.2226 | 8.082 | 8.9303 | 9.7671 | 10.592 | 11.4045 | 12.2041 | 12.9904 | 13.7628 | 14.5208 | 15.264 | 15.9916 | 16.7033 | 17.3983 | 18.0762 | 18.7362 | 19.3777 | 20 | 20.6024 | 21.1842 | 21.7447 | 22.2829 | 22.798 | 23.2892 | 23.7556 | 24.196 | 24.6095 | 24.995 | 25.3513 | 25.677 | 25.971 | 26.2317 | 26.4575 | 26.6468 | 26.7978 | 26.9085 | 26.9767 | 27 | 26.9758 | 26.9011 | 26.7726 | 26.5867 | 26.3391 | 26.025 | 25.6387 | 25.1736 | 24.6219 | 23.9739 | 23.2181 | 22.3393 | 21.3185 | 20.1293 | 18.735 | 17.08 | 15.0725 | 12.5368 | 9.0283 | 0
積分の分母(積2） | 14.0801 | 14.0552 | 14.0303 | 14.0054 | 13.9803 | 13.9553 | 13.9302 | 13.905 | 13.8798 | 13.8546 | 13.8293 | 13.804 | 13.7786 | 13.7532 | 13.7277 | 13.7022 | 13.6766 | 13.651 | 13.6253 | 13.5996 | 13.5739 | 13.5481 | 13.5222 | 13.4963 | 13.4703 | 13.4443 | 13.4183 | 13.3922 | 13.366 | 13.3398 | 13.3135 | 13.2872 | 13.2608 | 13.2344 | 13.208 | 13.1814 | 13.1548 | 13.1282 | 13.1015 | 13.0748 | 13.048 | 13.0211 | 12.9942 | 12.9673 | 12.9402 | 12.9132 | 12.886 | 12.8588 | 12.8316 | 12.8043 | 12.7769 | 12.7495 | 12.722 | 12.6945 | 12.6669 | 12.6392 | 12.6115 | 12.5837 | 12.5559 | 12.528 | 12.5 | 12.472 | 12.4439 | 12.4157 | 12.3875 | 12.3592 | 12.3309 | 12.3024 | 12.274 | 12.2454 | 12.2168 | 12.1881 | 12.1594 | 12.1305 | 12.1017 | 12.0727 | 12.0437 | 12.0146 | 11.9854 | 11.9562 | 11.9269 | 11.8975 | 11.868 | 11.8385 | 11.8089 | 11.7792 | 11.7495 | 11.7196 | 11.6897 | 11.6598 | 11.6297 | 11.5996 | 11.5694 | 11.5391 | 11.5087 | 11.4782 | 11.4477 | 11.4171 | 11.3864 | 11.3556 | 11.3248 | 11.2938 | 11.2628 | 11.2317 | 11.2004 | 11.1692 | 11.1378 | 11.1063 | 11.0747 | 11.0431 | 11.0114 | 10.9795 | 10.9476 | 10.9156 | 10.8835 | 10.8513 | 10.819 | 10.7866 | 10.7541 | 10.7215 | 10.6888 | 10.656 | 10.6231 | 10.5901 | 10.557 | 10.5238 | 10.4905 | 10.4571 | 10.4235 | 10.3899 | 10.3562 | 10.3223 | 10.2883 | 10.2543 | 10.2201 | 10.1858 | 10.1514 | 10.1168 | 10.0822 | 10.0474 | 10.0125 | 9.9775 | 9.9423 | 9.9071 | 9.8717 | 9.8362 | 9.8005 | 9.7647 | 9.7288 | 9.6928 | 9.6566 | 9.6203 | 9.5838 | 9.5473 | 9.5105 | 9.4736 | 9.4366 | 9.3995 | 9.3622 | 9.3247 | 9.2871 | 9.2493 | 9.2114 | 9.1733 | 9.1351 | 9.0967 | 9.0581 | 9.0194 | 8.9805 | 8.9415 | 8.9022 | 8.8628 | 8.8233 | 8.7835 | 8.7436 | 8.7034 | 8.6631 | 8.6226 | 8.582 | 8.5411 | 8.5 | 8.4587 | 8.4172 | 8.3756 | 8.3337 | 8.2916 | 8.2492 | 8.2067 | 8.1639 | 8.121 | 8.0777 | 8.0343 | 7.9906 | 7.9467 | 7.9025 | 7.8581 | 7.8134 | 7.7685 | 7.7233 | 7.6779 | 7.6322
積分2項目の各分割の結果 | 0 | -0.0068772 | -0.0097796 | -0.012044 | -0.013985 | -0.015723 | -0.017321 | -0.018814 | -0.020227 | -0.021576 | -0.022873 | -0.024127 | -0.025345 | -0.026533 | -0.027695 | -0.028834 | -0.029954 | -0.031057 | -0.032146 | -0.033223 | -0.034289 | -0.035345 | -0.036394 | -0.037435 | -0.038471 | -0.039502 | -0.040529 | -0.041553 | -0.042574 | -0.043594 | -0.044612 | -0.045629 | -0.046646 | -0.047663 | -0.048681 | -0.0497 | -0.05072 | -0.051742 | -0.052766 | -0.053792 | -0.05482 | -0.055852 | -0.056886 | -0.057923 | -0.058964 | -0.060008 | -0.061056 | -0.062107 | -0.063162 | -0.064221 | -0.065284 | -0.066351 | -0.067421 | -0.068496 | -0.069574 | -0.070655 | -0.07174 | -0.072829 | -0.07392 | -0.075015 | -0.076112 | -0.077211 | -0.078313 | -0.079416 | -0.080519 | -0.081624 | -0.082728 | -0.083832 | -0.084935 | -0.086035 | -0.087133 | -0.088226 | -0.089315 | -0.090398 | -0.091473 | -0.09254 | -0.093597 | -0.094642 | -0.095675 | -0.096692 | -0.097692 | -0.098674 | -0.099633 | -0.10057 | -0.10148 | -0.10236 | -0.10321 | -0.10402 | -0.10479 | -0.10552 | -0.10621 | -0.10684 | -0.10742 | -0.10793 | -0.10838 | -0.10877 | -0.10907 | -0.10929 | -0.10943 | -0.10946 | -0.1094 | -0.10923 | -0.10894 | -0.10853 | -0.10799 | -0.1073 | -0.10648 | -0.10549 | -0.10434 | -0.10303 | -0.10153 | -0.099845 | -0.097968 | -0.095891 | -0.093607 | -0.091112 | -0.088401 | -0.08547 | -0.082317 | -0.078941 | -0.075342 | -0.071521 | -0.067483 | -0.063231 | -0.058775 | -0.054121 | -0.049281 | -0.044268 | -0.039096 | -0.033782 | -0.028343 | -0.022798 | -0.01717 | -0.011478 | -0.0057475 | 0 | 0.0057404 | 0.01145 | 0.017106 | 0.022685 | 0.028165 | 0.033526 | 0.038748 | 0.043812 | 0.048703 | 0.053406 | 0.057908 | 0.062197 | 0.066266 | 0.070105 | 0.073711 | 0.07708 | 0.080208 | 0.083097 | 0.085745 | 0.088157 | 0.090333 | 0.09228 | 0.094 | 0.095501 | 0.096788 | 0.097867 | 0.098746 | 0.09943 | 0.099929 | 0.10025 | 0.10039 | 0.10037 | 0.1002 | 0.099865 | 0.099388 | 0.098771 | 0.098018 | 0.097135 | 0.096127 | 0.094997 | 0.093748 | 0.092385 | 0.09091 | 0.089323 | 0.087627 | 0.085821 | 0.083905 | 0.081878 | 0.079737 | 0.077479 | 0.075097 | 0.072586 | 0.069937 | 0.067137 | 0.064171 | 0.061019 | 0.057655 | 0.054043 | 0.050132 | 0.045849 | 0.041082 | 0.035639 | 0.029148 | 0.020644 | 0
重み | 1 | 4 | 2 | 4 | 2 | 4 | 2 | 4 | 2 | 4 | 2 | 4 | 2 | 4 | 2 | 4 | 2 | 4 | 2 | 4 | 2 | 4 | 2 | 4 | 2 | 4 | 2 | 4 | 2 | 4 | 2 | 4 | 2 | 4 | 2 | 4 | 2 | 4 | 2 | 4 | 2 | 4 | 2 | 4 | 2 | 4 | 2 | 4 | 2 | 4 | 2 | 4 | 2 | 4 | 2 | 4 | 2 | 4 | 2 | 4 | 2 | 4 | 2 | 4 | 2 | 4 | 2 | 4 | 2 | 4 | 2 | 4 | 2 | 4 | 2 | 4 | 2 | 4 | 2 | 4 | 2 | 4 | 2 | 4 | 2 | 4 | 2 | 4 | 2 | 4 | 2 | 4 | 2 | 4 | 2 | 4 | 2 | 4 | 2 | 4 | 2 | 4 | 2 | 4 | 2 | 4 | 2 | 4 | 2 | 4 | 2 | 4 | 2 | 4 | 2 | 4 | 2 | 4 | 2 | 4 | 2 | 4 | 2 | 4 | 2 | 4 | 2 | 4 | 2 | 4 | 2 | 4 | 2 | 4 | 2 | 4 | 2 | 4 | 2 | 4 | 2 | 4 | 2 | 4 | 2 | 4 | 2 | 4 | 2 | 4 | 2 | 4 | 2 | 4 | 2 | 4 | 2 | 4 | 2 | 4 | 2 | 4 | 2 | 4 | 2 | 4 | 2 | 4 | 2 | 4 | 2 | 4 | 2 | 4 | 2 | 4 | 2 | 4 | 2 | 4 | 2 | 4 | 2 | 4 | 2 | 4 | 2 | 4 | 2 | 4 | 2 | 4 | 2 | 4 | 2 | 4 | 2 | 4 | 2 | 4 | 1
各項結果 | 0 | -0.055018 | -0.039118 | -0.096352 | -0.055939 | -0.12578 | -0.069282 | -0.15051 | -0.080908 | -0.17261 | -0.091493 | -0.19302 | -0.10138 | -0.21226 | -0.11078 | -0.23067 | -0.11982 | -0.24846 | -0.12859 | -0.26578 | -0.13715 | -0.28276 | -0.14557 | -0.29948 | -0.15388 | -0.31602 | -0.16212 | -0.33242 | -0.1703 | -0.34875 | -0.17845 | -0.36503 | -0.18658 | -0.38131 | -0.19472 | -0.3976 | -0.20288 | -0.41393 | -0.21106 | -0.43033 | -0.21928 | -0.44681 | -0.22754 | -0.46339 | -0.23586 | -0.48006 | -0.24422 | -0.49686 | -0.25265 | -0.51377 | -0.26114 | -0.53081 | -0.26969 | -0.54797 | -0.27829 | -0.56524 | -0.28696 | -0.58263 | -0.29568 | -0.60012 | -0.30445 | -0.61769 | -0.31325 | -0.63532 | -0.32208 | -0.65299 | -0.33091 | -0.67066 | -0.33974 | -0.68828 | -0.34853 | -0.70581 | -0.35726 | -0.72318 | -0.36589 | -0.74032 | -0.37439 | -0.75714 | -0.3827 | -0.77354 | -0.39077 | -0.78939 | -0.39853 | -0.80456 | -0.40592 | -0.81888 | -0.41283 | -0.83216 | -0.41917 | -0.84419 | -0.42483 | -0.85472 | -0.42967 | -0.86347 | -0.43354 | -0.87012 | -0.43628 | -0.87434 | -0.4377 | -0.87571 | -0.4376 | -0.87383 | -0.43576 | -0.86823 | -0.43195 | -0.85843 | -0.4259 | -0.84393 | -0.41737 | -0.8242 | -0.40611 | -0.79876 | -0.39187 | -0.76713 | -0.37443 | -0.7289 | -0.35361 | -0.68376 | -0.32927 | -0.63153 | -0.30137 | -0.57217 | -0.26993 | -0.50585 | -0.2351 | -0.43297 | -0.19712 | -0.35414 | -0.15638 | -0.27025 | -0.11337 | -0.18239 | -0.068679 | -0.091828 | -0.02299 | 0 | 0.022962 | 0.091601 | 0.068424 | 0.18148 | 0.11266 | 0.26821 | 0.15499 | 0.3505 | 0.19481 | 0.42725 | 0.23163 | 0.49758 | 0.26506 | 0.56084 | 0.29485 | 0.61664 | 0.32083 | 0.66477 | 0.34298 | 0.70525 | 0.36133 | 0.73824 | 0.376 | 0.76401 | 0.38715 | 0.78294 | 0.39498 | 0.79544 | 0.39971 | 0.80198 | 0.40157 | 0.80299 | 0.40078 | 0.79892 | 0.39755 | 0.79017 | 0.39207 | 0.77708 | 0.38451 | 0.75997 | 0.37499 | 0.73908 | 0.36364 | 0.71459 | 0.35051 | 0.68657 | 0.33562 | 0.65502 | 0.31895 | 0.61983 | 0.30039 | 0.58069 | 0.27975 | 0.53709 | 0.25668 | 0.48815 | 0.23062 | 0.43234 | 0.20053 | 0.36679 | 0.16433 | 0.28511 | 0.11659 | 0.16515 | 0
積分結果 | -0.88971
S極寄与 | -962.8945
外R磁石側全寄与 | -201.3454
積分範囲（内R）
変数の開始値（-iｒ） | -5
変数の終了値（iｒ） | 5
変数増分 | 0.05
１．積分（内R磁石側）
分割番号 | 0 | 1 | 2 | 3 | 4 | 5 | 6 | 7 | 8 | 9 | 10 | 11 | 12 | 13 | 14 | 15 | 16 | 17 | 18 | 19 | 20 | 21 | 22 | 23 | 24 | 25 | 26 | 27 | 28 | 29 | 30 | 31 | 32 | 33 | 34 | 35 | 36 | 37 | 38 | 39 | 40 | 41 | 42 | 43 | 44 | 45 | 46 | 47 | 48 | 49 | 50 | 51 | 52 | 53 | 54 | 55 | 56 | 57 | 58 | 59 | 60 | 61 | 62 | 63 | 64 | 65 | 66 | 67 | 68 | 69 | 70 | 71 | 72 | 73 | 74 | 75 | 76 | 77 | 78 | 79 | 80 | 81 | 82 | 83 | 84 | 85 | 86 | 87 | 88 | 89 | 90 | 91 | 92 | 93 | 94 | 95 | 96 | 97 | 98 | 99 | 100 | 101 | 102 | 103 | 104 | 105 | 106 | 107 | 108 | 109 | 110 | 111 | 112 | 113 | 114 | 115 | 116 | 117 | 118 | 119 | 120 | 121 | 122 | 123 | 124 | 125 | 126 | 127 | 128 | 129 | 130 | 131 | 132 | 133 | 134 | 135 | 136 | 137 | 138 | 139 | 140 | 141 | 142 | 143 | 144 | 145 | 146 | 147 | 148 | 149 | 150 | 151 | 152 | 153 | 154 | 155 | 156 | 157 | 158 | 159 | 160 | 161 | 162 | 163 | 164 | 165 | 166 | 167 | 168 | 169 | 170 | 171 | 172 | 173 | 174 | 175 | 176 | 177 | 178 | 179 | 180 | 181 | 182 | 183 | 184 | 185 | 186 | 187 | 188 | 189 | 190 | 191 | 192 | 193 | 194 | 195 | 196 | 197 | 198 | 199 | 200
変数の値 | -5 | -4.95 | -4.9 | -4.85 | -4.8 | -4.75 | -4.7 | -4.65 | -4.6 | -4.55 | -4.5 | -4.45 | -4.4 | -4.35 | -4.3 | -4.25 | -4.2 | -4.15 | -4.1 | -4.05 | -4 | -3.95 | -3.9 | -3.85 | -3.8 | -3.75 | -3.7 | -3.65 | -3.6 | -3.55 | -3.5 | -3.45 | -3.4 | -3.35 | -3.3 | -3.25 | -3.2 | -3.15 | -3.1 | -3.05 | -3 | -2.95 | -2.9 | -2.85 | -2.8 | -2.75 | -2.7 | -2.65 | -2.6 | -2.55 | -2.5 | -2.45 | -2.4 | -2.35 | -2.3 | -2.25 | -2.2 | -2.15 | -2.1 | -2.05 | -2 | -1.95 | -1.9 | -1.85 | -1.8 | -1.75 | -1.7 | -1.65 | -1.6 | -1.55 | -1.5 | -1.45 | -1.4 | -1.35 | -1.3 | -1.25 | -1.2 | -1.15 | -1.1 | -1.05 | -1 | -0.95 | -0.9 | -0.85 | -0.8 | -0.75 | -0.7 | -0.65 | -0.6 | -0.55 | -0.5 | -0.45 | -0.4 | -0.35 | -0.3 | -0.25 | -0.2 | -0.15 | -0.1 | -0.05 | 0 | 0.05 | 0.1 | 0.15 | 0.2 | 0.25 | 0.3 | 0.35 | 0.4 | 0.45 | 0.5 | 0.55 | 0.6 | 0.65 | 0.7 | 0.75 | 0.8 | 0.85 | 0.9 | 0.95 | 1 | 1.05 | 1.1 | 1.15 | 1.2 | 1.25 | 1.3 | 1.35 | 1.4 | 1.45 | 1.5 | 1.55 | 1.6 | 1.65 | 1.7 | 1.75 | 1.8 | 1.85 | 1.9 | 1.95 | 2 | 2.05 | 2.1 | 2.15 | 2.2 | 2.25 | 2.3 | 2.35 | 2.4 | 2.45 | 2.5 | 2.55 | 2.6 | 2.65 | 2.7 | 2.75 | 2.8 | 2.85 | 2.9 | 2.95 | 3 | 3.05 | 3.1 | 3.15 | 3.2 | 3.25 | 3.3 | 3.35 | 3.4 | 3.45 | 3.5 | 3.55 | 3.6 | 3.65 | 3.7 | 3.75 | 3.8 | 3.85 | 3.9 | 3.95 | 4 | 4.05 | 4.1 | 4.15 | 4.2 | 4.25 | 4.3 | 4.35 | 4.4 | 4.45 | 4.5 | 4.55 | 4.6 | 4.65 | 4.7 | 4.75 | 4.8 | 4.85 | 4.9 | 4.95 | 5
1-1．N極側の積分
積分1項目
積分の分子 | 0 | -5.9601 | -8.3579 | -10.1496 | -11.62 | -12.8803 | -13.9882 | -14.9781 | -15.8727 | -16.688 | -17.4356 | -18.1244 | -18.7615 | -19.3523 | -19.9015 | -20.4128 | -20.8896 | -21.3344 | -21.7498 | -22.1377 | -22.5 | -22.8382 | -23.1538 | -23.4481 | -23.7222 | -23.9771 | -24.2138 | -24.4332 | -24.6361 | -24.8231 | -24.995 | -25.1524 | -25.2958 | -25.4259 | -25.543 | -25.6478 | -25.7406 | -25.8218 | -25.8919 | -25.9511 | -26 | -26.0388 | -26.0677 | -26.0872 | -26.0975 | -26.0989 | -26.0916 | -26.0759 | -26.0521 | -26.0203 | -25.9808 | -25.9337 | -25.8794 | -25.818 | -25.7496 | -25.6746 | -25.5929 | -25.5049 | -25.4107 | -25.3104 | -25.2042 | -25.0922 | -24.9746 | -24.8516 | -24.7232 | -24.5897 | -24.4511 | -24.3075 | -24.1591 | -24.0061 | -23.8485 | -23.6864 | -23.52 | -23.3494 | -23.1746 | -22.9958 | -22.8132 | -22.6267 | -22.4365 | -22.2427 | -22.0454 | -21.8447 | -21.6407 | -21.4334 | -21.223 | -21.0096 | -20.7932 | -20.5739 | -20.3519 | -20.1271 | -19.8997 | -19.6698 | -19.4375 | -19.2028 | -18.9658 | -18.7265 | -18.4852 | -18.2418 | -17.9964 | -17.7491 | -17.5 | -17.2491 | -16.9966 | -16.7425 | -16.4868 | -16.2297 | -15.9712 | -15.7114 | -15.4503 | -15.1881 | -14.9248 | -14.6605 | -14.3952 | -14.1291 | -13.8621 | -13.5944 | -13.3261 | -13.0571 | -12.7877 | -12.5177 | -12.2474 | -11.9768 | -11.706 | -11.435 | -11.1639 | -10.8928 | -10.6217 | -10.3507 | -10.08 | -9.8095 | -9.5394 | -9.2697 | -9.0005 | -8.7318 | -8.4638 | -8.1966 | -7.9301 | -7.6645 | -7.3999 | -7.1363 | -6.8739 | -6.6126 | -6.3527 | -6.0941 | -5.837 | -5.5814 | -5.3275 | -5.0753 | -4.825 | -4.5765 | -4.3301 | -4.0858 | -3.8437 | -3.604 | -3.3667 | -3.1319 | -2.8997 | -2.6703 | -2.4438 | -2.2204 | -2 | -1.7829 | -1.5692 | -1.359 | -1.1526 | -0.94992 | -0.75127 | -0.55677 | -0.36661 | -0.18095 | 0 | 0.17605 | 0.34699 | 0.51259 | 0.67261 | 0.8268 | 0.97488 | 1.1166 | 1.2516 | 1.3795 | 1.5 | 1.6127 | 1.7171 | 1.8127 | 1.8991 | 1.9754 | 2.0412 | 2.0955 | 2.1374 | 2.1658 | 2.1794 | 2.1767 | 2.1556 | 2.1135 | 2.047 | 1.9516 | 1.82 | 1.641 | 1.393 | 1.0227 | 0
積分の分母(積１） | 76.25 | 75.4025 | 74.56 | 73.7225 | 72.89 | 72.0625 | 71.24 | 70.4225 | 69.61 | 68.8025 | 68 | 67.2025 | 66.41 | 65.6225 | 64.84 | 64.0625 | 63.29 | 62.5225 | 61.76 | 61.0025 | 60.25 | 59.5025 | 58.76 | 58.0225 | 57.29 | 56.5625 | 55.84 | 55.1225 | 54.41 | 53.7025 | 53 | 52.3025 | 51.61 | 50.9225 | 50.24 | 49.5625 | 48.89 | 48.2225 | 47.56 | 46.9025 | 46.25 | 45.6025 | 44.96 | 44.3225 | 43.69 | 43.0625 | 42.44 | 41.8225 | 41.21 | 40.6025 | 40 | 39.4025 | 38.81 | 38.2225 | 37.64 | 37.0625 | 36.49 | 35.9225 | 35.36 | 34.8025 | 34.25 | 33.7025 | 33.16 | 32.6225 | 32.09 | 31.5625 | 31.04 | 30.5225 | 30.01 | 29.5025 | 29 | 28.5025 | 28.01 | 27.5225 | 27.04 | 26.5625 | 26.09 | 25.6225 | 25.16 | 24.7025 | 24.25 | 23.8025 | 23.36 | 22.9225 | 22.49 | 22.0625 | 21.64 | 21.2225 | 20.81 | 20.4025 | 20 | 19.6025 | 19.21 | 18.8225 | 18.44 | 18.0625 | 17.69 | 17.3225 | 16.96 | 16.6025 | 16.25 | 15.9025 | 15.56 | 15.2225 | 14.89 | 14.5625 | 14.24 | 13.9225 | 13.61 | 13.3025 | 13 | 12.7025 | 12.41 | 12.1225 | 11.84 | 11.5625 | 11.29 | 11.0225 | 10.76 | 10.5025 | 10.25 | 10.0025 | 9.76 | 9.5225 | 9.29 | 9.0625 | 8.84 | 8.6225 | 8.41 | 8.2025 | 8 | 7.8025 | 7.61 | 7.4225 | 7.24 | 7.0625 | 6.89 | 6.7225 | 6.56 | 6.4025 | 6.25 | 6.1025 | 5.96 | 5.8225 | 5.69 | 5.5625 | 5.44 | 5.3225 | 5.21 | 5.1025 | 5 | 4.9025 | 4.81 | 4.7225 | 4.64 | 4.5625 | 4.49 | 4.4225 | 4.36 | 4.3025 | 4.25 | 4.2025 | 4.16 | 4.1225 | 4.09 | 4.0625 | 4.04 | 4.0225 | 4.01 | 4.0025 | 4 | 4.0025 | 4.01 | 4.0225 | 4.04 | 4.0625 | 4.09 | 4.1225 | 4.16 | 4.2025 | 4.25 | 4.3025 | 4.36 | 4.4225 | 4.49 | 4.5625 | 4.64 | 4.7225 | 4.81 | 4.9025 | 5 | 5.1025 | 5.21 | 5.3225 | 5.44 | 5.5625 | 5.69 | 5.8225 | 5.96 | 6.1025 | 6.25
積分の分母(積2） | 8.7321 | 8.7121 | 8.692 | 8.6718 | 8.6516 | 8.6313 | 8.611 | 8.5907 | 8.5703 | 8.5499 | 8.5294 | 8.5088 | 8.4882 | 8.4676 | 8.4469 | 8.4261 | 8.4054 | 8.3845 | 8.3636 | 8.3427 | 8.3217 | 8.3006 | 8.2795 | 8.2583 | 8.2371 | 8.2158 | 8.1945 | 8.1731 | 8.1517 | 8.1302 | 8.1086 | 8.087 | 8.0654 | 8.0436 | 8.0218 | 8 | 7.9781 | 7.9561 | 7.9341 | 7.912 | 7.8899 | 7.8677 | 7.8454 | 7.823 | 7.8006 | 7.7782 | 7.7556 | 7.733 | 7.7104 | 7.6877 | 7.6649 | 7.642 | 7.6191 | 7.5961 | 7.573 | 7.5498 | 7.5266 | 7.5033 | 7.48 | 7.4565 | 7.433 | 7.4095 | 7.3858 | 7.3621 | 7.3383 | 7.3144 | 7.2904 | 7.2664 | 7.2422 | 7.218 | 7.1937 | 7.1694 | 7.1449 | 7.1204 | 7.0958 | 7.0711 | 7.0463 | 7.0214 | 6.9964 | 6.9714 | 6.9462 | 6.921 | 6.8957 | 6.8702 | 6.8447 | 6.8191 | 6.7934 | 6.7676 | 6.7417 | 6.7157 | 6.6895 | 6.6633 | 6.637 | 6.6106 | 6.5841 | 6.5574 | 6.5307 | 6.5038 | 6.4769 | 6.4498 | 6.4226 | 6.3953 | 6.3679 | 6.3403 | 6.3127 | 6.2849 | 6.257 | 6.229 | 6.2008 | 6.1725 | 6.1441 | 6.1156 | 6.0869 | 6.0581 | 6.0291 | 6 | 5.9708 | 5.9414 | 5.9119 | 5.8822 | 5.8523 | 5.8224 | 5.7922 | 5.7619 | 5.7315 | 5.7009 | 5.6701 | 5.6391 | 5.608 | 5.5767 | 5.5453 | 5.5136 | 5.4818 | 5.4498 | 5.4176 | 5.3852 | 5.3526 | 5.3198 | 5.2868 | 5.2536 | 5.2202 | 5.1865 | 5.1527 | 5.1186 | 5.0843 | 5.0498 | 5.015 | 4.98 | 4.9447 | 4.9092 | 4.8734 | 4.8374 | 4.801 | 4.7645 | 4.7276 | 4.6904 | 4.653 | 4.6152 | 4.5771 | 4.5387 | 4.5 | 4.4609 | 4.4215 | 4.3818 | 4.3417 | 4.3012 | 4.2603 | 4.219 | 4.1773 | 4.1352 | 4.0927 | 4.0497 | 4.0062 | 3.9623 | 3.9179 | 3.873 | 3.8275 | 3.7815 | 3.735 | 3.6878 | 3.6401 | 3.5917 | 3.5426 | 3.4928 | 3.4424 | 3.3912 | 3.3392 | 3.2863 | 3.2326 | 3.178 | 3.1225 | 3.0659 | 3.0083 | 2.9496 | 2.8896 | 2.8284 | 2.7659 | 2.7019 | 2.6363 | 2.569 | 2.5
積分1項目の各分割の結果 | 0 | -0.0090729 | -0.012897 | -0.015876 | -0.018426 | -0.020708 | -0.022802 | -0.024758 | -0.026606 | -0.028369 | -0.030062 | -0.031696 | -0.033283 | -0.034827 | -0.036337 | -0.037816 | -0.039268 | -0.040697 | -0.042107 | -0.043499 | -0.044876 | -0.04624 | -0.047592 | -0.048935 | -0.050269 | -0.051596 | -0.052917 | -0.054233 | -0.055545 | -0.056854 | -0.058161 | -0.059466 | -0.06077 | -0.062075 | -0.063379 | -0.064685 | -0.065993 | -0.067303 | -0.068616 | -0.069932 | -0.071251 | -0.072575 | -0.073903 | -0.075236 | -0.076575 | -0.077919 | -0.07927 | -0.080627 | -0.081991 | -0.083361 | -0.08474 | -0.086126 | -0.087521 | -0.088923 | -0.090335 | -0.091755 | -0.093185 | -0.094624 | -0.096074 | -0.097533 | -0.099002 | -0.10048 | -0.10197 | -0.10348 | -0.10499 | -0.10651 | -0.10805 | -0.1096 | -0.11116 | -0.11273 | -0.11432 | -0.11591 | -0.11752 | -0.11915 | -0.12078 | -0.12243 | -0.12409 | -0.12577 | -0.12746 | -0.12916 | -0.13088 | -0.1326 | -0.13435 | -0.1361 | -0.13787 | -0.13965 | -0.14144 | -0.14325 | -0.14507 | -0.1469 | -0.14874 | -0.15059 | -0.15245 | -0.15433 | -0.15621 | -0.15811 | -0.16001 | -0.16191 | -0.16383 | -0.16575 | -0.16768 | -0.16961 | -0.17154 | -0.17347 | -0.1754 | -0.17733 | -0.17925 | -0.18117 | -0.18308 | -0.18497 | -0.18686 | -0.18872 | -0.19057 | -0.19239 | -0.19419 | -0.19596 | -0.19769 | -0.19938 | -0.20103 | -0.20263 | -0.20417 | -0.20565 | -0.20707 | -0.20841 | -0.20967 | -0.21084 | -0.21191 | -0.21288 | -0.21372 | -0.21445 | -0.21503 | -0.21547 | -0.21575 | -0.21586 | -0.21579 | -0.21551 | -0.21503 | -0.21432 | -0.21337 | -0.21216 | -0.21069 | -0.20892 | -0.20686 | -0.20448 | -0.20177 | -0.1987 | -0.19528 | -0.19148 | -0.18729 | -0.1827 | -0.1777 | -0.17229 | -0.16645 | -0.16018 | -0.15348 | -0.14635 | -0.1388 | -0.13083 | -0.12246 | -0.1137 | -0.10458 | -0.095103 | -0.085312 | -0.075235 | -0.064906 | -0.054363 | -0.043649 | -0.032807 | -0.021886 | -0.010933 | 0 | 0.010861 | 0.021599 | 0.03216 | 0.042494 | 0.052548 | 0.062275 | 0.071624 | 0.080551 | 0.089011 | 0.09696 | 0.10436 | 0.11117 | 0.11735 | 0.12287 | 0.12768 | 0.13174 | 0.13502 | 0.13746 | 0.13901 | 0.1396 | 0.13914 | 0.13753 | 0.13462 | 0.13022 | 0.12404 | 0.11565 | 0.10431 | 0.088656 | 0.065236 | 0
積分２項目
積分の分子 | 0 | -5.9601 | -8.3579 | -10.1496 | -11.62 | -12.8803 | -13.9882 | -14.9781 | -15.8727 | -16.688 | -17.4356 | -18.1244 | -18.7615 | -19.3523 | -19.9015 | -20.4128 | -20.8896 | -21.3344 | -21.7498 | -22.1377 | -22.5 | -22.8382 | -23.1538 | -23.4481 | -23.7222 | -23.9771 | -24.2138 | -24.4332 | -24.6361 | -24.8231 | -24.995 | -25.1524 | -25.2958 | -25.4259 | -25.543 | -25.6478 | -25.7406 | -25.8218 | -25.8919 | -25.9511 | -26 | -26.0388 | -26.0677 | -26.0872 | -26.0975 | -26.0989 | -26.0916 | -26.0759 | -26.0521 | -26.0203 | -25.9808 | -25.9337 | -25.8794 | -25.818 | -25.7496 | -25.6746 | -25.5929 | -25.5049 | -25.4107 | -25.3104 | -25.2042 | -25.0922 | -24.9746 | -24.8516 | -24.7232 | -24.5897 | -24.4511 | -24.3075 | -24.1591 | -24.0061 | -23.8485 | -23.6864 | -23.52 | -23.3494 | -23.1746 | -22.9958 | -22.8132 | -22.6267 | -22.4365 | -22.2427 | -22.0454 | -21.8447 | -21.6407 | -21.4334 | -21.223 | -21.0096 | -20.7932 | -20.5739 | -20.3519 | -20.1271 | -19.8997 | -19.6698 | -19.4375 | -19.2028 | -18.9658 | -18.7265 | -18.4852 | -18.2418 | -17.9964 | -17.7491 | -17.5 | -17.2491 | -16.9966 | -16.7425 | -16.4868 | -16.2297 | -15.9712 | -15.7114 | -15.4503 | -15.1881 | -14.9248 | -14.6605 | -14.3952 | -14.1291 | -13.8621 | -13.5944 | -13.3261 | -13.0571 | -12.7877 | -12.5177 | -12.2474 | -11.9768 | -11.706 | -11.435 | -11.1639 | -10.8928 | -10.6217 | -10.3507 | -10.08 | -9.8095 | -9.5394 | -9.2697 | -9.0005 | -8.7318 | -8.4638 | -8.1966 | -7.9301 | -7.6645 | -7.3999 | -7.1363 | -6.8739 | -6.6126 | -6.3527 | -6.0941 | -5.837 | -5.5814 | -5.3275 | -5.0753 | -4.825 | -4.5765 | -4.3301 | -4.0858 | -3.8437 | -3.604 | -3.3667 | -3.1319 | -2.8997 | -2.6703 | -2.4438 | -2.2204 | -2 | -1.7829 | -1.5692 | -1.359 | -1.1526 | -0.94992 | -0.75127 | -0.55677 | -0.36661 | -0.18095 | 0 | 0.17605 | 0.34699 | 0.51259 | 0.67261 | 0.8268 | 0.97488 | 1.1166 | 1.2516 | 1.3795 | 1.5 | 1.6127 | 1.7171 | 1.8127 | 1.8991 | 1.9754 | 2.0412 | 2.0955 | 2.1374 | 2.1658 | 2.1794 | 2.1767 | 2.1556 | 2.1135 | 2.047 | 1.9516 | 1.82 | 1.641 | 1.393 | 1.0227 | 0
積分の分母(積2） | 8.7321 | 8.7121 | 8.692 | 8.6718 | 8.6516 | 8.6313 | 8.611 | 8.5907 | 8.5703 | 8.5499 | 8.5294 | 8.5088 | 8.4882 | 8.4676 | 8.4469 | 8.4261 | 8.4054 | 8.3845 | 8.3636 | 8.3427 | 8.3217 | 8.3006 | 8.2795 | 8.2583 | 8.2371 | 8.2158 | 8.1945 | 8.1731 | 8.1517 | 8.1302 | 8.1086 | 8.087 | 8.0654 | 8.0436 | 8.0218 | 8 | 7.9781 | 7.9561 | 7.9341 | 7.912 | 7.8899 | 7.8677 | 7.8454 | 7.823 | 7.8006 | 7.7782 | 7.7556 | 7.733 | 7.7104 | 7.6877 | 7.6649 | 7.642 | 7.6191 | 7.5961 | 7.573 | 7.5498 | 7.5266 | 7.5033 | 7.48 | 7.4565 | 7.433 | 7.4095 | 7.3858 | 7.3621 | 7.3383 | 7.3144 | 7.2904 | 7.2664 | 7.2422 | 7.218 | 7.1937 | 7.1694 | 7.1449 | 7.1204 | 7.0958 | 7.0711 | 7.0463 | 7.0214 | 6.9964 | 6.9714 | 6.9462 | 6.921 | 6.8957 | 6.8702 | 6.8447 | 6.8191 | 6.7934 | 6.7676 | 6.7417 | 6.7157 | 6.6895 | 6.6633 | 6.637 | 6.6106 | 6.5841 | 6.5574 | 6.5307 | 6.5038 | 6.4769 | 6.4498 | 6.4226 | 6.3953 | 6.3679 | 6.3403 | 6.3127 | 6.2849 | 6.257 | 6.229 | 6.2008 | 6.1725 | 6.1441 | 6.1156 | 6.0869 | 6.0581 | 6.0291 | 6 | 5.9708 | 5.9414 | 5.9119 | 5.8822 | 5.8523 | 5.8224 | 5.7922 | 5.7619 | 5.7315 | 5.7009 | 5.6701 | 5.6391 | 5.608 | 5.5767 | 5.5453 | 5.5136 | 5.4818 | 5.4498 | 5.4176 | 5.3852 | 5.3526 | 5.3198 | 5.2868 | 5.2536 | 5.2202 | 5.1865 | 5.1527 | 5.1186 | 5.0843 | 5.0498 | 5.015 | 4.98 | 4.9447 | 4.9092 | 4.8734 | 4.8374 | 4.801 | 4.7645 | 4.7276 | 4.6904 | 4.653 | 4.6152 | 4.5771 | 4.5387 | 4.5 | 4.4609 | 4.4215 | 4.3818 | 4.3417 | 4.3012 | 4.2603 | 4.219 | 4.1773 | 4.1352 | 4.0927 | 4.0497 | 4.0062 | 3.9623 | 3.9179 | 3.873 | 3.8275 | 3.7815 | 3.735 | 3.6878 | 3.6401 | 3.5917 | 3.5426 | 3.4928 | 3.4424 | 3.3912 | 3.3392 | 3.2863 | 3.2326 | 3.178 | 3.1225 | 3.0659 | 3.0083 | 2.9496 | 2.8896 | 2.8284 | 2.7659 | 2.7019 | 2.6363 | 2.569 | 2.5
積分2項目の各分割の結果 | 0 | -0.0090729 | -0.012897 | -0.015876 | -0.018426 | -0.020708 | -0.022802 | -0.024758 | -0.026606 | -0.028369 | -0.030062 | -0.031696 | -0.033283 | -0.034827 | -0.036337 | -0.037816 | -0.039268 | -0.040697 | -0.042107 | -0.043499 | -0.044876 | -0.04624 | -0.047592 | -0.048935 | -0.050269 | -0.051596 | -0.052917 | -0.054233 | -0.055545 | -0.056854 | -0.058161 | -0.059466 | -0.06077 | -0.062075 | -0.063379 | -0.064685 | -0.065993 | -0.067303 | -0.068616 | -0.069932 | -0.071251 | -0.072575 | -0.073903 | -0.075236 | -0.076575 | -0.077919 | -0.07927 | -0.080627 | -0.081991 | -0.083361 | -0.08474 | -0.086126 | -0.087521 | -0.088923 | -0.090335 | -0.091755 | -0.093185 | -0.094624 | -0.096074 | -0.097533 | -0.099002 | -0.10048 | -0.10197 | -0.10348 | -0.10499 | -0.10651 | -0.10805 | -0.1096 | -0.11116 | -0.11273 | -0.11432 | -0.11591 | -0.11752 | -0.11915 | -0.12078 | -0.12243 | -0.12409 | -0.12577 | -0.12746 | -0.12916 | -0.13088 | -0.1326 | -0.13435 | -0.1361 | -0.13787 | -0.13965 | -0.14144 | -0.14325 | -0.14507 | -0.1469 | -0.14874 | -0.15059 | -0.15245 | -0.15433 | -0.15621 | -0.15811 | -0.16001 | -0.16191 | -0.16383 | -0.16575 | -0.16768 | -0.16961 | -0.17154 | -0.17347 | -0.1754 | -0.17733 | -0.17925 | -0.18117 | -0.18308 | -0.18497 | -0.18686 | -0.18872 | -0.19057 | -0.19239 | -0.19419 | -0.19596 | -0.19769 | -0.19938 | -0.20103 | -0.20263 | -0.20417 | -0.20565 | -0.20707 | -0.20841 | -0.20967 | -0.21084 | -0.21191 | -0.21288 | -0.21372 | -0.21445 | -0.21503 | -0.21547 | -0.21575 | -0.21586 | -0.21579 | -0.21551 | -0.21503 | -0.21432 | -0.21337 | -0.21216 | -0.21069 | -0.20892 | -0.20686 | -0.20448 | -0.20177 | -0.1987 | -0.19528 | -0.19148 | -0.18729 | -0.1827 | -0.1777 | -0.17229 | -0.16645 | -0.16018 | -0.15348 | -0.14635 | -0.1388 | -0.13083 | -0.12246 | -0.1137 | -0.10458 | -0.095103 | -0.085312 | -0.075235 | -0.064906 | -0.054363 | -0.043649 | -0.032807 | -0.021886 | -0.010933 | 0 | 0.010861 | 0.021599 | 0.03216 | 0.042494 | 0.052548 | 0.062275 | 0.071624 | 0.080551 | 0.089011 | 0.09696 | 0.10436 | 0.11117 | 0.11735 | 0.12287 | 0.12768 | 0.13174 | 0.13502 | 0.13746 | 0.13901 | 0.1396 | 0.13914 | 0.13753 | 0.13462 | 0.13022 | 0.12404 | 0.11565 | 0.10431 | 0.088656 | 0.065236 | 0
重み | 1 | 4 | 2 | 4 | 2 | 4 | 2 | 4 | 2 | 4 | 2 | 4 | 2 | 4 | 2 | 4 | 2 | 4 | 2 | 4 | 2 | 4 | 2 | 4 | 2 | 4 | 2 | 4 | 2 | 4 | 2 | 4 | 2 | 4 | 2 | 4 | 2 | 4 | 2 | 4 | 2 | 4 | 2 | 4 | 2 | 4 | 2 | 4 | 2 | 4 | 2 | 4 | 2 | 4 | 2 | 4 | 2 | 4 | 2 | 4 | 2 | 4 | 2 | 4 | 2 | 4 | 2 | 4 | 2 | 4 | 2 | 4 | 2 | 4 | 2 | 4 | 2 | 4 | 2 | 4 | 2 | 4 | 2 | 4 | 2 | 4 | 2 | 4 | 2 | 4 | 2 | 4 | 2 | 4 | 2 | 4 | 2 | 4 | 2 | 4 | 2 | 4 | 2 | 4 | 2 | 4 | 2 | 4 | 2 | 4 | 2 | 4 | 2 | 4 | 2 | 4 | 2 | 4 | 2 | 4 | 2 | 4 | 2 | 4 | 2 | 4 | 2 | 4 | 2 | 4 | 2 | 4 | 2 | 4 | 2 | 4 | 2 | 4 | 2 | 4 | 2 | 4 | 2 | 4 | 2 | 4 | 2 | 4 | 2 | 4 | 2 | 4 | 2 | 4 | 2 | 4 | 2 | 4 | 2 | 4 | 2 | 4 | 2 | 4 | 2 | 4 | 2 | 4 | 2 | 4 | 2 | 4 | 2 | 4 | 2 | 4 | 2 | 4 | 2 | 4 | 2 | 4 | 2 | 4 | 2 | 4 | 2 | 4 | 2 | 4 | 2 | 4 | 2 | 4 | 2 | 4 | 2 | 4 | 2 | 4 | 1
各項結果 | 0 | -0.072583 | -0.051586 | -0.12701 | -0.073706 | -0.16566 | -0.09121 | -0.19806 | -0.10642 | -0.22695 | -0.12025 | -0.25357 | -0.13313 | -0.27862 | -0.14535 | -0.30252 | -0.15707 | -0.32558 | -0.16843 | -0.34799 | -0.1795 | -0.36992 | -0.19037 | -0.39148 | -0.20108 | -0.41277 | -0.21167 | -0.43386 | -0.22218 | -0.45483 | -0.23264 | -0.47573 | -0.24308 | -0.4966 | -0.25352 | -0.51748 | -0.26397 | -0.53842 | -0.27446 | -0.55945 | -0.285 | -0.5806 | -0.29561 | -0.60189 | -0.3063 | -0.62335 | -0.31708 | -0.64501 | -0.32796 | -0.66689 | -0.33896 | -0.68901 | -0.35008 | -0.71139 | -0.36134 | -0.73404 | -0.37274 | -0.757 | -0.38429 | -0.78026 | -0.39601 | -0.80386 | -0.40789 | -0.8278 | -0.41995 | -0.85211 | -0.4322 | -0.87679 | -0.44463 | -0.90185 | -0.45726 | -0.92731 | -0.4701 | -0.95318 | -0.48313 | -0.97946 | -0.49638 | -1.0062 | -0.50983 | -1.0333 | -0.5235 | -1.0608 | -0.53738 | -1.0888 | -0.55147 | -1.1172 | -0.56577 | -1.146 | -0.58026 | -1.1752 | -0.59495 | -1.2047 | -0.60982 | -1.2346 | -0.62485 | -1.2648 | -0.64002 | -1.2953 | -0.65532 | -1.326 | -0.67071 | -1.3568 | -0.68615 | -1.3877 | -0.7016 | -1.4186 | -0.717 | -1.4493 | -0.7323 | -1.4798 | -0.74742 | -1.5098 | -0.76228 | -1.5391 | -0.77676 | -1.5676 | -0.79075 | -1.595 | -0.80411 | -1.621 | -0.81668 | -1.6452 | -0.82827 | -1.6673 | -0.83867 | -1.6867 | -0.84764 | -1.703 | -0.8549 | -1.7156 | -0.86014 | -1.7238 | -0.86301 | -1.7269 | -0.86315 | -1.7241 | -0.86012 | -1.7146 | -0.85347 | -1.6973 | -0.84275 | -1.6714 | -0.82744 | -1.6358 | -0.80706 | -1.5896 | -0.78112 | -1.5318 | -0.74917 | -1.4616 | -0.71082 | -1.3783 | -0.66579 | -1.2814 | -0.61391 | -1.1708 | -0.55519 | -1.0466 | -0.48984 | -0.90962 | -0.4183 | -0.76082 | -0.34125 | -0.60188 | -0.25962 | -0.43491 | -0.1746 | -0.26246 | -0.087542 | -0.087463 | 0 | 0.086891 | 0.086396 | 0.25728 | 0.16998 | 0.42039 | 0.2491 | 0.57299 | 0.3222 | 0.71208 | 0.38784 | 0.83488 | 0.44468 | 0.93881 | 0.49146 | 1.0214 | 0.52697 | 1.0802 | 0.54984 | 1.1121 | 0.55839 | 1.1131 | 0.55012 | 1.077 | 0.52089 | 0.99233 | 0.46258 | 0.83448 | 0.35462 | 0.52188 | 0
積分結果 | -1.7763
N極寄与 | -1922.3753
１－２．S極側の積分
積分1項目
積分の分子 | 0 | -5.9601 | -8.3579 | -10.1496 | -11.62 | -12.8803 | -13.9882 | -14.9781 | -15.8727 | -16.688 | -17.4356 | -18.1244 | -18.7615 | -19.3523 | -19.9015 | -20.4128 | -20.8896 | -21.3344 | -21.7498 | -22.1377 | -22.5 | -22.8382 | -23.1538 | -23.4481 | -23.7222 | -23.9771 | -24.2138 | -24.4332 | -24.6361 | -24.8231 | -24.995 | -25.1524 | -25.2958 | -25.4259 | -25.543 | -25.6478 | -25.7406 | -25.8218 | -25.8919 | -25.9511 | -26 | -26.0388 | -26.0677 | -26.0872 | -26.0975 | -26.0989 | -26.0916 | -26.0759 | -26.0521 | -26.0203 | -25.9808 | -25.9337 | -25.8794 | -25.818 | -25.7496 | -25.6746 | -25.5929 | -25.5049 | -25.4107 | -25.3104 | -25.2042 | -25.0922 | -24.9746 | -24.8516 | -24.7232 | -24.5897 | -24.4511 | -24.3075 | -24.1591 | -24.0061 | -23.8485 | -23.6864 | -23.52 | -23.3494 | -23.1746 | -22.9958 | -22.8132 | -22.6267 | -22.4365 | -22.2427 | -22.0454 | -21.8447 | -21.6407 | -21.4334 | -21.223 | -21.0096 | -20.7932 | -20.5739 | -20.3519 | -20.1271 | -19.8997 | -19.6698 | -19.4375 | -19.2028 | -18.9658 | -18.7265 | -18.4852 | -18.2418 | -17.9964 | -17.7491 | -17.5 | -17.2491 | -16.9966 | -16.7425 | -16.4868 | -16.2297 | -15.9712 | -15.7114 | -15.4503 | -15.1881 | -14.9248 | -14.6605 | -14.3952 | -14.1291 | -13.8621 | -13.5944 | -13.3261 | -13.0571 | -12.7877 | -12.5177 | -12.2474 | -11.9768 | -11.706 | -11.435 | -11.1639 | -10.8928 | -10.6217 | -10.3507 | -10.08 | -9.8095 | -9.5394 | -9.2697 | -9.0005 | -8.7318 | -8.4638 | -8.1966 | -7.9301 | -7.6645 | -7.3999 | -7.1363 | -6.8739 | -6.6126 | -6.3527 | -6.0941 | -5.837 | -5.5814 | -5.3275 | -5.0753 | -4.825 | -4.5765 | -4.3301 | -4.0858 | -3.8437 | -3.604 | -3.3667 | -3.1319 | -2.8997 | -2.6703 | -2.4438 | -2.2204 | -2 | -1.7829 | -1.5692 | -1.359 | -1.1526 | -0.94992 | -0.75127 | -0.55677 | -0.36661 | -0.18095 | 0 | 0.17605 | 0.34699 | 0.51259 | 0.67261 | 0.8268 | 0.97488 | 1.1166 | 1.2516 | 1.3795 | 1.5 | 1.6127 | 1.7171 | 1.8127 | 1.8991 | 1.9754 | 2.0412 | 2.0955 | 2.1374 | 2.1658 | 2.1794 | 2.1767 | 2.1556 | 2.1135 | 2.047 | 1.9516 | 1.82 | 1.641 | 1.393 | 1.0227 | 0
積分の分母(積１） | 88.25 | 87.4025 | 86.56 | 85.7225 | 84.89 | 84.0625 | 83.24 | 82.4225 | 81.61 | 80.8025 | 80 | 79.2025 | 78.41 | 77.6225 | 76.84 | 76.0625 | 75.29 | 74.5225 | 73.76 | 73.0025 | 72.25 | 71.5025 | 70.76 | 70.0225 | 69.29 | 68.5625 | 67.84 | 67.1225 | 66.41 | 65.7025 | 65 | 64.3025 | 63.61 | 62.9225 | 62.24 | 61.5625 | 60.89 | 60.2225 | 59.56 | 58.9025 | 58.25 | 57.6025 | 56.96 | 56.3225 | 55.69 | 55.0625 | 54.44 | 53.8225 | 53.21 | 52.6025 | 52 | 51.4025 | 50.81 | 50.2225 | 49.64 | 49.0625 | 48.49 | 47.9225 | 47.36 | 46.8025 | 46.25 | 45.7025 | 45.16 | 44.6225 | 44.09 | 43.5625 | 43.04 | 42.5225 | 42.01 | 41.5025 | 41 | 40.5025 | 40.01 | 39.5225 | 39.04 | 38.5625 | 38.09 | 37.6225 | 37.16 | 36.7025 | 36.25 | 35.8025 | 35.36 | 34.9225 | 34.49 | 34.0625 | 33.64 | 33.2225 | 32.81 | 32.4025 | 32 | 31.6025 | 31.21 | 30.8225 | 30.44 | 30.0625 | 29.69 | 29.3225 | 28.96 | 28.6025 | 28.25 | 27.9025 | 27.56 | 27.2225 | 26.89 | 26.5625 | 26.24 | 25.9225 | 25.61 | 25.3025 | 25 | 24.7025 | 24.41 | 24.1225 | 23.84 | 23.5625 | 23.29 | 23.0225 | 22.76 | 22.5025 | 22.25 | 22.0025 | 21.76 | 21.5225 | 21.29 | 21.0625 | 20.84 | 20.6225 | 20.41 | 20.2025 | 20 | 19.8025 | 19.61 | 19.4225 | 19.24 | 19.0625 | 18.89 | 18.7225 | 18.56 | 18.4025 | 18.25 | 18.1025 | 17.96 | 17.8225 | 17.69 | 17.5625 | 17.44 | 17.3225 | 17.21 | 17.1025 | 17 | 16.9025 | 16.81 | 16.7225 | 16.64 | 16.5625 | 16.49 | 16.4225 | 16.36 | 16.3025 | 16.25 | 16.2025 | 16.16 | 16.1225 | 16.09 | 16.0625 | 16.04 | 16.0225 | 16.01 | 16.0025 | 16 | 16.0025 | 16.01 | 16.0225 | 16.04 | 16.0625 | 16.09 | 16.1225 | 16.16 | 16.2025 | 16.25 | 16.3025 | 16.36 | 16.4225 | 16.49 | 16.5625 | 16.64 | 16.7225 | 16.81 | 16.9025 | 17 | 17.1025 | 17.21 | 17.3225 | 17.44 | 17.5625 | 17.69 | 17.8225 | 17.96 | 18.1025 | 18.25
積分の分母(積2） | 9.3941 | 9.3755 | 9.3568 | 9.3381 | 9.3193 | 9.3005 | 9.2817 | 9.2628 | 9.2439 | 9.225 | 9.206 | 9.1869 | 9.1679 | 9.1488 | 9.1296 | 9.1104 | 9.0912 | 9.0719 | 9.0526 | 9.0333 | 9.0139 | 8.9944 | 8.975 | 8.9554 | 8.9359 | 8.9163 | 8.8966 | 8.8769 | 8.8572 | 8.8374 | 8.8176 | 8.7977 | 8.7778 | 8.7579 | 8.7378 | 8.7178 | 8.6977 | 8.6776 | 8.6574 | 8.6371 | 8.6168 | 8.5965 | 8.5761 | 8.5557 | 8.5352 | 8.5147 | 8.4941 | 8.4735 | 8.4528 | 8.4321 | 8.4113 | 8.3905 | 8.3696 | 8.3487 | 8.3277 | 8.3066 | 8.2855 | 8.2644 | 8.2432 | 8.2219 | 8.2006 | 8.1792 | 8.1578 | 8.1363 | 8.1148 | 8.0932 | 8.0716 | 8.0498 | 8.0281 | 8.0062 | 7.9844 | 7.9624 | 7.9404 | 7.9183 | 7.8962 | 7.874 | 7.8518 | 7.8294 | 7.807 | 7.7846 | 7.7621 | 7.7395 | 7.7169 | 7.6942 | 7.6714 | 7.6485 | 7.6256 | 7.6026 | 7.5796 | 7.5565 | 7.5333 | 7.51 | 7.4867 | 7.4632 | 7.4398 | 7.4162 | 7.3926 | 7.3689 | 7.3451 | 7.3212 | 7.2973 | 7.2732 | 7.2491 | 7.225 | 7.2007 | 7.1764 | 7.1519 | 7.1274 | 7.1028 | 7.0781 | 7.0534 | 7.0285 | 7.0036 | 6.9785 | 6.9534 | 6.9282 | 6.9029 | 6.8775 | 6.852 | 6.8264 | 6.8007 | 6.775 | 6.7491 | 6.7231 | 6.697 | 6.6708 | 6.6445 | 6.6182 | 6.5917 | 6.5651 | 6.5383 | 6.5115 | 6.4846 | 6.4576 | 6.4304 | 6.4031 | 6.3757 | 6.3482 | 6.3206 | 6.2929 | 6.265 | 6.237 | 6.2089 | 6.1806 | 6.1522 | 6.1237 | 6.0951 | 6.0663 | 6.0374 | 6.0083 | 5.9791 | 5.9498 | 5.9203 | 5.8907 | 5.8609 | 5.831 | 5.8009 | 5.7706 | 5.7402 | 5.7096 | 5.6789 | 5.648 | 5.6169 | 5.5857 | 5.5543 | 5.5227 | 5.4909 | 5.4589 | 5.4268 | 5.3944 | 5.3619 | 5.3292 | 5.2962 | 5.2631 | 5.2297 | 5.1962 | 5.1624 | 5.1284 | 5.0941 | 5.0596 | 5.0249 | 4.99 | 4.9548 | 4.9193 | 4.8836 | 4.8477 | 4.8114 | 4.7749 | 4.7381 | 4.7011 | 4.6637 | 4.626 | 4.588 | 4.5497 | 4.5111 | 4.4721 | 4.4328 | 4.3932 | 4.3532 | 4.3128 | 4.272
積分1項目の各分割の結果 | 0 | -0.0072734 | -0.010319 | -0.012679 | -0.014688 | -0.016475 | -0.018105 | -0.019619 | -0.02104 | -0.022388 | -0.023674 | -0.024909 | -0.026099 | -0.027251 | -0.028369 | -0.029457 | -0.030519 | -0.031557 | -0.032573 | -0.03357 | -0.034549 | -0.035511 | -0.036459 | -0.037392 | -0.038313 | -0.039222 | -0.040119 | -0.041006 | -0.041883 | -0.042751 | -0.04361 | -0.044461 | -0.045304 | -0.046139 | -0.046968 | -0.047789 | -0.048603 | -0.049412 | -0.050214 | -0.05101 | -0.0518 | -0.052584 | -0.053363 | -0.054137 | -0.054904 | -0.055667 | -0.056424 | -0.057176 | -0.057923 | -0.058664 | -0.0594 | -0.06013 | -0.060856 | -0.061575 | -0.06229 | -0.062998 | -0.063701 | -0.064398 | -0.065089 | -0.065774 | -0.066453 | -0.067125 | -0.067791 | -0.06845 | -0.069101 | -0.069746 | -0.070383 | -0.071012 | -0.071634 | -0.072247 | -0.072851 | -0.073447 | -0.074033 | -0.07461 | -0.075177 | -0.075734 | -0.07628 | -0.076814 | -0.077338 | -0.077849 | -0.078349 | -0.078835 | -0.079308 | -0.079767 | -0.080212 | -0.080642 | -0.081057 | -0.081456 | -0.081838 | -0.082202 | -0.08255 | -0.082878 | -0.083188 | -0.083477 | -0.083747 | -0.083995 | -0.084221 | -0.084424 | -0.084604 | -0.08476 | -0.084891 | -0.084996 | -0.085074 | -0.085125 | -0.085147 | -0.085141 | -0.085104 | -0.085036 | -0.084937 | -0.084805 | -0.084639 | -0.084439 | -0.084204 | -0.083932 | -0.083623 | -0.083276 | -0.08289 | -0.082464 | -0.081998 | -0.08149 | -0.080939 | -0.080346 | -0.079709 | -0.079027 | -0.078299 | -0.077526 | -0.076706 | -0.075839 | -0.074924 | -0.073961 | -0.07295 | -0.071889 | -0.070779 | -0.06962 | -0.068411 | -0.067152 | -0.065844 | -0.064486 | -0.06308 | -0.061624 | -0.06012 | -0.058568 | -0.056969 | -0.055323 | -0.053632 | -0.051897 | -0.050119 | -0.048298 | -0.046437 | -0.044537 | -0.0426 | -0.040628 | -0.038623 | -0.036586 | -0.034521 | -0.032429 | -0.030314 | -0.028178 | -0.026023 | -0.023854 | -0.021673 | -0.019483 | -0.017288 | -0.015091 | -0.012897 | -0.010708 | -0.0085299 | -0.0063656 | -0.0042195 | -0.0020962 | 0 | 0.0020644 | 0.0040922 | 0.0060785 | 0.0080182 | 0.0099061 | 0.011737 | 0.013504 | 0.015203 | 0.016827 | 0.01837 | 0.019824 | 0.021183 | 0.022438 | 0.023582 | 0.024604 | 0.025495 | 0.026243 | 0.026835 | 0.027257 | 0.02749 | 0.027513 | 0.027299 | 0.026816 | 0.02602 | 0.024847 | 0.023209 | 0.020958 | 0.017817 | 0.0131 | 0
積分２項目
積分の分子 | 0 | -5.9601 | -8.3579 | -10.1496 | -11.62 | -12.8803 | -13.9882 | -14.9781 | -15.8727 | -16.688 | -17.4356 | -18.1244 | -18.7615 | -19.3523 | -19.9015 | -20.4128 | -20.8896 | -21.3344 | -21.7498 | -22.1377 | -22.5 | -22.8382 | -23.1538 | -23.4481 | -23.7222 | -23.9771 | -24.2138 | -24.4332 | -24.6361 | -24.8231 | -24.995 | -25.1524 | -25.2958 | -25.4259 | -25.543 | -25.6478 | -25.7406 | -25.8218 | -25.8919 | -25.9511 | -26 | -26.0388 | -26.0677 | -26.0872 | -26.0975 | -26.0989 | -26.0916 | -26.0759 | -26.0521 | -26.0203 | -25.9808 | -25.9337 | -25.8794 | -25.818 | -25.7496 | -25.6746 | -25.5929 | -25.5049 | -25.4107 | -25.3104 | -25.2042 | -25.0922 | -24.9746 | -24.8516 | -24.7232 | -24.5897 | -24.4511 | -24.3075 | -24.1591 | -24.0061 | -23.8485 | -23.6864 | -23.52 | -23.3494 | -23.1746 | -22.9958 | -22.8132 | -22.6267 | -22.4365 | -22.2427 | -22.0454 | -21.8447 | -21.6407 | -21.4334 | -21.223 | -21.0096 | -20.7932 | -20.5739 | -20.3519 | -20.1271 | -19.8997 | -19.6698 | -19.4375 | -19.2028 | -18.9658 | -18.7265 | -18.4852 | -18.2418 | -17.9964 | -17.7491 | -17.5 | -17.2491 | -16.9966 | -16.7425 | -16.4868 | -16.2297 | -15.9712 | -15.7114 | -15.4503 | -15.1881 | -14.9248 | -14.6605 | -14.3952 | -14.1291 | -13.8621 | -13.5944 | -13.3261 | -13.0571 | -12.7877 | -12.5177 | -12.2474 | -11.9768 | -11.706 | -11.435 | -11.1639 | -10.8928 | -10.6217 | -10.3507 | -10.08 | -9.8095 | -9.5394 | -9.2697 | -9.0005 | -8.7318 | -8.4638 | -8.1966 | -7.9301 | -7.6645 | -7.3999 | -7.1363 | -6.8739 | -6.6126 | -6.3527 | -6.0941 | -5.837 | -5.5814 | -5.3275 | -5.0753 | -4.825 | -4.5765 | -4.3301 | -4.0858 | -3.8437 | -3.604 | -3.3667 | -3.1319 | -2.8997 | -2.6703 | -2.4438 | -2.2204 | -2 | -1.7829 | -1.5692 | -1.359 | -1.1526 | -0.94992 | -0.75127 | -0.55677 | -0.36661 | -0.18095 | 0 | 0.17605 | 0.34699 | 0.51259 | 0.67261 | 0.8268 | 0.97488 | 1.1166 | 1.2516 | 1.3795 | 1.5 | 1.6127 | 1.7171 | 1.8127 | 1.8991 | 1.9754 | 2.0412 | 2.0955 | 2.1374 | 2.1658 | 2.1794 | 2.1767 | 2.1556 | 2.1135 | 2.047 | 1.9516 | 1.82 | 1.641 | 1.393 | 1.0227 | 0
積分の分母(積2） | 9.3941 | 9.3755 | 9.3568 | 9.3381 | 9.3193 | 9.3005 | 9.2817 | 9.2628 | 9.2439 | 9.225 | 9.206 | 9.1869 | 9.1679 | 9.1488 | 9.1296 | 9.1104 | 9.0912 | 9.0719 | 9.0526 | 9.0333 | 9.0139 | 8.9944 | 8.975 | 8.9554 | 8.9359 | 8.9163 | 8.8966 | 8.8769 | 8.8572 | 8.8374 | 8.8176 | 8.7977 | 8.7778 | 8.7579 | 8.7378 | 8.7178 | 8.6977 | 8.6776 | 8.6574 | 8.6371 | 8.6168 | 8.5965 | 8.5761 | 8.5557 | 8.5352 | 8.5147 | 8.4941 | 8.4735 | 8.4528 | 8.4321 | 8.4113 | 8.3905 | 8.3696 | 8.3487 | 8.3277 | 8.3066 | 8.2855 | 8.2644 | 8.2432 | 8.2219 | 8.2006 | 8.1792 | 8.1578 | 8.1363 | 8.1148 | 8.0932 | 8.0716 | 8.0498 | 8.0281 | 8.0062 | 7.9844 | 7.9624 | 7.9404 | 7.9183 | 7.8962 | 7.874 | 7.8518 | 7.8294 | 7.807 | 7.7846 | 7.7621 | 7.7395 | 7.7169 | 7.6942 | 7.6714 | 7.6485 | 7.6256 | 7.6026 | 7.5796 | 7.5565 | 7.5333 | 7.51 | 7.4867 | 7.4632 | 7.4398 | 7.4162 | 7.3926 | 7.3689 | 7.3451 | 7.3212 | 7.2973 | 7.2732 | 7.2491 | 7.225 | 7.2007 | 7.1764 | 7.1519 | 7.1274 | 7.1028 | 7.0781 | 7.0534 | 7.0285 | 7.0036 | 6.9785 | 6.9534 | 6.9282 | 6.9029 | 6.8775 | 6.852 | 6.8264 | 6.8007 | 6.775 | 6.7491 | 6.7231 | 6.697 | 6.6708 | 6.6445 | 6.6182 | 6.5917 | 6.5651 | 6.5383 | 6.5115 | 6.4846 | 6.4576 | 6.4304 | 6.4031 | 6.3757 | 6.3482 | 6.3206 | 6.2929 | 6.265 | 6.237 | 6.2089 | 6.1806 | 6.1522 | 6.1237 | 6.0951 | 6.0663 | 6.0374 | 6.0083 | 5.9791 | 5.9498 | 5.9203 | 5.8907 | 5.8609 | 5.831 | 5.8009 | 5.7706 | 5.7402 | 5.7096 | 5.6789 | 5.648 | 5.6169 | 5.5857 | 5.5543 | 5.5227 | 5.4909 | 5.4589 | 5.4268 | 5.3944 | 5.3619 | 5.3292 | 5.2962 | 5.2631 | 5.2297 | 5.1962 | 5.1624 | 5.1284 | 5.0941 | 5.0596 | 5.0249 | 4.99 | 4.9548 | 4.9193 | 4.8836 | 4.8477 | 4.8114 | 4.7749 | 4.7381 | 4.7011 | 4.6637 | 4.626 | 4.588 | 4.5497 | 4.5111 | 4.4721 | 4.4328 | 4.3932 | 4.3532 | 4.3128 | 4.272
積分2項目の各分割の結果 | 0 | -0.0072734 | -0.010319 | -0.012679 | -0.014688 | -0.016475 | -0.018105 | -0.019619 | -0.02104 | -0.022388 | -0.023674 | -0.024909 | -0.026099 | -0.027251 | -0.028369 | -0.029457 | -0.030519 | -0.031557 | -0.032573 | -0.03357 | -0.034549 | -0.035511 | -0.036459 | -0.037392 | -0.038313 | -0.039222 | -0.040119 | -0.041006 | -0.041883 | -0.042751 | -0.04361 | -0.044461 | -0.045304 | -0.046139 | -0.046968 | -0.047789 | -0.048603 | -0.049412 | -0.050214 | -0.05101 | -0.0518 | -0.052584 | -0.053363 | -0.054137 | -0.054904 | -0.055667 | -0.056424 | -0.057176 | -0.057923 | -0.058664 | -0.0594 | -0.06013 | -0.060856 | -0.061575 | -0.06229 | -0.062998 | -0.063701 | -0.064398 | -0.065089 | -0.065774 | -0.066453 | -0.067125 | -0.067791 | -0.06845 | -0.069101 | -0.069746 | -0.070383 | -0.071012 | -0.071634 | -0.072247 | -0.072851 | -0.073447 | -0.074033 | -0.07461 | -0.075177 | -0.075734 | -0.07628 | -0.076814 | -0.077338 | -0.077849 | -0.078349 | -0.078835 | -0.079308 | -0.079767 | -0.080212 | -0.080642 | -0.081057 | -0.081456 | -0.081838 | -0.082202 | -0.08255 | -0.082878 | -0.083188 | -0.083477 | -0.083747 | -0.083995 | -0.084221 | -0.084424 | -0.084604 | -0.08476 | -0.084891 | -0.084996 | -0.085074 | -0.085125 | -0.085147 | -0.085141 | -0.085104 | -0.085036 | -0.084937 | -0.084805 | -0.084639 | -0.084439 | -0.084204 | -0.083932 | -0.083623 | -0.083276 | -0.08289 | -0.082464 | -0.081998 | -0.08149 | -0.080939 | -0.080346 | -0.079709 | -0.079027 | -0.078299 | -0.077526 | -0.076706 | -0.075839 | -0.074924 | -0.073961 | -0.07295 | -0.071889 | -0.070779 | -0.06962 | -0.068411 | -0.067152 | -0.065844 | -0.064486 | -0.06308 | -0.061624 | -0.06012 | -0.058568 | -0.056969 | -0.055323 | -0.053632 | -0.051897 | -0.050119 | -0.048298 | -0.046437 | -0.044537 | -0.0426 | -0.040628 | -0.038623 | -0.036586 | -0.034521 | -0.032429 | -0.030314 | -0.028178 | -0.026023 | -0.023854 | -0.021673 | -0.019483 | -0.017288 | -0.015091 | -0.012897 | -0.010708 | -0.0085299 | -0.0063656 | -0.0042195 | -0.0020962 | 0 | 0.0020644 | 0.0040922 | 0.0060785 | 0.0080182 | 0.0099061 | 0.011737 | 0.013504 | 0.015203 | 0.016827 | 0.01837 | 0.019824 | 0.021183 | 0.022438 | 0.023582 | 0.024604 | 0.025495 | 0.026243 | 0.026835 | 0.027257 | 0.02749 | 0.027513 | 0.027299 | 0.026816 | 0.02602 | 0.024847 | 0.023209 | 0.020958 | 0.017817 | 0.0131 | 0
重み | 1 | 4 | 2 | 4 | 2 | 4 | 2 | 4 | 2 | 4 | 2 | 4 | 2 | 4 | 2 | 4 | 2 | 4 | 2 | 4 | 2 | 4 | 2 | 4 | 2 | 4 | 2 | 4 | 2 | 4 | 2 | 4 | 2 | 4 | 2 | 4 | 2 | 4 | 2 | 4 | 2 | 4 | 2 | 4 | 2 | 4 | 2 | 4 | 2 | 4 | 2 | 4 | 2 | 4 | 2 | 4 | 2 | 4 | 2 | 4 | 2 | 4 | 2 | 4 | 2 | 4 | 2 | 4 | 2 | 4 | 2 | 4 | 2 | 4 | 2 | 4 | 2 | 4 | 2 | 4 | 2 | 4 | 2 | 4 | 2 | 4 | 2 | 4 | 2 | 4 | 2 | 4 | 2 | 4 | 2 | 4 | 2 | 4 | 2 | 4 | 2 | 4 | 2 | 4 | 2 | 4 | 2 | 4 | 2 | 4 | 2 | 4 | 2 | 4 | 2 | 4 | 2 | 4 | 2 | 4 | 2 | 4 | 2 | 4 | 2 | 4 | 2 | 4 | 2 | 4 | 2 | 4 | 2 | 4 | 2 | 4 | 2 | 4 | 2 | 4 | 2 | 4 | 2 | 4 | 2 | 4 | 2 | 4 | 2 | 4 | 2 | 4 | 2 | 4 | 2 | 4 | 2 | 4 | 2 | 4 | 2 | 4 | 2 | 4 | 2 | 4 | 2 | 4 | 2 | 4 | 2 | 4 | 2 | 4 | 2 | 4 | 2 | 4 | 2 | 4 | 2 | 4 | 2 | 4 | 2 | 4 | 2 | 4 | 2 | 4 | 2 | 4 | 2 | 4 | 2 | 4 | 2 | 4 | 2 | 4 | 1
各項結果 | 0 | -0.058187 | -0.041277 | -0.10143 | -0.058752 | -0.1318 | -0.07242 | -0.15695 | -0.084161 | -0.1791 | -0.094697 | -0.19927 | -0.1044 | -0.21801 | -0.11348 | -0.23566 | -0.12208 | -0.25246 | -0.13029 | -0.26856 | -0.1382 | -0.28409 | -0.14584 | -0.29914 | -0.15325 | -0.31377 | -0.16048 | -0.32805 | -0.16753 | -0.34201 | -0.17444 | -0.35569 | -0.18122 | -0.36912 | -0.18787 | -0.38231 | -0.19441 | -0.39529 | -0.20086 | -0.40808 | -0.2072 | -0.42067 | -0.21345 | -0.43309 | -0.21962 | -0.44534 | -0.2257 | -0.45741 | -0.23169 | -0.46931 | -0.2376 | -0.48104 | -0.24342 | -0.4926 | -0.24916 | -0.50399 | -0.2548 | -0.51519 | -0.26036 | -0.52619 | -0.26581 | -0.537 | -0.27116 | -0.5476 | -0.27641 | -0.55797 | -0.28153 | -0.5681 | -0.28653 | -0.57797 | -0.2914 | -0.58757 | -0.29613 | -0.59688 | -0.30071 | -0.60587 | -0.30512 | -0.61452 | -0.30935 | -0.6228 | -0.31339 | -0.63068 | -0.31723 | -0.63814 | -0.32085 | -0.64514 | -0.32423 | -0.65164 | -0.32735 | -0.65762 | -0.3302 | -0.66303 | -0.33275 | -0.66782 | -0.33499 | -0.67196 | -0.33688 | -0.67539 | -0.33842 | -0.67808 | -0.33956 | -0.67996 | -0.3403 | -0.681 | -0.34059 | -0.68113 | -0.34042 | -0.68029 | -0.33975 | -0.67844 | -0.33856 | -0.67551 | -0.33681 | -0.67145 | -0.33449 | -0.66621 | -0.33156 | -0.65971 | -0.32799 | -0.65192 | -0.32376 | -0.64277 | -0.31883 | -0.63221 | -0.3132 | -0.62021 | -0.30682 | -0.60671 | -0.2997 | -0.59169 | -0.2918 | -0.57511 | -0.28312 | -0.55696 | -0.27364 | -0.53722 | -0.26338 | -0.51589 | -0.25232 | -0.49299 | -0.24048 | -0.46854 | -0.22788 | -0.44259 | -0.21453 | -0.41518 | -0.20047 | -0.38638 | -0.18575 | -0.3563 | -0.1704 | -0.32503 | -0.15449 | -0.29269 | -0.13808 | -0.25943 | -0.12126 | -0.22542 | -0.10409 | -0.19083 | -0.086691 | -0.15586 | -0.069151 | -0.12073 | -0.051587 | -0.085667 | -0.03412 | -0.050925 | -0.016878 | -0.016769 | 0 | 0.016515 | 0.016369 | 0.048628 | 0.032073 | 0.079249 | 0.046947 | 0.10804 | 0.060814 | 0.13462 | 0.07348 | 0.15859 | 0.084731 | 0.1795 | 0.094326 | 0.19683 | 0.10198 | 0.20994 | 0.10734 | 0.21805 | 0.10996 | 0.2201 | 0.1092 | 0.21453 | 0.10408 | 0.19878 | 0.092837 | 0.16766 | 0.071268 | 0.1048 | 0
積分結果 | -0.91149
S極寄与 | -986.4671
内R磁石側全寄与 | -935.9083
外R-内R寄与 | 734.5628

## 点9By (hidden)
磁石１の固有座標
X０ | 0
Y０ | 4
Z０ | 2
L０ | 2
積分範囲(外R）
変数の開始値（-oｒ） | -10
変数の終了値（oｒ） | 10
変数増分 | 0.1
１．積分（外R磁石側）
分割番号 | 0 | 1 | 2 | 3 | 4 | 5 | 6 | 7 | 8 | 9 | 10 | 11 | 12 | 13 | 14 | 15 | 16 | 17 | 18 | 19 | 20 | 21 | 22 | 23 | 24 | 25 | 26 | 27 | 28 | 29 | 30 | 31 | 32 | 33 | 34 | 35 | 36 | 37 | 38 | 39 | 40 | 41 | 42 | 43 | 44 | 45 | 46 | 47 | 48 | 49 | 50 | 51 | 52 | 53 | 54 | 55 | 56 | 57 | 58 | 59 | 60 | 61 | 62 | 63 | 64 | 65 | 66 | 67 | 68 | 69 | 70 | 71 | 72 | 73 | 74 | 75 | 76 | 77 | 78 | 79 | 80 | 81 | 82 | 83 | 84 | 85 | 86 | 87 | 88 | 89 | 90 | 91 | 92 | 93 | 94 | 95 | 96 | 97 | 98 | 99 | 100 | 101 | 102 | 103 | 104 | 105 | 106 | 107 | 108 | 109 | 110 | 111 | 112 | 113 | 114 | 115 | 116 | 117 | 118 | 119 | 120 | 121 | 122 | 123 | 124 | 125 | 126 | 127 | 128 | 129 | 130 | 131 | 132 | 133 | 134 | 135 | 136 | 137 | 138 | 139 | 140 | 141 | 142 | 143 | 144 | 145 | 146 | 147 | 148 | 149 | 150 | 151 | 152 | 153 | 154 | 155 | 156 | 157 | 158 | 159 | 160 | 161 | 162 | 163 | 164 | 165 | 166 | 167 | 168 | 169 | 170 | 171 | 172 | 173 | 174 | 175 | 176 | 177 | 178 | 179 | 180 | 181 | 182 | 183 | 184 | 185 | 186 | 187 | 188 | 189 | 190 | 191 | 192 | 193 | 194 | 195 | 196 | 197 | 198 | 199 | 200
変数の値 | -10 | -9.9 | -9.8 | -9.7 | -9.6 | -9.5 | -9.4 | -9.3 | -9.2 | -9.1 | -9 | -8.9 | -8.8 | -8.7 | -8.6 | -8.5 | -8.4 | -8.3 | -8.2 | -8.1 | -8 | -7.9 | -7.8 | -7.7 | -7.6 | -7.5 | -7.4 | -7.3 | -7.2 | -7.1 | -7 | -6.9 | -6.8 | -6.7 | -6.6 | -6.5 | -6.4 | -6.3 | -6.2 | -6.1 | -6 | -5.9 | -5.8 | -5.7 | -5.6 | -5.5 | -5.4 | -5.3 | -5.2 | -5.1 | -5 | -4.9 | -4.8 | -4.7 | -4.6 | -4.5 | -4.4 | -4.3 | -4.2 | -4.1 | -4 | -3.9 | -3.8 | -3.7 | -3.6 | -3.5 | -3.4 | -3.3 | -3.2 | -3.1 | -3 | -2.9 | -2.8 | -2.7 | -2.6 | -2.5 | -2.4 | -2.3 | -2.2 | -2.1 | -2 | -1.9 | -1.8 | -1.7 | -1.6 | -1.5 | -1.4 | -1.3 | -1.2 | -1.1 | -1 | -0.9 | -0.8 | -0.7 | -0.6 | -0.5 | -0.4 | -0.3 | -0.2 | -0.1 | 0 | 0.1 | 0.2 | 0.3 | 0.4 | 0.5 | 0.6 | 0.7 | 0.8 | 0.9 | 1 | 1.1 | 1.2 | 1.3 | 1.4 | 1.5 | 1.6 | 1.7 | 1.8 | 1.9 | 2 | 2.1 | 2.2 | 2.3 | 2.4 | 2.5 | 2.6 | 2.7 | 2.8 | 2.9 | 3 | 3.1 | 3.2 | 3.3 | 3.4 | 3.5 | 3.6 | 3.7 | 3.8 | 3.9 | 4 | 4.1 | 4.2 | 4.3 | 4.4 | 4.5 | 4.6 | 4.7 | 4.8 | 4.9 | 5 | 5.1 | 5.2 | 5.3 | 5.4 | 5.5 | 5.6 | 5.7 | 5.8 | 5.9 | 6 | 6.1 | 6.2 | 6.3 | 6.4 | 6.5 | 6.6 | 6.7 | 6.8 | 6.9 | 7 | 7.1 | 7.2 | 7.3 | 7.4 | 7.5 | 7.6 | 7.7 | 7.8 | 7.9 | 8 | 8.1 | 8.2 | 8.3 | 8.4 | 8.5 | 8.6 | 8.7 | 8.8 | 8.9 | 9 | 9.1 | 9.2 | 9.3 | 9.4 | 9.5 | 9.6 | 9.7 | 9.8 | 9.9 | 10
1-1．N極側の積分
積分1項目
積分の分子 | 0 | -19.6084 | -27.4617 | -33.3054 | -38.08 | -42.1537 | -45.7174 | -48.8854 | -51.7332 | -54.3137 | -56.6657 | -58.8189 | -60.7966 | -62.6176 | -64.297 | -65.8478 | -67.2807 | -68.6049 | -69.8283 | -70.958 | -72 | -72.9597 | -73.842 | -74.6511 | -75.3911 | -76.0654 | -76.6772 | -77.2295 | -77.7251 | -78.1664 | -78.5557 | -78.8952 | -79.1869 | -79.4326 | -79.6342 | -79.7931 | -79.911 | -79.9893 | -80.0294 | -80.0325 | -80 | -79.9329 | -79.8324 | -79.6995 | -79.5353 | -79.3406 | -79.1165 | -78.8638 | -78.5833 | -78.2759 | -77.9423 | -77.5833 | -77.1996 | -76.792 | -76.361 | -75.9074 | -75.4318 | -74.9348 | -74.417 | -73.8789 | -73.3212 | -72.7444 | -72.1489 | -71.5354 | -70.9044 | -70.2562 | -69.5915 | -68.9106 | -68.2141 | -67.5023 | -66.7757 | -66.0348 | -65.28 | -64.5116 | -63.7302 | -62.936 | -62.1295 | -61.311 | -60.481 | -59.6398 | -58.7878 | -57.9253 | -57.0527 | -56.1703 | -55.2786 | -54.3777 | -53.4682 | -52.5502 | -51.6242 | -50.6905 | -49.7494 | -48.8011 | -47.8462 | -46.8847 | -45.9171 | -44.9437 | -43.9648 | -42.9806 | -41.9916 | -40.9979 | -40 | -38.998 | -37.9924 | -36.9833 | -35.9712 | -34.9562 | -33.9387 | -32.9191 | -31.8974 | -30.8742 | -29.8496 | -28.824 | -27.7977 | -26.7709 | -25.7439 | -24.7171 | -23.6908 | -22.6652 | -21.6407 | -20.6175 | -19.5959 | -18.5763 | -17.559 | -16.5442 | -15.5324 | -14.5237 | -13.5185 | -12.5172 | -11.52 | -10.5273 | -9.5394 | -8.5566 | -7.5793 | -6.6079 | -5.6426 | -4.6837 | -3.7318 | -2.7871 | -1.85 | -0.92081 | 0 | 0.91209 | 1.815 | 2.7085 | 3.592 | 4.4651 | 5.3275 | 6.1787 | 7.0181 | 7.8455 | 8.6603 | 9.4619 | 10.25 | 11.024 | 11.7833 | 12.5275 | 13.2559 | 13.968 | 14.6631 | 15.3407 | 16 | 16.6404 | 17.2612 | 17.8617 | 18.441 | 18.9984 | 19.5329 | 20.0437 | 20.5299 | 20.9905 | 21.4243 | 21.8303 | 22.2072 | 22.5538 | 22.8686 | 23.1503 | 23.3972 | 23.6076 | 23.7796 | 23.9112 | 24 | 24.0436 | 24.0393 | 23.9838 | 23.8738 | 23.7052 | 23.4735 | 23.1734 | 22.7987 | 22.3421 | 21.7945 | 21.145 | 20.3798 | 19.4807 | 18.4234 | 17.1737 | 15.68 | 13.857 | 11.5419 | 8.323 | 0
積分の分母(積１） | 200 | 197.21 | 194.44 | 191.69 | 188.96 | 186.25 | 183.56 | 180.89 | 178.24 | 175.61 | 173 | 170.41 | 167.84 | 165.29 | 162.76 | 160.25 | 157.76 | 155.29 | 152.84 | 150.41 | 148 | 145.61 | 143.24 | 140.89 | 138.56 | 136.25 | 133.96 | 131.69 | 129.44 | 127.21 | 125 | 122.81 | 120.64 | 118.49 | 116.36 | 114.25 | 112.16 | 110.09 | 108.04 | 106.01 | 104 | 102.01 | 100.04 | 98.09 | 96.16 | 94.25 | 92.36 | 90.49 | 88.64 | 86.81 | 85 | 83.21 | 81.44 | 79.69 | 77.96 | 76.25 | 74.56 | 72.89 | 71.24 | 69.61 | 68 | 66.41 | 64.84 | 63.29 | 61.76 | 60.25 | 58.76 | 57.29 | 55.84 | 54.41 | 53 | 51.61 | 50.24 | 48.89 | 47.56 | 46.25 | 44.96 | 43.69 | 42.44 | 41.21 | 40 | 38.81 | 37.64 | 36.49 | 35.36 | 34.25 | 33.16 | 32.09 | 31.04 | 30.01 | 29 | 28.01 | 27.04 | 26.09 | 25.16 | 24.25 | 23.36 | 22.49 | 21.64 | 20.81 | 20 | 19.21 | 18.44 | 17.69 | 16.96 | 16.25 | 15.56 | 14.89 | 14.24 | 13.61 | 13 | 12.41 | 11.84 | 11.29 | 10.76 | 10.25 | 9.76 | 9.29 | 8.84 | 8.41 | 8 | 7.61 | 7.24 | 6.89 | 6.56 | 6.25 | 5.96 | 5.69 | 5.44 | 5.21 | 5 | 4.81 | 4.64 | 4.49 | 4.36 | 4.25 | 4.16 | 4.09 | 4.04 | 4.01 | 4 | 4.01 | 4.04 | 4.09 | 4.16 | 4.25 | 4.36 | 4.49 | 4.64 | 4.81 | 5 | 5.21 | 5.44 | 5.69 | 5.96 | 6.25 | 6.56 | 6.89 | 7.24 | 7.61 | 8 | 8.41 | 8.84 | 9.29 | 9.76 | 10.25 | 10.76 | 11.29 | 11.84 | 12.41 | 13 | 13.61 | 14.24 | 14.89 | 15.56 | 16.25 | 16.96 | 17.69 | 18.44 | 19.21 | 20 | 20.81 | 21.64 | 22.49 | 23.36 | 24.25 | 25.16 | 26.09 | 27.04 | 28.01 | 29 | 30.01 | 31.04 | 32.09 | 33.16 | 34.25 | 35.36 | 36.49 | 37.64 | 38.81 | 40
積分の分母(積2） | 14.1421 | 14.1138 | 14.0855 | 14.057 | 14.0285 | 14 | 13.9714 | 13.9427 | 13.914 | 13.8852 | 13.8564 | 13.8275 | 13.7986 | 13.7695 | 13.7405 | 13.7113 | 13.6821 | 13.6528 | 13.6235 | 13.5941 | 13.5647 | 13.5351 | 13.5056 | 13.4759 | 13.4462 | 13.4164 | 13.3866 | 13.3566 | 13.3267 | 13.2966 | 13.2665 | 13.2363 | 13.2061 | 13.1757 | 13.1453 | 13.1149 | 13.0843 | 13.0537 | 13.0231 | 12.9923 | 12.9615 | 12.9306 | 12.8996 | 12.8686 | 12.8374 | 12.8062 | 12.775 | 12.7436 | 12.7122 | 12.6807 | 12.6491 | 12.6174 | 12.5857 | 12.5539 | 12.522 | 12.49 | 12.4579 | 12.4258 | 12.3935 | 12.3612 | 12.3288 | 12.2963 | 12.2638 | 12.2311 | 12.1984 | 12.1655 | 12.1326 | 12.0996 | 12.0665 | 12.0333 | 12 | 11.9666 | 11.9331 | 11.8996 | 11.8659 | 11.8322 | 11.7983 | 11.7644 | 11.7303 | 11.6962 | 11.6619 | 11.6276 | 11.5931 | 11.5585 | 11.5239 | 11.4891 | 11.4543 | 11.4193 | 11.3842 | 11.349 | 11.3137 | 11.2783 | 11.2428 | 11.2071 | 11.1714 | 11.1355 | 11.0995 | 11.0635 | 11.0272 | 10.9909 | 10.9545 | 10.9179 | 10.8812 | 10.8444 | 10.8074 | 10.7703 | 10.7331 | 10.6958 | 10.6583 | 10.6207 | 10.583 | 10.5451 | 10.5071 | 10.469 | 10.4307 | 10.3923 | 10.3537 | 10.315 | 10.2762 | 10.2372 | 10.198 | 10.1587 | 10.1193 | 10.0797 | 10.0399 | 10 | 9.9599 | 9.9197 | 9.8793 | 9.8387 | 9.798 | 9.757 | 9.716 | 9.6747 | 9.6333 | 9.5917 | 9.5499 | 9.5079 | 9.4657 | 9.4234 | 9.3808 | 9.3381 | 9.2952 | 9.252 | 9.2087 | 9.1652 | 9.1214 | 9.0774 | 9.0333 | 8.9889 | 8.9443 | 8.8994 | 8.8544 | 8.8091 | 8.7636 | 8.7178 | 8.6718 | 8.6255 | 8.579 | 8.5323 | 8.4853 | 8.438 | 8.3905 | 8.3427 | 8.2946 | 8.2462 | 8.1976 | 8.1486 | 8.0994 | 8.0498 | 8 | 7.9498 | 7.8994 | 7.8486 | 7.7974 | 7.746 | 7.6942 | 7.642 | 7.5895 | 7.5366 | 7.4833 | 7.4297 | 7.3756 | 7.3212 | 7.2664 | 7.2111 | 7.1554 | 7.0993 | 7.0427 | 6.9857 | 6.9282 | 6.8702 | 6.8118 | 6.7528 | 6.6933 | 6.6332 | 6.5727 | 6.5115 | 6.4498 | 6.3875 | 6.3246
積分1項目の各分割の結果 | 0 | -0.0070448 | -0.010027 | -0.01236 | -0.014365 | -0.016166 | -0.017826 | -0.019383 | -0.02086 | -0.022274 | -0.023639 | -0.024962 | -0.026251 | -0.027513 | -0.02875 | -0.029968 | -0.03117 | -0.032359 | -0.033536 | -0.034704 | -0.035864 | -0.037019 | -0.03817 | -0.039319 | -0.040465 | -0.041612 | -0.042758 | -0.043907 | -0.045058 | -0.046212 | -0.047371 | -0.048534 | -0.049704 | -0.050879 | -0.052062 | -0.053253 | -0.054452 | -0.055661 | -0.056879 | -0.058108 | -0.059347 | -0.060599 | -0.061863 | -0.063139 | -0.06443 | -0.065734 | -0.067054 | -0.068389 | -0.06974 | -0.071107 | -0.072493 | -0.073896 | -0.075318 | -0.07676 | -0.078222 | -0.079704 | -0.081209 | -0.082736 | -0.084285 | -0.085859 | -0.087458 | -0.089082 | -0.090733 | -0.09241 | -0.094116 | -0.095851 | -0.097616 | -0.099412 | -0.10124 | -0.1031 | -0.10499 | -0.10692 | -0.10889 | -0.11089 | -0.11293 | -0.11501 | -0.11713 | -0.11929 | -0.12149 | -0.12373 | -0.12603 | -0.12836 | -0.13075 | -0.13318 | -0.13566 | -0.13819 | -0.14077 | -0.14341 | -0.14609 | -0.14883 | -0.15163 | -0.15448 | -0.15739 | -0.16035 | -0.16336 | -0.16644 | -0.16956 | -0.17274 | -0.17597 | -0.17925 | -0.18257 | -0.18594 | -0.18935 | -0.19279 | -0.19625 | -0.19973 | -0.20322 | -0.2067 | -0.21016 | -0.21359 | -0.21696 | -0.22026 | -0.22345 | -0.2265 | -0.22938 | -0.23204 | -0.23444 | -0.23652 | -0.23822 | -0.23947 | -0.24019 | -0.24029 | -0.23967 | -0.23822 | -0.23583 | -0.23238 | -0.22773 | -0.22177 | -0.21435 | -0.20537 | -0.19472 | -0.18232 | -0.16812 | -0.15212 | -0.13434 | -0.1149 | -0.093935 | -0.071671 | -0.048376 | -0.024368 | 0 | 0.024358 | 0.048334 | 0.071576 | 0.093766 | 0.11463 | 0.13396 | 0.15159 | 0.16744 | 0.18146 | 0.19365 | 0.20407 | 0.2128 | 0.21994 | 0.2256 | 0.22992 | 0.23302 | 0.23503 | 0.23607 | 0.23626 | 0.2357 | 0.23449 | 0.23272 | 0.23046 | 0.22779 | 0.22477 | 0.22145 | 0.21787 | 0.21408 | 0.21012 | 0.206 | 0.20176 | 0.19742 | 0.19299 | 0.18849 | 0.18392 | 0.1793 | 0.17463 | 0.16992 | 0.16516 | 0.16036 | 0.15551 | 0.15061 | 0.14566 | 0.14065 | 0.13556 | 0.13039 | 0.12511 | 0.11972 | 0.11418 | 0.10847 | 0.10256 | 0.096387 | 0.089898 | 0.083007 | 0.075592 | 0.067467 | 0.058319 | 0.047542 | 0.033574 | 0
積分２項目
積分の分子 | 0 | -19.6084 | -27.4617 | -33.3054 | -38.08 | -42.1537 | -45.7174 | -48.8854 | -51.7332 | -54.3137 | -56.6657 | -58.8189 | -60.7966 | -62.6176 | -64.297 | -65.8478 | -67.2807 | -68.6049 | -69.8283 | -70.958 | -72 | -72.9597 | -73.842 | -74.6511 | -75.3911 | -76.0654 | -76.6772 | -77.2295 | -77.7251 | -78.1664 | -78.5557 | -78.8952 | -79.1869 | -79.4326 | -79.6342 | -79.7931 | -79.911 | -79.9893 | -80.0294 | -80.0325 | -80 | -79.9329 | -79.8324 | -79.6995 | -79.5353 | -79.3406 | -79.1165 | -78.8638 | -78.5833 | -78.2759 | -77.9423 | -77.5833 | -77.1996 | -76.792 | -76.361 | -75.9074 | -75.4318 | -74.9348 | -74.417 | -73.8789 | -73.3212 | -72.7444 | -72.1489 | -71.5354 | -70.9044 | -70.2562 | -69.5915 | -68.9106 | -68.2141 | -67.5023 | -66.7757 | -66.0348 | -65.28 | -64.5116 | -63.7302 | -62.936 | -62.1295 | -61.311 | -60.481 | -59.6398 | -58.7878 | -57.9253 | -57.0527 | -56.1703 | -55.2786 | -54.3777 | -53.4682 | -52.5502 | -51.6242 | -50.6905 | -49.7494 | -48.8011 | -47.8462 | -46.8847 | -45.9171 | -44.9437 | -43.9648 | -42.9806 | -41.9916 | -40.9979 | -40 | -38.998 | -37.9924 | -36.9833 | -35.9712 | -34.9562 | -33.9387 | -32.9191 | -31.8974 | -30.8742 | -29.8496 | -28.824 | -27.7977 | -26.7709 | -25.7439 | -24.7171 | -23.6908 | -22.6652 | -21.6407 | -20.6175 | -19.5959 | -18.5763 | -17.559 | -16.5442 | -15.5324 | -14.5237 | -13.5185 | -12.5172 | -11.52 | -10.5273 | -9.5394 | -8.5566 | -7.5793 | -6.6079 | -5.6426 | -4.6837 | -3.7318 | -2.7871 | -1.85 | -0.92081 | 0 | 0.91209 | 1.815 | 2.7085 | 3.592 | 4.4651 | 5.3275 | 6.1787 | 7.0181 | 7.8455 | 8.6603 | 9.4619 | 10.25 | 11.024 | 11.7833 | 12.5275 | 13.2559 | 13.968 | 14.6631 | 15.3407 | 16 | 16.6404 | 17.2612 | 17.8617 | 18.441 | 18.9984 | 19.5329 | 20.0437 | 20.5299 | 20.9905 | 21.4243 | 21.8303 | 22.2072 | 22.5538 | 22.8686 | 23.1503 | 23.3972 | 23.6076 | 23.7796 | 23.9112 | 24 | 24.0436 | 24.0393 | 23.9838 | 23.8738 | 23.7052 | 23.4735 | 23.1734 | 22.7987 | 22.3421 | 21.7945 | 21.145 | 20.3798 | 19.4807 | 18.4234 | 17.1737 | 15.68 | 13.857 | 11.5419 | 8.323 | 0
積分の分母(積2） | 14.1421 | 14.1138 | 14.0855 | 14.057 | 14.0285 | 14 | 13.9714 | 13.9427 | 13.914 | 13.8852 | 13.8564 | 13.8275 | 13.7986 | 13.7695 | 13.7405 | 13.7113 | 13.6821 | 13.6528 | 13.6235 | 13.5941 | 13.5647 | 13.5351 | 13.5056 | 13.4759 | 13.4462 | 13.4164 | 13.3866 | 13.3566 | 13.3267 | 13.2966 | 13.2665 | 13.2363 | 13.2061 | 13.1757 | 13.1453 | 13.1149 | 13.0843 | 13.0537 | 13.0231 | 12.9923 | 12.9615 | 12.9306 | 12.8996 | 12.8686 | 12.8374 | 12.8062 | 12.775 | 12.7436 | 12.7122 | 12.6807 | 12.6491 | 12.6174 | 12.5857 | 12.5539 | 12.522 | 12.49 | 12.4579 | 12.4258 | 12.3935 | 12.3612 | 12.3288 | 12.2963 | 12.2638 | 12.2311 | 12.1984 | 12.1655 | 12.1326 | 12.0996 | 12.0665 | 12.0333 | 12 | 11.9666 | 11.9331 | 11.8996 | 11.8659 | 11.8322 | 11.7983 | 11.7644 | 11.7303 | 11.6962 | 11.6619 | 11.6276 | 11.5931 | 11.5585 | 11.5239 | 11.4891 | 11.4543 | 11.4193 | 11.3842 | 11.349 | 11.3137 | 11.2783 | 11.2428 | 11.2071 | 11.1714 | 11.1355 | 11.0995 | 11.0635 | 11.0272 | 10.9909 | 10.9545 | 10.9179 | 10.8812 | 10.8444 | 10.8074 | 10.7703 | 10.7331 | 10.6958 | 10.6583 | 10.6207 | 10.583 | 10.5451 | 10.5071 | 10.469 | 10.4307 | 10.3923 | 10.3537 | 10.315 | 10.2762 | 10.2372 | 10.198 | 10.1587 | 10.1193 | 10.0797 | 10.0399 | 10 | 9.9599 | 9.9197 | 9.8793 | 9.8387 | 9.798 | 9.757 | 9.716 | 9.6747 | 9.6333 | 9.5917 | 9.5499 | 9.5079 | 9.4657 | 9.4234 | 9.3808 | 9.3381 | 9.2952 | 9.252 | 9.2087 | 9.1652 | 9.1214 | 9.0774 | 9.0333 | 8.9889 | 8.9443 | 8.8994 | 8.8544 | 8.8091 | 8.7636 | 8.7178 | 8.6718 | 8.6255 | 8.579 | 8.5323 | 8.4853 | 8.438 | 8.3905 | 8.3427 | 8.2946 | 8.2462 | 8.1976 | 8.1486 | 8.0994 | 8.0498 | 8 | 7.9498 | 7.8994 | 7.8486 | 7.7974 | 7.746 | 7.6942 | 7.642 | 7.5895 | 7.5366 | 7.4833 | 7.4297 | 7.3756 | 7.3212 | 7.2664 | 7.2111 | 7.1554 | 7.0993 | 7.0427 | 6.9857 | 6.9282 | 6.8702 | 6.8118 | 6.7528 | 6.6933 | 6.6332 | 6.5727 | 6.5115 | 6.4498 | 6.3875 | 6.3246
積分2項目の各分割の結果 | 0 | -0.0070448 | -0.010027 | -0.01236 | -0.014365 | -0.016166 | -0.017826 | -0.019383 | -0.02086 | -0.022274 | -0.023639 | -0.024962 | -0.026251 | -0.027513 | -0.02875 | -0.029968 | -0.03117 | -0.032359 | -0.033536 | -0.034704 | -0.035864 | -0.037019 | -0.03817 | -0.039319 | -0.040465 | -0.041612 | -0.042758 | -0.043907 | -0.045058 | -0.046212 | -0.047371 | -0.048534 | -0.049704 | -0.050879 | -0.052062 | -0.053253 | -0.054452 | -0.055661 | -0.056879 | -0.058108 | -0.059347 | -0.060599 | -0.061863 | -0.063139 | -0.06443 | -0.065734 | -0.067054 | -0.068389 | -0.06974 | -0.071107 | -0.072493 | -0.073896 | -0.075318 | -0.07676 | -0.078222 | -0.079704 | -0.081209 | -0.082736 | -0.084285 | -0.085859 | -0.087458 | -0.089082 | -0.090733 | -0.09241 | -0.094116 | -0.095851 | -0.097616 | -0.099412 | -0.10124 | -0.1031 | -0.10499 | -0.10692 | -0.10889 | -0.11089 | -0.11293 | -0.11501 | -0.11713 | -0.11929 | -0.12149 | -0.12373 | -0.12603 | -0.12836 | -0.13075 | -0.13318 | -0.13566 | -0.13819 | -0.14077 | -0.14341 | -0.14609 | -0.14883 | -0.15163 | -0.15448 | -0.15739 | -0.16035 | -0.16336 | -0.16644 | -0.16956 | -0.17274 | -0.17597 | -0.17925 | -0.18257 | -0.18594 | -0.18935 | -0.19279 | -0.19625 | -0.19973 | -0.20322 | -0.2067 | -0.21016 | -0.21359 | -0.21696 | -0.22026 | -0.22345 | -0.2265 | -0.22938 | -0.23204 | -0.23444 | -0.23652 | -0.23822 | -0.23947 | -0.24019 | -0.24029 | -0.23967 | -0.23822 | -0.23583 | -0.23238 | -0.22773 | -0.22177 | -0.21435 | -0.20537 | -0.19472 | -0.18232 | -0.16812 | -0.15212 | -0.13434 | -0.1149 | -0.093935 | -0.071671 | -0.048376 | -0.024368 | 0 | 0.024358 | 0.048334 | 0.071576 | 0.093766 | 0.11463 | 0.13396 | 0.15159 | 0.16744 | 0.18146 | 0.19365 | 0.20407 | 0.2128 | 0.21994 | 0.2256 | 0.22992 | 0.23302 | 0.23503 | 0.23607 | 0.23626 | 0.2357 | 0.23449 | 0.23272 | 0.23046 | 0.22779 | 0.22477 | 0.22145 | 0.21787 | 0.21408 | 0.21012 | 0.206 | 0.20176 | 0.19742 | 0.19299 | 0.18849 | 0.18392 | 0.1793 | 0.17463 | 0.16992 | 0.16516 | 0.16036 | 0.15551 | 0.15061 | 0.14566 | 0.14065 | 0.13556 | 0.13039 | 0.12511 | 0.11972 | 0.11418 | 0.10847 | 0.10256 | 0.096387 | 0.089898 | 0.083007 | 0.075592 | 0.067467 | 0.058319 | 0.047542 | 0.033574 | 0
重み | 1 | 4 | 2 | 4 | 2 | 4 | 2 | 4 | 2 | 4 | 2 | 4 | 2 | 4 | 2 | 4 | 2 | 4 | 2 | 4 | 2 | 4 | 2 | 4 | 2 | 4 | 2 | 4 | 2 | 4 | 2 | 4 | 2 | 4 | 2 | 4 | 2 | 4 | 2 | 4 | 2 | 4 | 2 | 4 | 2 | 4 | 2 | 4 | 2 | 4 | 2 | 4 | 2 | 4 | 2 | 4 | 2 | 4 | 2 | 4 | 2 | 4 | 2 | 4 | 2 | 4 | 2 | 4 | 2 | 4 | 2 | 4 | 2 | 4 | 2 | 4 | 2 | 4 | 2 | 4 | 2 | 4 | 2 | 4 | 2 | 4 | 2 | 4 | 2 | 4 | 2 | 4 | 2 | 4 | 2 | 4 | 2 | 4 | 2 | 4 | 2 | 4 | 2 | 4 | 2 | 4 | 2 | 4 | 2 | 4 | 2 | 4 | 2 | 4 | 2 | 4 | 2 | 4 | 2 | 4 | 2 | 4 | 2 | 4 | 2 | 4 | 2 | 4 | 2 | 4 | 2 | 4 | 2 | 4 | 2 | 4 | 2 | 4 | 2 | 4 | 2 | 4 | 2 | 4 | 2 | 4 | 2 | 4 | 2 | 4 | 2 | 4 | 2 | 4 | 2 | 4 | 2 | 4 | 2 | 4 | 2 | 4 | 2 | 4 | 2 | 4 | 2 | 4 | 2 | 4 | 2 | 4 | 2 | 4 | 2 | 4 | 2 | 4 | 2 | 4 | 2 | 4 | 2 | 4 | 2 | 4 | 2 | 4 | 2 | 4 | 2 | 4 | 2 | 4 | 2 | 4 | 2 | 4 | 2 | 4 | 1
各項結果 | 0 | -0.056358 | -0.040108 | -0.098881 | -0.057461 | -0.12933 | -0.071306 | -0.15506 | -0.083439 | -0.1782 | -0.094555 | -0.1997 | -0.10501 | -0.2201 | -0.115 | -0.23975 | -0.12468 | -0.25887 | -0.13414 | -0.27763 | -0.14346 | -0.29616 | -0.15268 | -0.31455 | -0.16186 | -0.33289 | -0.17103 | -0.35126 | -0.18023 | -0.3697 | -0.18948 | -0.38828 | -0.19881 | -0.40704 | -0.20825 | -0.42602 | -0.21781 | -0.44529 | -0.22752 | -0.46486 | -0.23739 | -0.48479 | -0.24745 | -0.50512 | -0.25772 | -0.52587 | -0.26822 | -0.54711 | -0.27896 | -0.56886 | -0.28997 | -0.59117 | -0.30127 | -0.61408 | -0.31289 | -0.63763 | -0.32483 | -0.66188 | -0.33714 | -0.68687 | -0.34983 | -0.71266 | -0.36293 | -0.73928 | -0.37646 | -0.76681 | -0.39046 | -0.79529 | -0.40496 | -0.82479 | -0.41997 | -0.85538 | -0.43555 | -0.88711 | -0.45171 | -0.92005 | -0.4685 | -0.95429 | -0.48595 | -0.98988 | -0.5041 | -1.0269 | -0.52298 | -1.0654 | -0.54263 | -1.1055 | -0.56309 | -1.1472 | -0.58437 | -1.1907 | -0.60652 | -1.2358 | -0.62955 | -1.2828 | -0.65346 | -1.3315 | -0.67825 | -1.3819 | -0.70388 | -1.434 | -0.7303 | -1.4875 | -0.75739 | -1.5423 | -0.785 | -1.5978 | -0.81287 | -1.6536 | -0.84065 | -1.7087 | -0.86785 | -1.7621 | -0.89378 | -1.812 | -0.9175 | -1.8563 | -0.93776 | -1.8922 | -0.9529 | -1.9158 | -0.96077 | -1.9223 | -0.95867 | -1.9058 | -0.94333 | -1.859 | -0.91093 | -1.7741 | -0.85741 | -1.643 | -0.77889 | -1.4586 | -0.67249 | -1.2169 | -0.53737 | -0.91918 | -0.37574 | -0.57337 | -0.1935 | -0.19494 | 0 | 0.19486 | 0.19333 | 0.57261 | 0.37506 | 0.91706 | 0.53584 | 1.2128 | 0.66976 | 1.4516 | 0.7746 | 1.6326 | 0.85119 | 1.7595 | 0.9024 | 1.8394 | 0.93209 | 1.8803 | 0.9443 | 1.8901 | 0.94281 | 1.8759 | 0.93088 | 1.8437 | 0.91117 | 1.7982 | 0.88579 | 1.743 | 0.85634 | 1.6809 | 0.82401 | 1.6141 | 0.78968 | 1.5439 | 0.75394 | 1.4714 | 0.7172 | 1.397 | 0.67966 | 1.3213 | 0.64143 | 1.2441 | 0.60245 | 1.1653 | 0.56259 | 1.0845 | 0.52155 | 1.0009 | 0.47888 | 0.91346 | 0.4339 | 0.82047 | 0.38555 | 0.71919 | 0.33203 | 0.60474 | 0.26987 | 0.46655 | 0.19017 | 0.26859 | 0
積分結果 | -1.2438
N極寄与 | -1346.0638
１－２．S極側の積分
積分1項目
積分の分子 | 0 | -19.6084 | -27.4617 | -33.3054 | -38.08 | -42.1537 | -45.7174 | -48.8854 | -51.7332 | -54.3137 | -56.6657 | -58.8189 | -60.7966 | -62.6176 | -64.297 | -65.8478 | -67.2807 | -68.6049 | -69.8283 | -70.958 | -72 | -72.9597 | -73.842 | -74.6511 | -75.3911 | -76.0654 | -76.6772 | -77.2295 | -77.7251 | -78.1664 | -78.5557 | -78.8952 | -79.1869 | -79.4326 | -79.6342 | -79.7931 | -79.911 | -79.9893 | -80.0294 | -80.0325 | -80 | -79.9329 | -79.8324 | -79.6995 | -79.5353 | -79.3406 | -79.1165 | -78.8638 | -78.5833 | -78.2759 | -77.9423 | -77.5833 | -77.1996 | -76.792 | -76.361 | -75.9074 | -75.4318 | -74.9348 | -74.417 | -73.8789 | -73.3212 | -72.7444 | -72.1489 | -71.5354 | -70.9044 | -70.2562 | -69.5915 | -68.9106 | -68.2141 | -67.5023 | -66.7757 | -66.0348 | -65.28 | -64.5116 | -63.7302 | -62.936 | -62.1295 | -61.311 | -60.481 | -59.6398 | -58.7878 | -57.9253 | -57.0527 | -56.1703 | -55.2786 | -54.3777 | -53.4682 | -52.5502 | -51.6242 | -50.6905 | -49.7494 | -48.8011 | -47.8462 | -46.8847 | -45.9171 | -44.9437 | -43.9648 | -42.9806 | -41.9916 | -40.9979 | -40 | -38.998 | -37.9924 | -36.9833 | -35.9712 | -34.9562 | -33.9387 | -32.9191 | -31.8974 | -30.8742 | -29.8496 | -28.824 | -27.7977 | -26.7709 | -25.7439 | -24.7171 | -23.6908 | -22.6652 | -21.6407 | -20.6175 | -19.5959 | -18.5763 | -17.559 | -16.5442 | -15.5324 | -14.5237 | -13.5185 | -12.5172 | -11.52 | -10.5273 | -9.5394 | -8.5566 | -7.5793 | -6.6079 | -5.6426 | -4.6837 | -3.7318 | -2.7871 | -1.85 | -0.92081 | 0 | 0.91209 | 1.815 | 2.7085 | 3.592 | 4.4651 | 5.3275 | 6.1787 | 7.0181 | 7.8455 | 8.6603 | 9.4619 | 10.25 | 11.024 | 11.7833 | 12.5275 | 13.2559 | 13.968 | 14.6631 | 15.3407 | 16 | 16.6404 | 17.2612 | 17.8617 | 18.441 | 18.9984 | 19.5329 | 20.0437 | 20.5299 | 20.9905 | 21.4243 | 21.8303 | 22.2072 | 22.5538 | 22.8686 | 23.1503 | 23.3972 | 23.6076 | 23.7796 | 23.9112 | 24 | 24.0436 | 24.0393 | 23.9838 | 23.8738 | 23.7052 | 23.4735 | 23.1734 | 22.7987 | 22.3421 | 21.7945 | 21.145 | 20.3798 | 19.4807 | 18.4234 | 17.1737 | 15.68 | 13.857 | 11.5419 | 8.323 | 0
積分の分母(積１） | 212 | 209.21 | 206.44 | 203.69 | 200.96 | 198.25 | 195.56 | 192.89 | 190.24 | 187.61 | 185 | 182.41 | 179.84 | 177.29 | 174.76 | 172.25 | 169.76 | 167.29 | 164.84 | 162.41 | 160 | 157.61 | 155.24 | 152.89 | 150.56 | 148.25 | 145.96 | 143.69 | 141.44 | 139.21 | 137 | 134.81 | 132.64 | 130.49 | 128.36 | 126.25 | 124.16 | 122.09 | 120.04 | 118.01 | 116 | 114.01 | 112.04 | 110.09 | 108.16 | 106.25 | 104.36 | 102.49 | 100.64 | 98.81 | 97 | 95.21 | 93.44 | 91.69 | 89.96 | 88.25 | 86.56 | 84.89 | 83.24 | 81.61 | 80 | 78.41 | 76.84 | 75.29 | 73.76 | 72.25 | 70.76 | 69.29 | 67.84 | 66.41 | 65 | 63.61 | 62.24 | 60.89 | 59.56 | 58.25 | 56.96 | 55.69 | 54.44 | 53.21 | 52 | 50.81 | 49.64 | 48.49 | 47.36 | 46.25 | 45.16 | 44.09 | 43.04 | 42.01 | 41 | 40.01 | 39.04 | 38.09 | 37.16 | 36.25 | 35.36 | 34.49 | 33.64 | 32.81 | 32 | 31.21 | 30.44 | 29.69 | 28.96 | 28.25 | 27.56 | 26.89 | 26.24 | 25.61 | 25 | 24.41 | 23.84 | 23.29 | 22.76 | 22.25 | 21.76 | 21.29 | 20.84 | 20.41 | 20 | 19.61 | 19.24 | 18.89 | 18.56 | 18.25 | 17.96 | 17.69 | 17.44 | 17.21 | 17 | 16.81 | 16.64 | 16.49 | 16.36 | 16.25 | 16.16 | 16.09 | 16.04 | 16.01 | 16 | 16.01 | 16.04 | 16.09 | 16.16 | 16.25 | 16.36 | 16.49 | 16.64 | 16.81 | 17 | 17.21 | 17.44 | 17.69 | 17.96 | 18.25 | 18.56 | 18.89 | 19.24 | 19.61 | 20 | 20.41 | 20.84 | 21.29 | 21.76 | 22.25 | 22.76 | 23.29 | 23.84 | 24.41 | 25 | 25.61 | 26.24 | 26.89 | 27.56 | 28.25 | 28.96 | 29.69 | 30.44 | 31.21 | 32 | 32.81 | 33.64 | 34.49 | 35.36 | 36.25 | 37.16 | 38.09 | 39.04 | 40.01 | 41 | 42.01 | 43.04 | 44.09 | 45.16 | 46.25 | 47.36 | 48.49 | 49.64 | 50.81 | 52
積分の分母(積2） | 14.5602 | 14.5327 | 14.5052 | 14.4776 | 14.4499 | 14.4222 | 14.3944 | 14.3666 | 14.3388 | 14.3108 | 14.2829 | 14.2548 | 14.2267 | 14.1986 | 14.1704 | 14.1421 | 14.1138 | 14.0855 | 14.057 | 14.0285 | 14 | 13.9714 | 13.9427 | 13.914 | 13.8852 | 13.8564 | 13.8275 | 13.7986 | 13.7695 | 13.7405 | 13.7113 | 13.6821 | 13.6528 | 13.6235 | 13.5941 | 13.5647 | 13.5351 | 13.5056 | 13.4759 | 13.4462 | 13.4164 | 13.3866 | 13.3566 | 13.3267 | 13.2966 | 13.2665 | 13.2363 | 13.2061 | 13.1757 | 13.1453 | 13.1149 | 13.0843 | 13.0537 | 13.0231 | 12.9923 | 12.9615 | 12.9306 | 12.8996 | 12.8686 | 12.8374 | 12.8062 | 12.775 | 12.7436 | 12.7122 | 12.6807 | 12.6491 | 12.6174 | 12.5857 | 12.5539 | 12.522 | 12.49 | 12.4579 | 12.4258 | 12.3935 | 12.3612 | 12.3288 | 12.2963 | 12.2638 | 12.2311 | 12.1984 | 12.1655 | 12.1326 | 12.0996 | 12.0665 | 12.0333 | 12 | 11.9666 | 11.9331 | 11.8996 | 11.8659 | 11.8322 | 11.7983 | 11.7644 | 11.7303 | 11.6962 | 11.6619 | 11.6276 | 11.5931 | 11.5585 | 11.5239 | 11.4891 | 11.4543 | 11.4193 | 11.3842 | 11.349 | 11.3137 | 11.2783 | 11.2428 | 11.2071 | 11.1714 | 11.1355 | 11.0995 | 11.0635 | 11.0272 | 10.9909 | 10.9545 | 10.9179 | 10.8812 | 10.8444 | 10.8074 | 10.7703 | 10.7331 | 10.6958 | 10.6583 | 10.6207 | 10.583 | 10.5451 | 10.5071 | 10.469 | 10.4307 | 10.3923 | 10.3537 | 10.315 | 10.2762 | 10.2372 | 10.198 | 10.1587 | 10.1193 | 10.0797 | 10.0399 | 10 | 9.9599 | 9.9197 | 9.8793 | 9.8387 | 9.798 | 9.757 | 9.716 | 9.6747 | 9.6333 | 9.5917 | 9.5499 | 9.5079 | 9.4657 | 9.4234 | 9.3808 | 9.3381 | 9.2952 | 9.252 | 9.2087 | 9.1652 | 9.1214 | 9.0774 | 9.0333 | 8.9889 | 8.9443 | 8.8994 | 8.8544 | 8.8091 | 8.7636 | 8.7178 | 8.6718 | 8.6255 | 8.579 | 8.5323 | 8.4853 | 8.438 | 8.3905 | 8.3427 | 8.2946 | 8.2462 | 8.1976 | 8.1486 | 8.0994 | 8.0498 | 8 | 7.9498 | 7.8994 | 7.8486 | 7.7974 | 7.746 | 7.6942 | 7.642 | 7.5895 | 7.5366 | 7.4833 | 7.4297 | 7.3756 | 7.3212 | 7.2664 | 7.2111
積分1項目の各分割の結果 | 0 | -0.0064493 | -0.0091709 | -0.011294 | -0.013114 | -0.014743 | -0.016241 | -0.017641 | -0.018965 | -0.02023 | -0.021445 | -0.022621 | -0.023762 | -0.024875 | -0.025964 | -0.027031 | -0.028081 | -0.029115 | -0.030135 | -0.031144 | -0.032143 | -0.033133 | -0.034115 | -0.035092 | -0.036063 | -0.037029 | -0.037992 | -0.038951 | -0.039909 | -0.040865 | -0.041819 | -0.042774 | -0.043728 | -0.044682 | -0.045637 | -0.046593 | -0.047551 | -0.048511 | -0.049473 | -0.050437 | -0.051404 | -0.052374 | -0.053347 | -0.054323 | -0.055303 | -0.056287 | -0.057275 | -0.058267 | -0.059263 | -0.060264 | -0.061268 | -0.062278 | -0.063292 | -0.06431 | -0.065334 | -0.066361 | -0.067394 | -0.068431 | -0.069472 | -0.070518 | -0.071568 | -0.072622 | -0.07368 | -0.074742 | -0.075807 | -0.076875 | -0.077947 | -0.07902 | -0.080096 | -0.081173 | -0.082251 | -0.08333 | -0.084409 | -0.085486 | -0.086562 | -0.087636 | -0.088706 | -0.089771 | -0.090831 | -0.091884 | -0.092929 | -0.093965 | -0.094989 | -0.096001 | -0.096998 | -0.097978 | -0.09894 | -0.09988 | -0.1008 | -0.10169 | -0.10255 | -0.10338 | -0.10418 | -0.10493 | -0.10565 | -0.10631 | -0.10693 | -0.10749 | -0.10799 | -0.10843 | -0.1088 | -0.10909 | -0.1093 | -0.10942 | -0.10945 | -0.10937 | -0.10919 | -0.10889 | -0.10847 | -0.10791 | -0.10722 | -0.10639 | -0.10539 | -0.10424 | -0.10291 | -0.10141 | -0.09972 | -0.097838 | -0.095757 | -0.09347 | -0.090972 | -0.088258 | -0.085326 | -0.082172 | -0.078796 | -0.075198 | -0.071379 | -0.067343 | -0.063096 | -0.058644 | -0.053996 | -0.049163 | -0.044158 | -0.038995 | -0.033691 | -0.028263 | -0.022732 | -0.017118 | -0.011442 | -0.0057286 | 0 | 0.0057199 | 0.011407 | 0.017039 | 0.022592 | 0.028044 | 0.033375 | 0.038565 | 0.043594 | 0.048448 | 0.053111 | 0.057571 | 0.061815 | 0.065835 | 0.069623 | 0.073174 | 0.076484 | 0.079551 | 0.082373 | 0.084951 | 0.087287 | 0.089384 | 0.091245 | 0.092876 | 0.09428 | 0.095464 | 0.096434 | 0.097197 | 0.097758 | 0.098124 | 0.098301 | 0.098297 | 0.098117 | 0.097766 | 0.097251 | 0.096577 | 0.095747 | 0.094767 | 0.093639 | 0.092366 | 0.090951 | 0.089394 | 0.087696 | 0.085857 | 0.083873 | 0.081742 | 0.079459 | 0.077017 | 0.074406 | 0.071615 | 0.068626 | 0.065418 | 0.061961 | 0.058217 | 0.054131 | 0.04962 | 0.044562 | 0.038745 | 0.031759 | 0.022543 | 0
積分２項目
積分の分子 | 0 | -19.6084 | -27.4617 | -33.3054 | -38.08 | -42.1537 | -45.7174 | -48.8854 | -51.7332 | -54.3137 | -56.6657 | -58.8189 | -60.7966 | -62.6176 | -64.297 | -65.8478 | -67.2807 | -68.6049 | -69.8283 | -70.958 | -72 | -72.9597 | -73.842 | -74.6511 | -75.3911 | -76.0654 | -76.6772 | -77.2295 | -77.7251 | -78.1664 | -78.5557 | -78.8952 | -79.1869 | -79.4326 | -79.6342 | -79.7931 | -79.911 | -79.9893 | -80.0294 | -80.0325 | -80 | -79.9329 | -79.8324 | -79.6995 | -79.5353 | -79.3406 | -79.1165 | -78.8638 | -78.5833 | -78.2759 | -77.9423 | -77.5833 | -77.1996 | -76.792 | -76.361 | -75.9074 | -75.4318 | -74.9348 | -74.417 | -73.8789 | -73.3212 | -72.7444 | -72.1489 | -71.5354 | -70.9044 | -70.2562 | -69.5915 | -68.9106 | -68.2141 | -67.5023 | -66.7757 | -66.0348 | -65.28 | -64.5116 | -63.7302 | -62.936 | -62.1295 | -61.311 | -60.481 | -59.6398 | -58.7878 | -57.9253 | -57.0527 | -56.1703 | -55.2786 | -54.3777 | -53.4682 | -52.5502 | -51.6242 | -50.6905 | -49.7494 | -48.8011 | -47.8462 | -46.8847 | -45.9171 | -44.9437 | -43.9648 | -42.9806 | -41.9916 | -40.9979 | -40 | -38.998 | -37.9924 | -36.9833 | -35.9712 | -34.9562 | -33.9387 | -32.9191 | -31.8974 | -30.8742 | -29.8496 | -28.824 | -27.7977 | -26.7709 | -25.7439 | -24.7171 | -23.6908 | -22.6652 | -21.6407 | -20.6175 | -19.5959 | -18.5763 | -17.559 | -16.5442 | -15.5324 | -14.5237 | -13.5185 | -12.5172 | -11.52 | -10.5273 | -9.5394 | -8.5566 | -7.5793 | -6.6079 | -5.6426 | -4.6837 | -3.7318 | -2.7871 | -1.85 | -0.92081 | 0 | 0.91209 | 1.815 | 2.7085 | 3.592 | 4.4651 | 5.3275 | 6.1787 | 7.0181 | 7.8455 | 8.6603 | 9.4619 | 10.25 | 11.024 | 11.7833 | 12.5275 | 13.2559 | 13.968 | 14.6631 | 15.3407 | 16 | 16.6404 | 17.2612 | 17.8617 | 18.441 | 18.9984 | 19.5329 | 20.0437 | 20.5299 | 20.9905 | 21.4243 | 21.8303 | 22.2072 | 22.5538 | 22.8686 | 23.1503 | 23.3972 | 23.6076 | 23.7796 | 23.9112 | 24 | 24.0436 | 24.0393 | 23.9838 | 23.8738 | 23.7052 | 23.4735 | 23.1734 | 22.7987 | 22.3421 | 21.7945 | 21.145 | 20.3798 | 19.4807 | 18.4234 | 17.1737 | 15.68 | 13.857 | 11.5419 | 8.323 | 0
積分の分母(積2） | 14.5602 | 14.5327 | 14.5052 | 14.4776 | 14.4499 | 14.4222 | 14.3944 | 14.3666 | 14.3388 | 14.3108 | 14.2829 | 14.2548 | 14.2267 | 14.1986 | 14.1704 | 14.1421 | 14.1138 | 14.0855 | 14.057 | 14.0285 | 14 | 13.9714 | 13.9427 | 13.914 | 13.8852 | 13.8564 | 13.8275 | 13.7986 | 13.7695 | 13.7405 | 13.7113 | 13.6821 | 13.6528 | 13.6235 | 13.5941 | 13.5647 | 13.5351 | 13.5056 | 13.4759 | 13.4462 | 13.4164 | 13.3866 | 13.3566 | 13.3267 | 13.2966 | 13.2665 | 13.2363 | 13.2061 | 13.1757 | 13.1453 | 13.1149 | 13.0843 | 13.0537 | 13.0231 | 12.9923 | 12.9615 | 12.9306 | 12.8996 | 12.8686 | 12.8374 | 12.8062 | 12.775 | 12.7436 | 12.7122 | 12.6807 | 12.6491 | 12.6174 | 12.5857 | 12.5539 | 12.522 | 12.49 | 12.4579 | 12.4258 | 12.3935 | 12.3612 | 12.3288 | 12.2963 | 12.2638 | 12.2311 | 12.1984 | 12.1655 | 12.1326 | 12.0996 | 12.0665 | 12.0333 | 12 | 11.9666 | 11.9331 | 11.8996 | 11.8659 | 11.8322 | 11.7983 | 11.7644 | 11.7303 | 11.6962 | 11.6619 | 11.6276 | 11.5931 | 11.5585 | 11.5239 | 11.4891 | 11.4543 | 11.4193 | 11.3842 | 11.349 | 11.3137 | 11.2783 | 11.2428 | 11.2071 | 11.1714 | 11.1355 | 11.0995 | 11.0635 | 11.0272 | 10.9909 | 10.9545 | 10.9179 | 10.8812 | 10.8444 | 10.8074 | 10.7703 | 10.7331 | 10.6958 | 10.6583 | 10.6207 | 10.583 | 10.5451 | 10.5071 | 10.469 | 10.4307 | 10.3923 | 10.3537 | 10.315 | 10.2762 | 10.2372 | 10.198 | 10.1587 | 10.1193 | 10.0797 | 10.0399 | 10 | 9.9599 | 9.9197 | 9.8793 | 9.8387 | 9.798 | 9.757 | 9.716 | 9.6747 | 9.6333 | 9.5917 | 9.5499 | 9.5079 | 9.4657 | 9.4234 | 9.3808 | 9.3381 | 9.2952 | 9.252 | 9.2087 | 9.1652 | 9.1214 | 9.0774 | 9.0333 | 8.9889 | 8.9443 | 8.8994 | 8.8544 | 8.8091 | 8.7636 | 8.7178 | 8.6718 | 8.6255 | 8.579 | 8.5323 | 8.4853 | 8.438 | 8.3905 | 8.3427 | 8.2946 | 8.2462 | 8.1976 | 8.1486 | 8.0994 | 8.0498 | 8 | 7.9498 | 7.8994 | 7.8486 | 7.7974 | 7.746 | 7.6942 | 7.642 | 7.5895 | 7.5366 | 7.4833 | 7.4297 | 7.3756 | 7.3212 | 7.2664 | 7.2111
積分2項目の各分割の結果 | 0 | -0.0064493 | -0.0091709 | -0.011294 | -0.013114 | -0.014743 | -0.016241 | -0.017641 | -0.018965 | -0.02023 | -0.021445 | -0.022621 | -0.023762 | -0.024875 | -0.025964 | -0.027031 | -0.028081 | -0.029115 | -0.030135 | -0.031144 | -0.032143 | -0.033133 | -0.034115 | -0.035092 | -0.036063 | -0.037029 | -0.037992 | -0.038951 | -0.039909 | -0.040865 | -0.041819 | -0.042774 | -0.043728 | -0.044682 | -0.045637 | -0.046593 | -0.047551 | -0.048511 | -0.049473 | -0.050437 | -0.051404 | -0.052374 | -0.053347 | -0.054323 | -0.055303 | -0.056287 | -0.057275 | -0.058267 | -0.059263 | -0.060264 | -0.061268 | -0.062278 | -0.063292 | -0.06431 | -0.065334 | -0.066361 | -0.067394 | -0.068431 | -0.069472 | -0.070518 | -0.071568 | -0.072622 | -0.07368 | -0.074742 | -0.075807 | -0.076875 | -0.077947 | -0.07902 | -0.080096 | -0.081173 | -0.082251 | -0.08333 | -0.084409 | -0.085486 | -0.086562 | -0.087636 | -0.088706 | -0.089771 | -0.090831 | -0.091884 | -0.092929 | -0.093965 | -0.094989 | -0.096001 | -0.096998 | -0.097978 | -0.09894 | -0.09988 | -0.1008 | -0.10169 | -0.10255 | -0.10338 | -0.10418 | -0.10493 | -0.10565 | -0.10631 | -0.10693 | -0.10749 | -0.10799 | -0.10843 | -0.1088 | -0.10909 | -0.1093 | -0.10942 | -0.10945 | -0.10937 | -0.10919 | -0.10889 | -0.10847 | -0.10791 | -0.10722 | -0.10639 | -0.10539 | -0.10424 | -0.10291 | -0.10141 | -0.09972 | -0.097838 | -0.095757 | -0.09347 | -0.090972 | -0.088258 | -0.085326 | -0.082172 | -0.078796 | -0.075198 | -0.071379 | -0.067343 | -0.063096 | -0.058644 | -0.053996 | -0.049163 | -0.044158 | -0.038995 | -0.033691 | -0.028263 | -0.022732 | -0.017118 | -0.011442 | -0.0057286 | 0 | 0.0057199 | 0.011407 | 0.017039 | 0.022592 | 0.028044 | 0.033375 | 0.038565 | 0.043594 | 0.048448 | 0.053111 | 0.057571 | 0.061815 | 0.065835 | 0.069623 | 0.073174 | 0.076484 | 0.079551 | 0.082373 | 0.084951 | 0.087287 | 0.089384 | 0.091245 | 0.092876 | 0.09428 | 0.095464 | 0.096434 | 0.097197 | 0.097758 | 0.098124 | 0.098301 | 0.098297 | 0.098117 | 0.097766 | 0.097251 | 0.096577 | 0.095747 | 0.094767 | 0.093639 | 0.092366 | 0.090951 | 0.089394 | 0.087696 | 0.085857 | 0.083873 | 0.081742 | 0.079459 | 0.077017 | 0.074406 | 0.071615 | 0.068626 | 0.065418 | 0.061961 | 0.058217 | 0.054131 | 0.04962 | 0.044562 | 0.038745 | 0.031759 | 0.022543 | 0
重み | 1 | 4 | 2 | 4 | 2 | 4 | 2 | 4 | 2 | 4 | 2 | 4 | 2 | 4 | 2 | 4 | 2 | 4 | 2 | 4 | 2 | 4 | 2 | 4 | 2 | 4 | 2 | 4 | 2 | 4 | 2 | 4 | 2 | 4 | 2 | 4 | 2 | 4 | 2 | 4 | 2 | 4 | 2 | 4 | 2 | 4 | 2 | 4 | 2 | 4 | 2 | 4 | 2 | 4 | 2 | 4 | 2 | 4 | 2 | 4 | 2 | 4 | 2 | 4 | 2 | 4 | 2 | 4 | 2 | 4 | 2 | 4 | 2 | 4 | 2 | 4 | 2 | 4 | 2 | 4 | 2 | 4 | 2 | 4 | 2 | 4 | 2 | 4 | 2 | 4 | 2 | 4 | 2 | 4 | 2 | 4 | 2 | 4 | 2 | 4 | 2 | 4 | 2 | 4 | 2 | 4 | 2 | 4 | 2 | 4 | 2 | 4 | 2 | 4 | 2 | 4 | 2 | 4 | 2 | 4 | 2 | 4 | 2 | 4 | 2 | 4 | 2 | 4 | 2 | 4 | 2 | 4 | 2 | 4 | 2 | 4 | 2 | 4 | 2 | 4 | 2 | 4 | 2 | 4 | 2 | 4 | 2 | 4 | 2 | 4 | 2 | 4 | 2 | 4 | 2 | 4 | 2 | 4 | 2 | 4 | 2 | 4 | 2 | 4 | 2 | 4 | 2 | 4 | 2 | 4 | 2 | 4 | 2 | 4 | 2 | 4 | 2 | 4 | 2 | 4 | 2 | 4 | 2 | 4 | 2 | 4 | 2 | 4 | 2 | 4 | 2 | 4 | 2 | 4 | 2 | 4 | 2 | 4 | 2 | 4 | 1
各項結果 | 0 | -0.051594 | -0.036683 | -0.090352 | -0.052454 | -0.11795 | -0.064963 | -0.14113 | -0.075861 | -0.16184 | -0.085781 | -0.18097 | -0.095049 | -0.199 | -0.10385 | -0.21625 | -0.11232 | -0.23292 | -0.12054 | -0.24915 | -0.12857 | -0.26506 | -0.13646 | -0.28073 | -0.14425 | -0.29623 | -0.15197 | -0.31161 | -0.15964 | -0.32692 | -0.16728 | -0.34219 | -0.17491 | -0.35746 | -0.18255 | -0.37275 | -0.19021 | -0.38809 | -0.19789 | -0.4035 | -0.20562 | -0.41899 | -0.21339 | -0.43459 | -0.22121 | -0.4503 | -0.2291 | -0.46614 | -0.23705 | -0.48211 | -0.24507 | -0.49822 | -0.25317 | -0.51448 | -0.26133 | -0.53089 | -0.26957 | -0.54744 | -0.27789 | -0.56414 | -0.28627 | -0.58098 | -0.29472 | -0.59793 | -0.30323 | -0.615 | -0.31179 | -0.63216 | -0.32038 | -0.64938 | -0.32901 | -0.66664 | -0.33763 | -0.68389 | -0.34625 | -0.70109 | -0.35482 | -0.71817 | -0.36332 | -0.73507 | -0.37172 | -0.75172 | -0.37996 | -0.768 | -0.38799 | -0.78382 | -0.39576 | -0.79904 | -0.40319 | -0.81351 | -0.4102 | -0.82705 | -0.41671 | -0.83946 | -0.42259 | -0.85051 | -0.42772 | -0.85994 | -0.43198 | -0.86745 | -0.43519 | -0.87271 | -0.43719 | -0.87535 | -0.43778 | -0.87497 | -0.43675 | -0.87111 | -0.43387 | -0.86331 | -0.42889 | -0.85108 | -0.42157 | -0.8339 | -0.41165 | -0.81127 | -0.39888 | -0.78271 | -0.38303 | -0.74776 | -0.36389 | -0.70607 | -0.3413 | -0.65738 | -0.31518 | -0.60158 | -0.28552 | -0.53875 | -0.25238 | -0.46915 | -0.21598 | -0.3933 | -0.17663 | -0.31196 | -0.13476 | -0.22611 | -0.090928 | -0.13694 | -0.045769 | -0.045829 | 0 | 0.045759 | 0.04563 | 0.13631 | 0.090368 | 0.22436 | 0.1335 | 0.30852 | 0.17438 | 0.38759 | 0.21245 | 0.46056 | 0.24726 | 0.52668 | 0.27849 | 0.5854 | 0.30594 | 0.63641 | 0.32949 | 0.67961 | 0.34915 | 0.71507 | 0.36498 | 0.74301 | 0.37712 | 0.76371 | 0.38574 | 0.77757 | 0.39103 | 0.78499 | 0.39321 | 0.78638 | 0.39247 | 0.78213 | 0.38901 | 0.77261 | 0.38299 | 0.75813 | 0.37456 | 0.73893 | 0.3638 | 0.71515 | 0.35079 | 0.68685 | 0.33549 | 0.65394 | 0.31784 | 0.61614 | 0.29763 | 0.57292 | 0.2745 | 0.52334 | 0.24785 | 0.46574 | 0.21652 | 0.39696 | 0.17825 | 0.30996 | 0.12703 | 0.18034 | 0
積分結果 | -1.0193
S極寄与 | -1103.1628
外R磁石側全寄与 | -242.9009
積分範囲（内R）
変数の開始値（-iｒ） | -5
変数の終了値（iｒ） | 5
変数増分 | 0.05
１．積分（内R磁石側）
分割番号 | 0 | 1 | 2 | 3 | 4 | 5 | 6 | 7 | 8 | 9 | 10 | 11 | 12 | 13 | 14 | 15 | 16 | 17 | 18 | 19 | 20 | 21 | 22 | 23 | 24 | 25 | 26 | 27 | 28 | 29 | 30 | 31 | 32 | 33 | 34 | 35 | 36 | 37 | 38 | 39 | 40 | 41 | 42 | 43 | 44 | 45 | 46 | 47 | 48 | 49 | 50 | 51 | 52 | 53 | 54 | 55 | 56 | 57 | 58 | 59 | 60 | 61 | 62 | 63 | 64 | 65 | 66 | 67 | 68 | 69 | 70 | 71 | 72 | 73 | 74 | 75 | 76 | 77 | 78 | 79 | 80 | 81 | 82 | 83 | 84 | 85 | 86 | 87 | 88 | 89 | 90 | 91 | 92 | 93 | 94 | 95 | 96 | 97 | 98 | 99 | 100 | 101 | 102 | 103 | 104 | 105 | 106 | 107 | 108 | 109 | 110 | 111 | 112 | 113 | 114 | 115 | 116 | 117 | 118 | 119 | 120 | 121 | 122 | 123 | 124 | 125 | 126 | 127 | 128 | 129 | 130 | 131 | 132 | 133 | 134 | 135 | 136 | 137 | 138 | 139 | 140 | 141 | 142 | 143 | 144 | 145 | 146 | 147 | 148 | 149 | 150 | 151 | 152 | 153 | 154 | 155 | 156 | 157 | 158 | 159 | 160 | 161 | 162 | 163 | 164 | 165 | 166 | 167 | 168 | 169 | 170 | 171 | 172 | 173 | 174 | 175 | 176 | 177 | 178 | 179 | 180 | 181 | 182 | 183 | 184 | 185 | 186 | 187 | 188 | 189 | 190 | 191 | 192 | 193 | 194 | 195 | 196 | 197 | 198 | 199 | 200
変数の値 | -5 | -4.95 | -4.9 | -4.85 | -4.8 | -4.75 | -4.7 | -4.65 | -4.6 | -4.55 | -4.5 | -4.45 | -4.4 | -4.35 | -4.3 | -4.25 | -4.2 | -4.15 | -4.1 | -4.05 | -4 | -3.95 | -3.9 | -3.85 | -3.8 | -3.75 | -3.7 | -3.65 | -3.6 | -3.55 | -3.5 | -3.45 | -3.4 | -3.35 | -3.3 | -3.25 | -3.2 | -3.15 | -3.1 | -3.05 | -3 | -2.95 | -2.9 | -2.85 | -2.8 | -2.75 | -2.7 | -2.65 | -2.6 | -2.55 | -2.5 | -2.45 | -2.4 | -2.35 | -2.3 | -2.25 | -2.2 | -2.15 | -2.1 | -2.05 | -2 | -1.95 | -1.9 | -1.85 | -1.8 | -1.75 | -1.7 | -1.65 | -1.6 | -1.55 | -1.5 | -1.45 | -1.4 | -1.35 | -1.3 | -1.25 | -1.2 | -1.15 | -1.1 | -1.05 | -1 | -0.95 | -0.9 | -0.85 | -0.8 | -0.75 | -0.7 | -0.65 | -0.6 | -0.55 | -0.5 | -0.45 | -0.4 | -0.35 | -0.3 | -0.25 | -0.2 | -0.15 | -0.1 | -0.05 | 0 | 0.05 | 0.1 | 0.15 | 0.2 | 0.25 | 0.3 | 0.35 | 0.4 | 0.45 | 0.5 | 0.55 | 0.6 | 0.65 | 0.7 | 0.75 | 0.8 | 0.85 | 0.9 | 0.95 | 1 | 1.05 | 1.1 | 1.15 | 1.2 | 1.25 | 1.3 | 1.35 | 1.4 | 1.45 | 1.5 | 1.55 | 1.6 | 1.65 | 1.7 | 1.75 | 1.8 | 1.85 | 1.9 | 1.95 | 2 | 2.05 | 2.1 | 2.15 | 2.2 | 2.25 | 2.3 | 2.35 | 2.4 | 2.45 | 2.5 | 2.55 | 2.6 | 2.65 | 2.7 | 2.75 | 2.8 | 2.85 | 2.9 | 2.95 | 3 | 3.05 | 3.1 | 3.15 | 3.2 | 3.25 | 3.3 | 3.35 | 3.4 | 3.45 | 3.5 | 3.55 | 3.6 | 3.65 | 3.7 | 3.75 | 3.8 | 3.85 | 3.9 | 3.95 | 4 | 4.05 | 4.1 | 4.15 | 4.2 | 4.25 | 4.3 | 4.35 | 4.4 | 4.45 | 4.5 | 4.55 | 4.6 | 4.65 | 4.7 | 4.75 | 4.8 | 4.85 | 4.9 | 4.95 | 5
1-1．N極側の積分
積分1項目
積分の分子 | 0 | -6.3128 | -8.8554 | -10.7574 | -12.32 | -13.6609 | -14.8411 | -15.8969 | -16.8525 | -17.7245 | -18.5253 | -19.2643 | -19.9489 | -20.5849 | -21.1772 | -21.7298 | -22.246 | -22.7289 | -23.1807 | -23.6038 | -24 | -24.371 | -24.7183 | -25.0432 | -25.347 | -25.6307 | -25.8954 | -26.1419 | -26.371 | -26.5836 | -26.7804 | -26.9619 | -27.1288 | -27.2818 | -27.4212 | -27.5476 | -27.6615 | -27.7633 | -27.8534 | -27.9321 | -28 | -28.0573 | -28.1043 | -28.1413 | -28.1687 | -28.1868 | -28.1958 | -28.1959 | -28.1875 | -28.1707 | -28.1458 | -28.113 | -28.0726 | -28.0247 | -27.9694 | -27.9071 | -27.8379 | -27.762 | -27.6795 | -27.5906 | -27.4955 | -27.3942 | -27.2871 | -27.1742 | -27.0556 | -26.9316 | -26.8021 | -26.6675 | -26.5277 | -26.3829 | -26.2333 | -26.079 | -25.92 | -25.7565 | -25.5886 | -25.4165 | -25.2401 | -25.0597 | -24.8752 | -24.687 | -24.4949 | -24.2992 | -24.0998 | -23.897 | -23.6908 | -23.4813 | -23.2686 | -23.0527 | -22.8338 | -22.6119 | -22.3872 | -22.1597 | -21.9295 | -21.6966 | -21.4613 | -21.2234 | -20.9832 | -20.7407 | -20.4959 | -20.249 | -20 | -19.749 | -19.4961 | -19.2413 | -18.9848 | -18.7265 | -18.4667 | -18.2052 | -17.9423 | -17.678 | -17.4123 | -17.1453 | -16.8772 | -16.6079 | -16.3375 | -16.0661 | -15.7939 | -15.5207 | -15.2468 | -14.9722 | -14.6969 | -14.4211 | -14.1447 | -13.868 | -13.5908 | -13.3134 | -13.0357 | -12.7579 | -12.48 | -12.2021 | -11.9242 | -11.6465 | -11.369 | -11.0918 | -10.8149 | -10.5384 | -10.2625 | -9.9871 | -9.7124 | -9.4384 | -9.1652 | -8.8928 | -8.6215 | -8.3512 | -8.082 | -7.814 | -7.5473 | -7.282 | -7.0181 | -6.7558 | -6.4952 | -6.2363 | -5.9792 | -5.724 | -5.4708 | -5.2198 | -4.971 | -4.7245 | -4.4804 | -4.2389 | -4 | -3.7639 | -3.5307 | -3.3005 | -3.0735 | -2.8498 | -2.6294 | -2.4127 | -2.1996 | -1.9905 | -1.7854 | -1.5845 | -1.3879 | -1.196 | -1.0089 | -0.8268 | -0.64992 | -0.47853 | -0.31289 | -0.15328 | 0 | 0.14661 | 0.28618 | 0.41832 | 0.54259 | 0.65848 | 0.76544 | 0.86284 | 0.94995 | 1.0259 | 1.0897 | 1.1402 | 1.1758 | 1.1946 | 1.1941 | 1.1709 | 1.12 | 1.0332 | 0.89549 | 0.67007 | 0
積分の分母(積１） | 85 | 84.1025 | 83.21 | 82.3225 | 81.44 | 80.5625 | 79.69 | 78.8225 | 77.96 | 77.1025 | 76.25 | 75.4025 | 74.56 | 73.7225 | 72.89 | 72.0625 | 71.24 | 70.4225 | 69.61 | 68.8025 | 68 | 67.2025 | 66.41 | 65.6225 | 64.84 | 64.0625 | 63.29 | 62.5225 | 61.76 | 61.0025 | 60.25 | 59.5025 | 58.76 | 58.0225 | 57.29 | 56.5625 | 55.84 | 55.1225 | 54.41 | 53.7025 | 53 | 52.3025 | 51.61 | 50.9225 | 50.24 | 49.5625 | 48.89 | 48.2225 | 47.56 | 46.9025 | 46.25 | 45.6025 | 44.96 | 44.3225 | 43.69 | 43.0625 | 42.44 | 41.8225 | 41.21 | 40.6025 | 40 | 39.4025 | 38.81 | 38.2225 | 37.64 | 37.0625 | 36.49 | 35.9225 | 35.36 | 34.8025 | 34.25 | 33.7025 | 33.16 | 32.6225 | 32.09 | 31.5625 | 31.04 | 30.5225 | 30.01 | 29.5025 | 29 | 28.5025 | 28.01 | 27.5225 | 27.04 | 26.5625 | 26.09 | 25.6225 | 25.16 | 24.7025 | 24.25 | 23.8025 | 23.36 | 22.9225 | 22.49 | 22.0625 | 21.64 | 21.2225 | 20.81 | 20.4025 | 20 | 19.6025 | 19.21 | 18.8225 | 18.44 | 18.0625 | 17.69 | 17.3225 | 16.96 | 16.6025 | 16.25 | 15.9025 | 15.56 | 15.2225 | 14.89 | 14.5625 | 14.24 | 13.9225 | 13.61 | 13.3025 | 13 | 12.7025 | 12.41 | 12.1225 | 11.84 | 11.5625 | 11.29 | 11.0225 | 10.76 | 10.5025 | 10.25 | 10.0025 | 9.76 | 9.5225 | 9.29 | 9.0625 | 8.84 | 8.6225 | 8.41 | 8.2025 | 8 | 7.8025 | 7.61 | 7.4225 | 7.24 | 7.0625 | 6.89 | 6.7225 | 6.56 | 6.4025 | 6.25 | 6.1025 | 5.96 | 5.8225 | 5.69 | 5.5625 | 5.44 | 5.3225 | 5.21 | 5.1025 | 5 | 4.9025 | 4.81 | 4.7225 | 4.64 | 4.5625 | 4.49 | 4.4225 | 4.36 | 4.3025 | 4.25 | 4.2025 | 4.16 | 4.1225 | 4.09 | 4.0625 | 4.04 | 4.0225 | 4.01 | 4.0025 | 4 | 4.0025 | 4.01 | 4.0225 | 4.04 | 4.0625 | 4.09 | 4.1225 | 4.16 | 4.2025 | 4.25 | 4.3025 | 4.36 | 4.4225 | 4.49 | 4.5625 | 4.64 | 4.7225 | 4.81 | 4.9025 | 5
積分の分母(積2） | 9.2195 | 9.1978 | 9.1761 | 9.1542 | 9.1324 | 9.1104 | 9.0885 | 9.0664 | 9.0443 | 9.0222 | 9 | 8.9778 | 8.9554 | 8.9331 | 8.9107 | 8.8882 | 8.8657 | 8.8431 | 8.8204 | 8.7977 | 8.775 | 8.7521 | 8.7293 | 8.7063 | 8.6833 | 8.6603 | 8.6371 | 8.6139 | 8.5907 | 8.5674 | 8.544 | 8.5206 | 8.4971 | 8.4735 | 8.4499 | 8.4261 | 8.4024 | 8.3785 | 8.3546 | 8.3307 | 8.3066 | 8.2825 | 8.2583 | 8.2341 | 8.2098 | 8.1854 | 8.1609 | 8.1363 | 8.1117 | 8.087 | 8.0623 | 8.0374 | 8.0125 | 7.9875 | 7.9624 | 7.9373 | 7.912 | 7.8867 | 7.8613 | 7.8358 | 7.8102 | 7.7846 | 7.7589 | 7.733 | 7.7071 | 7.6811 | 7.6551 | 7.6289 | 7.6026 | 7.5763 | 7.5498 | 7.5233 | 7.4967 | 7.4699 | 7.4431 | 7.4162 | 7.3892 | 7.3621 | 7.3348 | 7.3075 | 7.2801 | 7.2526 | 7.225 | 7.1972 | 7.1694 | 7.1414 | 7.1134 | 7.0852 | 7.0569 | 7.0285 | 7 | 6.9714 | 6.9426 | 6.9138 | 6.8848 | 6.8557 | 6.8264 | 6.7971 | 6.7676 | 6.738 | 6.7082 | 6.6783 | 6.6483 | 6.6182 | 6.5879 | 6.5574 | 6.5269 | 6.4962 | 6.4653 | 6.4343 | 6.4031 | 6.3718 | 6.3403 | 6.3087 | 6.2769 | 6.245 | 6.2129 | 6.1806 | 6.1482 | 6.1156 | 6.0828 | 6.0498 | 6.0166 | 5.9833 | 5.9498 | 5.9161 | 5.8822 | 5.8481 | 5.8138 | 5.7793 | 5.7446 | 5.7096 | 5.6745 | 5.6391 | 5.6036 | 5.5678 | 5.5317 | 5.4955 | 5.4589 | 5.4222 | 5.3852 | 5.3479 | 5.3104 | 5.2726 | 5.2345 | 5.1962 | 5.1575 | 5.1186 | 5.0794 | 5.0398 | 5 | 4.9598 | 4.9193 | 4.8785 | 4.8374 | 4.7958 | 4.7539 | 4.7117 | 4.669 | 4.626 | 4.5826 | 4.5387 | 4.4944 | 4.4497 | 4.4045 | 4.3589 | 4.3128 | 4.2661 | 4.219 | 4.1713 | 4.1231 | 4.0743 | 4.0249 | 3.9749 | 3.9243 | 3.873 | 3.821 | 3.7683 | 3.7148 | 3.6606 | 3.6056 | 3.5496 | 3.4928 | 3.4351 | 3.3764 | 3.3166 | 3.2558 | 3.1937 | 3.1305 | 3.0659 | 3 | 2.9326 | 2.8636 | 2.7928 | 2.7203 | 2.6458 | 2.569 | 2.49 | 2.4083 | 2.3238 | 2.2361
積分1項目の各分割の結果 | 0 | -0.0081607 | -0.011598 | -0.014275 | -0.016565 | -0.018613 | -0.020491 | -0.022245 | -0.023901 | -0.02548 | -0.026995 | -0.028458 | -0.029876 | -0.031257 | -0.032605 | -0.033926 | -0.035222 | -0.036497 | -0.037754 | -0.038995 | -0.040221 | -0.041436 | -0.042639 | -0.043833 | -0.045019 | -0.046198 | -0.047372 | -0.04854 | -0.049704 | -0.050865 | -0.052023 | -0.05318 | -0.054335 | -0.05549 | -0.056645 | -0.0578 | -0.058956 | -0.060114 | -0.061273 | -0.062435 | -0.0636 | -0.064768 | -0.06594 | -0.067115 | -0.068295 | -0.069479 | -0.070669 | -0.071863 | -0.073064 | -0.07427 | -0.075482 | -0.076701 | -0.077927 | -0.07916 | -0.0804 | -0.081648 | -0.082904 | -0.084168 | -0.08544 | -0.086721 | -0.088011 | -0.08931 | -0.090618 | -0.091936 | -0.093264 | -0.094602 | -0.09595 | -0.097309 | -0.098679 | -0.10006 | -0.10145 | -0.10285 | -0.10427 | -0.10569 | -0.10713 | -0.10858 | -0.11005 | -0.11152 | -0.11301 | -0.11451 | -0.11602 | -0.11755 | -0.11909 | -0.12064 | -0.12221 | -0.12378 | -0.12538 | -0.12698 | -0.1286 | -0.13024 | -0.13188 | -0.13354 | -0.13522 | -0.1369 | -0.1386 | -0.14032 | -0.14204 | -0.14378 | -0.14553 | -0.1473 | -0.14907 | -0.15086 | -0.15265 | -0.15446 | -0.15628 | -0.15811 | -0.15994 | -0.16178 | -0.16363 | -0.16549 | -0.16734 | -0.16921 | -0.17107 | -0.17294 | -0.1748 | -0.17666 | -0.17852 | -0.18037 | -0.18221 | -0.18404 | -0.18586 | -0.18766 | -0.18944 | -0.1912 | -0.19293 | -0.19463 | -0.19629 | -0.19792 | -0.1995 | -0.20103 | -0.20251 | -0.20393 | -0.20528 | -0.20656 | -0.20775 | -0.20886 | -0.20986 | -0.21077 | -0.21155 | -0.21222 | -0.21274 | -0.21312 | -0.21334 | -0.21339 | -0.21326 | -0.21293 | -0.21239 | -0.21163 | -0.21062 | -0.20937 | -0.20785 | -0.20604 | -0.20393 | -0.20151 | -0.19876 | -0.19567 | -0.19221 | -0.18839 | -0.18418 | -0.17958 | -0.17457 | -0.16916 | -0.16332 | -0.15706 | -0.15039 | -0.14329 | -0.13579 | -0.12788 | -0.11958 | -0.11091 | -0.10189 | -0.092538 | -0.082894 | -0.072988 | -0.062859 | -0.052548 | -0.042102 | -0.03157 | -0.021004 | -0.010461 | 0 | 0.010319 | 0.020432 | 0.030274 | 0.039777 | 0.048871 | 0.057482 | 0.065534 | 0.072945 | 0.079623 | 0.085469 | 0.090365 | 0.094172 | 0.096715 | 0.097765 | 0.097002 | 0.093957 | 0.087865 | 0.077304 | 0.058817 | 0
積分２項目
積分の分子 | 0 | -6.3128 | -8.8554 | -10.7574 | -12.32 | -13.6609 | -14.8411 | -15.8969 | -16.8525 | -17.7245 | -18.5253 | -19.2643 | -19.9489 | -20.5849 | -21.1772 | -21.7298 | -22.246 | -22.7289 | -23.1807 | -23.6038 | -24 | -24.371 | -24.7183 | -25.0432 | -25.347 | -25.6307 | -25.8954 | -26.1419 | -26.371 | -26.5836 | -26.7804 | -26.9619 | -27.1288 | -27.2818 | -27.4212 | -27.5476 | -27.6615 | -27.7633 | -27.8534 | -27.9321 | -28 | -28.0573 | -28.1043 | -28.1413 | -28.1687 | -28.1868 | -28.1958 | -28.1959 | -28.1875 | -28.1707 | -28.1458 | -28.113 | -28.0726 | -28.0247 | -27.9694 | -27.9071 | -27.8379 | -27.762 | -27.6795 | -27.5906 | -27.4955 | -27.3942 | -27.2871 | -27.1742 | -27.0556 | -26.9316 | -26.8021 | -26.6675 | -26.5277 | -26.3829 | -26.2333 | -26.079 | -25.92 | -25.7565 | -25.5886 | -25.4165 | -25.2401 | -25.0597 | -24.8752 | -24.687 | -24.4949 | -24.2992 | -24.0998 | -23.897 | -23.6908 | -23.4813 | -23.2686 | -23.0527 | -22.8338 | -22.6119 | -22.3872 | -22.1597 | -21.9295 | -21.6966 | -21.4613 | -21.2234 | -20.9832 | -20.7407 | -20.4959 | -20.249 | -20 | -19.749 | -19.4961 | -19.2413 | -18.9848 | -18.7265 | -18.4667 | -18.2052 | -17.9423 | -17.678 | -17.4123 | -17.1453 | -16.8772 | -16.6079 | -16.3375 | -16.0661 | -15.7939 | -15.5207 | -15.2468 | -14.9722 | -14.6969 | -14.4211 | -14.1447 | -13.868 | -13.5908 | -13.3134 | -13.0357 | -12.7579 | -12.48 | -12.2021 | -11.9242 | -11.6465 | -11.369 | -11.0918 | -10.8149 | -10.5384 | -10.2625 | -9.9871 | -9.7124 | -9.4384 | -9.1652 | -8.8928 | -8.6215 | -8.3512 | -8.082 | -7.814 | -7.5473 | -7.282 | -7.0181 | -6.7558 | -6.4952 | -6.2363 | -5.9792 | -5.724 | -5.4708 | -5.2198 | -4.971 | -4.7245 | -4.4804 | -4.2389 | -4 | -3.7639 | -3.5307 | -3.3005 | -3.0735 | -2.8498 | -2.6294 | -2.4127 | -2.1996 | -1.9905 | -1.7854 | -1.5845 | -1.3879 | -1.196 | -1.0089 | -0.8268 | -0.64992 | -0.47853 | -0.31289 | -0.15328 | 0 | 0.14661 | 0.28618 | 0.41832 | 0.54259 | 0.65848 | 0.76544 | 0.86284 | 0.94995 | 1.0259 | 1.0897 | 1.1402 | 1.1758 | 1.1946 | 1.1941 | 1.1709 | 1.12 | 1.0332 | 0.89549 | 0.67007 | 0
積分の分母(積2） | 9.2195 | 9.1978 | 9.1761 | 9.1542 | 9.1324 | 9.1104 | 9.0885 | 9.0664 | 9.0443 | 9.0222 | 9 | 8.9778 | 8.9554 | 8.9331 | 8.9107 | 8.8882 | 8.8657 | 8.8431 | 8.8204 | 8.7977 | 8.775 | 8.7521 | 8.7293 | 8.7063 | 8.6833 | 8.6603 | 8.6371 | 8.6139 | 8.5907 | 8.5674 | 8.544 | 8.5206 | 8.4971 | 8.4735 | 8.4499 | 8.4261 | 8.4024 | 8.3785 | 8.3546 | 8.3307 | 8.3066 | 8.2825 | 8.2583 | 8.2341 | 8.2098 | 8.1854 | 8.1609 | 8.1363 | 8.1117 | 8.087 | 8.0623 | 8.0374 | 8.0125 | 7.9875 | 7.9624 | 7.9373 | 7.912 | 7.8867 | 7.8613 | 7.8358 | 7.8102 | 7.7846 | 7.7589 | 7.733 | 7.7071 | 7.6811 | 7.6551 | 7.6289 | 7.6026 | 7.5763 | 7.5498 | 7.5233 | 7.4967 | 7.4699 | 7.4431 | 7.4162 | 7.3892 | 7.3621 | 7.3348 | 7.3075 | 7.2801 | 7.2526 | 7.225 | 7.1972 | 7.1694 | 7.1414 | 7.1134 | 7.0852 | 7.0569 | 7.0285 | 7 | 6.9714 | 6.9426 | 6.9138 | 6.8848 | 6.8557 | 6.8264 | 6.7971 | 6.7676 | 6.738 | 6.7082 | 6.6783 | 6.6483 | 6.6182 | 6.5879 | 6.5574 | 6.5269 | 6.4962 | 6.4653 | 6.4343 | 6.4031 | 6.3718 | 6.3403 | 6.3087 | 6.2769 | 6.245 | 6.2129 | 6.1806 | 6.1482 | 6.1156 | 6.0828 | 6.0498 | 6.0166 | 5.9833 | 5.9498 | 5.9161 | 5.8822 | 5.8481 | 5.8138 | 5.7793 | 5.7446 | 5.7096 | 5.6745 | 5.6391 | 5.6036 | 5.5678 | 5.5317 | 5.4955 | 5.4589 | 5.4222 | 5.3852 | 5.3479 | 5.3104 | 5.2726 | 5.2345 | 5.1962 | 5.1575 | 5.1186 | 5.0794 | 5.0398 | 5 | 4.9598 | 4.9193 | 4.8785 | 4.8374 | 4.7958 | 4.7539 | 4.7117 | 4.669 | 4.626 | 4.5826 | 4.5387 | 4.4944 | 4.4497 | 4.4045 | 4.3589 | 4.3128 | 4.2661 | 4.219 | 4.1713 | 4.1231 | 4.0743 | 4.0249 | 3.9749 | 3.9243 | 3.873 | 3.821 | 3.7683 | 3.7148 | 3.6606 | 3.6056 | 3.5496 | 3.4928 | 3.4351 | 3.3764 | 3.3166 | 3.2558 | 3.1937 | 3.1305 | 3.0659 | 3 | 2.9326 | 2.8636 | 2.7928 | 2.7203 | 2.6458 | 2.569 | 2.49 | 2.4083 | 2.3238 | 2.2361
積分2項目の各分割の結果 | 0 | -0.0081607 | -0.011598 | -0.014275 | -0.016565 | -0.018613 | -0.020491 | -0.022245 | -0.023901 | -0.02548 | -0.026995 | -0.028458 | -0.029876 | -0.031257 | -0.032605 | -0.033926 | -0.035222 | -0.036497 | -0.037754 | -0.038995 | -0.040221 | -0.041436 | -0.042639 | -0.043833 | -0.045019 | -0.046198 | -0.047372 | -0.04854 | -0.049704 | -0.050865 | -0.052023 | -0.05318 | -0.054335 | -0.05549 | -0.056645 | -0.0578 | -0.058956 | -0.060114 | -0.061273 | -0.062435 | -0.0636 | -0.064768 | -0.06594 | -0.067115 | -0.068295 | -0.069479 | -0.070669 | -0.071863 | -0.073064 | -0.07427 | -0.075482 | -0.076701 | -0.077927 | -0.07916 | -0.0804 | -0.081648 | -0.082904 | -0.084168 | -0.08544 | -0.086721 | -0.088011 | -0.08931 | -0.090618 | -0.091936 | -0.093264 | -0.094602 | -0.09595 | -0.097309 | -0.098679 | -0.10006 | -0.10145 | -0.10285 | -0.10427 | -0.10569 | -0.10713 | -0.10858 | -0.11005 | -0.11152 | -0.11301 | -0.11451 | -0.11602 | -0.11755 | -0.11909 | -0.12064 | -0.12221 | -0.12378 | -0.12538 | -0.12698 | -0.1286 | -0.13024 | -0.13188 | -0.13354 | -0.13522 | -0.1369 | -0.1386 | -0.14032 | -0.14204 | -0.14378 | -0.14553 | -0.1473 | -0.14907 | -0.15086 | -0.15265 | -0.15446 | -0.15628 | -0.15811 | -0.15994 | -0.16178 | -0.16363 | -0.16549 | -0.16734 | -0.16921 | -0.17107 | -0.17294 | -0.1748 | -0.17666 | -0.17852 | -0.18037 | -0.18221 | -0.18404 | -0.18586 | -0.18766 | -0.18944 | -0.1912 | -0.19293 | -0.19463 | -0.19629 | -0.19792 | -0.1995 | -0.20103 | -0.20251 | -0.20393 | -0.20528 | -0.20656 | -0.20775 | -0.20886 | -0.20986 | -0.21077 | -0.21155 | -0.21222 | -0.21274 | -0.21312 | -0.21334 | -0.21339 | -0.21326 | -0.21293 | -0.21239 | -0.21163 | -0.21062 | -0.20937 | -0.20785 | -0.20604 | -0.20393 | -0.20151 | -0.19876 | -0.19567 | -0.19221 | -0.18839 | -0.18418 | -0.17958 | -0.17457 | -0.16916 | -0.16332 | -0.15706 | -0.15039 | -0.14329 | -0.13579 | -0.12788 | -0.11958 | -0.11091 | -0.10189 | -0.092538 | -0.082894 | -0.072988 | -0.062859 | -0.052548 | -0.042102 | -0.03157 | -0.021004 | -0.010461 | 0 | 0.010319 | 0.020432 | 0.030274 | 0.039777 | 0.048871 | 0.057482 | 0.065534 | 0.072945 | 0.079623 | 0.085469 | 0.090365 | 0.094172 | 0.096715 | 0.097765 | 0.097002 | 0.093957 | 0.087865 | 0.077304 | 0.058817 | 0
重み | 1 | 4 | 2 | 4 | 2 | 4 | 2 | 4 | 2 | 4 | 2 | 4 | 2 | 4 | 2 | 4 | 2 | 4 | 2 | 4 | 2 | 4 | 2 | 4 | 2 | 4 | 2 | 4 | 2 | 4 | 2 | 4 | 2 | 4 | 2 | 4 | 2 | 4 | 2 | 4 | 2 | 4 | 2 | 4 | 2 | 4 | 2 | 4 | 2 | 4 | 2 | 4 | 2 | 4 | 2 | 4 | 2 | 4 | 2 | 4 | 2 | 4 | 2 | 4 | 2 | 4 | 2 | 4 | 2 | 4 | 2 | 4 | 2 | 4 | 2 | 4 | 2 | 4 | 2 | 4 | 2 | 4 | 2 | 4 | 2 | 4 | 2 | 4 | 2 | 4 | 2 | 4 | 2 | 4 | 2 | 4 | 2 | 4 | 2 | 4 | 2 | 4 | 2 | 4 | 2 | 4 | 2 | 4 | 2 | 4 | 2 | 4 | 2 | 4 | 2 | 4 | 2 | 4 | 2 | 4 | 2 | 4 | 2 | 4 | 2 | 4 | 2 | 4 | 2 | 4 | 2 | 4 | 2 | 4 | 2 | 4 | 2 | 4 | 2 | 4 | 2 | 4 | 2 | 4 | 2 | 4 | 2 | 4 | 2 | 4 | 2 | 4 | 2 | 4 | 2 | 4 | 2 | 4 | 2 | 4 | 2 | 4 | 2 | 4 | 2 | 4 | 2 | 4 | 2 | 4 | 2 | 4 | 2 | 4 | 2 | 4 | 2 | 4 | 2 | 4 | 2 | 4 | 2 | 4 | 2 | 4 | 2 | 4 | 2 | 4 | 2 | 4 | 2 | 4 | 2 | 4 | 2 | 4 | 2 | 4 | 1
各項結果 | 0 | -0.065285 | -0.046391 | -0.1142 | -0.06626 | -0.1489 | -0.081966 | -0.17796 | -0.095604 | -0.20384 | -0.10798 | -0.22766 | -0.1195 | -0.25006 | -0.13042 | -0.27141 | -0.14089 | -0.29198 | -0.15102 | -0.31196 | -0.16089 | -0.33148 | -0.17056 | -0.35067 | -0.18008 | -0.36959 | -0.18949 | -0.38832 | -0.19882 | -0.40692 | -0.20809 | -0.42544 | -0.21734 | -0.44392 | -0.22658 | -0.4624 | -0.23582 | -0.48091 | -0.24509 | -0.49948 | -0.2544 | -0.51814 | -0.26376 | -0.53692 | -0.27318 | -0.55583 | -0.28267 | -0.57491 | -0.29225 | -0.59416 | -0.30193 | -0.61361 | -0.31171 | -0.63328 | -0.3216 | -0.65318 | -0.33162 | -0.67334 | -0.34176 | -0.69377 | -0.35204 | -0.71448 | -0.36247 | -0.73549 | -0.37306 | -0.75682 | -0.3838 | -0.77847 | -0.39471 | -0.80047 | -0.4058 | -0.82283 | -0.41707 | -0.84556 | -0.42853 | -0.86866 | -0.44018 | -0.89217 | -0.45203 | -0.91607 | -0.46409 | -0.94038 | -0.47635 | -0.96512 | -0.48882 | -0.99028 | -0.50151 | -1.0159 | -0.51441 | -1.0419 | -0.52753 | -1.0683 | -0.54087 | -1.0952 | -0.55442 | -1.1225 | -0.56817 | -1.1503 | -0.58213 | -1.1784 | -0.59628 | -1.2069 | -0.61062 | -1.2357 | -0.62512 | -1.2648 | -0.63976 | -1.2943 | -0.65452 | -1.3239 | -0.66938 | -1.3537 | -0.68428 | -1.3835 | -0.6992 | -1.4133 | -0.71408 | -1.443 | -0.72885 | -1.4723 | -0.74343 | -1.5013 | -0.75776 | -1.5296 | -0.77171 | -1.557 | -0.78517 | -1.5833 | -0.798 | -1.6083 | -0.81005 | -1.6314 | -0.82112 | -1.6524 | -0.831 | -1.6708 | -0.83946 | -1.6861 | -0.84621 | -1.6977 | -0.85096 | -1.705 | -0.85336 | -1.7071 | -0.85303 | -1.7034 | -0.84956 | -1.693 | -0.8425 | -1.675 | -0.83138 | -1.6483 | -0.81573 | -1.6121 | -0.79505 | -1.5653 | -0.76886 | -1.5071 | -0.73673 | -1.4366 | -0.6983 | -1.3532 | -0.65328 | -1.2565 | -0.60155 | -1.1464 | -0.54315 | -1.023 | -0.47832 | -0.88726 | -0.40754 | -0.7403 | -0.33158 | -0.58391 | -0.25144 | -0.42039 | -0.16841 | -0.25256 | -0.084017 | -0.083692 | 0 | 0.082552 | 0.081729 | 0.24219 | 0.15911 | 0.39097 | 0.22993 | 0.52428 | 0.29178 | 0.63698 | 0.34187 | 0.72292 | 0.37669 | 0.77372 | 0.39106 | 0.77602 | 0.37583 | 0.70292 | 0.30922 | 0.47054 | 0
積分結果 | -1.9802
N極寄与 | -2143.1232
１－２．S極側の積分
積分1項目
積分の分子 | 0 | -6.3128 | -8.8554 | -10.7574 | -12.32 | -13.6609 | -14.8411 | -15.8969 | -16.8525 | -17.7245 | -18.5253 | -19.2643 | -19.9489 | -20.5849 | -21.1772 | -21.7298 | -22.246 | -22.7289 | -23.1807 | -23.6038 | -24 | -24.371 | -24.7183 | -25.0432 | -25.347 | -25.6307 | -25.8954 | -26.1419 | -26.371 | -26.5836 | -26.7804 | -26.9619 | -27.1288 | -27.2818 | -27.4212 | -27.5476 | -27.6615 | -27.7633 | -27.8534 | -27.9321 | -28 | -28.0573 | -28.1043 | -28.1413 | -28.1687 | -28.1868 | -28.1958 | -28.1959 | -28.1875 | -28.1707 | -28.1458 | -28.113 | -28.0726 | -28.0247 | -27.9694 | -27.9071 | -27.8379 | -27.762 | -27.6795 | -27.5906 | -27.4955 | -27.3942 | -27.2871 | -27.1742 | -27.0556 | -26.9316 | -26.8021 | -26.6675 | -26.5277 | -26.3829 | -26.2333 | -26.079 | -25.92 | -25.7565 | -25.5886 | -25.4165 | -25.2401 | -25.0597 | -24.8752 | -24.687 | -24.4949 | -24.2992 | -24.0998 | -23.897 | -23.6908 | -23.4813 | -23.2686 | -23.0527 | -22.8338 | -22.6119 | -22.3872 | -22.1597 | -21.9295 | -21.6966 | -21.4613 | -21.2234 | -20.9832 | -20.7407 | -20.4959 | -20.249 | -20 | -19.749 | -19.4961 | -19.2413 | -18.9848 | -18.7265 | -18.4667 | -18.2052 | -17.9423 | -17.678 | -17.4123 | -17.1453 | -16.8772 | -16.6079 | -16.3375 | -16.0661 | -15.7939 | -15.5207 | -15.2468 | -14.9722 | -14.6969 | -14.4211 | -14.1447 | -13.868 | -13.5908 | -13.3134 | -13.0357 | -12.7579 | -12.48 | -12.2021 | -11.9242 | -11.6465 | -11.369 | -11.0918 | -10.8149 | -10.5384 | -10.2625 | -9.9871 | -9.7124 | -9.4384 | -9.1652 | -8.8928 | -8.6215 | -8.3512 | -8.082 | -7.814 | -7.5473 | -7.282 | -7.0181 | -6.7558 | -6.4952 | -6.2363 | -5.9792 | -5.724 | -5.4708 | -5.2198 | -4.971 | -4.7245 | -4.4804 | -4.2389 | -4 | -3.7639 | -3.5307 | -3.3005 | -3.0735 | -2.8498 | -2.6294 | -2.4127 | -2.1996 | -1.9905 | -1.7854 | -1.5845 | -1.3879 | -1.196 | -1.0089 | -0.8268 | -0.64992 | -0.47853 | -0.31289 | -0.15328 | 0 | 0.14661 | 0.28618 | 0.41832 | 0.54259 | 0.65848 | 0.76544 | 0.86284 | 0.94995 | 1.0259 | 1.0897 | 1.1402 | 1.1758 | 1.1946 | 1.1941 | 1.1709 | 1.12 | 1.0332 | 0.89549 | 0.67007 | 0
積分の分母(積１） | 97 | 96.1025 | 95.21 | 94.3225 | 93.44 | 92.5625 | 91.69 | 90.8225 | 89.96 | 89.1025 | 88.25 | 87.4025 | 86.56 | 85.7225 | 84.89 | 84.0625 | 83.24 | 82.4225 | 81.61 | 80.8025 | 80 | 79.2025 | 78.41 | 77.6225 | 76.84 | 76.0625 | 75.29 | 74.5225 | 73.76 | 73.0025 | 72.25 | 71.5025 | 70.76 | 70.0225 | 69.29 | 68.5625 | 67.84 | 67.1225 | 66.41 | 65.7025 | 65 | 64.3025 | 63.61 | 62.9225 | 62.24 | 61.5625 | 60.89 | 60.2225 | 59.56 | 58.9025 | 58.25 | 57.6025 | 56.96 | 56.3225 | 55.69 | 55.0625 | 54.44 | 53.8225 | 53.21 | 52.6025 | 52 | 51.4025 | 50.81 | 50.2225 | 49.64 | 49.0625 | 48.49 | 47.9225 | 47.36 | 46.8025 | 46.25 | 45.7025 | 45.16 | 44.6225 | 44.09 | 43.5625 | 43.04 | 42.5225 | 42.01 | 41.5025 | 41 | 40.5025 | 40.01 | 39.5225 | 39.04 | 38.5625 | 38.09 | 37.6225 | 37.16 | 36.7025 | 36.25 | 35.8025 | 35.36 | 34.9225 | 34.49 | 34.0625 | 33.64 | 33.2225 | 32.81 | 32.4025 | 32 | 31.6025 | 31.21 | 30.8225 | 30.44 | 30.0625 | 29.69 | 29.3225 | 28.96 | 28.6025 | 28.25 | 27.9025 | 27.56 | 27.2225 | 26.89 | 26.5625 | 26.24 | 25.9225 | 25.61 | 25.3025 | 25 | 24.7025 | 24.41 | 24.1225 | 23.84 | 23.5625 | 23.29 | 23.0225 | 22.76 | 22.5025 | 22.25 | 22.0025 | 21.76 | 21.5225 | 21.29 | 21.0625 | 20.84 | 20.6225 | 20.41 | 20.2025 | 20 | 19.8025 | 19.61 | 19.4225 | 19.24 | 19.0625 | 18.89 | 18.7225 | 18.56 | 18.4025 | 18.25 | 18.1025 | 17.96 | 17.8225 | 17.69 | 17.5625 | 17.44 | 17.3225 | 17.21 | 17.1025 | 17 | 16.9025 | 16.81 | 16.7225 | 16.64 | 16.5625 | 16.49 | 16.4225 | 16.36 | 16.3025 | 16.25 | 16.2025 | 16.16 | 16.1225 | 16.09 | 16.0625 | 16.04 | 16.0225 | 16.01 | 16.0025 | 16 | 16.0025 | 16.01 | 16.0225 | 16.04 | 16.0625 | 16.09 | 16.1225 | 16.16 | 16.2025 | 16.25 | 16.3025 | 16.36 | 16.4225 | 16.49 | 16.5625 | 16.64 | 16.7225 | 16.81 | 16.9025 | 17
積分の分母(積2） | 9.8489 | 9.8285 | 9.8082 | 9.7877 | 9.7673 | 9.7468 | 9.7263 | 9.7057 | 9.685 | 9.6644 | 9.6437 | 9.6229 | 9.6021 | 9.5812 | 9.5603 | 9.5394 | 9.5184 | 9.4974 | 9.4763 | 9.4552 | 9.434 | 9.4128 | 9.3915 | 9.3702 | 9.3488 | 9.3274 | 9.3059 | 9.2844 | 9.2628 | 9.2412 | 9.2195 | 9.1978 | 9.1761 | 9.1542 | 9.1324 | 9.1104 | 9.0885 | 9.0664 | 9.0443 | 9.0222 | 9 | 8.9778 | 8.9554 | 8.9331 | 8.9107 | 8.8882 | 8.8657 | 8.8431 | 8.8204 | 8.7977 | 8.775 | 8.7521 | 8.7293 | 8.7063 | 8.6833 | 8.6603 | 8.6371 | 8.6139 | 8.5907 | 8.5674 | 8.544 | 8.5206 | 8.4971 | 8.4735 | 8.4499 | 8.4261 | 8.4024 | 8.3785 | 8.3546 | 8.3307 | 8.3066 | 8.2825 | 8.2583 | 8.2341 | 8.2098 | 8.1854 | 8.1609 | 8.1363 | 8.1117 | 8.087 | 8.0623 | 8.0374 | 8.0125 | 7.9875 | 7.9624 | 7.9373 | 7.912 | 7.8867 | 7.8613 | 7.8358 | 7.8102 | 7.7846 | 7.7589 | 7.733 | 7.7071 | 7.6811 | 7.6551 | 7.6289 | 7.6026 | 7.5763 | 7.5498 | 7.5233 | 7.4967 | 7.4699 | 7.4431 | 7.4162 | 7.3892 | 7.3621 | 7.3348 | 7.3075 | 7.2801 | 7.2526 | 7.225 | 7.1972 | 7.1694 | 7.1414 | 7.1134 | 7.0852 | 7.0569 | 7.0285 | 7 | 6.9714 | 6.9426 | 6.9138 | 6.8848 | 6.8557 | 6.8264 | 6.7971 | 6.7676 | 6.738 | 6.7082 | 6.6783 | 6.6483 | 6.6182 | 6.5879 | 6.5574 | 6.5269 | 6.4962 | 6.4653 | 6.4343 | 6.4031 | 6.3718 | 6.3403 | 6.3087 | 6.2769 | 6.245 | 6.2129 | 6.1806 | 6.1482 | 6.1156 | 6.0828 | 6.0498 | 6.0166 | 5.9833 | 5.9498 | 5.9161 | 5.8822 | 5.8481 | 5.8138 | 5.7793 | 5.7446 | 5.7096 | 5.6745 | 5.6391 | 5.6036 | 5.5678 | 5.5317 | 5.4955 | 5.4589 | 5.4222 | 5.3852 | 5.3479 | 5.3104 | 5.2726 | 5.2345 | 5.1962 | 5.1575 | 5.1186 | 5.0794 | 5.0398 | 5 | 4.9598 | 4.9193 | 4.8785 | 4.8374 | 4.7958 | 4.7539 | 4.7117 | 4.669 | 4.626 | 4.5826 | 4.5387 | 4.4944 | 4.4497 | 4.4045 | 4.3589 | 4.3128 | 4.2661 | 4.219 | 4.1713 | 4.1231
積分1項目の各分割の結果 | 0 | -0.0066834 | -0.0094828 | -0.011652 | -0.013499 | -0.015142 | -0.016642 | -0.018034 | -0.019343 | -0.020583 | -0.021768 | -0.022905 | -0.024001 | -0.025063 | -0.026094 | -0.027098 | -0.028077 | -0.029035 | -0.029974 | -0.030895 | -0.0318 | -0.03269 | -0.033567 | -0.034431 | -0.035284 | -0.036127 | -0.036959 | -0.037783 | -0.038598 | -0.039405 | -0.040204 | -0.040996 | -0.041782 | -0.042561 | -0.043334 | -0.044102 | -0.044864 | -0.045621 | -0.046373 | -0.047121 | -0.047863 | -0.048602 | -0.049336 | -0.050065 | -0.050791 | -0.051513 | -0.052231 | -0.052945 | -0.053655 | -0.054362 | -0.055065 | -0.055764 | -0.056459 | -0.057151 | -0.057839 | -0.058523 | -0.059204 | -0.05988 | -0.060553 | -0.061222 | -0.061887 | -0.062547 | -0.063203 | -0.063855 | -0.064503 | -0.065145 | -0.065783 | -0.066416 | -0.067044 | -0.067667 | -0.068284 | -0.068895 | -0.069501 | -0.0701 | -0.070693 | -0.07128 | -0.071859 | -0.072431 | -0.072996 | -0.073554 | -0.074103 | -0.074644 | -0.075176 | -0.075699 | -0.076212 | -0.076716 | -0.07721 | -0.077692 | -0.078164 | -0.078625 | -0.079073 | -0.079509 | -0.079932 | -0.080341 | -0.080736 | -0.081117 | -0.081483 | -0.081833 | -0.082167 | -0.082484 | -0.082783 | -0.083065 | -0.083327 | -0.08357 | -0.083793 | -0.083995 | -0.084175 | -0.084333 | -0.084467 | -0.084578 | -0.084664 | -0.084725 | -0.084759 | -0.084766 | -0.084745 | -0.084695 | -0.084615 | -0.084505 | -0.084364 | -0.08419 | -0.083983 | -0.083741 | -0.083465 | -0.083153 | -0.082804 | -0.082417 | -0.081992 | -0.081528 | -0.081023 | -0.080478 | -0.07989 | -0.079261 | -0.078587 | -0.07787 | -0.077108 | -0.076301 | -0.075448 | -0.074549 | -0.073603 | -0.072609 | -0.071568 | -0.070479 | -0.069341 | -0.068155 | -0.066921 | -0.065639 | -0.064308 | -0.06293 | -0.061503 | -0.06003 | -0.05851 | -0.056944 | -0.055332 | -0.053677 | -0.051978 | -0.050238 | -0.048457 | -0.046637 | -0.044779 | -0.042886 | -0.040959 | -0.039001 | -0.037014 | -0.035 | -0.032962 | -0.030903 | -0.028826 | -0.026734 | -0.02463 | -0.022518 | -0.020402 | -0.018286 | -0.016174 | -0.01407 | -0.011979 | -0.0099061 | -0.0078563 | -0.0058349 | -0.0038476 | -0.0019005 | 0 | 0.0018471 | 0.0036336 | 0.0053517 | 0.0069929 | 0.008548 | 0.010007 | 0.011359 | 0.01259 | 0.013687 | 0.014634 | 0.015409 | 0.01599 | 0.016347 | 0.016441 | 0.016219 | 0.015607 | 0.014483 | 0.012626 | 0.0095037 | 0
積分２項目
積分の分子 | 0 | -6.3128 | -8.8554 | -10.7574 | -12.32 | -13.6609 | -14.8411 | -15.8969 | -16.8525 | -17.7245 | -18.5253 | -19.2643 | -19.9489 | -20.5849 | -21.1772 | -21.7298 | -22.246 | -22.7289 | -23.1807 | -23.6038 | -24 | -24.371 | -24.7183 | -25.0432 | -25.347 | -25.6307 | -25.8954 | -26.1419 | -26.371 | -26.5836 | -26.7804 | -26.9619 | -27.1288 | -27.2818 | -27.4212 | -27.5476 | -27.6615 | -27.7633 | -27.8534 | -27.9321 | -28 | -28.0573 | -28.1043 | -28.1413 | -28.1687 | -28.1868 | -28.1958 | -28.1959 | -28.1875 | -28.1707 | -28.1458 | -28.113 | -28.0726 | -28.0247 | -27.9694 | -27.9071 | -27.8379 | -27.762 | -27.6795 | -27.5906 | -27.4955 | -27.3942 | -27.2871 | -27.1742 | -27.0556 | -26.9316 | -26.8021 | -26.6675 | -26.5277 | -26.3829 | -26.2333 | -26.079 | -25.92 | -25.7565 | -25.5886 | -25.4165 | -25.2401 | -25.0597 | -24.8752 | -24.687 | -24.4949 | -24.2992 | -24.0998 | -23.897 | -23.6908 | -23.4813 | -23.2686 | -23.0527 | -22.8338 | -22.6119 | -22.3872 | -22.1597 | -21.9295 | -21.6966 | -21.4613 | -21.2234 | -20.9832 | -20.7407 | -20.4959 | -20.249 | -20 | -19.749 | -19.4961 | -19.2413 | -18.9848 | -18.7265 | -18.4667 | -18.2052 | -17.9423 | -17.678 | -17.4123 | -17.1453 | -16.8772 | -16.6079 | -16.3375 | -16.0661 | -15.7939 | -15.5207 | -15.2468 | -14.9722 | -14.6969 | -14.4211 | -14.1447 | -13.868 | -13.5908 | -13.3134 | -13.0357 | -12.7579 | -12.48 | -12.2021 | -11.9242 | -11.6465 | -11.369 | -11.0918 | -10.8149 | -10.5384 | -10.2625 | -9.9871 | -9.7124 | -9.4384 | -9.1652 | -8.8928 | -8.6215 | -8.3512 | -8.082 | -7.814 | -7.5473 | -7.282 | -7.0181 | -6.7558 | -6.4952 | -6.2363 | -5.9792 | -5.724 | -5.4708 | -5.2198 | -4.971 | -4.7245 | -4.4804 | -4.2389 | -4 | -3.7639 | -3.5307 | -3.3005 | -3.0735 | -2.8498 | -2.6294 | -2.4127 | -2.1996 | -1.9905 | -1.7854 | -1.5845 | -1.3879 | -1.196 | -1.0089 | -0.8268 | -0.64992 | -0.47853 | -0.31289 | -0.15328 | 0 | 0.14661 | 0.28618 | 0.41832 | 0.54259 | 0.65848 | 0.76544 | 0.86284 | 0.94995 | 1.0259 | 1.0897 | 1.1402 | 1.1758 | 1.1946 | 1.1941 | 1.1709 | 1.12 | 1.0332 | 0.89549 | 0.67007 | 0
積分の分母(積2） | 9.8489 | 9.8285 | 9.8082 | 9.7877 | 9.7673 | 9.7468 | 9.7263 | 9.7057 | 9.685 | 9.6644 | 9.6437 | 9.6229 | 9.6021 | 9.5812 | 9.5603 | 9.5394 | 9.5184 | 9.4974 | 9.4763 | 9.4552 | 9.434 | 9.4128 | 9.3915 | 9.3702 | 9.3488 | 9.3274 | 9.3059 | 9.2844 | 9.2628 | 9.2412 | 9.2195 | 9.1978 | 9.1761 | 9.1542 | 9.1324 | 9.1104 | 9.0885 | 9.0664 | 9.0443 | 9.0222 | 9 | 8.9778 | 8.9554 | 8.9331 | 8.9107 | 8.8882 | 8.8657 | 8.8431 | 8.8204 | 8.7977 | 8.775 | 8.7521 | 8.7293 | 8.7063 | 8.6833 | 8.6603 | 8.6371 | 8.6139 | 8.5907 | 8.5674 | 8.544 | 8.5206 | 8.4971 | 8.4735 | 8.4499 | 8.4261 | 8.4024 | 8.3785 | 8.3546 | 8.3307 | 8.3066 | 8.2825 | 8.2583 | 8.2341 | 8.2098 | 8.1854 | 8.1609 | 8.1363 | 8.1117 | 8.087 | 8.0623 | 8.0374 | 8.0125 | 7.9875 | 7.9624 | 7.9373 | 7.912 | 7.8867 | 7.8613 | 7.8358 | 7.8102 | 7.7846 | 7.7589 | 7.733 | 7.7071 | 7.6811 | 7.6551 | 7.6289 | 7.6026 | 7.5763 | 7.5498 | 7.5233 | 7.4967 | 7.4699 | 7.4431 | 7.4162 | 7.3892 | 7.3621 | 7.3348 | 7.3075 | 7.2801 | 7.2526 | 7.225 | 7.1972 | 7.1694 | 7.1414 | 7.1134 | 7.0852 | 7.0569 | 7.0285 | 7 | 6.9714 | 6.9426 | 6.9138 | 6.8848 | 6.8557 | 6.8264 | 6.7971 | 6.7676 | 6.738 | 6.7082 | 6.6783 | 6.6483 | 6.6182 | 6.5879 | 6.5574 | 6.5269 | 6.4962 | 6.4653 | 6.4343 | 6.4031 | 6.3718 | 6.3403 | 6.3087 | 6.2769 | 6.245 | 6.2129 | 6.1806 | 6.1482 | 6.1156 | 6.0828 | 6.0498 | 6.0166 | 5.9833 | 5.9498 | 5.9161 | 5.8822 | 5.8481 | 5.8138 | 5.7793 | 5.7446 | 5.7096 | 5.6745 | 5.6391 | 5.6036 | 5.5678 | 5.5317 | 5.4955 | 5.4589 | 5.4222 | 5.3852 | 5.3479 | 5.3104 | 5.2726 | 5.2345 | 5.1962 | 5.1575 | 5.1186 | 5.0794 | 5.0398 | 5 | 4.9598 | 4.9193 | 4.8785 | 4.8374 | 4.7958 | 4.7539 | 4.7117 | 4.669 | 4.626 | 4.5826 | 4.5387 | 4.4944 | 4.4497 | 4.4045 | 4.3589 | 4.3128 | 4.2661 | 4.219 | 4.1713 | 4.1231
積分2項目の各分割の結果 | 0 | -0.0066834 | -0.0094828 | -0.011652 | -0.013499 | -0.015142 | -0.016642 | -0.018034 | -0.019343 | -0.020583 | -0.021768 | -0.022905 | -0.024001 | -0.025063 | -0.026094 | -0.027098 | -0.028077 | -0.029035 | -0.029974 | -0.030895 | -0.0318 | -0.03269 | -0.033567 | -0.034431 | -0.035284 | -0.036127 | -0.036959 | -0.037783 | -0.038598 | -0.039405 | -0.040204 | -0.040996 | -0.041782 | -0.042561 | -0.043334 | -0.044102 | -0.044864 | -0.045621 | -0.046373 | -0.047121 | -0.047863 | -0.048602 | -0.049336 | -0.050065 | -0.050791 | -0.051513 | -0.052231 | -0.052945 | -0.053655 | -0.054362 | -0.055065 | -0.055764 | -0.056459 | -0.057151 | -0.057839 | -0.058523 | -0.059204 | -0.05988 | -0.060553 | -0.061222 | -0.061887 | -0.062547 | -0.063203 | -0.063855 | -0.064503 | -0.065145 | -0.065783 | -0.066416 | -0.067044 | -0.067667 | -0.068284 | -0.068895 | -0.069501 | -0.0701 | -0.070693 | -0.07128 | -0.071859 | -0.072431 | -0.072996 | -0.073554 | -0.074103 | -0.074644 | -0.075176 | -0.075699 | -0.076212 | -0.076716 | -0.07721 | -0.077692 | -0.078164 | -0.078625 | -0.079073 | -0.079509 | -0.079932 | -0.080341 | -0.080736 | -0.081117 | -0.081483 | -0.081833 | -0.082167 | -0.082484 | -0.082783 | -0.083065 | -0.083327 | -0.08357 | -0.083793 | -0.083995 | -0.084175 | -0.084333 | -0.084467 | -0.084578 | -0.084664 | -0.084725 | -0.084759 | -0.084766 | -0.084745 | -0.084695 | -0.084615 | -0.084505 | -0.084364 | -0.08419 | -0.083983 | -0.083741 | -0.083465 | -0.083153 | -0.082804 | -0.082417 | -0.081992 | -0.081528 | -0.081023 | -0.080478 | -0.07989 | -0.079261 | -0.078587 | -0.07787 | -0.077108 | -0.076301 | -0.075448 | -0.074549 | -0.073603 | -0.072609 | -0.071568 | -0.070479 | -0.069341 | -0.068155 | -0.066921 | -0.065639 | -0.064308 | -0.06293 | -0.061503 | -0.06003 | -0.05851 | -0.056944 | -0.055332 | -0.053677 | -0.051978 | -0.050238 | -0.048457 | -0.046637 | -0.044779 | -0.042886 | -0.040959 | -0.039001 | -0.037014 | -0.035 | -0.032962 | -0.030903 | -0.028826 | -0.026734 | -0.02463 | -0.022518 | -0.020402 | -0.018286 | -0.016174 | -0.01407 | -0.011979 | -0.0099061 | -0.0078563 | -0.0058349 | -0.0038476 | -0.0019005 | 0 | 0.0018471 | 0.0036336 | 0.0053517 | 0.0069929 | 0.008548 | 0.010007 | 0.011359 | 0.01259 | 0.013687 | 0.014634 | 0.015409 | 0.01599 | 0.016347 | 0.016441 | 0.016219 | 0.015607 | 0.014483 | 0.012626 | 0.0095037 | 0
重み | 1 | 4 | 2 | 4 | 2 | 4 | 2 | 4 | 2 | 4 | 2 | 4 | 2 | 4 | 2 | 4 | 2 | 4 | 2 | 4 | 2 | 4 | 2 | 4 | 2 | 4 | 2 | 4 | 2 | 4 | 2 | 4 | 2 | 4 | 2 | 4 | 2 | 4 | 2 | 4 | 2 | 4 | 2 | 4 | 2 | 4 | 2 | 4 | 2 | 4 | 2 | 4 | 2 | 4 | 2 | 4 | 2 | 4 | 2 | 4 | 2 | 4 | 2 | 4 | 2 | 4 | 2 | 4 | 2 | 4 | 2 | 4 | 2 | 4 | 2 | 4 | 2 | 4 | 2 | 4 | 2 | 4 | 2 | 4 | 2 | 4 | 2 | 4 | 2 | 4 | 2 | 4 | 2 | 4 | 2 | 4 | 2 | 4 | 2 | 4 | 2 | 4 | 2 | 4 | 2 | 4 | 2 | 4 | 2 | 4 | 2 | 4 | 2 | 4 | 2 | 4 | 2 | 4 | 2 | 4 | 2 | 4 | 2 | 4 | 2 | 4 | 2 | 4 | 2 | 4 | 2 | 4 | 2 | 4 | 2 | 4 | 2 | 4 | 2 | 4 | 2 | 4 | 2 | 4 | 2 | 4 | 2 | 4 | 2 | 4 | 2 | 4 | 2 | 4 | 2 | 4 | 2 | 4 | 2 | 4 | 2 | 4 | 2 | 4 | 2 | 4 | 2 | 4 | 2 | 4 | 2 | 4 | 2 | 4 | 2 | 4 | 2 | 4 | 2 | 4 | 2 | 4 | 2 | 4 | 2 | 4 | 2 | 4 | 2 | 4 | 2 | 4 | 2 | 4 | 2 | 4 | 2 | 4 | 2 | 4 | 1
各項結果 | 0 | -0.053467 | -0.037931 | -0.093218 | -0.053996 | -0.12114 | -0.066567 | -0.14427 | -0.07737 | -0.16466 | -0.08707 | -0.18324 | -0.096006 | -0.2005 | -0.10438 | -0.21678 | -0.11231 | -0.23228 | -0.1199 | -0.24716 | -0.1272 | -0.26152 | -0.13427 | -0.27545 | -0.14114 | -0.28902 | -0.14784 | -0.30226 | -0.15439 | -0.31524 | -0.16082 | -0.32797 | -0.16713 | -0.34049 | -0.17334 | -0.35282 | -0.17946 | -0.36497 | -0.18549 | -0.37696 | -0.19145 | -0.38881 | -0.19734 | -0.40052 | -0.20316 | -0.4121 | -0.20892 | -0.42356 | -0.21462 | -0.43489 | -0.22026 | -0.44611 | -0.22584 | -0.45721 | -0.23136 | -0.46819 | -0.23682 | -0.47904 | -0.24221 | -0.48977 | -0.24755 | -0.50038 | -0.25281 | -0.51084 | -0.25801 | -0.52116 | -0.26313 | -0.53133 | -0.26818 | -0.54133 | -0.27313 | -0.55116 | -0.278 | -0.5608 | -0.28277 | -0.57024 | -0.28744 | -0.57945 | -0.29199 | -0.58843 | -0.29641 | -0.59715 | -0.3007 | -0.60559 | -0.30485 | -0.61373 | -0.30884 | -0.62154 | -0.31266 | -0.629 | -0.31629 | -0.63607 | -0.31973 | -0.64273 | -0.32295 | -0.64894 | -0.32593 | -0.65466 | -0.32867 | -0.65987 | -0.33113 | -0.66452 | -0.33331 | -0.66856 | -0.33517 | -0.67196 | -0.3367 | -0.67466 | -0.33787 | -0.67662 | -0.33866 | -0.6778 | -0.33904 | -0.67813 | -0.33898 | -0.67756 | -0.33846 | -0.67604 | -0.33745 | -0.67352 | -0.33593 | -0.66993 | -0.33386 | -0.66522 | -0.33122 | -0.65934 | -0.32797 | -0.65222 | -0.32409 | -0.64382 | -0.31956 | -0.63408 | -0.31435 | -0.62296 | -0.30843 | -0.61041 | -0.30179 | -0.59639 | -0.29441 | -0.58087 | -0.28627 | -0.56383 | -0.27736 | -0.54524 | -0.26769 | -0.52511 | -0.25723 | -0.50344 | -0.24601 | -0.48024 | -0.23404 | -0.45555 | -0.22133 | -0.42942 | -0.20791 | -0.4019 | -0.19383 | -0.37309 | -0.17912 | -0.34309 | -0.16384 | -0.31201 | -0.14806 | -0.28 | -0.13185 | -0.24722 | -0.1153 | -0.21387 | -0.098519 | -0.18014 | -0.081608 | -0.14629 | -0.064694 | -0.11256 | -0.047916 | -0.079249 | -0.031425 | -0.046679 | -0.01539 | -0.015204 | 0 | 0.014777 | 0.014535 | 0.042814 | 0.027972 | 0.068384 | 0.040028 | 0.090868 | 0.05036 | 0.1095 | 0.058535 | 0.12327 | 0.063961 | 0.13078 | 0.065763 | 0.12975 | 0.062426 | 0.11586 | 0.050506 | 0.07603 | 0
積分結果 | -0.98645
S極寄与 | -1067.5897
内R磁石側全寄与 | -1075.5336
外R-内R寄与 | 832.6326

## 点10By (hidden)
磁石１の固有座標
X０ | 0
Y０ | 4.5
Z０ | 2
L０ | 2
積分範囲(外R）
変数の開始値（-oｒ） | -10
変数の終了値（oｒ） | 10
変数増分 | 0.1
１．積分（外R磁石側）
分割番号 | 0 | 1 | 2 | 3 | 4 | 5 | 6 | 7 | 8 | 9 | 10 | 11 | 12 | 13 | 14 | 15 | 16 | 17 | 18 | 19 | 20 | 21 | 22 | 23 | 24 | 25 | 26 | 27 | 28 | 29 | 30 | 31 | 32 | 33 | 34 | 35 | 36 | 37 | 38 | 39 | 40 | 41 | 42 | 43 | 44 | 45 | 46 | 47 | 48 | 49 | 50 | 51 | 52 | 53 | 54 | 55 | 56 | 57 | 58 | 59 | 60 | 61 | 62 | 63 | 64 | 65 | 66 | 67 | 68 | 69 | 70 | 71 | 72 | 73 | 74 | 75 | 76 | 77 | 78 | 79 | 80 | 81 | 82 | 83 | 84 | 85 | 86 | 87 | 88 | 89 | 90 | 91 | 92 | 93 | 94 | 95 | 96 | 97 | 98 | 99 | 100 | 101 | 102 | 103 | 104 | 105 | 106 | 107 | 108 | 109 | 110 | 111 | 112 | 113 | 114 | 115 | 116 | 117 | 118 | 119 | 120 | 121 | 122 | 123 | 124 | 125 | 126 | 127 | 128 | 129 | 130 | 131 | 132 | 133 | 134 | 135 | 136 | 137 | 138 | 139 | 140 | 141 | 142 | 143 | 144 | 145 | 146 | 147 | 148 | 149 | 150 | 151 | 152 | 153 | 154 | 155 | 156 | 157 | 158 | 159 | 160 | 161 | 162 | 163 | 164 | 165 | 166 | 167 | 168 | 169 | 170 | 171 | 172 | 173 | 174 | 175 | 176 | 177 | 178 | 179 | 180 | 181 | 182 | 183 | 184 | 185 | 186 | 187 | 188 | 189 | 190 | 191 | 192 | 193 | 194 | 195 | 196 | 197 | 198 | 199 | 200
変数の値 | -10 | -9.9 | -9.8 | -9.7 | -9.6 | -9.5 | -9.4 | -9.3 | -9.2 | -9.1 | -9 | -8.9 | -8.8 | -8.7 | -8.6 | -8.5 | -8.4 | -8.3 | -8.2 | -8.1 | -8 | -7.9 | -7.8 | -7.7 | -7.6 | -7.5 | -7.4 | -7.3 | -7.2 | -7.1 | -7 | -6.9 | -6.8 | -6.7 | -6.6 | -6.5 | -6.4 | -6.3 | -6.2 | -6.1 | -6 | -5.9 | -5.8 | -5.7 | -5.6 | -5.5 | -5.4 | -5.3 | -5.2 | -5.1 | -5 | -4.9 | -4.8 | -4.7 | -4.6 | -4.5 | -4.4 | -4.3 | -4.2 | -4.1 | -4 | -3.9 | -3.8 | -3.7 | -3.6 | -3.5 | -3.4 | -3.3 | -3.2 | -3.1 | -3 | -2.9 | -2.8 | -2.7 | -2.6 | -2.5 | -2.4 | -2.3 | -2.2 | -2.1 | -2 | -1.9 | -1.8 | -1.7 | -1.6 | -1.5 | -1.4 | -1.3 | -1.2 | -1.1 | -1 | -0.9 | -0.8 | -0.7 | -0.6 | -0.5 | -0.4 | -0.3 | -0.2 | -0.1 | 0 | 0.1 | 0.2 | 0.3 | 0.4 | 0.5 | 0.6 | 0.7 | 0.8 | 0.9 | 1 | 1.1 | 1.2 | 1.3 | 1.4 | 1.5 | 1.6 | 1.7 | 1.8 | 1.9 | 2 | 2.1 | 2.2 | 2.3 | 2.4 | 2.5 | 2.6 | 2.7 | 2.8 | 2.9 | 3 | 3.1 | 3.2 | 3.3 | 3.4 | 3.5 | 3.6 | 3.7 | 3.8 | 3.9 | 4 | 4.1 | 4.2 | 4.3 | 4.4 | 4.5 | 4.6 | 4.7 | 4.8 | 4.9 | 5 | 5.1 | 5.2 | 5.3 | 5.4 | 5.5 | 5.6 | 5.7 | 5.8 | 5.9 | 6 | 6.1 | 6.2 | 6.3 | 6.4 | 6.5 | 6.6 | 6.7 | 6.8 | 6.9 | 7 | 7.1 | 7.2 | 7.3 | 7.4 | 7.5 | 7.6 | 7.7 | 7.8 | 7.9 | 8 | 8.1 | 8.2 | 8.3 | 8.4 | 8.5 | 8.6 | 8.7 | 8.8 | 8.9 | 9 | 9.1 | 9.2 | 9.3 | 9.4 | 9.5 | 9.6 | 9.7 | 9.8 | 9.9 | 10
1-1．N極側の積分
積分1項目
積分の分子 | 0 | -20.3137 | -28.4566 | -34.5209 | -39.48 | -43.715 | -47.4232 | -50.7232 | -53.6928 | -56.3867 | -58.8451 | -61.0987 | -63.1715 | -65.0828 | -66.8485 | -68.4817 | -69.9936 | -71.3937 | -72.6902 | -73.8902 | -75 | -76.0252 | -76.9709 | -77.8414 | -78.6407 | -79.3725 | -80.0402 | -80.6468 | -81.195 | -81.6874 | -82.1264 | -82.5143 | -82.853 | -83.1444 | -83.3905 | -83.5928 | -83.7529 | -83.8723 | -83.9524 | -83.9945 | -84 | -83.9699 | -83.9055 | -83.8078 | -83.6778 | -83.5165 | -83.3248 | -83.1038 | -82.8541 | -82.5767 | -82.2724 | -81.9419 | -81.586 | -81.2053 | -80.8006 | -80.3726 | -79.9218 | -79.4489 | -78.9546 | -78.4394 | -77.9038 | -77.3484 | -76.7739 | -76.1806 | -75.5691 | -74.94 | -74.2936 | -73.6305 | -72.9512 | -72.256 | -71.5454 | -70.82 | -70.08 | -69.3259 | -68.5582 | -67.7772 | -66.9833 | -66.177 | -65.3585 | -64.5283 | -63.6867 | -62.8342 | -61.971 | -61.0975 | -60.2141 | -59.3212 | -58.4189 | -57.5078 | -56.5881 | -55.6602 | -54.7243 | -53.7809 | -52.8301 | -51.8724 | -50.9081 | -49.9375 | -48.9608 | -47.9784 | -46.9906 | -45.9977 | -45 | -43.9978 | -42.9914 | -41.9811 | -40.9672 | -39.95 | -38.9297 | -37.9068 | -36.8814 | -35.8539 | -34.8246 | -33.7937 | -32.7615 | -31.7284 | -30.6947 | -29.6606 | -28.6264 | -27.5924 | -26.559 | -25.5264 | -24.4949 | -23.4648 | -22.4365 | -21.4102 | -20.3862 | -19.3649 | -18.3466 | -17.3315 | -16.32 | -15.3124 | -14.3091 | -13.3103 | -12.3164 | -11.3278 | -10.3447 | -9.3675 | -8.3966 | -7.4323 | -6.4749 | -5.5249 | -4.5826 | -3.6483 | -2.7226 | -1.8057 | -0.898 | 0 | 0.88792 | 1.7653 | 2.6318 | 3.4869 | 4.3301 | 5.161 | 5.9792 | 6.784 | 7.575 | 8.3516 | 9.1134 | 9.8597 | 10.59 | 11.3036 | 12 | 12.6784 | 13.3382 | 13.9787 | 14.5991 | 15.1987 | 15.7766 | 16.3319 | 16.8639 | 17.3714 | 17.8536 | 18.3092 | 18.7373 | 19.1365 | 19.5056 | 19.8431 | 20.1476 | 20.4174 | 20.6507 | 20.8456 | 21 | 21.1115 | 21.1775 | 21.195 | 21.1609 | 21.0713 | 20.9221 | 20.7082 | 20.4239 | 20.0623 | 19.615 | 19.072 | 18.4202 | 17.6429 | 16.7175 | 15.6125 | 14.28 | 12.6415 | 10.5469 | 7.6176 | 0
積分の分母(積１） | 214.25 | 211.36 | 208.49 | 205.64 | 202.81 | 200 | 197.21 | 194.44 | 191.69 | 188.96 | 186.25 | 183.56 | 180.89 | 178.24 | 175.61 | 173 | 170.41 | 167.84 | 165.29 | 162.76 | 160.25 | 157.76 | 155.29 | 152.84 | 150.41 | 148 | 145.61 | 143.24 | 140.89 | 138.56 | 136.25 | 133.96 | 131.69 | 129.44 | 127.21 | 125 | 122.81 | 120.64 | 118.49 | 116.36 | 114.25 | 112.16 | 110.09 | 108.04 | 106.01 | 104 | 102.01 | 100.04 | 98.09 | 96.16 | 94.25 | 92.36 | 90.49 | 88.64 | 86.81 | 85 | 83.21 | 81.44 | 79.69 | 77.96 | 76.25 | 74.56 | 72.89 | 71.24 | 69.61 | 68 | 66.41 | 64.84 | 63.29 | 61.76 | 60.25 | 58.76 | 57.29 | 55.84 | 54.41 | 53 | 51.61 | 50.24 | 48.89 | 47.56 | 46.25 | 44.96 | 43.69 | 42.44 | 41.21 | 40 | 38.81 | 37.64 | 36.49 | 35.36 | 34.25 | 33.16 | 32.09 | 31.04 | 30.01 | 29 | 28.01 | 27.04 | 26.09 | 25.16 | 24.25 | 23.36 | 22.49 | 21.64 | 20.81 | 20 | 19.21 | 18.44 | 17.69 | 16.96 | 16.25 | 15.56 | 14.89 | 14.24 | 13.61 | 13 | 12.41 | 11.84 | 11.29 | 10.76 | 10.25 | 9.76 | 9.29 | 8.84 | 8.41 | 8 | 7.61 | 7.24 | 6.89 | 6.56 | 6.25 | 5.96 | 5.69 | 5.44 | 5.21 | 5 | 4.81 | 4.64 | 4.49 | 4.36 | 4.25 | 4.16 | 4.09 | 4.04 | 4.01 | 4 | 4.01 | 4.04 | 4.09 | 4.16 | 4.25 | 4.36 | 4.49 | 4.64 | 4.81 | 5 | 5.21 | 5.44 | 5.69 | 5.96 | 6.25 | 6.56 | 6.89 | 7.24 | 7.61 | 8 | 8.41 | 8.84 | 9.29 | 9.76 | 10.25 | 10.76 | 11.29 | 11.84 | 12.41 | 13 | 13.61 | 14.24 | 14.89 | 15.56 | 16.25 | 16.96 | 17.69 | 18.44 | 19.21 | 20 | 20.81 | 21.64 | 22.49 | 23.36 | 24.25 | 25.16 | 26.09 | 27.04 | 28.01 | 29 | 30.01 | 31.04 | 32.09 | 33.16 | 34.25
積分の分母(積2） | 14.6373 | 14.6065 | 14.5757 | 14.5448 | 14.5138 | 14.4827 | 14.4516 | 14.4205 | 14.3892 | 14.3579 | 14.3265 | 14.2951 | 14.2636 | 14.232 | 14.2004 | 14.1686 | 14.1368 | 14.105 | 14.073 | 14.041 | 14.0089 | 13.9768 | 13.9445 | 13.9122 | 13.8798 | 13.8474 | 13.8148 | 13.7822 | 13.7495 | 13.7168 | 13.6839 | 13.651 | 13.618 | 13.5849 | 13.5518 | 13.5185 | 13.4852 | 13.4518 | 13.4183 | 13.3847 | 13.351 | 13.3173 | 13.2834 | 13.2495 | 13.2155 | 13.1814 | 13.1472 | 13.113 | 13.0786 | 13.0442 | 13.0096 | 12.975 | 12.9402 | 12.9054 | 12.8705 | 12.8355 | 12.8004 | 12.7652 | 12.7299 | 12.6945 | 12.659 | 12.6234 | 12.5877 | 12.5519 | 12.516 | 12.48 | 12.4439 | 12.4077 | 12.3713 | 12.3349 | 12.2984 | 12.2617 | 12.225 | 12.1881 | 12.1511 | 12.114 | 12.0768 | 12.0395 | 12.0021 | 11.9645 | 11.9269 | 11.8891 | 11.8512 | 11.8131 | 11.775 | 11.7367 | 11.6983 | 11.6598 | 11.6211 | 11.5823 | 11.5434 | 11.5043 | 11.4652 | 11.4258 | 11.3864 | 11.3468 | 11.3071 | 11.2672 | 11.2272 | 11.187 | 11.1467 | 11.1063 | 11.0657 | 11.025 | 10.9841 | 10.943 | 10.9018 | 10.8605 | 10.819 | 10.7773 | 10.7355 | 10.6935 | 10.6513 | 10.609 | 10.5665 | 10.5238 | 10.4809 | 10.4379 | 10.3947 | 10.3513 | 10.3078 | 10.264 | 10.2201 | 10.176 | 10.1316 | 10.0871 | 10.0424 | 9.9975 | 9.9524 | 9.9071 | 9.8615 | 9.8158 | 9.7699 | 9.7237 | 9.6773 | 9.6307 | 9.5838 | 9.5368 | 9.4895 | 9.4419 | 9.3941 | 9.3461 | 9.2978 | 9.2493 | 9.2005 | 9.1515 | 9.1022 | 9.0526 | 9.0028 | 8.9527 | 8.9022 | 8.8516 | 8.8006 | 8.7493 | 8.6977 | 8.6458 | 8.5936 | 8.5411 | 8.4882 | 8.435 | 8.3815 | 8.3277 | 8.2735 | 8.2189 | 8.1639 | 8.1086 | 8.0529 | 7.9969 | 7.9404 | 7.8835 | 7.8262 | 7.7685 | 7.7104 | 7.6518 | 7.5928 | 7.5333 | 7.4733 | 7.4128 | 7.3519 | 7.2904 | 7.2284 | 7.1659 | 7.1028 | 7.0392 | 6.975 | 6.9101 | 6.8447 | 6.7786 | 6.7119 | 6.6445 | 6.5765 | 6.5077 | 6.4382 | 6.3679 | 6.2968 | 6.2249 | 6.1522 | 6.0787 | 6.0042 | 5.9287 | 5.8523
積分1項目の各分割の結果 | 0 | -0.0065799 | -0.0093642 | -0.011542 | -0.013412 | -0.015092 | -0.01664 | -0.01809 | -0.019466 | -0.020783 | -0.022053 | -0.023284 | -0.024484 | -0.025656 | -0.026807 | -0.027938 | -0.029054 | -0.030157 | -0.031249 | -0.032333 | -0.033409 | -0.034479 | -0.035545 | -0.036608 | -0.037669 | -0.038729 | -0.03979 | -0.040851 | -0.041914 | -0.04298 | -0.044049 | -0.045122 | -0.0462 | -0.047283 | -0.048373 | -0.049469 | -0.050572 | -0.051683 | -0.052803 | -0.053931 | -0.055069 | -0.056217 | -0.057376 | -0.058546 | -0.059728 | -0.060922 | -0.062129 | -0.06335 | -0.064584 | -0.065834 | -0.067098 | -0.068378 | -0.069674 | -0.070988 | -0.072318 | -0.073668 | -0.075035 | -0.076423 | -0.07783 | -0.079259 | -0.080709 | -0.082181 | -0.083676 | -0.085194 | -0.086738 | -0.088306 | -0.089901 | -0.091522 | -0.093171 | -0.094849 | -0.096556 | -0.098293 | -0.10006 | -0.10186 | -0.1037 | -0.10556 | -0.10747 | -0.10941 | -0.11138 | -0.1134 | -0.11545 | -0.11755 | -0.11969 | -0.12187 | -0.12409 | -0.12636 | -0.12867 | -0.13104 | -0.13345 | -0.13591 | -0.13842 | -0.14098 | -0.14359 | -0.14626 | -0.14898 | -0.15176 | -0.15459 | -0.15748 | -0.16042 | -0.16342 | -0.16648 | -0.16959 | -0.17275 | -0.17596 | -0.17923 | -0.18254 | -0.18589 | -0.18928 | -0.19271 | -0.19616 | -0.19962 | -0.2031 | -0.20657 | -0.21002 | -0.21344 | -0.2168 | -0.22009 | -0.22327 | -0.22631 | -0.22918 | -0.23184 | -0.23423 | -0.23631 | -0.23801 | -0.23926 | -0.23997 | -0.24007 | -0.23945 | -0.238 | -0.23561 | -0.23216 | -0.22752 | -0.22156 | -0.21415 | -0.20518 | -0.19453 | -0.18215 | -0.16796 | -0.15197 | -0.13421 | -0.11478 | -0.093836 | -0.071594 | -0.048322 | -0.02434 | 0 | 0.024327 | 0.048269 | 0.071475 | 0.093625 | 0.11445 | 0.13373 | 0.15132 | 0.16711 | 0.18106 | 0.1932 | 0.20355 | 0.2122 | 0.21926 | 0.22485 | 0.22908 | 0.23208 | 0.23399 | 0.23492 | 0.23499 | 0.2343 | 0.23295 | 0.23103 | 0.22861 | 0.22577 | 0.22256 | 0.21904 | 0.21525 | 0.21123 | 0.20701 | 0.20262 | 0.19809 | 0.19342 | 0.18864 | 0.18376 | 0.17878 | 0.17371 | 0.16854 | 0.16329 | 0.15793 | 0.15247 | 0.14689 | 0.14117 | 0.1353 | 0.12925 | 0.12299 | 0.11648 | 0.10966 | 0.10246 | 0.094785 | 0.086485 | 0.077344 | 0.066999 | 0.05474 | 0.038747 | 0
積分２項目
積分の分子 | 0 | -20.3137 | -28.4566 | -34.5209 | -39.48 | -43.715 | -47.4232 | -50.7232 | -53.6928 | -56.3867 | -58.8451 | -61.0987 | -63.1715 | -65.0828 | -66.8485 | -68.4817 | -69.9936 | -71.3937 | -72.6902 | -73.8902 | -75 | -76.0252 | -76.9709 | -77.8414 | -78.6407 | -79.3725 | -80.0402 | -80.6468 | -81.195 | -81.6874 | -82.1264 | -82.5143 | -82.853 | -83.1444 | -83.3905 | -83.5928 | -83.7529 | -83.8723 | -83.9524 | -83.9945 | -84 | -83.9699 | -83.9055 | -83.8078 | -83.6778 | -83.5165 | -83.3248 | -83.1038 | -82.8541 | -82.5767 | -82.2724 | -81.9419 | -81.586 | -81.2053 | -80.8006 | -80.3726 | -79.9218 | -79.4489 | -78.9546 | -78.4394 | -77.9038 | -77.3484 | -76.7739 | -76.1806 | -75.5691 | -74.94 | -74.2936 | -73.6305 | -72.9512 | -72.256 | -71.5454 | -70.82 | -70.08 | -69.3259 | -68.5582 | -67.7772 | -66.9833 | -66.177 | -65.3585 | -64.5283 | -63.6867 | -62.8342 | -61.971 | -61.0975 | -60.2141 | -59.3212 | -58.4189 | -57.5078 | -56.5881 | -55.6602 | -54.7243 | -53.7809 | -52.8301 | -51.8724 | -50.9081 | -49.9375 | -48.9608 | -47.9784 | -46.9906 | -45.9977 | -45 | -43.9978 | -42.9914 | -41.9811 | -40.9672 | -39.95 | -38.9297 | -37.9068 | -36.8814 | -35.8539 | -34.8246 | -33.7937 | -32.7615 | -31.7284 | -30.6947 | -29.6606 | -28.6264 | -27.5924 | -26.559 | -25.5264 | -24.4949 | -23.4648 | -22.4365 | -21.4102 | -20.3862 | -19.3649 | -18.3466 | -17.3315 | -16.32 | -15.3124 | -14.3091 | -13.3103 | -12.3164 | -11.3278 | -10.3447 | -9.3675 | -8.3966 | -7.4323 | -6.4749 | -5.5249 | -4.5826 | -3.6483 | -2.7226 | -1.8057 | -0.898 | 0 | 0.88792 | 1.7653 | 2.6318 | 3.4869 | 4.3301 | 5.161 | 5.9792 | 6.784 | 7.575 | 8.3516 | 9.1134 | 9.8597 | 10.59 | 11.3036 | 12 | 12.6784 | 13.3382 | 13.9787 | 14.5991 | 15.1987 | 15.7766 | 16.3319 | 16.8639 | 17.3714 | 17.8536 | 18.3092 | 18.7373 | 19.1365 | 19.5056 | 19.8431 | 20.1476 | 20.4174 | 20.6507 | 20.8456 | 21 | 21.1115 | 21.1775 | 21.195 | 21.1609 | 21.0713 | 20.9221 | 20.7082 | 20.4239 | 20.0623 | 19.615 | 19.072 | 18.4202 | 17.6429 | 16.7175 | 15.6125 | 14.28 | 12.6415 | 10.5469 | 7.6176 | 0
積分の分母(積2） | 14.6373 | 14.6065 | 14.5757 | 14.5448 | 14.5138 | 14.4827 | 14.4516 | 14.4205 | 14.3892 | 14.3579 | 14.3265 | 14.2951 | 14.2636 | 14.232 | 14.2004 | 14.1686 | 14.1368 | 14.105 | 14.073 | 14.041 | 14.0089 | 13.9768 | 13.9445 | 13.9122 | 13.8798 | 13.8474 | 13.8148 | 13.7822 | 13.7495 | 13.7168 | 13.6839 | 13.651 | 13.618 | 13.5849 | 13.5518 | 13.5185 | 13.4852 | 13.4518 | 13.4183 | 13.3847 | 13.351 | 13.3173 | 13.2834 | 13.2495 | 13.2155 | 13.1814 | 13.1472 | 13.113 | 13.0786 | 13.0442 | 13.0096 | 12.975 | 12.9402 | 12.9054 | 12.8705 | 12.8355 | 12.8004 | 12.7652 | 12.7299 | 12.6945 | 12.659 | 12.6234 | 12.5877 | 12.5519 | 12.516 | 12.48 | 12.4439 | 12.4077 | 12.3713 | 12.3349 | 12.2984 | 12.2617 | 12.225 | 12.1881 | 12.1511 | 12.114 | 12.0768 | 12.0395 | 12.0021 | 11.9645 | 11.9269 | 11.8891 | 11.8512 | 11.8131 | 11.775 | 11.7367 | 11.6983 | 11.6598 | 11.6211 | 11.5823 | 11.5434 | 11.5043 | 11.4652 | 11.4258 | 11.3864 | 11.3468 | 11.3071 | 11.2672 | 11.2272 | 11.187 | 11.1467 | 11.1063 | 11.0657 | 11.025 | 10.9841 | 10.943 | 10.9018 | 10.8605 | 10.819 | 10.7773 | 10.7355 | 10.6935 | 10.6513 | 10.609 | 10.5665 | 10.5238 | 10.4809 | 10.4379 | 10.3947 | 10.3513 | 10.3078 | 10.264 | 10.2201 | 10.176 | 10.1316 | 10.0871 | 10.0424 | 9.9975 | 9.9524 | 9.9071 | 9.8615 | 9.8158 | 9.7699 | 9.7237 | 9.6773 | 9.6307 | 9.5838 | 9.5368 | 9.4895 | 9.4419 | 9.3941 | 9.3461 | 9.2978 | 9.2493 | 9.2005 | 9.1515 | 9.1022 | 9.0526 | 9.0028 | 8.9527 | 8.9022 | 8.8516 | 8.8006 | 8.7493 | 8.6977 | 8.6458 | 8.5936 | 8.5411 | 8.4882 | 8.435 | 8.3815 | 8.3277 | 8.2735 | 8.2189 | 8.1639 | 8.1086 | 8.0529 | 7.9969 | 7.9404 | 7.8835 | 7.8262 | 7.7685 | 7.7104 | 7.6518 | 7.5928 | 7.5333 | 7.4733 | 7.4128 | 7.3519 | 7.2904 | 7.2284 | 7.1659 | 7.1028 | 7.0392 | 6.975 | 6.9101 | 6.8447 | 6.7786 | 6.7119 | 6.6445 | 6.5765 | 6.5077 | 6.4382 | 6.3679 | 6.2968 | 6.2249 | 6.1522 | 6.0787 | 6.0042 | 5.9287 | 5.8523
積分2項目の各分割の結果 | 0 | -0.0065799 | -0.0093642 | -0.011542 | -0.013412 | -0.015092 | -0.01664 | -0.01809 | -0.019466 | -0.020783 | -0.022053 | -0.023284 | -0.024484 | -0.025656 | -0.026807 | -0.027938 | -0.029054 | -0.030157 | -0.031249 | -0.032333 | -0.033409 | -0.034479 | -0.035545 | -0.036608 | -0.037669 | -0.038729 | -0.03979 | -0.040851 | -0.041914 | -0.04298 | -0.044049 | -0.045122 | -0.0462 | -0.047283 | -0.048373 | -0.049469 | -0.050572 | -0.051683 | -0.052803 | -0.053931 | -0.055069 | -0.056217 | -0.057376 | -0.058546 | -0.059728 | -0.060922 | -0.062129 | -0.06335 | -0.064584 | -0.065834 | -0.067098 | -0.068378 | -0.069674 | -0.070988 | -0.072318 | -0.073668 | -0.075035 | -0.076423 | -0.07783 | -0.079259 | -0.080709 | -0.082181 | -0.083676 | -0.085194 | -0.086738 | -0.088306 | -0.089901 | -0.091522 | -0.093171 | -0.094849 | -0.096556 | -0.098293 | -0.10006 | -0.10186 | -0.1037 | -0.10556 | -0.10747 | -0.10941 | -0.11138 | -0.1134 | -0.11545 | -0.11755 | -0.11969 | -0.12187 | -0.12409 | -0.12636 | -0.12867 | -0.13104 | -0.13345 | -0.13591 | -0.13842 | -0.14098 | -0.14359 | -0.14626 | -0.14898 | -0.15176 | -0.15459 | -0.15748 | -0.16042 | -0.16342 | -0.16648 | -0.16959 | -0.17275 | -0.17596 | -0.17923 | -0.18254 | -0.18589 | -0.18928 | -0.19271 | -0.19616 | -0.19962 | -0.2031 | -0.20657 | -0.21002 | -0.21344 | -0.2168 | -0.22009 | -0.22327 | -0.22631 | -0.22918 | -0.23184 | -0.23423 | -0.23631 | -0.23801 | -0.23926 | -0.23997 | -0.24007 | -0.23945 | -0.238 | -0.23561 | -0.23216 | -0.22752 | -0.22156 | -0.21415 | -0.20518 | -0.19453 | -0.18215 | -0.16796 | -0.15197 | -0.13421 | -0.11478 | -0.093836 | -0.071594 | -0.048322 | -0.02434 | 0 | 0.024327 | 0.048269 | 0.071475 | 0.093625 | 0.11445 | 0.13373 | 0.15132 | 0.16711 | 0.18106 | 0.1932 | 0.20355 | 0.2122 | 0.21926 | 0.22485 | 0.22908 | 0.23208 | 0.23399 | 0.23492 | 0.23499 | 0.2343 | 0.23295 | 0.23103 | 0.22861 | 0.22577 | 0.22256 | 0.21904 | 0.21525 | 0.21123 | 0.20701 | 0.20262 | 0.19809 | 0.19342 | 0.18864 | 0.18376 | 0.17878 | 0.17371 | 0.16854 | 0.16329 | 0.15793 | 0.15247 | 0.14689 | 0.14117 | 0.1353 | 0.12925 | 0.12299 | 0.11648 | 0.10966 | 0.10246 | 0.094785 | 0.086485 | 0.077344 | 0.066999 | 0.05474 | 0.038747 | 0
重み | 1 | 4 | 2 | 4 | 2 | 4 | 2 | 4 | 2 | 4 | 2 | 4 | 2 | 4 | 2 | 4 | 2 | 4 | 2 | 4 | 2 | 4 | 2 | 4 | 2 | 4 | 2 | 4 | 2 | 4 | 2 | 4 | 2 | 4 | 2 | 4 | 2 | 4 | 2 | 4 | 2 | 4 | 2 | 4 | 2 | 4 | 2 | 4 | 2 | 4 | 2 | 4 | 2 | 4 | 2 | 4 | 2 | 4 | 2 | 4 | 2 | 4 | 2 | 4 | 2 | 4 | 2 | 4 | 2 | 4 | 2 | 4 | 2 | 4 | 2 | 4 | 2 | 4 | 2 | 4 | 2 | 4 | 2 | 4 | 2 | 4 | 2 | 4 | 2 | 4 | 2 | 4 | 2 | 4 | 2 | 4 | 2 | 4 | 2 | 4 | 2 | 4 | 2 | 4 | 2 | 4 | 2 | 4 | 2 | 4 | 2 | 4 | 2 | 4 | 2 | 4 | 2 | 4 | 2 | 4 | 2 | 4 | 2 | 4 | 2 | 4 | 2 | 4 | 2 | 4 | 2 | 4 | 2 | 4 | 2 | 4 | 2 | 4 | 2 | 4 | 2 | 4 | 2 | 4 | 2 | 4 | 2 | 4 | 2 | 4 | 2 | 4 | 2 | 4 | 2 | 4 | 2 | 4 | 2 | 4 | 2 | 4 | 2 | 4 | 2 | 4 | 2 | 4 | 2 | 4 | 2 | 4 | 2 | 4 | 2 | 4 | 2 | 4 | 2 | 4 | 2 | 4 | 2 | 4 | 2 | 4 | 2 | 4 | 2 | 4 | 2 | 4 | 2 | 4 | 2 | 4 | 2 | 4 | 2 | 4 | 1
各項結果 | 0 | -0.052639 | -0.037457 | -0.092333 | -0.05365 | -0.12074 | -0.066559 | -0.14472 | -0.077864 | -0.16627 | -0.088213 | -0.18628 | -0.097935 | -0.20525 | -0.10723 | -0.22351 | -0.11622 | -0.24126 | -0.125 | -0.25866 | -0.13363 | -0.27583 | -0.14218 | -0.29286 | -0.15068 | -0.30984 | -0.15916 | -0.32681 | -0.16766 | -0.34384 | -0.1762 | -0.36098 | -0.1848 | -0.37827 | -0.19349 | -0.39575 | -0.20229 | -0.41346 | -0.21121 | -0.43145 | -0.22028 | -0.44974 | -0.2295 | -0.46837 | -0.23891 | -0.48738 | -0.24852 | -0.5068 | -0.25834 | -0.52667 | -0.26839 | -0.54702 | -0.2787 | -0.5679 | -0.28927 | -0.58934 | -0.30014 | -0.61138 | -0.31132 | -0.63407 | -0.32283 | -0.65745 | -0.3347 | -0.68156 | -0.34695 | -0.70645 | -0.3596 | -0.73218 | -0.37268 | -0.75879 | -0.38622 | -0.78634 | -0.40025 | -0.8149 | -0.41479 | -0.84452 | -0.42987 | -0.87526 | -0.44554 | -0.9072 | -0.46182 | -0.9404 | -0.47875 | -0.97493 | -0.49636 | -1.0109 | -0.51469 | -1.0483 | -0.53378 | -1.0872 | -0.55366 | -1.1278 | -0.57437 | -1.1701 | -0.59593 | -1.2141 | -0.61836 | -1.2598 | -0.64169 | -1.3074 | -0.66591 | -1.3567 | -0.69099 | -1.4077 | -0.7169 | -1.4603 | -0.74356 | -1.5142 | -0.77082 | -1.5692 | -0.79849 | -1.6248 | -0.82628 | -1.6802 | -0.85376 | -1.7344 | -0.88035 | -1.7861 | -0.90524 | -1.8335 | -0.92736 | -1.8739 | -0.94525 | -1.9041 | -0.95702 | -1.9198 | -0.96027 | -1.9156 | -0.95199 | -1.8849 | -0.92864 | -1.8201 | -0.88623 | -1.7132 | -0.8207 | -1.5563 | -0.72858 | -1.3437 | -0.60786 | -1.0737 | -0.45912 | -0.75069 | -0.28637 | -0.38658 | -0.097359 | 0 | 0.097307 | 0.38615 | 0.2859 | 0.749 | 0.4578 | 1.0698 | 0.60526 | 1.3369 | 0.72426 | 1.5456 | 0.81419 | 1.6976 | 0.87706 | 1.7988 | 0.9163 | 1.8566 | 0.93595 | 1.8793 | 0.93994 | 1.8744 | 0.9318 | 1.8482 | 0.91445 | 1.8062 | 0.89024 | 1.7523 | 0.86099 | 1.6898 | 0.82803 | 1.621 | 0.79234 | 1.5474 | 0.75458 | 1.4701 | 0.71513 | 1.3897 | 0.67418 | 1.3063 | 0.63172 | 1.2197 | 0.58754 | 1.1294 | 0.5412 | 1.034 | 0.49198 | 0.93186 | 0.43865 | 0.8197 | 0.37914 | 0.69188 | 0.30938 | 0.53599 | 0.21896 | 0.30998 | 0
積分結果 | -1.418
N極寄与 | -1534.6093
１－２．S極側の積分
積分1項目
積分の分子 | 0 | -20.3137 | -28.4566 | -34.5209 | -39.48 | -43.715 | -47.4232 | -50.7232 | -53.6928 | -56.3867 | -58.8451 | -61.0987 | -63.1715 | -65.0828 | -66.8485 | -68.4817 | -69.9936 | -71.3937 | -72.6902 | -73.8902 | -75 | -76.0252 | -76.9709 | -77.8414 | -78.6407 | -79.3725 | -80.0402 | -80.6468 | -81.195 | -81.6874 | -82.1264 | -82.5143 | -82.853 | -83.1444 | -83.3905 | -83.5928 | -83.7529 | -83.8723 | -83.9524 | -83.9945 | -84 | -83.9699 | -83.9055 | -83.8078 | -83.6778 | -83.5165 | -83.3248 | -83.1038 | -82.8541 | -82.5767 | -82.2724 | -81.9419 | -81.586 | -81.2053 | -80.8006 | -80.3726 | -79.9218 | -79.4489 | -78.9546 | -78.4394 | -77.9038 | -77.3484 | -76.7739 | -76.1806 | -75.5691 | -74.94 | -74.2936 | -73.6305 | -72.9512 | -72.256 | -71.5454 | -70.82 | -70.08 | -69.3259 | -68.5582 | -67.7772 | -66.9833 | -66.177 | -65.3585 | -64.5283 | -63.6867 | -62.8342 | -61.971 | -61.0975 | -60.2141 | -59.3212 | -58.4189 | -57.5078 | -56.5881 | -55.6602 | -54.7243 | -53.7809 | -52.8301 | -51.8724 | -50.9081 | -49.9375 | -48.9608 | -47.9784 | -46.9906 | -45.9977 | -45 | -43.9978 | -42.9914 | -41.9811 | -40.9672 | -39.95 | -38.9297 | -37.9068 | -36.8814 | -35.8539 | -34.8246 | -33.7937 | -32.7615 | -31.7284 | -30.6947 | -29.6606 | -28.6264 | -27.5924 | -26.559 | -25.5264 | -24.4949 | -23.4648 | -22.4365 | -21.4102 | -20.3862 | -19.3649 | -18.3466 | -17.3315 | -16.32 | -15.3124 | -14.3091 | -13.3103 | -12.3164 | -11.3278 | -10.3447 | -9.3675 | -8.3966 | -7.4323 | -6.4749 | -5.5249 | -4.5826 | -3.6483 | -2.7226 | -1.8057 | -0.898 | 0 | 0.88792 | 1.7653 | 2.6318 | 3.4869 | 4.3301 | 5.161 | 5.9792 | 6.784 | 7.575 | 8.3516 | 9.1134 | 9.8597 | 10.59 | 11.3036 | 12 | 12.6784 | 13.3382 | 13.9787 | 14.5991 | 15.1987 | 15.7766 | 16.3319 | 16.8639 | 17.3714 | 17.8536 | 18.3092 | 18.7373 | 19.1365 | 19.5056 | 19.8431 | 20.1476 | 20.4174 | 20.6507 | 20.8456 | 21 | 21.1115 | 21.1775 | 21.195 | 21.1609 | 21.0713 | 20.9221 | 20.7082 | 20.4239 | 20.0623 | 19.615 | 19.072 | 18.4202 | 17.6429 | 16.7175 | 15.6125 | 14.28 | 12.6415 | 10.5469 | 7.6176 | 0
積分の分母(積１） | 226.25 | 223.36 | 220.49 | 217.64 | 214.81 | 212 | 209.21 | 206.44 | 203.69 | 200.96 | 198.25 | 195.56 | 192.89 | 190.24 | 187.61 | 185 | 182.41 | 179.84 | 177.29 | 174.76 | 172.25 | 169.76 | 167.29 | 164.84 | 162.41 | 160 | 157.61 | 155.24 | 152.89 | 150.56 | 148.25 | 145.96 | 143.69 | 141.44 | 139.21 | 137 | 134.81 | 132.64 | 130.49 | 128.36 | 126.25 | 124.16 | 122.09 | 120.04 | 118.01 | 116 | 114.01 | 112.04 | 110.09 | 108.16 | 106.25 | 104.36 | 102.49 | 100.64 | 98.81 | 97 | 95.21 | 93.44 | 91.69 | 89.96 | 88.25 | 86.56 | 84.89 | 83.24 | 81.61 | 80 | 78.41 | 76.84 | 75.29 | 73.76 | 72.25 | 70.76 | 69.29 | 67.84 | 66.41 | 65 | 63.61 | 62.24 | 60.89 | 59.56 | 58.25 | 56.96 | 55.69 | 54.44 | 53.21 | 52 | 50.81 | 49.64 | 48.49 | 47.36 | 46.25 | 45.16 | 44.09 | 43.04 | 42.01 | 41 | 40.01 | 39.04 | 38.09 | 37.16 | 36.25 | 35.36 | 34.49 | 33.64 | 32.81 | 32 | 31.21 | 30.44 | 29.69 | 28.96 | 28.25 | 27.56 | 26.89 | 26.24 | 25.61 | 25 | 24.41 | 23.84 | 23.29 | 22.76 | 22.25 | 21.76 | 21.29 | 20.84 | 20.41 | 20 | 19.61 | 19.24 | 18.89 | 18.56 | 18.25 | 17.96 | 17.69 | 17.44 | 17.21 | 17 | 16.81 | 16.64 | 16.49 | 16.36 | 16.25 | 16.16 | 16.09 | 16.04 | 16.01 | 16 | 16.01 | 16.04 | 16.09 | 16.16 | 16.25 | 16.36 | 16.49 | 16.64 | 16.81 | 17 | 17.21 | 17.44 | 17.69 | 17.96 | 18.25 | 18.56 | 18.89 | 19.24 | 19.61 | 20 | 20.41 | 20.84 | 21.29 | 21.76 | 22.25 | 22.76 | 23.29 | 23.84 | 24.41 | 25 | 25.61 | 26.24 | 26.89 | 27.56 | 28.25 | 28.96 | 29.69 | 30.44 | 31.21 | 32 | 32.81 | 33.64 | 34.49 | 35.36 | 36.25 | 37.16 | 38.09 | 39.04 | 40.01 | 41 | 42.01 | 43.04 | 44.09 | 45.16 | 46.25
積分の分母(積2） | 15.0416 | 15.0117 | 14.9817 | 14.9516 | 14.9215 | 14.8913 | 14.861 | 14.8307 | 14.8003 | 14.7699 | 14.7394 | 14.7088 | 14.6782 | 14.6475 | 14.6168 | 14.586 | 14.5551 | 14.5241 | 14.4931 | 14.462 | 14.4309 | 14.3997 | 14.3684 | 14.337 | 14.3056 | 14.2741 | 14.2425 | 14.2109 | 14.1792 | 14.1474 | 14.1156 | 14.0837 | 14.0517 | 14.0196 | 13.9875 | 13.9553 | 13.923 | 13.8906 | 13.8582 | 13.8257 | 13.7931 | 13.7605 | 13.7277 | 13.6949 | 13.662 | 13.629 | 13.596 | 13.5628 | 13.5296 | 13.4963 | 13.4629 | 13.4294 | 13.3959 | 13.3623 | 13.3285 | 13.2947 | 13.2608 | 13.2269 | 13.1928 | 13.1586 | 13.1244 | 13.0901 | 13.0557 | 13.0211 | 12.9865 | 12.9518 | 12.917 | 12.8822 | 12.8472 | 12.8121 | 12.7769 | 12.7417 | 12.7063 | 12.6708 | 12.6353 | 12.5996 | 12.5638 | 12.528 | 12.492 | 12.4559 | 12.4197 | 12.3835 | 12.3471 | 12.3106 | 12.274 | 12.2372 | 12.2004 | 12.1635 | 12.1264 | 12.0893 | 12.052 | 12.0146 | 11.9771 | 11.9394 | 11.9017 | 11.8638 | 11.8258 | 11.7877 | 11.7495 | 11.7111 | 11.6726 | 11.634 | 11.5953 | 11.5564 | 11.5174 | 11.4782 | 11.439 | 11.3996 | 11.36 | 11.3203 | 11.2805 | 11.2406 | 11.2004 | 11.1602 | 11.1198 | 11.0793 | 11.0386 | 10.9977 | 10.9567 | 10.9156 | 10.8743 | 10.8328 | 10.7912 | 10.7494 | 10.7075 | 10.6654 | 10.6231 | 10.5806 | 10.538 | 10.4952 | 10.4523 | 10.4091 | 10.3658 | 10.3223 | 10.2786 | 10.2347 | 10.1907 | 10.1464 | 10.102 | 10.0573 | 10.0125 | 9.9674 | 9.9222 | 9.8767 | 9.8311 | 9.7852 | 9.7391 | 9.6928 | 9.6462 | 9.5995 | 9.5525 | 9.5053 | 9.4578 | 9.4101 | 9.3622 | 9.314 | 9.2655 | 9.2168 | 9.1679 | 9.1187 | 9.0692 | 9.0194 | 8.9694 | 8.9191 | 8.8685 | 8.8176 | 8.7664 | 8.7149 | 8.6631 | 8.611 | 8.5586 | 8.5059 | 8.4528 | 8.3994 | 8.3457 | 8.2916 | 8.2371 | 8.1823 | 8.1271 | 8.0716 | 8.0156 | 7.9593 | 7.9025 | 7.8454 | 7.7878 | 7.7298 | 7.6714 | 7.6125 | 7.5531 | 7.4933 | 7.433 | 7.3722 | 7.311 | 7.2491 | 7.1868 | 7.1239 | 7.0605 | 6.9964 | 6.9318 | 6.8666 | 6.8007
積分1項目の各分割の結果 | 0 | -0.0060584 | -0.0086146 | -0.010609 | -0.012317 | -0.013847 | -0.015253 | -0.016567 | -0.01781 | -0.018997 | -0.020138 | -0.021241 | -0.022312 | -0.023356 | -0.024377 | -0.025379 | -0.026363 | -0.027333 | -0.02829 | -0.029236 | -0.030172 | -0.031101 | -0.032022 | -0.032937 | -0.033848 | -0.034754 | -0.035656 | -0.036556 | -0.037454 | -0.03835 | -0.039245 | -0.04014 | -0.041035 | -0.04193 | -0.042826 | -0.043723 | -0.044622 | -0.045522 | -0.046425 | -0.04733 | -0.048238 | -0.049148 | -0.050062 | -0.05098 | -0.051901 | -0.052826 | -0.053755 | -0.054689 | -0.055626 | -0.056569 | -0.057516 | -0.058467 | -0.059424 | -0.060386 | -0.061352 | -0.062324 | -0.063301 | -0.064283 | -0.065271 | -0.066263 | -0.067261 | -0.068264 | -0.069272 | -0.070285 | -0.071303 | -0.072326 | -0.073353 | -0.074384 | -0.07542 | -0.07646 | -0.077503 | -0.078549 | -0.079598 | -0.08065 | -0.081704 | -0.082759 | -0.083814 | -0.08487 | -0.085926 | -0.08698 | -0.088032 | -0.089081 | -0.090125 | -0.091165 | -0.092198 | -0.093223 | -0.094239 | -0.095244 | -0.096237 | -0.097215 | -0.098177 | -0.099121 | -0.10004 | -0.10094 | -0.10182 | -0.10266 | -0.10348 | -0.10426 | -0.105 | -0.1057 | -0.10635 | -0.10695 | -0.1075 | -0.10799 | -0.10841 | -0.10877 | -0.10904 | -0.10924 | -0.10935 | -0.10937 | -0.10928 | -0.10909 | -0.10878 | -0.10835 | -0.10778 | -0.10709 | -0.10624 | -0.10524 | -0.10408 | -0.10275 | -0.10124 | -0.099544 | -0.097658 | -0.095574 | -0.093284 | -0.090784 | -0.08807 | -0.085137 | -0.081984 | -0.078609 | -0.075013 | -0.071198 | -0.067167 | -0.062925 | -0.058479 | -0.053839 | -0.049015 | -0.04402 | -0.038869 | -0.033578 | -0.028165 | -0.02265 | -0.017054 | -0.011398 | -0.0057054 | 0 | 0.0056946 | 0.011355 | 0.016957 | 0.022478 | 0.027895 | 0.033189 | 0.038338 | 0.043325 | 0.048132 | 0.052746 | 0.057152 | 0.061339 | 0.065298 | 0.069021 | 0.072502 | 0.075737 | 0.078723 | 0.08146 | 0.083946 | 0.086184 | 0.088175 | 0.089924 | 0.091434 | 0.092709 | 0.093754 | 0.094576 | 0.095178 | 0.095567 | 0.095748 | 0.095727 | 0.095508 | 0.095096 | 0.094495 | 0.093708 | 0.092739 | 0.09159 | 0.09026 | 0.088751 | 0.087061 | 0.085187 | 0.083124 | 0.080865 | 0.0784 | 0.075717 | 0.072797 | 0.069618 | 0.066147 | 0.062341 | 0.058139 | 0.053453 | 0.048144 | 0.041981 | 0.034509 | 0.024565 | 0
積分２項目
積分の分子 | 0 | -20.3137 | -28.4566 | -34.5209 | -39.48 | -43.715 | -47.4232 | -50.7232 | -53.6928 | -56.3867 | -58.8451 | -61.0987 | -63.1715 | -65.0828 | -66.8485 | -68.4817 | -69.9936 | -71.3937 | -72.6902 | -73.8902 | -75 | -76.0252 | -76.9709 | -77.8414 | -78.6407 | -79.3725 | -80.0402 | -80.6468 | -81.195 | -81.6874 | -82.1264 | -82.5143 | -82.853 | -83.1444 | -83.3905 | -83.5928 | -83.7529 | -83.8723 | -83.9524 | -83.9945 | -84 | -83.9699 | -83.9055 | -83.8078 | -83.6778 | -83.5165 | -83.3248 | -83.1038 | -82.8541 | -82.5767 | -82.2724 | -81.9419 | -81.586 | -81.2053 | -80.8006 | -80.3726 | -79.9218 | -79.4489 | -78.9546 | -78.4394 | -77.9038 | -77.3484 | -76.7739 | -76.1806 | -75.5691 | -74.94 | -74.2936 | -73.6305 | -72.9512 | -72.256 | -71.5454 | -70.82 | -70.08 | -69.3259 | -68.5582 | -67.7772 | -66.9833 | -66.177 | -65.3585 | -64.5283 | -63.6867 | -62.8342 | -61.971 | -61.0975 | -60.2141 | -59.3212 | -58.4189 | -57.5078 | -56.5881 | -55.6602 | -54.7243 | -53.7809 | -52.8301 | -51.8724 | -50.9081 | -49.9375 | -48.9608 | -47.9784 | -46.9906 | -45.9977 | -45 | -43.9978 | -42.9914 | -41.9811 | -40.9672 | -39.95 | -38.9297 | -37.9068 | -36.8814 | -35.8539 | -34.8246 | -33.7937 | -32.7615 | -31.7284 | -30.6947 | -29.6606 | -28.6264 | -27.5924 | -26.559 | -25.5264 | -24.4949 | -23.4648 | -22.4365 | -21.4102 | -20.3862 | -19.3649 | -18.3466 | -17.3315 | -16.32 | -15.3124 | -14.3091 | -13.3103 | -12.3164 | -11.3278 | -10.3447 | -9.3675 | -8.3966 | -7.4323 | -6.4749 | -5.5249 | -4.5826 | -3.6483 | -2.7226 | -1.8057 | -0.898 | 0 | 0.88792 | 1.7653 | 2.6318 | 3.4869 | 4.3301 | 5.161 | 5.9792 | 6.784 | 7.575 | 8.3516 | 9.1134 | 9.8597 | 10.59 | 11.3036 | 12 | 12.6784 | 13.3382 | 13.9787 | 14.5991 | 15.1987 | 15.7766 | 16.3319 | 16.8639 | 17.3714 | 17.8536 | 18.3092 | 18.7373 | 19.1365 | 19.5056 | 19.8431 | 20.1476 | 20.4174 | 20.6507 | 20.8456 | 21 | 21.1115 | 21.1775 | 21.195 | 21.1609 | 21.0713 | 20.9221 | 20.7082 | 20.4239 | 20.0623 | 19.615 | 19.072 | 18.4202 | 17.6429 | 16.7175 | 15.6125 | 14.28 | 12.6415 | 10.5469 | 7.6176 | 0
積分の分母(積2） | 15.0416 | 15.0117 | 14.9817 | 14.9516 | 14.9215 | 14.8913 | 14.861 | 14.8307 | 14.8003 | 14.7699 | 14.7394 | 14.7088 | 14.6782 | 14.6475 | 14.6168 | 14.586 | 14.5551 | 14.5241 | 14.4931 | 14.462 | 14.4309 | 14.3997 | 14.3684 | 14.337 | 14.3056 | 14.2741 | 14.2425 | 14.2109 | 14.1792 | 14.1474 | 14.1156 | 14.0837 | 14.0517 | 14.0196 | 13.9875 | 13.9553 | 13.923 | 13.8906 | 13.8582 | 13.8257 | 13.7931 | 13.7605 | 13.7277 | 13.6949 | 13.662 | 13.629 | 13.596 | 13.5628 | 13.5296 | 13.4963 | 13.4629 | 13.4294 | 13.3959 | 13.3623 | 13.3285 | 13.2947 | 13.2608 | 13.2269 | 13.1928 | 13.1586 | 13.1244 | 13.0901 | 13.0557 | 13.0211 | 12.9865 | 12.9518 | 12.917 | 12.8822 | 12.8472 | 12.8121 | 12.7769 | 12.7417 | 12.7063 | 12.6708 | 12.6353 | 12.5996 | 12.5638 | 12.528 | 12.492 | 12.4559 | 12.4197 | 12.3835 | 12.3471 | 12.3106 | 12.274 | 12.2372 | 12.2004 | 12.1635 | 12.1264 | 12.0893 | 12.052 | 12.0146 | 11.9771 | 11.9394 | 11.9017 | 11.8638 | 11.8258 | 11.7877 | 11.7495 | 11.7111 | 11.6726 | 11.634 | 11.5953 | 11.5564 | 11.5174 | 11.4782 | 11.439 | 11.3996 | 11.36 | 11.3203 | 11.2805 | 11.2406 | 11.2004 | 11.1602 | 11.1198 | 11.0793 | 11.0386 | 10.9977 | 10.9567 | 10.9156 | 10.8743 | 10.8328 | 10.7912 | 10.7494 | 10.7075 | 10.6654 | 10.6231 | 10.5806 | 10.538 | 10.4952 | 10.4523 | 10.4091 | 10.3658 | 10.3223 | 10.2786 | 10.2347 | 10.1907 | 10.1464 | 10.102 | 10.0573 | 10.0125 | 9.9674 | 9.9222 | 9.8767 | 9.8311 | 9.7852 | 9.7391 | 9.6928 | 9.6462 | 9.5995 | 9.5525 | 9.5053 | 9.4578 | 9.4101 | 9.3622 | 9.314 | 9.2655 | 9.2168 | 9.1679 | 9.1187 | 9.0692 | 9.0194 | 8.9694 | 8.9191 | 8.8685 | 8.8176 | 8.7664 | 8.7149 | 8.6631 | 8.611 | 8.5586 | 8.5059 | 8.4528 | 8.3994 | 8.3457 | 8.2916 | 8.2371 | 8.1823 | 8.1271 | 8.0716 | 8.0156 | 7.9593 | 7.9025 | 7.8454 | 7.7878 | 7.7298 | 7.6714 | 7.6125 | 7.5531 | 7.4933 | 7.433 | 7.3722 | 7.311 | 7.2491 | 7.1868 | 7.1239 | 7.0605 | 6.9964 | 6.9318 | 6.8666 | 6.8007
積分2項目の各分割の結果 | 0 | -0.0060584 | -0.0086146 | -0.010609 | -0.012317 | -0.013847 | -0.015253 | -0.016567 | -0.01781 | -0.018997 | -0.020138 | -0.021241 | -0.022312 | -0.023356 | -0.024377 | -0.025379 | -0.026363 | -0.027333 | -0.02829 | -0.029236 | -0.030172 | -0.031101 | -0.032022 | -0.032937 | -0.033848 | -0.034754 | -0.035656 | -0.036556 | -0.037454 | -0.03835 | -0.039245 | -0.04014 | -0.041035 | -0.04193 | -0.042826 | -0.043723 | -0.044622 | -0.045522 | -0.046425 | -0.04733 | -0.048238 | -0.049148 | -0.050062 | -0.05098 | -0.051901 | -0.052826 | -0.053755 | -0.054689 | -0.055626 | -0.056569 | -0.057516 | -0.058467 | -0.059424 | -0.060386 | -0.061352 | -0.062324 | -0.063301 | -0.064283 | -0.065271 | -0.066263 | -0.067261 | -0.068264 | -0.069272 | -0.070285 | -0.071303 | -0.072326 | -0.073353 | -0.074384 | -0.07542 | -0.07646 | -0.077503 | -0.078549 | -0.079598 | -0.08065 | -0.081704 | -0.082759 | -0.083814 | -0.08487 | -0.085926 | -0.08698 | -0.088032 | -0.089081 | -0.090125 | -0.091165 | -0.092198 | -0.093223 | -0.094239 | -0.095244 | -0.096237 | -0.097215 | -0.098177 | -0.099121 | -0.10004 | -0.10094 | -0.10182 | -0.10266 | -0.10348 | -0.10426 | -0.105 | -0.1057 | -0.10635 | -0.10695 | -0.1075 | -0.10799 | -0.10841 | -0.10877 | -0.10904 | -0.10924 | -0.10935 | -0.10937 | -0.10928 | -0.10909 | -0.10878 | -0.10835 | -0.10778 | -0.10709 | -0.10624 | -0.10524 | -0.10408 | -0.10275 | -0.10124 | -0.099544 | -0.097658 | -0.095574 | -0.093284 | -0.090784 | -0.08807 | -0.085137 | -0.081984 | -0.078609 | -0.075013 | -0.071198 | -0.067167 | -0.062925 | -0.058479 | -0.053839 | -0.049015 | -0.04402 | -0.038869 | -0.033578 | -0.028165 | -0.02265 | -0.017054 | -0.011398 | -0.0057054 | 0 | 0.0056946 | 0.011355 | 0.016957 | 0.022478 | 0.027895 | 0.033189 | 0.038338 | 0.043325 | 0.048132 | 0.052746 | 0.057152 | 0.061339 | 0.065298 | 0.069021 | 0.072502 | 0.075737 | 0.078723 | 0.08146 | 0.083946 | 0.086184 | 0.088175 | 0.089924 | 0.091434 | 0.092709 | 0.093754 | 0.094576 | 0.095178 | 0.095567 | 0.095748 | 0.095727 | 0.095508 | 0.095096 | 0.094495 | 0.093708 | 0.092739 | 0.09159 | 0.09026 | 0.088751 | 0.087061 | 0.085187 | 0.083124 | 0.080865 | 0.0784 | 0.075717 | 0.072797 | 0.069618 | 0.066147 | 0.062341 | 0.058139 | 0.053453 | 0.048144 | 0.041981 | 0.034509 | 0.024565 | 0
重み | 1 | 4 | 2 | 4 | 2 | 4 | 2 | 4 | 2 | 4 | 2 | 4 | 2 | 4 | 2 | 4 | 2 | 4 | 2 | 4 | 2 | 4 | 2 | 4 | 2 | 4 | 2 | 4 | 2 | 4 | 2 | 4 | 2 | 4 | 2 | 4 | 2 | 4 | 2 | 4 | 2 | 4 | 2 | 4 | 2 | 4 | 2 | 4 | 2 | 4 | 2 | 4 | 2 | 4 | 2 | 4 | 2 | 4 | 2 | 4 | 2 | 4 | 2 | 4 | 2 | 4 | 2 | 4 | 2 | 4 | 2 | 4 | 2 | 4 | 2 | 4 | 2 | 4 | 2 | 4 | 2 | 4 | 2 | 4 | 2 | 4 | 2 | 4 | 2 | 4 | 2 | 4 | 2 | 4 | 2 | 4 | 2 | 4 | 2 | 4 | 2 | 4 | 2 | 4 | 2 | 4 | 2 | 4 | 2 | 4 | 2 | 4 | 2 | 4 | 2 | 4 | 2 | 4 | 2 | 4 | 2 | 4 | 2 | 4 | 2 | 4 | 2 | 4 | 2 | 4 | 2 | 4 | 2 | 4 | 2 | 4 | 2 | 4 | 2 | 4 | 2 | 4 | 2 | 4 | 2 | 4 | 2 | 4 | 2 | 4 | 2 | 4 | 2 | 4 | 2 | 4 | 2 | 4 | 2 | 4 | 2 | 4 | 2 | 4 | 2 | 4 | 2 | 4 | 2 | 4 | 2 | 4 | 2 | 4 | 2 | 4 | 2 | 4 | 2 | 4 | 2 | 4 | 2 | 4 | 2 | 4 | 2 | 4 | 2 | 4 | 2 | 4 | 2 | 4 | 2 | 4 | 2 | 4 | 2 | 4 | 1
各項結果 | 0 | -0.048467 | -0.034458 | -0.084868 | -0.049269 | -0.11078 | -0.061013 | -0.13254 | -0.071242 | -0.15198 | -0.080552 | -0.16993 | -0.089248 | -0.18685 | -0.097509 | -0.20303 | -0.10545 | -0.21866 | -0.11316 | -0.23389 | -0.12069 | -0.24881 | -0.12809 | -0.2635 | -0.13539 | -0.27803 | -0.14263 | -0.29245 | -0.14982 | -0.3068 | -0.15698 | -0.32112 | -0.16414 | -0.33544 | -0.1713 | -0.34978 | -0.17849 | -0.36418 | -0.1857 | -0.37864 | -0.19295 | -0.39319 | -0.20025 | -0.40784 | -0.2076 | -0.42261 | -0.21502 | -0.43751 | -0.22251 | -0.45255 | -0.23006 | -0.46774 | -0.2377 | -0.48309 | -0.24541 | -0.49859 | -0.2532 | -0.51427 | -0.26108 | -0.53011 | -0.26904 | -0.54611 | -0.27709 | -0.56228 | -0.28521 | -0.57861 | -0.29341 | -0.59508 | -0.30168 | -0.61168 | -0.31001 | -0.62839 | -0.31839 | -0.6452 | -0.32681 | -0.66207 | -0.33526 | -0.67896 | -0.3437 | -0.69584 | -0.35213 | -0.71265 | -0.3605 | -0.72932 | -0.36879 | -0.74578 | -0.37696 | -0.76195 | -0.38495 | -0.77772 | -0.39271 | -0.79297 | -0.40018 | -0.80755 | -0.40727 | -0.82131 | -0.41391 | -0.83406 | -0.41999 | -0.84558 | -0.4254 | -0.85562 | -0.43 | -0.8639 | -0.43365 | -0.87012 | -0.43618 | -0.87392 | -0.4374 | -0.87492 | -0.43712 | -0.87269 | -0.43511 | -0.86677 | -0.43114 | -0.85668 | -0.42496 | -0.84192 | -0.41631 | -0.82198 | -0.40495 | -0.79636 | -0.39063 | -0.76459 | -0.37314 | -0.72627 | -0.35228 | -0.6811 | -0.32794 | -0.62887 | -0.30005 | -0.56958 | -0.26867 | -0.5034 | -0.23392 | -0.43071 | -0.19606 | -0.35216 | -0.15548 | -0.26863 | -0.11266 | -0.1812 | -0.068214 | -0.091182 | -0.022821 | 0 | 0.022778 | 0.090837 | 0.067827 | 0.17982 | 0.11158 | 0.26551 | 0.15335 | 0.3466 | 0.19253 | 0.42197 | 0.22861 | 0.49071 | 0.26119 | 0.55217 | 0.29001 | 0.6059 | 0.31489 | 0.65168 | 0.33578 | 0.68947 | 0.3527 | 0.71939 | 0.36573 | 0.74167 | 0.37502 | 0.7566 | 0.38071 | 0.76454 | 0.38299 | 0.76582 | 0.38203 | 0.76077 | 0.37798 | 0.74967 | 0.37096 | 0.73272 | 0.36104 | 0.71001 | 0.34824 | 0.68149 | 0.33249 | 0.64692 | 0.3136 | 0.60574 | 0.29119 | 0.55694 | 0.26459 | 0.49873 | 0.23256 | 0.42762 | 0.19258 | 0.33584 | 0.13804 | 0.19652 | 0
積分結果 | -1.1493
S極寄与 | -1243.8422
外R磁石側全寄与 | -290.7671
積分範囲（内R）
変数の開始値（-iｒ） | -5
変数の終了値（iｒ） | 5
変数増分 | 0.05
１．積分（内R磁石側）
分割番号 | 0 | 1 | 2 | 3 | 4 | 5 | 6 | 7 | 8 | 9 | 10 | 11 | 12 | 13 | 14 | 15 | 16 | 17 | 18 | 19 | 20 | 21 | 22 | 23 | 24 | 25 | 26 | 27 | 28 | 29 | 30 | 31 | 32 | 33 | 34 | 35 | 36 | 37 | 38 | 39 | 40 | 41 | 42 | 43 | 44 | 45 | 46 | 47 | 48 | 49 | 50 | 51 | 52 | 53 | 54 | 55 | 56 | 57 | 58 | 59 | 60 | 61 | 62 | 63 | 64 | 65 | 66 | 67 | 68 | 69 | 70 | 71 | 72 | 73 | 74 | 75 | 76 | 77 | 78 | 79 | 80 | 81 | 82 | 83 | 84 | 85 | 86 | 87 | 88 | 89 | 90 | 91 | 92 | 93 | 94 | 95 | 96 | 97 | 98 | 99 | 100 | 101 | 102 | 103 | 104 | 105 | 106 | 107 | 108 | 109 | 110 | 111 | 112 | 113 | 114 | 115 | 116 | 117 | 118 | 119 | 120 | 121 | 122 | 123 | 124 | 125 | 126 | 127 | 128 | 129 | 130 | 131 | 132 | 133 | 134 | 135 | 136 | 137 | 138 | 139 | 140 | 141 | 142 | 143 | 144 | 145 | 146 | 147 | 148 | 149 | 150 | 151 | 152 | 153 | 154 | 155 | 156 | 157 | 158 | 159 | 160 | 161 | 162 | 163 | 164 | 165 | 166 | 167 | 168 | 169 | 170 | 171 | 172 | 173 | 174 | 175 | 176 | 177 | 178 | 179 | 180 | 181 | 182 | 183 | 184 | 185 | 186 | 187 | 188 | 189 | 190 | 191 | 192 | 193 | 194 | 195 | 196 | 197 | 198 | 199 | 200
変数の値 | -5 | -4.95 | -4.9 | -4.85 | -4.8 | -4.75 | -4.7 | -4.65 | -4.6 | -4.55 | -4.5 | -4.45 | -4.4 | -4.35 | -4.3 | -4.25 | -4.2 | -4.15 | -4.1 | -4.05 | -4 | -3.95 | -3.9 | -3.85 | -3.8 | -3.75 | -3.7 | -3.65 | -3.6 | -3.55 | -3.5 | -3.45 | -3.4 | -3.35 | -3.3 | -3.25 | -3.2 | -3.15 | -3.1 | -3.05 | -3 | -2.95 | -2.9 | -2.85 | -2.8 | -2.75 | -2.7 | -2.65 | -2.6 | -2.55 | -2.5 | -2.45 | -2.4 | -2.35 | -2.3 | -2.25 | -2.2 | -2.15 | -2.1 | -2.05 | -2 | -1.95 | -1.9 | -1.85 | -1.8 | -1.75 | -1.7 | -1.65 | -1.6 | -1.55 | -1.5 | -1.45 | -1.4 | -1.35 | -1.3 | -1.25 | -1.2 | -1.15 | -1.1 | -1.05 | -1 | -0.95 | -0.9 | -0.85 | -0.8 | -0.75 | -0.7 | -0.65 | -0.6 | -0.55 | -0.5 | -0.45 | -0.4 | -0.35 | -0.3 | -0.25 | -0.2 | -0.15 | -0.1 | -0.05 | 0 | 0.05 | 0.1 | 0.15 | 0.2 | 0.25 | 0.3 | 0.35 | 0.4 | 0.45 | 0.5 | 0.55 | 0.6 | 0.65 | 0.7 | 0.75 | 0.8 | 0.85 | 0.9 | 0.95 | 1 | 1.05 | 1.1 | 1.15 | 1.2 | 1.25 | 1.3 | 1.35 | 1.4 | 1.45 | 1.5 | 1.55 | 1.6 | 1.65 | 1.7 | 1.75 | 1.8 | 1.85 | 1.9 | 1.95 | 2 | 2.05 | 2.1 | 2.15 | 2.2 | 2.25 | 2.3 | 2.35 | 2.4 | 2.45 | 2.5 | 2.55 | 2.6 | 2.65 | 2.7 | 2.75 | 2.8 | 2.85 | 2.9 | 2.95 | 3 | 3.05 | 3.1 | 3.15 | 3.2 | 3.25 | 3.3 | 3.35 | 3.4 | 3.45 | 3.5 | 3.55 | 3.6 | 3.65 | 3.7 | 3.75 | 3.8 | 3.85 | 3.9 | 3.95 | 4 | 4.05 | 4.1 | 4.15 | 4.2 | 4.25 | 4.3 | 4.35 | 4.4 | 4.45 | 4.5 | 4.55 | 4.6 | 4.65 | 4.7 | 4.75 | 4.8 | 4.85 | 4.9 | 4.95 | 5
1-1．N極側の積分
積分1項目
積分の分子 | 0 | -6.6654 | -9.3529 | -11.3652 | -13.02 | -14.4416 | -15.694 | -16.8158 | -17.8323 | -18.761 | -19.615 | -20.4042 | -21.1363 | -21.8175 | -22.4529 | -23.0467 | -23.6025 | -24.1233 | -24.6116 | -25.0699 | -25.5 | -25.9038 | -26.2827 | -26.6383 | -26.9718 | -27.2843 | -27.5769 | -27.8505 | -28.1059 | -28.3441 | -28.5657 | -28.7714 | -28.9619 | -29.1377 | -29.2994 | -29.4475 | -29.5824 | -29.7048 | -29.8149 | -29.9132 | -30 | -30.0758 | -30.1408 | -30.1954 | -30.24 | -30.2747 | -30.2999 | -30.3159 | -30.3229 | -30.3211 | -30.3109 | -30.2924 | -30.2658 | -30.2313 | -30.1892 | -30.1397 | -30.0829 | -30.0191 | -29.9483 | -29.8708 | -29.7867 | -29.6963 | -29.5996 | -29.4968 | -29.388 | -29.2734 | -29.1532 | -29.0274 | -28.8962 | -28.7598 | -28.6182 | -28.4715 | -28.32 | -28.1637 | -28.0026 | -27.8371 | -27.667 | -27.4926 | -27.314 | -27.1312 | -26.9444 | -26.7536 | -26.559 | -26.3606 | -26.1586 | -25.953 | -25.7439 | -25.5315 | -25.3157 | -25.0968 | -24.8747 | -24.6496 | -24.4215 | -24.1905 | -23.9568 | -23.7203 | -23.4812 | -23.2395 | -22.9954 | -22.7489 | -22.5 | -22.2489 | -21.9956 | -21.7402 | -21.4828 | -21.2234 | -20.9622 | -20.6991 | -20.4343 | -20.1678 | -19.8997 | -19.6301 | -19.3591 | -19.0866 | -18.8129 | -18.5379 | -18.2617 | -17.9844 | -17.706 | -17.4267 | -17.1464 | -16.8653 | -16.5835 | -16.3009 | -16.0178 | -15.734 | -15.4497 | -15.1651 | -14.88 | -14.5947 | -14.3091 | -14.0234 | -13.7376 | -13.4517 | -13.166 | -12.8803 | -12.5949 | -12.3097 | -12.0248 | -11.7404 | -11.4564 | -11.173 | -10.8903 | -10.6082 | -10.327 | -10.0466 | -9.7671 | -9.4887 | -9.2113 | -8.9352 | -8.6603 | -8.3867 | -8.1146 | -7.844 | -7.575 | -7.3077 | -7.0422 | -6.7786 | -6.5169 | -6.2574 | -6 | -5.7449 | -5.4922 | -5.242 | -4.9944 | -4.7496 | -4.5076 | -4.2686 | -4.0327 | -3.8 | -3.5707 | -3.345 | -3.1229 | -2.9047 | -2.6904 | -2.4804 | -2.2747 | -2.0736 | -1.8773 | -1.686 | -1.5 | -1.3195 | -1.1447 | -0.97609 | -0.81388 | -0.65848 | -0.51029 | -0.36979 | -0.23749 | -0.11399 | 0 | 0.10365 | 0.19596 | 0.27567 | 0.34117 | 0.39031 | 0.42 | 0.42543 | 0.39799 | 0.3174 | 0
積分の分母(積１） | 94.25 | 93.3025 | 92.36 | 91.4225 | 90.49 | 89.5625 | 88.64 | 87.7225 | 86.81 | 85.9025 | 85 | 84.1025 | 83.21 | 82.3225 | 81.44 | 80.5625 | 79.69 | 78.8225 | 77.96 | 77.1025 | 76.25 | 75.4025 | 74.56 | 73.7225 | 72.89 | 72.0625 | 71.24 | 70.4225 | 69.61 | 68.8025 | 68 | 67.2025 | 66.41 | 65.6225 | 64.84 | 64.0625 | 63.29 | 62.5225 | 61.76 | 61.0025 | 60.25 | 59.5025 | 58.76 | 58.0225 | 57.29 | 56.5625 | 55.84 | 55.1225 | 54.41 | 53.7025 | 53 | 52.3025 | 51.61 | 50.9225 | 50.24 | 49.5625 | 48.89 | 48.2225 | 47.56 | 46.9025 | 46.25 | 45.6025 | 44.96 | 44.3225 | 43.69 | 43.0625 | 42.44 | 41.8225 | 41.21 | 40.6025 | 40 | 39.4025 | 38.81 | 38.2225 | 37.64 | 37.0625 | 36.49 | 35.9225 | 35.36 | 34.8025 | 34.25 | 33.7025 | 33.16 | 32.6225 | 32.09 | 31.5625 | 31.04 | 30.5225 | 30.01 | 29.5025 | 29 | 28.5025 | 28.01 | 27.5225 | 27.04 | 26.5625 | 26.09 | 25.6225 | 25.16 | 24.7025 | 24.25 | 23.8025 | 23.36 | 22.9225 | 22.49 | 22.0625 | 21.64 | 21.2225 | 20.81 | 20.4025 | 20 | 19.6025 | 19.21 | 18.8225 | 18.44 | 18.0625 | 17.69 | 17.3225 | 16.96 | 16.6025 | 16.25 | 15.9025 | 15.56 | 15.2225 | 14.89 | 14.5625 | 14.24 | 13.9225 | 13.61 | 13.3025 | 13 | 12.7025 | 12.41 | 12.1225 | 11.84 | 11.5625 | 11.29 | 11.0225 | 10.76 | 10.5025 | 10.25 | 10.0025 | 9.76 | 9.5225 | 9.29 | 9.0625 | 8.84 | 8.6225 | 8.41 | 8.2025 | 8 | 7.8025 | 7.61 | 7.4225 | 7.24 | 7.0625 | 6.89 | 6.7225 | 6.56 | 6.4025 | 6.25 | 6.1025 | 5.96 | 5.8225 | 5.69 | 5.5625 | 5.44 | 5.3225 | 5.21 | 5.1025 | 5 | 4.9025 | 4.81 | 4.7225 | 4.64 | 4.5625 | 4.49 | 4.4225 | 4.36 | 4.3025 | 4.25 | 4.2025 | 4.16 | 4.1225 | 4.09 | 4.0625 | 4.04 | 4.0225 | 4.01 | 4.0025 | 4 | 4.0025 | 4.01 | 4.0225 | 4.04 | 4.0625 | 4.09 | 4.1225 | 4.16 | 4.2025 | 4.25
積分の分母(積2） | 9.7082 | 9.685 | 9.6618 | 9.6385 | 9.6151 | 9.5917 | 9.5682 | 9.5446 | 9.521 | 9.4974 | 9.4736 | 9.4499 | 9.426 | 9.4021 | 9.3782 | 9.3541 | 9.3301 | 9.3059 | 9.2817 | 9.2574 | 9.2331 | 9.2087 | 9.1842 | 9.1597 | 9.1351 | 9.1104 | 9.0857 | 9.0609 | 9.036 | 9.0111 | 8.9861 | 8.961 | 8.9359 | 8.9107 | 8.8854 | 8.86 | 8.8346 | 8.8091 | 8.7835 | 8.7579 | 8.7321 | 8.7063 | 8.6804 | 8.6545 | 8.6284 | 8.6023 | 8.5761 | 8.5499 | 8.5235 | 8.4971 | 8.4705 | 8.4439 | 8.4172 | 8.3905 | 8.3636 | 8.3367 | 8.3096 | 8.2825 | 8.2553 | 8.228 | 8.2006 | 8.1731 | 8.1456 | 8.1179 | 8.0901 | 8.0623 | 8.0343 | 8.0062 | 7.9781 | 7.9498 | 7.9215 | 7.893 | 7.8645 | 7.8358 | 7.807 | 7.7782 | 7.7492 | 7.7201 | 7.6909 | 7.6616 | 7.6322 | 7.6026 | 7.573 | 7.5432 | 7.5133 | 7.4833 | 7.4532 | 7.4229 | 7.3926 | 7.3621 | 7.3314 | 7.3007 | 7.2698 | 7.2388 | 7.2076 | 7.1764 | 7.1449 | 7.1134 | 7.0817 | 7.0498 | 7.0178 | 6.9857 | 6.9534 | 6.921 | 6.8884 | 6.8557 | 6.8228 | 6.7897 | 6.7565 | 6.7231 | 6.6895 | 6.6558 | 6.6219 | 6.5879 | 6.5536 | 6.5192 | 6.4846 | 6.4498 | 6.4148 | 6.3797 | 6.3443 | 6.3087 | 6.273 | 6.237 | 6.2008 | 6.1644 | 6.1278 | 6.091 | 6.0539 | 6.0166 | 5.9791 | 5.9414 | 5.9034 | 5.8652 | 5.8267 | 5.7879 | 5.7489 | 5.7096 | 5.6701 | 5.6303 | 5.5902 | 5.5498 | 5.5091 | 5.4681 | 5.4268 | 5.3852 | 5.3432 | 5.3009 | 5.2583 | 5.2154 | 5.172 | 5.1284 | 5.0843 | 5.0398 | 4.995 | 4.9497 | 4.9041 | 4.858 | 4.8114 | 4.7645 | 4.717 | 4.669 | 4.6206 | 4.5717 | 4.5222 | 4.4721 | 4.4215 | 4.3704 | 4.3186 | 4.2661 | 4.2131 | 4.1593 | 4.1049 | 4.0497 | 3.9937 | 3.937 | 3.8794 | 3.821 | 3.7616 | 3.7014 | 3.6401 | 3.5777 | 3.5143 | 3.4496 | 3.3838 | 3.3166 | 3.2481 | 3.178 | 3.1064 | 3.0332 | 2.958 | 2.881 | 2.8018 | 2.7203 | 2.6363 | 2.5495 | 2.4597 | 2.3664 | 2.2694 | 2.1679 | 2.0616
積分1項目の各分割の結果 | 0 | -0.0073762 | -0.010481 | -0.012898 | -0.014964 | -0.016811 | -0.018504 | -0.020084 | -0.021575 | -0.022996 | -0.024359 | -0.025674 | -0.026948 | -0.028188 | -0.029398 | -0.030582 | -0.031745 | -0.032887 | -0.034013 | -0.035123 | -0.03622 | -0.037306 | -0.038382 | -0.039448 | -0.040507 | -0.041559 | -0.042605 | -0.043647 | -0.044684 | -0.045717 | -0.046748 | -0.047777 | -0.048804 | -0.04983 | -0.050856 | -0.051881 | -0.052907 | -0.053934 | -0.054961 | -0.055991 | -0.057022 | -0.058056 | -0.059092 | -0.060132 | -0.061174 | -0.062221 | -0.063271 | -0.064325 | -0.065384 | -0.066448 | -0.067517 | -0.068591 | -0.06967 | -0.070756 | -0.071847 | -0.072945 | -0.074049 | -0.07516 | -0.076278 | -0.077403 | -0.078535 | -0.079676 | -0.080824 | -0.08198 | -0.083144 | -0.084317 | -0.085499 | -0.08669 | -0.08789 | -0.089099 | -0.090318 | -0.091547 | -0.092785 | -0.094034 | -0.095293 | -0.096563 | -0.097844 | -0.099135 | -0.10044 | -0.10175 | -0.10308 | -0.10441 | -0.10576 | -0.10712 | -0.1085 | -0.10988 | -0.11128 | -0.11269 | -0.11411 | -0.11555 | -0.117 | -0.11846 | -0.11993 | -0.12142 | -0.12292 | -0.12444 | -0.12596 | -0.12751 | -0.12906 | -0.13063 | -0.13221 | -0.13381 | -0.13541 | -0.13704 | -0.13867 | -0.14032 | -0.14198 | -0.14365 | -0.14533 | -0.14703 | -0.14874 | -0.15046 | -0.15219 | -0.15392 | -0.15567 | -0.15743 | -0.1592 | -0.16097 | -0.16275 | -0.16453 | -0.16632 | -0.16811 | -0.1699 | -0.17169 | -0.17348 | -0.17527 | -0.17705 | -0.17883 | -0.1806 | -0.18235 | -0.18409 | -0.18581 | -0.18752 | -0.18919 | -0.19085 | -0.19247 | -0.19405 | -0.19559 | -0.1971 | -0.19855 | -0.19994 | -0.20127 | -0.20254 | -0.20373 | -0.20484 | -0.20586 | -0.20678 | -0.2076 | -0.20829 | -0.20887 | -0.2093 | -0.20959 | -0.20973 | -0.20969 | -0.20946 | -0.20904 | -0.20842 | -0.20756 | -0.20647 | -0.20513 | -0.20352 | -0.20163 | -0.19944 | -0.19693 | -0.1941 | -0.19093 | -0.1874 | -0.18351 | -0.17923 | -0.17457 | -0.16951 | -0.16404 | -0.15817 | -0.15188 | -0.14519 | -0.13809 | -0.13059 | -0.12271 | -0.11447 | -0.10587 | -0.09696 | -0.087758 | -0.078302 | -0.068636 | -0.058808 | -0.048871 | -0.038888 | -0.028927 | -0.019065 | -0.0093895 | 0 | 0.0089889 | 0.017442 | 0.025193 | 0.032033 | 0.037684 | 0.041749 | 0.043609 | 0.042158 | 0.034838 | 0
積分２項目
積分の分子 | 0 | -6.6654 | -9.3529 | -11.3652 | -13.02 | -14.4416 | -15.694 | -16.8158 | -17.8323 | -18.761 | -19.615 | -20.4042 | -21.1363 | -21.8175 | -22.4529 | -23.0467 | -23.6025 | -24.1233 | -24.6116 | -25.0699 | -25.5 | -25.9038 | -26.2827 | -26.6383 | -26.9718 | -27.2843 | -27.5769 | -27.8505 | -28.1059 | -28.3441 | -28.5657 | -28.7714 | -28.9619 | -29.1377 | -29.2994 | -29.4475 | -29.5824 | -29.7048 | -29.8149 | -29.9132 | -30 | -30.0758 | -30.1408 | -30.1954 | -30.24 | -30.2747 | -30.2999 | -30.3159 | -30.3229 | -30.3211 | -30.3109 | -30.2924 | -30.2658 | -30.2313 | -30.1892 | -30.1397 | -30.0829 | -30.0191 | -29.9483 | -29.8708 | -29.7867 | -29.6963 | -29.5996 | -29.4968 | -29.388 | -29.2734 | -29.1532 | -29.0274 | -28.8962 | -28.7598 | -28.6182 | -28.4715 | -28.32 | -28.1637 | -28.0026 | -27.8371 | -27.667 | -27.4926 | -27.314 | -27.1312 | -26.9444 | -26.7536 | -26.559 | -26.3606 | -26.1586 | -25.953 | -25.7439 | -25.5315 | -25.3157 | -25.0968 | -24.8747 | -24.6496 | -24.4215 | -24.1905 | -23.9568 | -23.7203 | -23.4812 | -23.2395 | -22.9954 | -22.7489 | -22.5 | -22.2489 | -21.9956 | -21.7402 | -21.4828 | -21.2234 | -20.9622 | -20.6991 | -20.4343 | -20.1678 | -19.8997 | -19.6301 | -19.3591 | -19.0866 | -18.8129 | -18.5379 | -18.2617 | -17.9844 | -17.706 | -17.4267 | -17.1464 | -16.8653 | -16.5835 | -16.3009 | -16.0178 | -15.734 | -15.4497 | -15.1651 | -14.88 | -14.5947 | -14.3091 | -14.0234 | -13.7376 | -13.4517 | -13.166 | -12.8803 | -12.5949 | -12.3097 | -12.0248 | -11.7404 | -11.4564 | -11.173 | -10.8903 | -10.6082 | -10.327 | -10.0466 | -9.7671 | -9.4887 | -9.2113 | -8.9352 | -8.6603 | -8.3867 | -8.1146 | -7.844 | -7.575 | -7.3077 | -7.0422 | -6.7786 | -6.5169 | -6.2574 | -6 | -5.7449 | -5.4922 | -5.242 | -4.9944 | -4.7496 | -4.5076 | -4.2686 | -4.0327 | -3.8 | -3.5707 | -3.345 | -3.1229 | -2.9047 | -2.6904 | -2.4804 | -2.2747 | -2.0736 | -1.8773 | -1.686 | -1.5 | -1.3195 | -1.1447 | -0.97609 | -0.81388 | -0.65848 | -0.51029 | -0.36979 | -0.23749 | -0.11399 | 0 | 0.10365 | 0.19596 | 0.27567 | 0.34117 | 0.39031 | 0.42 | 0.42543 | 0.39799 | 0.3174 | 0
積分の分母(積2） | 9.7082 | 9.685 | 9.6618 | 9.6385 | 9.6151 | 9.5917 | 9.5682 | 9.5446 | 9.521 | 9.4974 | 9.4736 | 9.4499 | 9.426 | 9.4021 | 9.3782 | 9.3541 | 9.3301 | 9.3059 | 9.2817 | 9.2574 | 9.2331 | 9.2087 | 9.1842 | 9.1597 | 9.1351 | 9.1104 | 9.0857 | 9.0609 | 9.036 | 9.0111 | 8.9861 | 8.961 | 8.9359 | 8.9107 | 8.8854 | 8.86 | 8.8346 | 8.8091 | 8.7835 | 8.7579 | 8.7321 | 8.7063 | 8.6804 | 8.6545 | 8.6284 | 8.6023 | 8.5761 | 8.5499 | 8.5235 | 8.4971 | 8.4705 | 8.4439 | 8.4172 | 8.3905 | 8.3636 | 8.3367 | 8.3096 | 8.2825 | 8.2553 | 8.228 | 8.2006 | 8.1731 | 8.1456 | 8.1179 | 8.0901 | 8.0623 | 8.0343 | 8.0062 | 7.9781 | 7.9498 | 7.9215 | 7.893 | 7.8645 | 7.8358 | 7.807 | 7.7782 | 7.7492 | 7.7201 | 7.6909 | 7.6616 | 7.6322 | 7.6026 | 7.573 | 7.5432 | 7.5133 | 7.4833 | 7.4532 | 7.4229 | 7.3926 | 7.3621 | 7.3314 | 7.3007 | 7.2698 | 7.2388 | 7.2076 | 7.1764 | 7.1449 | 7.1134 | 7.0817 | 7.0498 | 7.0178 | 6.9857 | 6.9534 | 6.921 | 6.8884 | 6.8557 | 6.8228 | 6.7897 | 6.7565 | 6.7231 | 6.6895 | 6.6558 | 6.6219 | 6.5879 | 6.5536 | 6.5192 | 6.4846 | 6.4498 | 6.4148 | 6.3797 | 6.3443 | 6.3087 | 6.273 | 6.237 | 6.2008 | 6.1644 | 6.1278 | 6.091 | 6.0539 | 6.0166 | 5.9791 | 5.9414 | 5.9034 | 5.8652 | 5.8267 | 5.7879 | 5.7489 | 5.7096 | 5.6701 | 5.6303 | 5.5902 | 5.5498 | 5.5091 | 5.4681 | 5.4268 | 5.3852 | 5.3432 | 5.3009 | 5.2583 | 5.2154 | 5.172 | 5.1284 | 5.0843 | 5.0398 | 4.995 | 4.9497 | 4.9041 | 4.858 | 4.8114 | 4.7645 | 4.717 | 4.669 | 4.6206 | 4.5717 | 4.5222 | 4.4721 | 4.4215 | 4.3704 | 4.3186 | 4.2661 | 4.2131 | 4.1593 | 4.1049 | 4.0497 | 3.9937 | 3.937 | 3.8794 | 3.821 | 3.7616 | 3.7014 | 3.6401 | 3.5777 | 3.5143 | 3.4496 | 3.3838 | 3.3166 | 3.2481 | 3.178 | 3.1064 | 3.0332 | 2.958 | 2.881 | 2.8018 | 2.7203 | 2.6363 | 2.5495 | 2.4597 | 2.3664 | 2.2694 | 2.1679 | 2.0616
積分2項目の各分割の結果 | 0 | -0.0073762 | -0.010481 | -0.012898 | -0.014964 | -0.016811 | -0.018504 | -0.020084 | -0.021575 | -0.022996 | -0.024359 | -0.025674 | -0.026948 | -0.028188 | -0.029398 | -0.030582 | -0.031745 | -0.032887 | -0.034013 | -0.035123 | -0.03622 | -0.037306 | -0.038382 | -0.039448 | -0.040507 | -0.041559 | -0.042605 | -0.043647 | -0.044684 | -0.045717 | -0.046748 | -0.047777 | -0.048804 | -0.04983 | -0.050856 | -0.051881 | -0.052907 | -0.053934 | -0.054961 | -0.055991 | -0.057022 | -0.058056 | -0.059092 | -0.060132 | -0.061174 | -0.062221 | -0.063271 | -0.064325 | -0.065384 | -0.066448 | -0.067517 | -0.068591 | -0.06967 | -0.070756 | -0.071847 | -0.072945 | -0.074049 | -0.07516 | -0.076278 | -0.077403 | -0.078535 | -0.079676 | -0.080824 | -0.08198 | -0.083144 | -0.084317 | -0.085499 | -0.08669 | -0.08789 | -0.089099 | -0.090318 | -0.091547 | -0.092785 | -0.094034 | -0.095293 | -0.096563 | -0.097844 | -0.099135 | -0.10044 | -0.10175 | -0.10308 | -0.10441 | -0.10576 | -0.10712 | -0.1085 | -0.10988 | -0.11128 | -0.11269 | -0.11411 | -0.11555 | -0.117 | -0.11846 | -0.11993 | -0.12142 | -0.12292 | -0.12444 | -0.12596 | -0.12751 | -0.12906 | -0.13063 | -0.13221 | -0.13381 | -0.13541 | -0.13704 | -0.13867 | -0.14032 | -0.14198 | -0.14365 | -0.14533 | -0.14703 | -0.14874 | -0.15046 | -0.15219 | -0.15392 | -0.15567 | -0.15743 | -0.1592 | -0.16097 | -0.16275 | -0.16453 | -0.16632 | -0.16811 | -0.1699 | -0.17169 | -0.17348 | -0.17527 | -0.17705 | -0.17883 | -0.1806 | -0.18235 | -0.18409 | -0.18581 | -0.18752 | -0.18919 | -0.19085 | -0.19247 | -0.19405 | -0.19559 | -0.1971 | -0.19855 | -0.19994 | -0.20127 | -0.20254 | -0.20373 | -0.20484 | -0.20586 | -0.20678 | -0.2076 | -0.20829 | -0.20887 | -0.2093 | -0.20959 | -0.20973 | -0.20969 | -0.20946 | -0.20904 | -0.20842 | -0.20756 | -0.20647 | -0.20513 | -0.20352 | -0.20163 | -0.19944 | -0.19693 | -0.1941 | -0.19093 | -0.1874 | -0.18351 | -0.17923 | -0.17457 | -0.16951 | -0.16404 | -0.15817 | -0.15188 | -0.14519 | -0.13809 | -0.13059 | -0.12271 | -0.11447 | -0.10587 | -0.09696 | -0.087758 | -0.078302 | -0.068636 | -0.058808 | -0.048871 | -0.038888 | -0.028927 | -0.019065 | -0.0093895 | 0 | 0.0089889 | 0.017442 | 0.025193 | 0.032033 | 0.037684 | 0.041749 | 0.043609 | 0.042158 | 0.034838 | 0
重み | 1 | 4 | 2 | 4 | 2 | 4 | 2 | 4 | 2 | 4 | 2 | 4 | 2 | 4 | 2 | 4 | 2 | 4 | 2 | 4 | 2 | 4 | 2 | 4 | 2 | 4 | 2 | 4 | 2 | 4 | 2 | 4 | 2 | 4 | 2 | 4 | 2 | 4 | 2 | 4 | 2 | 4 | 2 | 4 | 2 | 4 | 2 | 4 | 2 | 4 | 2 | 4 | 2 | 4 | 2 | 4 | 2 | 4 | 2 | 4 | 2 | 4 | 2 | 4 | 2 | 4 | 2 | 4 | 2 | 4 | 2 | 4 | 2 | 4 | 2 | 4 | 2 | 4 | 2 | 4 | 2 | 4 | 2 | 4 | 2 | 4 | 2 | 4 | 2 | 4 | 2 | 4 | 2 | 4 | 2 | 4 | 2 | 4 | 2 | 4 | 2 | 4 | 2 | 4 | 2 | 4 | 2 | 4 | 2 | 4 | 2 | 4 | 2 | 4 | 2 | 4 | 2 | 4 | 2 | 4 | 2 | 4 | 2 | 4 | 2 | 4 | 2 | 4 | 2 | 4 | 2 | 4 | 2 | 4 | 2 | 4 | 2 | 4 | 2 | 4 | 2 | 4 | 2 | 4 | 2 | 4 | 2 | 4 | 2 | 4 | 2 | 4 | 2 | 4 | 2 | 4 | 2 | 4 | 2 | 4 | 2 | 4 | 2 | 4 | 2 | 4 | 2 | 4 | 2 | 4 | 2 | 4 | 2 | 4 | 2 | 4 | 2 | 4 | 2 | 4 | 2 | 4 | 2 | 4 | 2 | 4 | 2 | 4 | 2 | 4 | 2 | 4 | 2 | 4 | 2 | 4 | 2 | 4 | 2 | 4 | 1
各項結果 | 0 | -0.05901 | -0.041924 | -0.10318 | -0.059857 | -0.13449 | -0.074018 | -0.16067 | -0.086301 | -0.18397 | -0.097435 | -0.20539 | -0.10779 | -0.2255 | -0.11759 | -0.24466 | -0.12698 | -0.2631 | -0.13605 | -0.28099 | -0.14488 | -0.29845 | -0.15353 | -0.31558 | -0.16203 | -0.33247 | -0.17042 | -0.34917 | -0.17873 | -0.36574 | -0.18699 | -0.38222 | -0.19522 | -0.39864 | -0.20342 | -0.41505 | -0.21163 | -0.43147 | -0.21985 | -0.44793 | -0.22809 | -0.46445 | -0.23637 | -0.48105 | -0.2447 | -0.49777 | -0.25308 | -0.5146 | -0.26154 | -0.53158 | -0.27007 | -0.54873 | -0.27868 | -0.56605 | -0.28739 | -0.58356 | -0.2962 | -0.60128 | -0.30511 | -0.61922 | -0.31414 | -0.6374 | -0.32329 | -0.65584 | -0.33258 | -0.67454 | -0.342 | -0.69352 | -0.35156 | -0.71279 | -0.36127 | -0.73237 | -0.37114 | -0.75227 | -0.38117 | -0.7725 | -0.39137 | -0.79308 | -0.40175 | -0.81401 | -0.41231 | -0.83531 | -0.42305 | -0.85698 | -0.43398 | -0.87905 | -0.44511 | -0.90151 | -0.45645 | -0.92438 | -0.46798 | -0.94766 | -0.47973 | -0.97136 | -0.49169 | -0.99549 | -0.50386 | -1.02 | -0.51624 | -1.045 | -0.52884 | -1.0704 | -0.54166 | -1.0963 | -0.55468 | -1.1225 | -0.56791 | -1.1492 | -0.58134 | -1.1762 | -0.59495 | -1.2037 | -0.60874 | -1.2314 | -0.62269 | -1.2594 | -0.63678 | -1.2877 | -0.65098 | -1.3162 | -0.66527 | -1.3449 | -0.6796 | -1.3735 | -0.69393 | -1.4022 | -0.70822 | -1.4306 | -0.72238 | -1.4588 | -0.73636 | -1.4865 | -0.75006 | -1.5135 | -0.76338 | -1.5397 | -0.7762 | -1.5648 | -0.78838 | -1.5884 | -0.79976 | -1.6102 | -0.81016 | -1.6298 | -0.81936 | -1.6469 | -0.82712 | -1.6608 | -0.83318 | -1.6709 | -0.83722 | -1.6768 | -0.8389 | -1.6775 | -0.83785 | -1.6724 | -0.83366 | -1.6605 | -0.82589 | -1.641 | -0.81408 | -1.613 | -0.79774 | -1.5755 | -0.7764 | -1.5274 | -0.7496 | -1.468 | -0.71693 | -1.3965 | -0.67803 | -1.3123 | -0.63266 | -1.215 | -0.58074 | -1.1047 | -0.52237 | -0.9817 | -0.45787 | -0.84699 | -0.38784 | -0.70206 | -0.31321 | -0.54909 | -0.23523 | -0.39097 | -0.15555 | -0.23141 | -0.076259 | -0.075116 | 0 | 0.071911 | 0.069766 | 0.20154 | 0.12813 | 0.30148 | 0.167 | 0.34887 | 0.16863 | 0.2787 | 0
積分結果 | -2.1151
N極寄与 | -2289.0448
１－２．S極側の積分
積分1項目
積分の分子 | 0 | -6.6654 | -9.3529 | -11.3652 | -13.02 | -14.4416 | -15.694 | -16.8158 | -17.8323 | -18.761 | -19.615 | -20.4042 | -21.1363 | -21.8175 | -22.4529 | -23.0467 | -23.6025 | -24.1233 | -24.6116 | -25.0699 | -25.5 | -25.9038 | -26.2827 | -26.6383 | -26.9718 | -27.2843 | -27.5769 | -27.8505 | -28.1059 | -28.3441 | -28.5657 | -28.7714 | -28.9619 | -29.1377 | -29.2994 | -29.4475 | -29.5824 | -29.7048 | -29.8149 | -29.9132 | -30 | -30.0758 | -30.1408 | -30.1954 | -30.24 | -30.2747 | -30.2999 | -30.3159 | -30.3229 | -30.3211 | -30.3109 | -30.2924 | -30.2658 | -30.2313 | -30.1892 | -30.1397 | -30.0829 | -30.0191 | -29.9483 | -29.8708 | -29.7867 | -29.6963 | -29.5996 | -29.4968 | -29.388 | -29.2734 | -29.1532 | -29.0274 | -28.8962 | -28.7598 | -28.6182 | -28.4715 | -28.32 | -28.1637 | -28.0026 | -27.8371 | -27.667 | -27.4926 | -27.314 | -27.1312 | -26.9444 | -26.7536 | -26.559 | -26.3606 | -26.1586 | -25.953 | -25.7439 | -25.5315 | -25.3157 | -25.0968 | -24.8747 | -24.6496 | -24.4215 | -24.1905 | -23.9568 | -23.7203 | -23.4812 | -23.2395 | -22.9954 | -22.7489 | -22.5 | -22.2489 | -21.9956 | -21.7402 | -21.4828 | -21.2234 | -20.9622 | -20.6991 | -20.4343 | -20.1678 | -19.8997 | -19.6301 | -19.3591 | -19.0866 | -18.8129 | -18.5379 | -18.2617 | -17.9844 | -17.706 | -17.4267 | -17.1464 | -16.8653 | -16.5835 | -16.3009 | -16.0178 | -15.734 | -15.4497 | -15.1651 | -14.88 | -14.5947 | -14.3091 | -14.0234 | -13.7376 | -13.4517 | -13.166 | -12.8803 | -12.5949 | -12.3097 | -12.0248 | -11.7404 | -11.4564 | -11.173 | -10.8903 | -10.6082 | -10.327 | -10.0466 | -9.7671 | -9.4887 | -9.2113 | -8.9352 | -8.6603 | -8.3867 | -8.1146 | -7.844 | -7.575 | -7.3077 | -7.0422 | -6.7786 | -6.5169 | -6.2574 | -6 | -5.7449 | -5.4922 | -5.242 | -4.9944 | -4.7496 | -4.5076 | -4.2686 | -4.0327 | -3.8 | -3.5707 | -3.345 | -3.1229 | -2.9047 | -2.6904 | -2.4804 | -2.2747 | -2.0736 | -1.8773 | -1.686 | -1.5 | -1.3195 | -1.1447 | -0.97609 | -0.81388 | -0.65848 | -0.51029 | -0.36979 | -0.23749 | -0.11399 | 0 | 0.10365 | 0.19596 | 0.27567 | 0.34117 | 0.39031 | 0.42 | 0.42543 | 0.39799 | 0.3174 | 0
積分の分母(積１） | 106.25 | 105.3025 | 104.36 | 103.4225 | 102.49 | 101.5625 | 100.64 | 99.7225 | 98.81 | 97.9025 | 97 | 96.1025 | 95.21 | 94.3225 | 93.44 | 92.5625 | 91.69 | 90.8225 | 89.96 | 89.1025 | 88.25 | 87.4025 | 86.56 | 85.7225 | 84.89 | 84.0625 | 83.24 | 82.4225 | 81.61 | 80.8025 | 80 | 79.2025 | 78.41 | 77.6225 | 76.84 | 76.0625 | 75.29 | 74.5225 | 73.76 | 73.0025 | 72.25 | 71.5025 | 70.76 | 70.0225 | 69.29 | 68.5625 | 67.84 | 67.1225 | 66.41 | 65.7025 | 65 | 64.3025 | 63.61 | 62.9225 | 62.24 | 61.5625 | 60.89 | 60.2225 | 59.56 | 58.9025 | 58.25 | 57.6025 | 56.96 | 56.3225 | 55.69 | 55.0625 | 54.44 | 53.8225 | 53.21 | 52.6025 | 52 | 51.4025 | 50.81 | 50.2225 | 49.64 | 49.0625 | 48.49 | 47.9225 | 47.36 | 46.8025 | 46.25 | 45.7025 | 45.16 | 44.6225 | 44.09 | 43.5625 | 43.04 | 42.5225 | 42.01 | 41.5025 | 41 | 40.5025 | 40.01 | 39.5225 | 39.04 | 38.5625 | 38.09 | 37.6225 | 37.16 | 36.7025 | 36.25 | 35.8025 | 35.36 | 34.9225 | 34.49 | 34.0625 | 33.64 | 33.2225 | 32.81 | 32.4025 | 32 | 31.6025 | 31.21 | 30.8225 | 30.44 | 30.0625 | 29.69 | 29.3225 | 28.96 | 28.6025 | 28.25 | 27.9025 | 27.56 | 27.2225 | 26.89 | 26.5625 | 26.24 | 25.9225 | 25.61 | 25.3025 | 25 | 24.7025 | 24.41 | 24.1225 | 23.84 | 23.5625 | 23.29 | 23.0225 | 22.76 | 22.5025 | 22.25 | 22.0025 | 21.76 | 21.5225 | 21.29 | 21.0625 | 20.84 | 20.6225 | 20.41 | 20.2025 | 20 | 19.8025 | 19.61 | 19.4225 | 19.24 | 19.0625 | 18.89 | 18.7225 | 18.56 | 18.4025 | 18.25 | 18.1025 | 17.96 | 17.8225 | 17.69 | 17.5625 | 17.44 | 17.3225 | 17.21 | 17.1025 | 17 | 16.9025 | 16.81 | 16.7225 | 16.64 | 16.5625 | 16.49 | 16.4225 | 16.36 | 16.3025 | 16.25 | 16.2025 | 16.16 | 16.1225 | 16.09 | 16.0625 | 16.04 | 16.0225 | 16.01 | 16.0025 | 16 | 16.0025 | 16.01 | 16.0225 | 16.04 | 16.0625 | 16.09 | 16.1225 | 16.16 | 16.2025 | 16.25
積分の分母(積2） | 10.3078 | 10.2859 | 10.264 | 10.2421 | 10.2201 | 10.198 | 10.176 | 10.1538 | 10.1316 | 10.1094 | 10.0871 | 10.0648 | 10.0424 | 10.02 | 9.9975 | 9.975 | 9.9524 | 9.9298 | 9.9071 | 9.8843 | 9.8615 | 9.8387 | 9.8158 | 9.7929 | 9.7699 | 9.7468 | 9.7237 | 9.7005 | 9.6773 | 9.654 | 9.6307 | 9.6073 | 9.5838 | 9.5603 | 9.5368 | 9.5131 | 9.4895 | 9.4657 | 9.4419 | 9.4181 | 9.3941 | 9.3702 | 9.3461 | 9.322 | 9.2978 | 9.2736 | 9.2493 | 9.225 | 9.2005 | 9.1761 | 9.1515 | 9.1269 | 9.1022 | 9.0774 | 9.0526 | 9.0277 | 9.0028 | 8.9778 | 8.9527 | 8.9275 | 8.9022 | 8.8769 | 8.8516 | 8.8261 | 8.8006 | 8.775 | 8.7493 | 8.7235 | 8.6977 | 8.6718 | 8.6458 | 8.6197 | 8.5936 | 8.5674 | 8.5411 | 8.5147 | 8.4882 | 8.4617 | 8.435 | 8.4083 | 8.3815 | 8.3546 | 8.3277 | 8.3006 | 8.2735 | 8.2462 | 8.2189 | 8.1915 | 8.1639 | 8.1363 | 8.1086 | 8.0808 | 8.0529 | 8.025 | 7.9969 | 7.9687 | 7.9404 | 7.912 | 7.8835 | 7.8549 | 7.8262 | 7.7974 | 7.7685 | 7.7395 | 7.7104 | 7.6811 | 7.6518 | 7.6223 | 7.5928 | 7.5631 | 7.5333 | 7.5033 | 7.4733 | 7.4431 | 7.4128 | 7.3824 | 7.3519 | 7.3212 | 7.2904 | 7.2595 | 7.2284 | 7.1972 | 7.1659 | 7.1344 | 7.1028 | 7.0711 | 7.0392 | 7.0071 | 6.975 | 6.9426 | 6.9101 | 6.8775 | 6.8447 | 6.8118 | 6.7786 | 6.7454 | 6.7119 | 6.6783 | 6.6445 | 6.6106 | 6.5765 | 6.5422 | 6.5077 | 6.473 | 6.4382 | 6.4031 | 6.3679 | 6.3325 | 6.2968 | 6.261 | 6.2249 | 6.1887 | 6.1522 | 6.1156 | 6.0787 | 6.0415 | 6.0042 | 5.9666 | 5.9287 | 5.8907 | 5.8523 | 5.8138 | 5.7749 | 5.7359 | 5.6965 | 5.6569 | 5.6169 | 5.5767 | 5.5362 | 5.4955 | 5.4544 | 5.4129 | 5.3712 | 5.3292 | 5.2868 | 5.244 | 5.201 | 5.1575 | 5.1137 | 5.0695 | 5.0249 | 4.98 | 4.9346 | 4.8888 | 4.8425 | 4.7958 | 4.7487 | 4.7011 | 4.653 | 4.6043 | 4.5552 | 4.5056 | 4.4553 | 4.4045 | 4.3532 | 4.3012 | 4.2485 | 4.1952 | 4.1413 | 4.0866 | 4.0311
積分1項目の各分割の結果 | 0 | -0.0061538 | -0.0087316 | -0.010729 | -0.01243 | -0.013943 | -0.015325 | -0.016607 | -0.017813 | -0.018956 | -0.020047 | -0.021095 | -0.022106 | -0.023085 | -0.024035 | -0.024961 | -0.025865 | -0.026749 | -0.027615 | -0.028465 | -0.029301 | -0.030123 | -0.030933 | -0.031732 | -0.032521 | -0.0333 | -0.034071 | -0.034833 | -0.035588 | -0.036335 | -0.037076 | -0.037811 | -0.03854 | -0.039264 | -0.039982 | -0.040696 | -0.041405 | -0.04211 | -0.042811 | -0.043507 | -0.0442 | -0.04489 | -0.045576 | -0.046259 | -0.046938 | -0.047615 | -0.048289 | -0.04896 | -0.049628 | -0.050293 | -0.050956 | -0.051616 | -0.052273 | -0.052928 | -0.053581 | -0.054231 | -0.054878 | -0.055523 | -0.056165 | -0.056805 | -0.057442 | -0.058076 | -0.058708 | -0.059337 | -0.059963 | -0.060586 | -0.061206 | -0.061823 | -0.062437 | -0.063048 | -0.063655 | -0.064259 | -0.064859 | -0.065455 | -0.066047 | -0.066635 | -0.067219 | -0.067799 | -0.068373 | -0.068943 | -0.069508 | -0.070067 | -0.070621 | -0.071169 | -0.071711 | -0.072247 | -0.072776 | -0.073299 | -0.073814 | -0.074322 | -0.074821 | -0.075313 | -0.075796 | -0.076271 | -0.076736 | -0.077191 | -0.077637 | -0.078072 | -0.078495 | -0.078908 | -0.079309 | -0.079697 | -0.080073 | -0.080435 | -0.080783 | -0.081117 | -0.081436 | -0.081739 | -0.082026 | -0.082297 | -0.08255 | -0.082784 | -0.083 | -0.083197 | -0.083373 | -0.083529 | -0.083663 | -0.083774 | -0.083863 | -0.083928 | -0.083968 | -0.083982 | -0.08397 | -0.083932 | -0.083865 | -0.083769 | -0.083644 | -0.083488 | -0.083301 | -0.083082 | -0.08283 | -0.082543 | -0.082222 | -0.081865 | -0.081471 | -0.08104 | -0.080571 | -0.080062 | -0.079514 | -0.078924 | -0.078294 | -0.077621 | -0.076905 | -0.076145 | -0.075342 | -0.074493 | -0.073599 | -0.072659 | -0.071673 | -0.070641 | -0.069561 | -0.068434 | -0.06726 | -0.066038 | -0.064769 | -0.063453 | -0.06209 | -0.060681 | -0.059225 | -0.057723 | -0.056177 | -0.054587 | -0.052953 | -0.051278 | -0.049562 | -0.047807 | -0.046015 | -0.044187 | -0.042325 | -0.040432 | -0.038509 | -0.03656 | -0.034587 | -0.032594 | -0.030583 | -0.028558 | -0.026523 | -0.024482 | -0.02244 | -0.020401 | -0.01837 | -0.016353 | -0.014355 | -0.012384 | -0.010446 | -0.008548 | -0.0066995 | -0.0049094 | -0.003188 | -0.0015471 | 0 | 0.0014376 | 0.0027472 | 0.0039062 | 0.0048862 | 0.0056495 | 0.006144 | 0.0062899 | 0.0059471 | 0.0047937 | 0
積分２項目
積分の分子 | 0 | -6.6654 | -9.3529 | -11.3652 | -13.02 | -14.4416 | -15.694 | -16.8158 | -17.8323 | -18.761 | -19.615 | -20.4042 | -21.1363 | -21.8175 | -22.4529 | -23.0467 | -23.6025 | -24.1233 | -24.6116 | -25.0699 | -25.5 | -25.9038 | -26.2827 | -26.6383 | -26.9718 | -27.2843 | -27.5769 | -27.8505 | -28.1059 | -28.3441 | -28.5657 | -28.7714 | -28.9619 | -29.1377 | -29.2994 | -29.4475 | -29.5824 | -29.7048 | -29.8149 | -29.9132 | -30 | -30.0758 | -30.1408 | -30.1954 | -30.24 | -30.2747 | -30.2999 | -30.3159 | -30.3229 | -30.3211 | -30.3109 | -30.2924 | -30.2658 | -30.2313 | -30.1892 | -30.1397 | -30.0829 | -30.0191 | -29.9483 | -29.8708 | -29.7867 | -29.6963 | -29.5996 | -29.4968 | -29.388 | -29.2734 | -29.1532 | -29.0274 | -28.8962 | -28.7598 | -28.6182 | -28.4715 | -28.32 | -28.1637 | -28.0026 | -27.8371 | -27.667 | -27.4926 | -27.314 | -27.1312 | -26.9444 | -26.7536 | -26.559 | -26.3606 | -26.1586 | -25.953 | -25.7439 | -25.5315 | -25.3157 | -25.0968 | -24.8747 | -24.6496 | -24.4215 | -24.1905 | -23.9568 | -23.7203 | -23.4812 | -23.2395 | -22.9954 | -22.7489 | -22.5 | -22.2489 | -21.9956 | -21.7402 | -21.4828 | -21.2234 | -20.9622 | -20.6991 | -20.4343 | -20.1678 | -19.8997 | -19.6301 | -19.3591 | -19.0866 | -18.8129 | -18.5379 | -18.2617 | -17.9844 | -17.706 | -17.4267 | -17.1464 | -16.8653 | -16.5835 | -16.3009 | -16.0178 | -15.734 | -15.4497 | -15.1651 | -14.88 | -14.5947 | -14.3091 | -14.0234 | -13.7376 | -13.4517 | -13.166 | -12.8803 | -12.5949 | -12.3097 | -12.0248 | -11.7404 | -11.4564 | -11.173 | -10.8903 | -10.6082 | -10.327 | -10.0466 | -9.7671 | -9.4887 | -9.2113 | -8.9352 | -8.6603 | -8.3867 | -8.1146 | -7.844 | -7.575 | -7.3077 | -7.0422 | -6.7786 | -6.5169 | -6.2574 | -6 | -5.7449 | -5.4922 | -5.242 | -4.9944 | -4.7496 | -4.5076 | -4.2686 | -4.0327 | -3.8 | -3.5707 | -3.345 | -3.1229 | -2.9047 | -2.6904 | -2.4804 | -2.2747 | -2.0736 | -1.8773 | -1.686 | -1.5 | -1.3195 | -1.1447 | -0.97609 | -0.81388 | -0.65848 | -0.51029 | -0.36979 | -0.23749 | -0.11399 | 0 | 0.10365 | 0.19596 | 0.27567 | 0.34117 | 0.39031 | 0.42 | 0.42543 | 0.39799 | 0.3174 | 0
積分の分母(積2） | 10.3078 | 10.2859 | 10.264 | 10.2421 | 10.2201 | 10.198 | 10.176 | 10.1538 | 10.1316 | 10.1094 | 10.0871 | 10.0648 | 10.0424 | 10.02 | 9.9975 | 9.975 | 9.9524 | 9.9298 | 9.9071 | 9.8843 | 9.8615 | 9.8387 | 9.8158 | 9.7929 | 9.7699 | 9.7468 | 9.7237 | 9.7005 | 9.6773 | 9.654 | 9.6307 | 9.6073 | 9.5838 | 9.5603 | 9.5368 | 9.5131 | 9.4895 | 9.4657 | 9.4419 | 9.4181 | 9.3941 | 9.3702 | 9.3461 | 9.322 | 9.2978 | 9.2736 | 9.2493 | 9.225 | 9.2005 | 9.1761 | 9.1515 | 9.1269 | 9.1022 | 9.0774 | 9.0526 | 9.0277 | 9.0028 | 8.9778 | 8.9527 | 8.9275 | 8.9022 | 8.8769 | 8.8516 | 8.8261 | 8.8006 | 8.775 | 8.7493 | 8.7235 | 8.6977 | 8.6718 | 8.6458 | 8.6197 | 8.5936 | 8.5674 | 8.5411 | 8.5147 | 8.4882 | 8.4617 | 8.435 | 8.4083 | 8.3815 | 8.3546 | 8.3277 | 8.3006 | 8.2735 | 8.2462 | 8.2189 | 8.1915 | 8.1639 | 8.1363 | 8.1086 | 8.0808 | 8.0529 | 8.025 | 7.9969 | 7.9687 | 7.9404 | 7.912 | 7.8835 | 7.8549 | 7.8262 | 7.7974 | 7.7685 | 7.7395 | 7.7104 | 7.6811 | 7.6518 | 7.6223 | 7.5928 | 7.5631 | 7.5333 | 7.5033 | 7.4733 | 7.4431 | 7.4128 | 7.3824 | 7.3519 | 7.3212 | 7.2904 | 7.2595 | 7.2284 | 7.1972 | 7.1659 | 7.1344 | 7.1028 | 7.0711 | 7.0392 | 7.0071 | 6.975 | 6.9426 | 6.9101 | 6.8775 | 6.8447 | 6.8118 | 6.7786 | 6.7454 | 6.7119 | 6.6783 | 6.6445 | 6.6106 | 6.5765 | 6.5422 | 6.5077 | 6.473 | 6.4382 | 6.4031 | 6.3679 | 6.3325 | 6.2968 | 6.261 | 6.2249 | 6.1887 | 6.1522 | 6.1156 | 6.0787 | 6.0415 | 6.0042 | 5.9666 | 5.9287 | 5.8907 | 5.8523 | 5.8138 | 5.7749 | 5.7359 | 5.6965 | 5.6569 | 5.6169 | 5.5767 | 5.5362 | 5.4955 | 5.4544 | 5.4129 | 5.3712 | 5.3292 | 5.2868 | 5.244 | 5.201 | 5.1575 | 5.1137 | 5.0695 | 5.0249 | 4.98 | 4.9346 | 4.8888 | 4.8425 | 4.7958 | 4.7487 | 4.7011 | 4.653 | 4.6043 | 4.5552 | 4.5056 | 4.4553 | 4.4045 | 4.3532 | 4.3012 | 4.2485 | 4.1952 | 4.1413 | 4.0866 | 4.0311
積分2項目の各分割の結果 | 0 | -0.0061538 | -0.0087316 | -0.010729 | -0.01243 | -0.013943 | -0.015325 | -0.016607 | -0.017813 | -0.018956 | -0.020047 | -0.021095 | -0.022106 | -0.023085 | -0.024035 | -0.024961 | -0.025865 | -0.026749 | -0.027615 | -0.028465 | -0.029301 | -0.030123 | -0.030933 | -0.031732 | -0.032521 | -0.0333 | -0.034071 | -0.034833 | -0.035588 | -0.036335 | -0.037076 | -0.037811 | -0.03854 | -0.039264 | -0.039982 | -0.040696 | -0.041405 | -0.04211 | -0.042811 | -0.043507 | -0.0442 | -0.04489 | -0.045576 | -0.046259 | -0.046938 | -0.047615 | -0.048289 | -0.04896 | -0.049628 | -0.050293 | -0.050956 | -0.051616 | -0.052273 | -0.052928 | -0.053581 | -0.054231 | -0.054878 | -0.055523 | -0.056165 | -0.056805 | -0.057442 | -0.058076 | -0.058708 | -0.059337 | -0.059963 | -0.060586 | -0.061206 | -0.061823 | -0.062437 | -0.063048 | -0.063655 | -0.064259 | -0.064859 | -0.065455 | -0.066047 | -0.066635 | -0.067219 | -0.067799 | -0.068373 | -0.068943 | -0.069508 | -0.070067 | -0.070621 | -0.071169 | -0.071711 | -0.072247 | -0.072776 | -0.073299 | -0.073814 | -0.074322 | -0.074821 | -0.075313 | -0.075796 | -0.076271 | -0.076736 | -0.077191 | -0.077637 | -0.078072 | -0.078495 | -0.078908 | -0.079309 | -0.079697 | -0.080073 | -0.080435 | -0.080783 | -0.081117 | -0.081436 | -0.081739 | -0.082026 | -0.082297 | -0.08255 | -0.082784 | -0.083 | -0.083197 | -0.083373 | -0.083529 | -0.083663 | -0.083774 | -0.083863 | -0.083928 | -0.083968 | -0.083982 | -0.08397 | -0.083932 | -0.083865 | -0.083769 | -0.083644 | -0.083488 | -0.083301 | -0.083082 | -0.08283 | -0.082543 | -0.082222 | -0.081865 | -0.081471 | -0.08104 | -0.080571 | -0.080062 | -0.079514 | -0.078924 | -0.078294 | -0.077621 | -0.076905 | -0.076145 | -0.075342 | -0.074493 | -0.073599 | -0.072659 | -0.071673 | -0.070641 | -0.069561 | -0.068434 | -0.06726 | -0.066038 | -0.064769 | -0.063453 | -0.06209 | -0.060681 | -0.059225 | -0.057723 | -0.056177 | -0.054587 | -0.052953 | -0.051278 | -0.049562 | -0.047807 | -0.046015 | -0.044187 | -0.042325 | -0.040432 | -0.038509 | -0.03656 | -0.034587 | -0.032594 | -0.030583 | -0.028558 | -0.026523 | -0.024482 | -0.02244 | -0.020401 | -0.01837 | -0.016353 | -0.014355 | -0.012384 | -0.010446 | -0.008548 | -0.0066995 | -0.0049094 | -0.003188 | -0.0015471 | 0 | 0.0014376 | 0.0027472 | 0.0039062 | 0.0048862 | 0.0056495 | 0.006144 | 0.0062899 | 0.0059471 | 0.0047937 | 0
重み | 1 | 4 | 2 | 4 | 2 | 4 | 2 | 4 | 2 | 4 | 2 | 4 | 2 | 4 | 2 | 4 | 2 | 4 | 2 | 4 | 2 | 4 | 2 | 4 | 2 | 4 | 2 | 4 | 2 | 4 | 2 | 4 | 2 | 4 | 2 | 4 | 2 | 4 | 2 | 4 | 2 | 4 | 2 | 4 | 2 | 4 | 2 | 4 | 2 | 4 | 2 | 4 | 2 | 4 | 2 | 4 | 2 | 4 | 2 | 4 | 2 | 4 | 2 | 4 | 2 | 4 | 2 | 4 | 2 | 4 | 2 | 4 | 2 | 4 | 2 | 4 | 2 | 4 | 2 | 4 | 2 | 4 | 2 | 4 | 2 | 4 | 2 | 4 | 2 | 4 | 2 | 4 | 2 | 4 | 2 | 4 | 2 | 4 | 2 | 4 | 2 | 4 | 2 | 4 | 2 | 4 | 2 | 4 | 2 | 4 | 2 | 4 | 2 | 4 | 2 | 4 | 2 | 4 | 2 | 4 | 2 | 4 | 2 | 4 | 2 | 4 | 2 | 4 | 2 | 4 | 2 | 4 | 2 | 4 | 2 | 4 | 2 | 4 | 2 | 4 | 2 | 4 | 2 | 4 | 2 | 4 | 2 | 4 | 2 | 4 | 2 | 4 | 2 | 4 | 2 | 4 | 2 | 4 | 2 | 4 | 2 | 4 | 2 | 4 | 2 | 4 | 2 | 4 | 2 | 4 | 2 | 4 | 2 | 4 | 2 | 4 | 2 | 4 | 2 | 4 | 2 | 4 | 2 | 4 | 2 | 4 | 2 | 4 | 2 | 4 | 2 | 4 | 2 | 4 | 2 | 4 | 2 | 4 | 2 | 4 | 1
各項結果 | 0 | -0.049231 | -0.034926 | -0.085835 | -0.04972 | -0.11155 | -0.061298 | -0.13286 | -0.07125 | -0.15164 | -0.080188 | -0.16876 | -0.088424 | -0.18468 | -0.096141 | -0.19969 | -0.10346 | -0.21399 | -0.11046 | -0.22772 | -0.1172 | -0.24099 | -0.12373 | -0.25386 | -0.13008 | -0.2664 | -0.13628 | -0.27866 | -0.14235 | -0.29068 | -0.14831 | -0.30249 | -0.15416 | -0.31411 | -0.15993 | -0.32557 | -0.16562 | -0.33688 | -0.17124 | -0.34806 | -0.1768 | -0.35912 | -0.1823 | -0.37007 | -0.18775 | -0.38092 | -0.19315 | -0.39168 | -0.19851 | -0.40234 | -0.20382 | -0.41293 | -0.20909 | -0.42343 | -0.21432 | -0.43384 | -0.21951 | -0.44418 | -0.22466 | -0.45444 | -0.22977 | -0.46461 | -0.23483 | -0.47469 | -0.23985 | -0.48469 | -0.24482 | -0.49459 | -0.24975 | -0.50438 | -0.25462 | -0.51407 | -0.25944 | -0.52364 | -0.26419 | -0.53308 | -0.26888 | -0.54239 | -0.27349 | -0.55154 | -0.27803 | -0.56054 | -0.28248 | -0.56935 | -0.28685 | -0.57798 | -0.29111 | -0.58639 | -0.29526 | -0.59457 | -0.29929 | -0.60251 | -0.30319 | -0.61017 | -0.30694 | -0.61753 | -0.31055 | -0.62457 | -0.31398 | -0.63126 | -0.31724 | -0.63758 | -0.32029 | -0.64348 | -0.32313 | -0.64894 | -0.32574 | -0.65391 | -0.32811 | -0.65837 | -0.3302 | -0.66227 | -0.332 | -0.66557 | -0.33349 | -0.66823 | -0.33465 | -0.6702 | -0.33545 | -0.67142 | -0.33587 | -0.67186 | -0.33588 | -0.67145 | -0.33546 | -0.67015 | -0.33458 | -0.66791 | -0.33321 | -0.66466 | -0.33132 | -0.66034 | -0.32889 | -0.65492 | -0.32588 | -0.64832 | -0.32228 | -0.6405 | -0.31805 | -0.63139 | -0.31317 | -0.62097 | -0.30762 | -0.60916 | -0.30137 | -0.59594 | -0.2944 | -0.58127 | -0.28669 | -0.56512 | -0.27824 | -0.54747 | -0.26904 | -0.52831 | -0.25908 | -0.50763 | -0.24836 | -0.48544 | -0.2369 | -0.46179 | -0.22471 | -0.43669 | -0.21181 | -0.41022 | -0.19825 | -0.38246 | -0.18406 | -0.35349 | -0.1693 | -0.32345 | -0.15404 | -0.29248 | -0.13835 | -0.26075 | -0.12233 | -0.22846 | -0.10609 | -0.19586 | -0.08976 | -0.16321 | -0.07348 | -0.13082 | -0.057421 | -0.099071 | -0.041782 | -0.068384 | -0.026798 | -0.039275 | -0.012752 | -0.012377 | 0 | 0.011501 | 0.010989 | 0.03125 | 0.019545 | 0.045196 | 0.024576 | 0.050319 | 0.023788 | 0.038349 | 0
積分結果 | -1.0376
S極寄与 | -1122.9245
内R磁石側全寄与 | -1166.1203
外R-内R寄与 | 875.3532

## 点11By (hidden)
磁石１の固有座標
X０ | 0
Y０ | 5
Z０ | 2
L０ | 2
積分範囲(外R）
変数の開始値（-oｒ） | -10
変数の終了値（oｒ） | 10
変数増分 | 0.1
１．積分（外R磁石側）
分割番号 | 0 | 1 | 2 | 3 | 4 | 5 | 6 | 7 | 8 | 9 | 10 | 11 | 12 | 13 | 14 | 15 | 16 | 17 | 18 | 19 | 20 | 21 | 22 | 23 | 24 | 25 | 26 | 27 | 28 | 29 | 30 | 31 | 32 | 33 | 34 | 35 | 36 | 37 | 38 | 39 | 40 | 41 | 42 | 43 | 44 | 45 | 46 | 47 | 48 | 49 | 50 | 51 | 52 | 53 | 54 | 55 | 56 | 57 | 58 | 59 | 60 | 61 | 62 | 63 | 64 | 65 | 66 | 67 | 68 | 69 | 70 | 71 | 72 | 73 | 74 | 75 | 76 | 77 | 78 | 79 | 80 | 81 | 82 | 83 | 84 | 85 | 86 | 87 | 88 | 89 | 90 | 91 | 92 | 93 | 94 | 95 | 96 | 97 | 98 | 99 | 100 | 101 | 102 | 103 | 104 | 105 | 106 | 107 | 108 | 109 | 110 | 111 | 112 | 113 | 114 | 115 | 116 | 117 | 118 | 119 | 120 | 121 | 122 | 123 | 124 | 125 | 126 | 127 | 128 | 129 | 130 | 131 | 132 | 133 | 134 | 135 | 136 | 137 | 138 | 139 | 140 | 141 | 142 | 143 | 144 | 145 | 146 | 147 | 148 | 149 | 150 | 151 | 152 | 153 | 154 | 155 | 156 | 157 | 158 | 159 | 160 | 161 | 162 | 163 | 164 | 165 | 166 | 167 | 168 | 169 | 170 | 171 | 172 | 173 | 174 | 175 | 176 | 177 | 178 | 179 | 180 | 181 | 182 | 183 | 184 | 185 | 186 | 187 | 188 | 189 | 190 | 191 | 192 | 193 | 194 | 195 | 196 | 197 | 198 | 199 | 200
変数の値 | -10 | -9.9 | -9.8 | -9.7 | -9.6 | -9.5 | -9.4 | -9.3 | -9.2 | -9.1 | -9 | -8.9 | -8.8 | -8.7 | -8.6 | -8.5 | -8.4 | -8.3 | -8.2 | -8.1 | -8 | -7.9 | -7.8 | -7.7 | -7.6 | -7.5 | -7.4 | -7.3 | -7.2 | -7.1 | -7 | -6.9 | -6.8 | -6.7 | -6.6 | -6.5 | -6.4 | -6.3 | -6.2 | -6.1 | -6 | -5.9 | -5.8 | -5.7 | -5.6 | -5.5 | -5.4 | -5.3 | -5.2 | -5.1 | -5 | -4.9 | -4.8 | -4.7 | -4.6 | -4.5 | -4.4 | -4.3 | -4.2 | -4.1 | -4 | -3.9 | -3.8 | -3.7 | -3.6 | -3.5 | -3.4 | -3.3 | -3.2 | -3.1 | -3 | -2.9 | -2.8 | -2.7 | -2.6 | -2.5 | -2.4 | -2.3 | -2.2 | -2.1 | -2 | -1.9 | -1.8 | -1.7 | -1.6 | -1.5 | -1.4 | -1.3 | -1.2 | -1.1 | -1 | -0.9 | -0.8 | -0.7 | -0.6 | -0.5 | -0.4 | -0.3 | -0.2 | -0.1 | 0 | 0.1 | 0.2 | 0.3 | 0.4 | 0.5 | 0.6 | 0.7 | 0.8 | 0.9 | 1 | 1.1 | 1.2 | 1.3 | 1.4 | 1.5 | 1.6 | 1.7 | 1.8 | 1.9 | 2 | 2.1 | 2.2 | 2.3 | 2.4 | 2.5 | 2.6 | 2.7 | 2.8 | 2.9 | 3 | 3.1 | 3.2 | 3.3 | 3.4 | 3.5 | 3.6 | 3.7 | 3.8 | 3.9 | 4 | 4.1 | 4.2 | 4.3 | 4.4 | 4.5 | 4.6 | 4.7 | 4.8 | 4.9 | 5 | 5.1 | 5.2 | 5.3 | 5.4 | 5.5 | 5.6 | 5.7 | 5.8 | 5.9 | 6 | 6.1 | 6.2 | 6.3 | 6.4 | 6.5 | 6.6 | 6.7 | 6.8 | 6.9 | 7 | 7.1 | 7.2 | 7.3 | 7.4 | 7.5 | 7.6 | 7.7 | 7.8 | 7.9 | 8 | 8.1 | 8.2 | 8.3 | 8.4 | 8.5 | 8.6 | 8.7 | 8.8 | 8.9 | 9 | 9.1 | 9.2 | 9.3 | 9.4 | 9.5 | 9.6 | 9.7 | 9.8 | 9.9 | 10
1-1．N極側の積分
積分1項目
積分の分子 | 0 | -21.019 | -29.4516 | -35.7364 | -40.88 | -45.2762 | -49.1291 | -52.561 | -55.6524 | -58.4598 | -61.0246 | -63.3785 | -65.5464 | -67.5481 | -69.4 | -71.1157 | -72.7066 | -74.1825 | -75.552 | -76.8223 | -78 | -79.0908 | -80.0998 | -81.0316 | -81.8903 | -82.6797 | -83.4033 | -84.064 | -84.6648 | -85.2084 | -85.6971 | -86.1333 | -86.519 | -86.8562 | -87.1468 | -87.3924 | -87.5947 | -87.7552 | -87.8754 | -87.9566 | -88 | -88.007 | -87.9786 | -87.916 | -87.8202 | -87.6923 | -87.5332 | -87.3438 | -87.125 | -86.8776 | -86.6025 | -86.3005 | -85.9723 | -85.6186 | -85.2402 | -84.8377 | -84.4118 | -83.9631 | -83.4922 | -82.9998 | -82.4864 | -81.9525 | -81.3988 | -80.8258 | -80.2339 | -79.6237 | -78.9957 | -78.3504 | -77.6882 | -77.0097 | -76.3151 | -75.6051 | -74.88 | -74.1402 | -73.3863 | -72.6184 | -71.8372 | -71.0429 | -70.236 | -69.4168 | -68.5857 | -67.7431 | -66.8893 | -66.0248 | -65.1497 | -64.2646 | -63.3697 | -62.4654 | -61.552 | -60.6298 | -59.6992 | -58.7606 | -57.8141 | -56.8602 | -55.8991 | -54.9312 | -53.9568 | -52.9761 | -51.9896 | -50.9974 | -50 | -48.9975 | -47.9904 | -46.9788 | -45.9632 | -44.9437 | -43.9207 | -42.8945 | -41.8654 | -40.8336 | -39.7995 | -38.7633 | -37.7254 | -36.686 | -35.6455 | -34.604 | -33.562 | -32.5197 | -31.4773 | -30.4353 | -29.3939 | -28.3533 | -27.314 | -26.2761 | -25.2401 | -24.2061 | -23.1746 | -22.1458 | -21.12 | -20.0976 | -19.0788 | -18.064 | -17.0535 | -16.0477 | -15.0468 | -14.0512 | -13.0613 | -12.0774 | -11.0998 | -10.129 | -9.1652 | -8.2088 | -7.2602 | -6.3198 | -5.388 | -4.4651 | -3.5517 | -2.648 | -1.7545 | -0.87172 | 0 | 0.86017 | 1.7083 | 2.544 | 3.3667 | 4.1758 | 4.971 | 5.7515 | 6.5169 | 7.2666 | 8 | 8.7164 | 9.4152 | 10.0957 | 10.7572 | 11.399 | 12.0202 | 12.6201 | 13.1978 | 13.7524 | 14.2829 | 14.7882 | 15.2674 | 15.7193 | 16.1426 | 16.5359 | 16.898 | 17.2272 | 17.5218 | 17.7801 | 18 | 18.1793 | 18.3156 | 18.4062 | 18.4479 | 18.4374 | 18.3706 | 18.2429 | 18.049 | 17.7825 | 17.4356 | 16.9989 | 16.4606 | 15.8051 | 15.0117 | 14.0512 | 12.88 | 11.4259 | 9.5519 | 6.9123 | 0
積分の分母(積１） | 229 | 226.01 | 223.04 | 220.09 | 217.16 | 214.25 | 211.36 | 208.49 | 205.64 | 202.81 | 200 | 197.21 | 194.44 | 191.69 | 188.96 | 186.25 | 183.56 | 180.89 | 178.24 | 175.61 | 173 | 170.41 | 167.84 | 165.29 | 162.76 | 160.25 | 157.76 | 155.29 | 152.84 | 150.41 | 148 | 145.61 | 143.24 | 140.89 | 138.56 | 136.25 | 133.96 | 131.69 | 129.44 | 127.21 | 125 | 122.81 | 120.64 | 118.49 | 116.36 | 114.25 | 112.16 | 110.09 | 108.04 | 106.01 | 104 | 102.01 | 100.04 | 98.09 | 96.16 | 94.25 | 92.36 | 90.49 | 88.64 | 86.81 | 85 | 83.21 | 81.44 | 79.69 | 77.96 | 76.25 | 74.56 | 72.89 | 71.24 | 69.61 | 68 | 66.41 | 64.84 | 63.29 | 61.76 | 60.25 | 58.76 | 57.29 | 55.84 | 54.41 | 53 | 51.61 | 50.24 | 48.89 | 47.56 | 46.25 | 44.96 | 43.69 | 42.44 | 41.21 | 40 | 38.81 | 37.64 | 36.49 | 35.36 | 34.25 | 33.16 | 32.09 | 31.04 | 30.01 | 29 | 28.01 | 27.04 | 26.09 | 25.16 | 24.25 | 23.36 | 22.49 | 21.64 | 20.81 | 20 | 19.21 | 18.44 | 17.69 | 16.96 | 16.25 | 15.56 | 14.89 | 14.24 | 13.61 | 13 | 12.41 | 11.84 | 11.29 | 10.76 | 10.25 | 9.76 | 9.29 | 8.84 | 8.41 | 8 | 7.61 | 7.24 | 6.89 | 6.56 | 6.25 | 5.96 | 5.69 | 5.44 | 5.21 | 5 | 4.81 | 4.64 | 4.49 | 4.36 | 4.25 | 4.16 | 4.09 | 4.04 | 4.01 | 4 | 4.01 | 4.04 | 4.09 | 4.16 | 4.25 | 4.36 | 4.49 | 4.64 | 4.81 | 5 | 5.21 | 5.44 | 5.69 | 5.96 | 6.25 | 6.56 | 6.89 | 7.24 | 7.61 | 8 | 8.41 | 8.84 | 9.29 | 9.76 | 10.25 | 10.76 | 11.29 | 11.84 | 12.41 | 13 | 13.61 | 14.24 | 14.89 | 15.56 | 16.25 | 16.96 | 17.69 | 18.44 | 19.21 | 20 | 20.81 | 21.64 | 22.49 | 23.36 | 24.25 | 25.16 | 26.09 | 27.04 | 28.01 | 29
積分の分母(積2） | 15.1327 | 15.0997 | 15.0665 | 15.0333 | 15 | 14.9666 | 14.9332 | 14.8997 | 14.8661 | 14.8324 | 14.7986 | 14.7648 | 14.7309 | 14.6969 | 14.6629 | 14.6287 | 14.5945 | 14.5602 | 14.5258 | 14.4914 | 14.4568 | 14.4222 | 14.3875 | 14.3527 | 14.3178 | 14.2829 | 14.2478 | 14.2127 | 14.1774 | 14.1421 | 14.1067 | 14.0712 | 14.0357 | 14 | 13.9642 | 13.9284 | 13.8924 | 13.8564 | 13.8203 | 13.784 | 13.7477 | 13.7113 | 13.6748 | 13.6382 | 13.6015 | 13.5647 | 13.5277 | 13.4907 | 13.4536 | 13.4164 | 13.3791 | 13.3417 | 13.3041 | 13.2665 | 13.2288 | 13.1909 | 13.1529 | 13.1149 | 13.0767 | 13.0384 | 13 | 12.9615 | 12.9228 | 12.8841 | 12.8452 | 12.8062 | 12.7671 | 12.7279 | 12.6886 | 12.6491 | 12.6095 | 12.5698 | 12.53 | 12.49 | 12.4499 | 12.4097 | 12.3693 | 12.3288 | 12.2882 | 12.2474 | 12.2066 | 12.1655 | 12.1244 | 12.083 | 12.0416 | 12 | 11.9583 | 11.9164 | 11.8743 | 11.8322 | 11.7898 | 11.7473 | 11.7047 | 11.6619 | 11.619 | 11.5758 | 11.5326 | 11.4891 | 11.4455 | 11.4018 | 11.3578 | 11.3137 | 11.2694 | 11.225 | 11.1803 | 11.1355 | 11.0905 | 11.0454 | 11 | 10.9545 | 10.9087 | 10.8628 | 10.8167 | 10.7703 | 10.7238 | 10.6771 | 10.6301 | 10.583 | 10.5357 | 10.4881 | 10.4403 | 10.3923 | 10.3441 | 10.2956 | 10.247 | 10.198 | 10.1489 | 10.0995 | 10.0499 | 10 | 9.9499 | 9.8995 | 9.8489 | 9.798 | 9.7468 | 9.6954 | 9.6437 | 9.5917 | 9.5394 | 9.4868 | 9.434 | 9.3808 | 9.3274 | 9.2736 | 9.2195 | 9.1652 | 9.1104 | 9.0554 | 9 | 8.9443 | 8.8882 | 8.8318 | 8.775 | 8.7178 | 8.6603 | 8.6023 | 8.544 | 8.4853 | 8.4261 | 8.3666 | 8.3066 | 8.2462 | 8.1854 | 8.124 | 8.0623 | 8 | 7.9373 | 7.874 | 7.8102 | 7.746 | 7.6811 | 7.6158 | 7.5498 | 7.4833 | 7.4162 | 7.3485 | 7.2801 | 7.2111 | 7.1414 | 7.0711 | 7 | 6.9282 | 6.8557 | 6.7823 | 6.7082 | 6.6332 | 6.5574 | 6.4807 | 6.4031 | 6.3246 | 6.245 | 6.1644 | 6.0828 | 6 | 5.9161 | 5.831 | 5.7446 | 5.6569 | 5.5678 | 5.4772 | 5.3852
積分1項目の各分割の結果 | 0 | -0.0061591 | -0.0087642 | -0.010801 | -0.01255 | -0.01412 | -0.015566 | -0.01692 | -0.018205 | -0.019434 | -0.020618 | -0.021766 | -0.022884 | -0.023977 | -0.025048 | -0.026101 | -0.02714 | -0.028166 | -0.029181 | -0.030188 | -0.031187 | -0.032181 | -0.03317 | -0.034157 | -0.03514 | -0.036123 | -0.037105 | -0.038088 | -0.039072 | -0.040058 | -0.041047 | -0.042039 | -0.043034 | -0.044034 | -0.04504 | -0.046051 | -0.047068 | -0.048092 | -0.049123 | -0.050161 | -0.051208 | -0.052264 | -0.053329 | -0.054404 | -0.055489 | -0.056584 | -0.057691 | -0.05881 | -0.05994 | -0.061084 | -0.06224 | -0.06341 | -0.064595 | -0.065794 | -0.067009 | -0.068239 | -0.069486 | -0.07075 | -0.072031 | -0.07333 | -0.074648 | -0.075986 | -0.077343 | -0.078721 | -0.080121 | -0.081542 | -0.082986 | -0.084453 | -0.085945 | -0.087461 | -0.089003 | -0.090571 | -0.092166 | -0.09379 | -0.095442 | -0.097125 | -0.098838 | -0.10058 | -0.10236 | -0.10417 | -0.10601 | -0.10789 | -0.10981 | -0.11177 | -0.11376 | -0.11579 | -0.11787 | -0.11998 | -0.12214 | -0.12434 | -0.12659 | -0.12889 | -0.13123 | -0.13362 | -0.13606 | -0.13855 | -0.14109 | -0.14369 | -0.14634 | -0.14904 | -0.1518 | -0.15462 | -0.15749 | -0.16041 | -0.1634 | -0.16644 | -0.16953 | -0.17268 | -0.17588 | -0.17912 | -0.18242 | -0.18576 | -0.18914 | -0.19255 | -0.19599 | -0.19944 | -0.20291 | -0.20637 | -0.20981 | -0.21322 | -0.21657 | -0.21985 | -0.22302 | -0.22606 | -0.22892 | -0.23157 | -0.23396 | -0.23603 | -0.23773 | -0.23897 | -0.23969 | -0.23978 | -0.23916 | -0.23772 | -0.23533 | -0.23188 | -0.22725 | -0.22129 | -0.21389 | -0.20493 | -0.1943 | -0.18192 | -0.16775 | -0.15178 | -0.13404 | -0.11463 | -0.093713 | -0.071497 | -0.048255 | -0.024305 | 0 | 0.024288 | 0.048189 | 0.071349 | 0.093449 | 0.11422 | 0.13344 | 0.15096 | 0.16668 | 0.18057 | 0.19262 | 0.20288 | 0.21144 | 0.2184 | 0.22387 | 0.22798 | 0.23086 | 0.23262 | 0.2334 | 0.2333 | 0.23243 | 0.23089 | 0.22876 | 0.22611 | 0.22302 | 0.21954 | 0.21572 | 0.2116 | 0.20723 | 0.20262 | 0.1978 | 0.1928 | 0.18761 | 0.18226 | 0.17674 | 0.17105 | 0.16518 | 0.15913 | 0.15286 | 0.14636 | 0.1396 | 0.13251 | 0.12505 | 0.11713 | 0.10862 | 0.099372 | 0.089114 | 0.077418 | 0.063446 | 0.045056 | 0
積分２項目
積分の分子 | 0 | -21.019 | -29.4516 | -35.7364 | -40.88 | -45.2762 | -49.1291 | -52.561 | -55.6524 | -58.4598 | -61.0246 | -63.3785 | -65.5464 | -67.5481 | -69.4 | -71.1157 | -72.7066 | -74.1825 | -75.552 | -76.8223 | -78 | -79.0908 | -80.0998 | -81.0316 | -81.8903 | -82.6797 | -83.4033 | -84.064 | -84.6648 | -85.2084 | -85.6971 | -86.1333 | -86.519 | -86.8562 | -87.1468 | -87.3924 | -87.5947 | -87.7552 | -87.8754 | -87.9566 | -88 | -88.007 | -87.9786 | -87.916 | -87.8202 | -87.6923 | -87.5332 | -87.3438 | -87.125 | -86.8776 | -86.6025 | -86.3005 | -85.9723 | -85.6186 | -85.2402 | -84.8377 | -84.4118 | -83.9631 | -83.4922 | -82.9998 | -82.4864 | -81.9525 | -81.3988 | -80.8258 | -80.2339 | -79.6237 | -78.9957 | -78.3504 | -77.6882 | -77.0097 | -76.3151 | -75.6051 | -74.88 | -74.1402 | -73.3863 | -72.6184 | -71.8372 | -71.0429 | -70.236 | -69.4168 | -68.5857 | -67.7431 | -66.8893 | -66.0248 | -65.1497 | -64.2646 | -63.3697 | -62.4654 | -61.552 | -60.6298 | -59.6992 | -58.7606 | -57.8141 | -56.8602 | -55.8991 | -54.9312 | -53.9568 | -52.9761 | -51.9896 | -50.9974 | -50 | -48.9975 | -47.9904 | -46.9788 | -45.9632 | -44.9437 | -43.9207 | -42.8945 | -41.8654 | -40.8336 | -39.7995 | -38.7633 | -37.7254 | -36.686 | -35.6455 | -34.604 | -33.562 | -32.5197 | -31.4773 | -30.4353 | -29.3939 | -28.3533 | -27.314 | -26.2761 | -25.2401 | -24.2061 | -23.1746 | -22.1458 | -21.12 | -20.0976 | -19.0788 | -18.064 | -17.0535 | -16.0477 | -15.0468 | -14.0512 | -13.0613 | -12.0774 | -11.0998 | -10.129 | -9.1652 | -8.2088 | -7.2602 | -6.3198 | -5.388 | -4.4651 | -3.5517 | -2.648 | -1.7545 | -0.87172 | 0 | 0.86017 | 1.7083 | 2.544 | 3.3667 | 4.1758 | 4.971 | 5.7515 | 6.5169 | 7.2666 | 8 | 8.7164 | 9.4152 | 10.0957 | 10.7572 | 11.399 | 12.0202 | 12.6201 | 13.1978 | 13.7524 | 14.2829 | 14.7882 | 15.2674 | 15.7193 | 16.1426 | 16.5359 | 16.898 | 17.2272 | 17.5218 | 17.7801 | 18 | 18.1793 | 18.3156 | 18.4062 | 18.4479 | 18.4374 | 18.3706 | 18.2429 | 18.049 | 17.7825 | 17.4356 | 16.9989 | 16.4606 | 15.8051 | 15.0117 | 14.0512 | 12.88 | 11.4259 | 9.5519 | 6.9123 | 0
積分の分母(積2） | 15.1327 | 15.0997 | 15.0665 | 15.0333 | 15 | 14.9666 | 14.9332 | 14.8997 | 14.8661 | 14.8324 | 14.7986 | 14.7648 | 14.7309 | 14.6969 | 14.6629 | 14.6287 | 14.5945 | 14.5602 | 14.5258 | 14.4914 | 14.4568 | 14.4222 | 14.3875 | 14.3527 | 14.3178 | 14.2829 | 14.2478 | 14.2127 | 14.1774 | 14.1421 | 14.1067 | 14.0712 | 14.0357 | 14 | 13.9642 | 13.9284 | 13.8924 | 13.8564 | 13.8203 | 13.784 | 13.7477 | 13.7113 | 13.6748 | 13.6382 | 13.6015 | 13.5647 | 13.5277 | 13.4907 | 13.4536 | 13.4164 | 13.3791 | 13.3417 | 13.3041 | 13.2665 | 13.2288 | 13.1909 | 13.1529 | 13.1149 | 13.0767 | 13.0384 | 13 | 12.9615 | 12.9228 | 12.8841 | 12.8452 | 12.8062 | 12.7671 | 12.7279 | 12.6886 | 12.6491 | 12.6095 | 12.5698 | 12.53 | 12.49 | 12.4499 | 12.4097 | 12.3693 | 12.3288 | 12.2882 | 12.2474 | 12.2066 | 12.1655 | 12.1244 | 12.083 | 12.0416 | 12 | 11.9583 | 11.9164 | 11.8743 | 11.8322 | 11.7898 | 11.7473 | 11.7047 | 11.6619 | 11.619 | 11.5758 | 11.5326 | 11.4891 | 11.4455 | 11.4018 | 11.3578 | 11.3137 | 11.2694 | 11.225 | 11.1803 | 11.1355 | 11.0905 | 11.0454 | 11 | 10.9545 | 10.9087 | 10.8628 | 10.8167 | 10.7703 | 10.7238 | 10.6771 | 10.6301 | 10.583 | 10.5357 | 10.4881 | 10.4403 | 10.3923 | 10.3441 | 10.2956 | 10.247 | 10.198 | 10.1489 | 10.0995 | 10.0499 | 10 | 9.9499 | 9.8995 | 9.8489 | 9.798 | 9.7468 | 9.6954 | 9.6437 | 9.5917 | 9.5394 | 9.4868 | 9.434 | 9.3808 | 9.3274 | 9.2736 | 9.2195 | 9.1652 | 9.1104 | 9.0554 | 9 | 8.9443 | 8.8882 | 8.8318 | 8.775 | 8.7178 | 8.6603 | 8.6023 | 8.544 | 8.4853 | 8.4261 | 8.3666 | 8.3066 | 8.2462 | 8.1854 | 8.124 | 8.0623 | 8 | 7.9373 | 7.874 | 7.8102 | 7.746 | 7.6811 | 7.6158 | 7.5498 | 7.4833 | 7.4162 | 7.3485 | 7.2801 | 7.2111 | 7.1414 | 7.0711 | 7 | 6.9282 | 6.8557 | 6.7823 | 6.7082 | 6.6332 | 6.5574 | 6.4807 | 6.4031 | 6.3246 | 6.245 | 6.1644 | 6.0828 | 6 | 5.9161 | 5.831 | 5.7446 | 5.6569 | 5.5678 | 5.4772 | 5.3852
積分2項目の各分割の結果 | 0 | -0.0061591 | -0.0087642 | -0.010801 | -0.01255 | -0.01412 | -0.015566 | -0.01692 | -0.018205 | -0.019434 | -0.020618 | -0.021766 | -0.022884 | -0.023977 | -0.025048 | -0.026101 | -0.02714 | -0.028166 | -0.029181 | -0.030188 | -0.031187 | -0.032181 | -0.03317 | -0.034157 | -0.03514 | -0.036123 | -0.037105 | -0.038088 | -0.039072 | -0.040058 | -0.041047 | -0.042039 | -0.043034 | -0.044034 | -0.04504 | -0.046051 | -0.047068 | -0.048092 | -0.049123 | -0.050161 | -0.051208 | -0.052264 | -0.053329 | -0.054404 | -0.055489 | -0.056584 | -0.057691 | -0.05881 | -0.05994 | -0.061084 | -0.06224 | -0.06341 | -0.064595 | -0.065794 | -0.067009 | -0.068239 | -0.069486 | -0.07075 | -0.072031 | -0.07333 | -0.074648 | -0.075986 | -0.077343 | -0.078721 | -0.080121 | -0.081542 | -0.082986 | -0.084453 | -0.085945 | -0.087461 | -0.089003 | -0.090571 | -0.092166 | -0.09379 | -0.095442 | -0.097125 | -0.098838 | -0.10058 | -0.10236 | -0.10417 | -0.10601 | -0.10789 | -0.10981 | -0.11177 | -0.11376 | -0.11579 | -0.11787 | -0.11998 | -0.12214 | -0.12434 | -0.12659 | -0.12889 | -0.13123 | -0.13362 | -0.13606 | -0.13855 | -0.14109 | -0.14369 | -0.14634 | -0.14904 | -0.1518 | -0.15462 | -0.15749 | -0.16041 | -0.1634 | -0.16644 | -0.16953 | -0.17268 | -0.17588 | -0.17912 | -0.18242 | -0.18576 | -0.18914 | -0.19255 | -0.19599 | -0.19944 | -0.20291 | -0.20637 | -0.20981 | -0.21322 | -0.21657 | -0.21985 | -0.22302 | -0.22606 | -0.22892 | -0.23157 | -0.23396 | -0.23603 | -0.23773 | -0.23897 | -0.23969 | -0.23978 | -0.23916 | -0.23772 | -0.23533 | -0.23188 | -0.22725 | -0.22129 | -0.21389 | -0.20493 | -0.1943 | -0.18192 | -0.16775 | -0.15178 | -0.13404 | -0.11463 | -0.093713 | -0.071497 | -0.048255 | -0.024305 | 0 | 0.024288 | 0.048189 | 0.071349 | 0.093449 | 0.11422 | 0.13344 | 0.15096 | 0.16668 | 0.18057 | 0.19262 | 0.20288 | 0.21144 | 0.2184 | 0.22387 | 0.22798 | 0.23086 | 0.23262 | 0.2334 | 0.2333 | 0.23243 | 0.23089 | 0.22876 | 0.22611 | 0.22302 | 0.21954 | 0.21572 | 0.2116 | 0.20723 | 0.20262 | 0.1978 | 0.1928 | 0.18761 | 0.18226 | 0.17674 | 0.17105 | 0.16518 | 0.15913 | 0.15286 | 0.14636 | 0.1396 | 0.13251 | 0.12505 | 0.11713 | 0.10862 | 0.099372 | 0.089114 | 0.077418 | 0.063446 | 0.045056 | 0
重み | 1 | 4 | 2 | 4 | 2 | 4 | 2 | 4 | 2 | 4 | 2 | 4 | 2 | 4 | 2 | 4 | 2 | 4 | 2 | 4 | 2 | 4 | 2 | 4 | 2 | 4 | 2 | 4 | 2 | 4 | 2 | 4 | 2 | 4 | 2 | 4 | 2 | 4 | 2 | 4 | 2 | 4 | 2 | 4 | 2 | 4 | 2 | 4 | 2 | 4 | 2 | 4 | 2 | 4 | 2 | 4 | 2 | 4 | 2 | 4 | 2 | 4 | 2 | 4 | 2 | 4 | 2 | 4 | 2 | 4 | 2 | 4 | 2 | 4 | 2 | 4 | 2 | 4 | 2 | 4 | 2 | 4 | 2 | 4 | 2 | 4 | 2 | 4 | 2 | 4 | 2 | 4 | 2 | 4 | 2 | 4 | 2 | 4 | 2 | 4 | 2 | 4 | 2 | 4 | 2 | 4 | 2 | 4 | 2 | 4 | 2 | 4 | 2 | 4 | 2 | 4 | 2 | 4 | 2 | 4 | 2 | 4 | 2 | 4 | 2 | 4 | 2 | 4 | 2 | 4 | 2 | 4 | 2 | 4 | 2 | 4 | 2 | 4 | 2 | 4 | 2 | 4 | 2 | 4 | 2 | 4 | 2 | 4 | 2 | 4 | 2 | 4 | 2 | 4 | 2 | 4 | 2 | 4 | 2 | 4 | 2 | 4 | 2 | 4 | 2 | 4 | 2 | 4 | 2 | 4 | 2 | 4 | 2 | 4 | 2 | 4 | 2 | 4 | 2 | 4 | 2 | 4 | 2 | 4 | 2 | 4 | 2 | 4 | 2 | 4 | 2 | 4 | 2 | 4 | 2 | 4 | 2 | 4 | 2 | 4 | 1
各項結果 | 0 | -0.049273 | -0.035057 | -0.086407 | -0.0502 | -0.11296 | -0.062262 | -0.13536 | -0.072818 | -0.15547 | -0.082473 | -0.17413 | -0.091536 | -0.19181 | -0.10019 | -0.20881 | -0.10856 | -0.22532 | -0.11672 | -0.2415 | -0.12475 | -0.25745 | -0.13268 | -0.27325 | -0.14056 | -0.28899 | -0.14842 | -0.30471 | -0.15629 | -0.32047 | -0.16419 | -0.33631 | -0.17214 | -0.35228 | -0.18016 | -0.36841 | -0.18827 | -0.38473 | -0.19649 | -0.40129 | -0.20483 | -0.41811 | -0.21332 | -0.43523 | -0.22195 | -0.45267 | -0.23076 | -0.47048 | -0.23976 | -0.48867 | -0.24896 | -0.50728 | -0.25838 | -0.52635 | -0.26803 | -0.54591 | -0.27794 | -0.566 | -0.28812 | -0.58664 | -0.29859 | -0.60789 | -0.30937 | -0.62977 | -0.32048 | -0.65234 | -0.33194 | -0.67563 | -0.34378 | -0.69969 | -0.35601 | -0.72457 | -0.36867 | -0.75032 | -0.38177 | -0.777 | -0.39535 | -0.80466 | -0.40944 | -0.83336 | -0.42406 | -0.86316 | -0.43925 | -0.89413 | -0.45504 | -0.92634 | -0.47146 | -0.95985 | -0.48856 | -0.99474 | -0.50636 | -1.0311 | -0.52491 | -1.0689 | -0.54423 | -1.1084 | -0.56437 | -1.1495 | -0.58535 | -1.1923 | -0.60721 | -1.2369 | -0.62995 | -1.2833 | -0.65359 | -1.3315 | -0.67812 | -1.3814 | -0.7035 | -1.433 | -0.72968 | -1.4861 | -0.75655 | -1.5404 | -0.78395 | -1.5956 | -0.81163 | -1.6509 | -0.83924 | -1.7057 | -0.86628 | -1.7588 | -0.89208 | -1.8084 | -0.91568 | -1.8526 | -0.93585 | -1.8883 | -0.95091 | -1.9118 | -0.95874 | -1.9183 | -0.95664 | -1.9017 | -0.94132 | -1.8551 | -0.90899 | -1.7703 | -0.85557 | -1.6394 | -0.7772 | -1.4554 | -0.67101 | -1.2142 | -0.53616 | -0.91706 | -0.37485 | -0.57198 | -0.19302 | -0.19444 | 0 | 0.19431 | 0.19276 | 0.57079 | 0.3738 | 0.91375 | 0.53377 | 1.2077 | 0.66674 | 1.4445 | 0.77047 | 1.6231 | 0.84577 | 1.7472 | 0.89548 | 1.8238 | 0.92342 | 1.861 | 0.9336 | 1.8664 | 0.92973 | 1.8471 | 0.91503 | 1.8089 | 0.89208 | 1.7563 | 0.86287 | 1.6928 | 0.8289 | 1.6209 | 0.79121 | 1.5424 | 0.75045 | 1.4581 | 0.70696 | 1.3684 | 0.66073 | 1.273 | 0.61145 | 1.1709 | 0.55839 | 1.0601 | 0.5002 | 0.93701 | 0.43449 | 0.79498 | 0.35646 | 0.61934 | 0.25378 | 0.36044 | 0
積分結果 | -1.5994
N極寄与 | -1731.0051
１－２．S極側の積分
積分1項目
積分の分子 | 0 | -21.019 | -29.4516 | -35.7364 | -40.88 | -45.2762 | -49.1291 | -52.561 | -55.6524 | -58.4598 | -61.0246 | -63.3785 | -65.5464 | -67.5481 | -69.4 | -71.1157 | -72.7066 | -74.1825 | -75.552 | -76.8223 | -78 | -79.0908 | -80.0998 | -81.0316 | -81.8903 | -82.6797 | -83.4033 | -84.064 | -84.6648 | -85.2084 | -85.6971 | -86.1333 | -86.519 | -86.8562 | -87.1468 | -87.3924 | -87.5947 | -87.7552 | -87.8754 | -87.9566 | -88 | -88.007 | -87.9786 | -87.916 | -87.8202 | -87.6923 | -87.5332 | -87.3438 | -87.125 | -86.8776 | -86.6025 | -86.3005 | -85.9723 | -85.6186 | -85.2402 | -84.8377 | -84.4118 | -83.9631 | -83.4922 | -82.9998 | -82.4864 | -81.9525 | -81.3988 | -80.8258 | -80.2339 | -79.6237 | -78.9957 | -78.3504 | -77.6882 | -77.0097 | -76.3151 | -75.6051 | -74.88 | -74.1402 | -73.3863 | -72.6184 | -71.8372 | -71.0429 | -70.236 | -69.4168 | -68.5857 | -67.7431 | -66.8893 | -66.0248 | -65.1497 | -64.2646 | -63.3697 | -62.4654 | -61.552 | -60.6298 | -59.6992 | -58.7606 | -57.8141 | -56.8602 | -55.8991 | -54.9312 | -53.9568 | -52.9761 | -51.9896 | -50.9974 | -50 | -48.9975 | -47.9904 | -46.9788 | -45.9632 | -44.9437 | -43.9207 | -42.8945 | -41.8654 | -40.8336 | -39.7995 | -38.7633 | -37.7254 | -36.686 | -35.6455 | -34.604 | -33.562 | -32.5197 | -31.4773 | -30.4353 | -29.3939 | -28.3533 | -27.314 | -26.2761 | -25.2401 | -24.2061 | -23.1746 | -22.1458 | -21.12 | -20.0976 | -19.0788 | -18.064 | -17.0535 | -16.0477 | -15.0468 | -14.0512 | -13.0613 | -12.0774 | -11.0998 | -10.129 | -9.1652 | -8.2088 | -7.2602 | -6.3198 | -5.388 | -4.4651 | -3.5517 | -2.648 | -1.7545 | -0.87172 | 0 | 0.86017 | 1.7083 | 2.544 | 3.3667 | 4.1758 | 4.971 | 5.7515 | 6.5169 | 7.2666 | 8 | 8.7164 | 9.4152 | 10.0957 | 10.7572 | 11.399 | 12.0202 | 12.6201 | 13.1978 | 13.7524 | 14.2829 | 14.7882 | 15.2674 | 15.7193 | 16.1426 | 16.5359 | 16.898 | 17.2272 | 17.5218 | 17.7801 | 18 | 18.1793 | 18.3156 | 18.4062 | 18.4479 | 18.4374 | 18.3706 | 18.2429 | 18.049 | 17.7825 | 17.4356 | 16.9989 | 16.4606 | 15.8051 | 15.0117 | 14.0512 | 12.88 | 11.4259 | 9.5519 | 6.9123 | 0
積分の分母(積１） | 241 | 238.01 | 235.04 | 232.09 | 229.16 | 226.25 | 223.36 | 220.49 | 217.64 | 214.81 | 212 | 209.21 | 206.44 | 203.69 | 200.96 | 198.25 | 195.56 | 192.89 | 190.24 | 187.61 | 185 | 182.41 | 179.84 | 177.29 | 174.76 | 172.25 | 169.76 | 167.29 | 164.84 | 162.41 | 160 | 157.61 | 155.24 | 152.89 | 150.56 | 148.25 | 145.96 | 143.69 | 141.44 | 139.21 | 137 | 134.81 | 132.64 | 130.49 | 128.36 | 126.25 | 124.16 | 122.09 | 120.04 | 118.01 | 116 | 114.01 | 112.04 | 110.09 | 108.16 | 106.25 | 104.36 | 102.49 | 100.64 | 98.81 | 97 | 95.21 | 93.44 | 91.69 | 89.96 | 88.25 | 86.56 | 84.89 | 83.24 | 81.61 | 80 | 78.41 | 76.84 | 75.29 | 73.76 | 72.25 | 70.76 | 69.29 | 67.84 | 66.41 | 65 | 63.61 | 62.24 | 60.89 | 59.56 | 58.25 | 56.96 | 55.69 | 54.44 | 53.21 | 52 | 50.81 | 49.64 | 48.49 | 47.36 | 46.25 | 45.16 | 44.09 | 43.04 | 42.01 | 41 | 40.01 | 39.04 | 38.09 | 37.16 | 36.25 | 35.36 | 34.49 | 33.64 | 32.81 | 32 | 31.21 | 30.44 | 29.69 | 28.96 | 28.25 | 27.56 | 26.89 | 26.24 | 25.61 | 25 | 24.41 | 23.84 | 23.29 | 22.76 | 22.25 | 21.76 | 21.29 | 20.84 | 20.41 | 20 | 19.61 | 19.24 | 18.89 | 18.56 | 18.25 | 17.96 | 17.69 | 17.44 | 17.21 | 17 | 16.81 | 16.64 | 16.49 | 16.36 | 16.25 | 16.16 | 16.09 | 16.04 | 16.01 | 16 | 16.01 | 16.04 | 16.09 | 16.16 | 16.25 | 16.36 | 16.49 | 16.64 | 16.81 | 17 | 17.21 | 17.44 | 17.69 | 17.96 | 18.25 | 18.56 | 18.89 | 19.24 | 19.61 | 20 | 20.41 | 20.84 | 21.29 | 21.76 | 22.25 | 22.76 | 23.29 | 23.84 | 24.41 | 25 | 25.61 | 26.24 | 26.89 | 27.56 | 28.25 | 28.96 | 29.69 | 30.44 | 31.21 | 32 | 32.81 | 33.64 | 34.49 | 35.36 | 36.25 | 37.16 | 38.09 | 39.04 | 40.01 | 41
積分の分母(積2） | 15.5242 | 15.4919 | 15.4596 | 15.4272 | 15.3948 | 15.3623 | 15.3297 | 15.2971 | 15.2643 | 15.2315 | 15.1987 | 15.1658 | 15.1327 | 15.0997 | 15.0665 | 15.0333 | 15 | 14.9666 | 14.9332 | 14.8997 | 14.8661 | 14.8324 | 14.7986 | 14.7648 | 14.7309 | 14.6969 | 14.6629 | 14.6287 | 14.5945 | 14.5602 | 14.5258 | 14.4914 | 14.4568 | 14.4222 | 14.3875 | 14.3527 | 14.3178 | 14.2829 | 14.2478 | 14.2127 | 14.1774 | 14.1421 | 14.1067 | 14.0712 | 14.0357 | 14 | 13.9642 | 13.9284 | 13.8924 | 13.8564 | 13.8203 | 13.784 | 13.7477 | 13.7113 | 13.6748 | 13.6382 | 13.6015 | 13.5647 | 13.5277 | 13.4907 | 13.4536 | 13.4164 | 13.3791 | 13.3417 | 13.3041 | 13.2665 | 13.2288 | 13.1909 | 13.1529 | 13.1149 | 13.0767 | 13.0384 | 13 | 12.9615 | 12.9228 | 12.8841 | 12.8452 | 12.8062 | 12.7671 | 12.7279 | 12.6886 | 12.6491 | 12.6095 | 12.5698 | 12.53 | 12.49 | 12.4499 | 12.4097 | 12.3693 | 12.3288 | 12.2882 | 12.2474 | 12.2066 | 12.1655 | 12.1244 | 12.083 | 12.0416 | 12 | 11.9583 | 11.9164 | 11.8743 | 11.8322 | 11.7898 | 11.7473 | 11.7047 | 11.6619 | 11.619 | 11.5758 | 11.5326 | 11.4891 | 11.4455 | 11.4018 | 11.3578 | 11.3137 | 11.2694 | 11.225 | 11.1803 | 11.1355 | 11.0905 | 11.0454 | 11 | 10.9545 | 10.9087 | 10.8628 | 10.8167 | 10.7703 | 10.7238 | 10.6771 | 10.6301 | 10.583 | 10.5357 | 10.4881 | 10.4403 | 10.3923 | 10.3441 | 10.2956 | 10.247 | 10.198 | 10.1489 | 10.0995 | 10.0499 | 10 | 9.9499 | 9.8995 | 9.8489 | 9.798 | 9.7468 | 9.6954 | 9.6437 | 9.5917 | 9.5394 | 9.4868 | 9.434 | 9.3808 | 9.3274 | 9.2736 | 9.2195 | 9.1652 | 9.1104 | 9.0554 | 9 | 8.9443 | 8.8882 | 8.8318 | 8.775 | 8.7178 | 8.6603 | 8.6023 | 8.544 | 8.4853 | 8.4261 | 8.3666 | 8.3066 | 8.2462 | 8.1854 | 8.124 | 8.0623 | 8 | 7.9373 | 7.874 | 7.8102 | 7.746 | 7.6811 | 7.6158 | 7.5498 | 7.4833 | 7.4162 | 7.3485 | 7.2801 | 7.2111 | 7.1414 | 7.0711 | 7 | 6.9282 | 6.8557 | 6.7823 | 6.7082 | 6.6332 | 6.5574 | 6.4807 | 6.4031
積分1項目の各分割の結果 | 0 | -0.0057005 | -0.0081053 | -0.0099808 | -0.011588 | -0.013026 | -0.014348 | -0.015584 | -0.016752 | -0.017867 | -0.018939 | -0.019975 | -0.020982 | -0.021962 | -0.022921 | -0.023862 | -0.024786 | -0.025696 | -0.026594 | -0.027482 | -0.028361 | -0.029232 | -0.030097 | -0.030956 | -0.03181 | -0.03266 | -0.033506 | -0.034351 | -0.035193 | -0.036033 | -0.036873 | -0.037712 | -0.038551 | -0.03939 | -0.040231 | -0.041072 | -0.041915 | -0.042759 | -0.043606 | -0.044455 | -0.045307 | -0.046161 | -0.047019 | -0.04788 | -0.048745 | -0.049614 | -0.050486 | -0.051363 | -0.052244 | -0.05313 | -0.05402 | -0.054915 | -0.055815 | -0.056721 | -0.057631 | -0.058547 | -0.059468 | -0.060395 | -0.061327 | -0.062264 | -0.063208 | -0.064157 | -0.065112 | -0.066072 | -0.067038 | -0.06801 | -0.068987 | -0.06997 | -0.070958 | -0.071951 | -0.07295 | -0.073953 | -0.074961 | -0.075973 | -0.07699 | -0.078011 | -0.079035 | -0.080062 | -0.081092 | -0.082125 | -0.083159 | -0.084194 | -0.085229 | -0.086265 | -0.087299 | -0.088331 | -0.089361 | -0.090386 | -0.091407 | -0.092421 | -0.093428 | -0.094426 | -0.095413 | -0.096388 | -0.09735 | -0.098295 | -0.099222 | -0.10013 | -0.10101 | -0.10187 | -0.1027 | -0.1035 | -0.10426 | -0.10499 | -0.10568 | -0.10631 | -0.1069 | -0.10744 | -0.10791 | -0.10832 | -0.10867 | -0.10893 | -0.10912 | -0.10922 | -0.10922 | -0.10912 | -0.10892 | -0.1086 | -0.10816 | -0.10759 | -0.10689 | -0.10603 | -0.10503 | -0.10386 | -0.10252 | -0.10101 | -0.099313 | -0.097423 | -0.095336 | -0.093045 | -0.090544 | -0.087829 | -0.084898 | -0.081746 | -0.078374 | -0.074782 | -0.070972 | -0.066947 | -0.062712 | -0.058275 | -0.053645 | -0.048833 | -0.043851 | -0.038714 | -0.033439 | -0.028044 | -0.022549 | -0.016975 | -0.011343 | -0.0056767 | 0 | 0.0056634 | 0.011289 | 0.016855 | 0.022336 | 0.02771 | 0.032957 | 0.038056 | 0.042988 | 0.047737 | 0.052288 | 0.056626 | 0.060739 | 0.064619 | 0.068257 | 0.071647 | 0.074783 | 0.077663 | 0.080285 | 0.082648 | 0.084753 | 0.086601 | 0.088195 | 0.089537 | 0.090631 | 0.09148 | 0.092089 | 0.09246 | 0.092598 | 0.092506 | 0.092187 | 0.091642 | 0.090872 | 0.089879 | 0.088661 | 0.087214 | 0.085535 | 0.083616 | 0.081446 | 0.079013 | 0.076296 | 0.073271 | 0.069902 | 0.066143 | 0.061925 | 0.057152 | 0.051669 | 0.045222 | 0.037312 | 0.026658 | 0
積分２項目
積分の分子 | 0 | -21.019 | -29.4516 | -35.7364 | -40.88 | -45.2762 | -49.1291 | -52.561 | -55.6524 | -58.4598 | -61.0246 | -63.3785 | -65.5464 | -67.5481 | -69.4 | -71.1157 | -72.7066 | -74.1825 | -75.552 | -76.8223 | -78 | -79.0908 | -80.0998 | -81.0316 | -81.8903 | -82.6797 | -83.4033 | -84.064 | -84.6648 | -85.2084 | -85.6971 | -86.1333 | -86.519 | -86.8562 | -87.1468 | -87.3924 | -87.5947 | -87.7552 | -87.8754 | -87.9566 | -88 | -88.007 | -87.9786 | -87.916 | -87.8202 | -87.6923 | -87.5332 | -87.3438 | -87.125 | -86.8776 | -86.6025 | -86.3005 | -85.9723 | -85.6186 | -85.2402 | -84.8377 | -84.4118 | -83.9631 | -83.4922 | -82.9998 | -82.4864 | -81.9525 | -81.3988 | -80.8258 | -80.2339 | -79.6237 | -78.9957 | -78.3504 | -77.6882 | -77.0097 | -76.3151 | -75.6051 | -74.88 | -74.1402 | -73.3863 | -72.6184 | -71.8372 | -71.0429 | -70.236 | -69.4168 | -68.5857 | -67.7431 | -66.8893 | -66.0248 | -65.1497 | -64.2646 | -63.3697 | -62.4654 | -61.552 | -60.6298 | -59.6992 | -58.7606 | -57.8141 | -56.8602 | -55.8991 | -54.9312 | -53.9568 | -52.9761 | -51.9896 | -50.9974 | -50 | -48.9975 | -47.9904 | -46.9788 | -45.9632 | -44.9437 | -43.9207 | -42.8945 | -41.8654 | -40.8336 | -39.7995 | -38.7633 | -37.7254 | -36.686 | -35.6455 | -34.604 | -33.562 | -32.5197 | -31.4773 | -30.4353 | -29.3939 | -28.3533 | -27.314 | -26.2761 | -25.2401 | -24.2061 | -23.1746 | -22.1458 | -21.12 | -20.0976 | -19.0788 | -18.064 | -17.0535 | -16.0477 | -15.0468 | -14.0512 | -13.0613 | -12.0774 | -11.0998 | -10.129 | -9.1652 | -8.2088 | -7.2602 | -6.3198 | -5.388 | -4.4651 | -3.5517 | -2.648 | -1.7545 | -0.87172 | 0 | 0.86017 | 1.7083 | 2.544 | 3.3667 | 4.1758 | 4.971 | 5.7515 | 6.5169 | 7.2666 | 8 | 8.7164 | 9.4152 | 10.0957 | 10.7572 | 11.399 | 12.0202 | 12.6201 | 13.1978 | 13.7524 | 14.2829 | 14.7882 | 15.2674 | 15.7193 | 16.1426 | 16.5359 | 16.898 | 17.2272 | 17.5218 | 17.7801 | 18 | 18.1793 | 18.3156 | 18.4062 | 18.4479 | 18.4374 | 18.3706 | 18.2429 | 18.049 | 17.7825 | 17.4356 | 16.9989 | 16.4606 | 15.8051 | 15.0117 | 14.0512 | 12.88 | 11.4259 | 9.5519 | 6.9123 | 0
積分の分母(積2） | 15.5242 | 15.4919 | 15.4596 | 15.4272 | 15.3948 | 15.3623 | 15.3297 | 15.2971 | 15.2643 | 15.2315 | 15.1987 | 15.1658 | 15.1327 | 15.0997 | 15.0665 | 15.0333 | 15 | 14.9666 | 14.9332 | 14.8997 | 14.8661 | 14.8324 | 14.7986 | 14.7648 | 14.7309 | 14.6969 | 14.6629 | 14.6287 | 14.5945 | 14.5602 | 14.5258 | 14.4914 | 14.4568 | 14.4222 | 14.3875 | 14.3527 | 14.3178 | 14.2829 | 14.2478 | 14.2127 | 14.1774 | 14.1421 | 14.1067 | 14.0712 | 14.0357 | 14 | 13.9642 | 13.9284 | 13.8924 | 13.8564 | 13.8203 | 13.784 | 13.7477 | 13.7113 | 13.6748 | 13.6382 | 13.6015 | 13.5647 | 13.5277 | 13.4907 | 13.4536 | 13.4164 | 13.3791 | 13.3417 | 13.3041 | 13.2665 | 13.2288 | 13.1909 | 13.1529 | 13.1149 | 13.0767 | 13.0384 | 13 | 12.9615 | 12.9228 | 12.8841 | 12.8452 | 12.8062 | 12.7671 | 12.7279 | 12.6886 | 12.6491 | 12.6095 | 12.5698 | 12.53 | 12.49 | 12.4499 | 12.4097 | 12.3693 | 12.3288 | 12.2882 | 12.2474 | 12.2066 | 12.1655 | 12.1244 | 12.083 | 12.0416 | 12 | 11.9583 | 11.9164 | 11.8743 | 11.8322 | 11.7898 | 11.7473 | 11.7047 | 11.6619 | 11.619 | 11.5758 | 11.5326 | 11.4891 | 11.4455 | 11.4018 | 11.3578 | 11.3137 | 11.2694 | 11.225 | 11.1803 | 11.1355 | 11.0905 | 11.0454 | 11 | 10.9545 | 10.9087 | 10.8628 | 10.8167 | 10.7703 | 10.7238 | 10.6771 | 10.6301 | 10.583 | 10.5357 | 10.4881 | 10.4403 | 10.3923 | 10.3441 | 10.2956 | 10.247 | 10.198 | 10.1489 | 10.0995 | 10.0499 | 10 | 9.9499 | 9.8995 | 9.8489 | 9.798 | 9.7468 | 9.6954 | 9.6437 | 9.5917 | 9.5394 | 9.4868 | 9.434 | 9.3808 | 9.3274 | 9.2736 | 9.2195 | 9.1652 | 9.1104 | 9.0554 | 9 | 8.9443 | 8.8882 | 8.8318 | 8.775 | 8.7178 | 8.6603 | 8.6023 | 8.544 | 8.4853 | 8.4261 | 8.3666 | 8.3066 | 8.2462 | 8.1854 | 8.124 | 8.0623 | 8 | 7.9373 | 7.874 | 7.8102 | 7.746 | 7.6811 | 7.6158 | 7.5498 | 7.4833 | 7.4162 | 7.3485 | 7.2801 | 7.2111 | 7.1414 | 7.0711 | 7 | 6.9282 | 6.8557 | 6.7823 | 6.7082 | 6.6332 | 6.5574 | 6.4807 | 6.4031
積分2項目の各分割の結果 | 0 | -0.0057005 | -0.0081053 | -0.0099808 | -0.011588 | -0.013026 | -0.014348 | -0.015584 | -0.016752 | -0.017867 | -0.018939 | -0.019975 | -0.020982 | -0.021962 | -0.022921 | -0.023862 | -0.024786 | -0.025696 | -0.026594 | -0.027482 | -0.028361 | -0.029232 | -0.030097 | -0.030956 | -0.03181 | -0.03266 | -0.033506 | -0.034351 | -0.035193 | -0.036033 | -0.036873 | -0.037712 | -0.038551 | -0.03939 | -0.040231 | -0.041072 | -0.041915 | -0.042759 | -0.043606 | -0.044455 | -0.045307 | -0.046161 | -0.047019 | -0.04788 | -0.048745 | -0.049614 | -0.050486 | -0.051363 | -0.052244 | -0.05313 | -0.05402 | -0.054915 | -0.055815 | -0.056721 | -0.057631 | -0.058547 | -0.059468 | -0.060395 | -0.061327 | -0.062264 | -0.063208 | -0.064157 | -0.065112 | -0.066072 | -0.067038 | -0.06801 | -0.068987 | -0.06997 | -0.070958 | -0.071951 | -0.07295 | -0.073953 | -0.074961 | -0.075973 | -0.07699 | -0.078011 | -0.079035 | -0.080062 | -0.081092 | -0.082125 | -0.083159 | -0.084194 | -0.085229 | -0.086265 | -0.087299 | -0.088331 | -0.089361 | -0.090386 | -0.091407 | -0.092421 | -0.093428 | -0.094426 | -0.095413 | -0.096388 | -0.09735 | -0.098295 | -0.099222 | -0.10013 | -0.10101 | -0.10187 | -0.1027 | -0.1035 | -0.10426 | -0.10499 | -0.10568 | -0.10631 | -0.1069 | -0.10744 | -0.10791 | -0.10832 | -0.10867 | -0.10893 | -0.10912 | -0.10922 | -0.10922 | -0.10912 | -0.10892 | -0.1086 | -0.10816 | -0.10759 | -0.10689 | -0.10603 | -0.10503 | -0.10386 | -0.10252 | -0.10101 | -0.099313 | -0.097423 | -0.095336 | -0.093045 | -0.090544 | -0.087829 | -0.084898 | -0.081746 | -0.078374 | -0.074782 | -0.070972 | -0.066947 | -0.062712 | -0.058275 | -0.053645 | -0.048833 | -0.043851 | -0.038714 | -0.033439 | -0.028044 | -0.022549 | -0.016975 | -0.011343 | -0.0056767 | 0 | 0.0056634 | 0.011289 | 0.016855 | 0.022336 | 0.02771 | 0.032957 | 0.038056 | 0.042988 | 0.047737 | 0.052288 | 0.056626 | 0.060739 | 0.064619 | 0.068257 | 0.071647 | 0.074783 | 0.077663 | 0.080285 | 0.082648 | 0.084753 | 0.086601 | 0.088195 | 0.089537 | 0.090631 | 0.09148 | 0.092089 | 0.09246 | 0.092598 | 0.092506 | 0.092187 | 0.091642 | 0.090872 | 0.089879 | 0.088661 | 0.087214 | 0.085535 | 0.083616 | 0.081446 | 0.079013 | 0.076296 | 0.073271 | 0.069902 | 0.066143 | 0.061925 | 0.057152 | 0.051669 | 0.045222 | 0.037312 | 0.026658 | 0
重み | 1 | 4 | 2 | 4 | 2 | 4 | 2 | 4 | 2 | 4 | 2 | 4 | 2 | 4 | 2 | 4 | 2 | 4 | 2 | 4 | 2 | 4 | 2 | 4 | 2 | 4 | 2 | 4 | 2 | 4 | 2 | 4 | 2 | 4 | 2 | 4 | 2 | 4 | 2 | 4 | 2 | 4 | 2 | 4 | 2 | 4 | 2 | 4 | 2 | 4 | 2 | 4 | 2 | 4 | 2 | 4 | 2 | 4 | 2 | 4 | 2 | 4 | 2 | 4 | 2 | 4 | 2 | 4 | 2 | 4 | 2 | 4 | 2 | 4 | 2 | 4 | 2 | 4 | 2 | 4 | 2 | 4 | 2 | 4 | 2 | 4 | 2 | 4 | 2 | 4 | 2 | 4 | 2 | 4 | 2 | 4 | 2 | 4 | 2 | 4 | 2 | 4 | 2 | 4 | 2 | 4 | 2 | 4 | 2 | 4 | 2 | 4 | 2 | 4 | 2 | 4 | 2 | 4 | 2 | 4 | 2 | 4 | 2 | 4 | 2 | 4 | 2 | 4 | 2 | 4 | 2 | 4 | 2 | 4 | 2 | 4 | 2 | 4 | 2 | 4 | 2 | 4 | 2 | 4 | 2 | 4 | 2 | 4 | 2 | 4 | 2 | 4 | 2 | 4 | 2 | 4 | 2 | 4 | 2 | 4 | 2 | 4 | 2 | 4 | 2 | 4 | 2 | 4 | 2 | 4 | 2 | 4 | 2 | 4 | 2 | 4 | 2 | 4 | 2 | 4 | 2 | 4 | 2 | 4 | 2 | 4 | 2 | 4 | 2 | 4 | 2 | 4 | 2 | 4 | 2 | 4 | 2 | 4 | 2 | 4 | 1
各項結果 | 0 | -0.045604 | -0.032421 | -0.079847 | -0.046351 | -0.10421 | -0.057393 | -0.12467 | -0.067008 | -0.14294 | -0.075757 | -0.1598 | -0.083926 | -0.1757 | -0.091685 | -0.19089 | -0.099143 | -0.20557 | -0.10638 | -0.21986 | -0.11345 | -0.23386 | -0.12039 | -0.24765 | -0.12724 | -0.26128 | -0.13403 | -0.2748 | -0.14077 | -0.28826 | -0.14749 | -0.30169 | -0.1542 | -0.31512 | -0.16092 | -0.32858 | -0.16766 | -0.34208 | -0.17442 | -0.35564 | -0.18123 | -0.36929 | -0.18808 | -0.38304 | -0.19498 | -0.39691 | -0.20195 | -0.4109 | -0.20898 | -0.42504 | -0.21608 | -0.43932 | -0.22326 | -0.45377 | -0.23052 | -0.46837 | -0.23787 | -0.48316 | -0.24531 | -0.49812 | -0.25283 | -0.51326 | -0.26045 | -0.52858 | -0.26815 | -0.54408 | -0.27595 | -0.55976 | -0.28383 | -0.57561 | -0.2918 | -0.59162 | -0.29984 | -0.60779 | -0.30796 | -0.62409 | -0.31614 | -0.6405 | -0.32437 | -0.657 | -0.33263 | -0.67355 | -0.34092 | -0.69012 | -0.3492 | -0.70665 | -0.35744 | -0.72309 | -0.36563 | -0.73937 | -0.37371 | -0.75541 | -0.38165 | -0.77111 | -0.3894 | -0.78636 | -0.39689 | -0.80103 | -0.40405 | -0.81497 | -0.41081 | -0.828 | -0.41706 | -0.83993 | -0.4227 | -0.85051 | -0.42761 | -0.8595 | -0.43165 | -0.86659 | -0.43466 | -0.87146 | -0.43647 | -0.87373 | -0.43688 | -0.873 | -0.43569 | -0.86883 | -0.43265 | -0.86075 | -0.42755 | -0.84827 | -0.42011 | -0.83089 | -0.4101 | -0.80808 | -0.39725 | -0.77939 | -0.38134 | -0.74436 | -0.36218 | -0.70264 | -0.33959 | -0.65397 | -0.3135 | -0.59826 | -0.28389 | -0.53557 | -0.25085 | -0.4662 | -0.21458 | -0.39066 | -0.1754 | -0.30971 | -0.13376 | -0.22436 | -0.090197 | -0.1358 | -0.045371 | -0.045413 | 0 | 0.045307 | 0.045158 | 0.13484 | 0.089343 | 0.22168 | 0.13183 | 0.30445 | 0.17195 | 0.3819 | 0.20915 | 0.453 | 0.24296 | 0.51696 | 0.27303 | 0.57318 | 0.29913 | 0.62131 | 0.32114 | 0.66119 | 0.33901 | 0.69281 | 0.35278 | 0.7163 | 0.36252 | 0.73184 | 0.36835 | 0.73968 | 0.37039 | 0.74005 | 0.36875 | 0.73313 | 0.36349 | 0.71903 | 0.35464 | 0.69771 | 0.34214 | 0.66892 | 0.32578 | 0.6321 | 0.30518 | 0.58617 | 0.27961 | 0.52914 | 0.2477 | 0.45721 | 0.20668 | 0.36178 | 0.14925 | 0.21326 | 0
積分結果 | -1.2792
S極寄与 | -1384.4333
外R磁石側全寄与 | -346.5717
積分範囲（内R）
変数の開始値（-iｒ） | -5
変数の終了値（iｒ） | 5
変数増分 | 0.05
１．積分（内R磁石側）
分割番号 | 0 | 1 | 2 | 3 | 4 | 5 | 6 | 7 | 8 | 9 | 10 | 11 | 12 | 13 | 14 | 15 | 16 | 17 | 18 | 19 | 20 | 21 | 22 | 23 | 24 | 25 | 26 | 27 | 28 | 29 | 30 | 31 | 32 | 33 | 34 | 35 | 36 | 37 | 38 | 39 | 40 | 41 | 42 | 43 | 44 | 45 | 46 | 47 | 48 | 49 | 50 | 51 | 52 | 53 | 54 | 55 | 56 | 57 | 58 | 59 | 60 | 61 | 62 | 63 | 64 | 65 | 66 | 67 | 68 | 69 | 70 | 71 | 72 | 73 | 74 | 75 | 76 | 77 | 78 | 79 | 80 | 81 | 82 | 83 | 84 | 85 | 86 | 87 | 88 | 89 | 90 | 91 | 92 | 93 | 94 | 95 | 96 | 97 | 98 | 99 | 100 | 101 | 102 | 103 | 104 | 105 | 106 | 107 | 108 | 109 | 110 | 111 | 112 | 113 | 114 | 115 | 116 | 117 | 118 | 119 | 120 | 121 | 122 | 123 | 124 | 125 | 126 | 127 | 128 | 129 | 130 | 131 | 132 | 133 | 134 | 135 | 136 | 137 | 138 | 139 | 140 | 141 | 142 | 143 | 144 | 145 | 146 | 147 | 148 | 149 | 150 | 151 | 152 | 153 | 154 | 155 | 156 | 157 | 158 | 159 | 160 | 161 | 162 | 163 | 164 | 165 | 166 | 167 | 168 | 169 | 170 | 171 | 172 | 173 | 174 | 175 | 176 | 177 | 178 | 179 | 180 | 181 | 182 | 183 | 184 | 185 | 186 | 187 | 188 | 189 | 190 | 191 | 192 | 193 | 194 | 195 | 196 | 197 | 198 | 199 | 200
変数の値 | -5 | -4.95 | -4.9 | -4.85 | -4.8 | -4.75 | -4.7 | -4.65 | -4.6 | -4.55 | -4.5 | -4.45 | -4.4 | -4.35 | -4.3 | -4.25 | -4.2 | -4.15 | -4.1 | -4.05 | -4 | -3.95 | -3.9 | -3.85 | -3.8 | -3.75 | -3.7 | -3.65 | -3.6 | -3.55 | -3.5 | -3.45 | -3.4 | -3.35 | -3.3 | -3.25 | -3.2 | -3.15 | -3.1 | -3.05 | -3 | -2.95 | -2.9 | -2.85 | -2.8 | -2.75 | -2.7 | -2.65 | -2.6 | -2.55 | -2.5 | -2.45 | -2.4 | -2.35 | -2.3 | -2.25 | -2.2 | -2.15 | -2.1 | -2.05 | -2 | -1.95 | -1.9 | -1.85 | -1.8 | -1.75 | -1.7 | -1.65 | -1.6 | -1.55 | -1.5 | -1.45 | -1.4 | -1.35 | -1.3 | -1.25 | -1.2 | -1.15 | -1.1 | -1.05 | -1 | -0.95 | -0.9 | -0.85 | -0.8 | -0.75 | -0.7 | -0.65 | -0.6 | -0.55 | -0.5 | -0.45 | -0.4 | -0.35 | -0.3 | -0.25 | -0.2 | -0.15 | -0.1 | -0.05 | 0 | 0.05 | 0.1 | 0.15 | 0.2 | 0.25 | 0.3 | 0.35 | 0.4 | 0.45 | 0.5 | 0.55 | 0.6 | 0.65 | 0.7 | 0.75 | 0.8 | 0.85 | 0.9 | 0.95 | 1 | 1.05 | 1.1 | 1.15 | 1.2 | 1.25 | 1.3 | 1.35 | 1.4 | 1.45 | 1.5 | 1.55 | 1.6 | 1.65 | 1.7 | 1.75 | 1.8 | 1.85 | 1.9 | 1.95 | 2 | 2.05 | 2.1 | 2.15 | 2.2 | 2.25 | 2.3 | 2.35 | 2.4 | 2.45 | 2.5 | 2.55 | 2.6 | 2.65 | 2.7 | 2.75 | 2.8 | 2.85 | 2.9 | 2.95 | 3 | 3.05 | 3.1 | 3.15 | 3.2 | 3.25 | 3.3 | 3.35 | 3.4 | 3.45 | 3.5 | 3.55 | 3.6 | 3.65 | 3.7 | 3.75 | 3.8 | 3.85 | 3.9 | 3.95 | 4 | 4.05 | 4.1 | 4.15 | 4.2 | 4.25 | 4.3 | 4.35 | 4.4 | 4.45 | 4.5 | 4.55 | 4.6 | 4.65 | 4.7 | 4.75 | 4.8 | 4.85 | 4.9 | 4.95 | 5
1-1．N極側の積分
積分1項目
積分の分子 | 0 | -7.0181 | -9.8504 | -11.9729 | -13.72 | -15.2222 | -16.547 | -17.7347 | -18.8121 | -19.7975 | -20.7048 | -21.5441 | -22.3238 | -23.0502 | -23.7287 | -24.3637 | -24.959 | -25.5177 | -26.0425 | -26.536 | -27 | -27.4365 | -27.8472 | -28.2334 | -28.5966 | -28.9379 | -29.2584 | -29.5591 | -29.8409 | -30.1046 | -30.3511 | -30.5809 | -30.7949 | -30.9936 | -31.1775 | -31.3473 | -31.5034 | -31.6463 | -31.7764 | -31.8942 | -32 | -32.0943 | -32.1774 | -32.2496 | -32.3112 | -32.3626 | -32.4041 | -32.4359 | -32.4583 | -32.4716 | -32.476 | -32.4717 | -32.4589 | -32.438 | -32.409 | -32.3723 | -32.3279 | -32.2761 | -32.2171 | -32.151 | -32.078 | -31.9983 | -31.912 | -31.8193 | -31.7204 | -31.6153 | -31.5043 | -31.3874 | -31.2648 | -31.1366 | -31.003 | -30.8641 | -30.72 | -30.5708 | -30.4167 | -30.2577 | -30.094 | -29.9256 | -29.7527 | -29.5755 | -29.3939 | -29.2081 | -29.0182 | -28.8242 | -28.6264 | -28.4247 | -28.2193 | -28.0103 | -27.7977 | -27.5816 | -27.3622 | -27.1394 | -26.9135 | -26.6844 | -26.4523 | -26.2172 | -25.9792 | -25.7384 | -25.4949 | -25.2487 | -25 | -24.7488 | -24.4951 | -24.2391 | -23.9808 | -23.7203 | -23.4577 | -23.193 | -22.9263 | -22.6577 | -22.3872 | -22.115 | -21.841 | -21.5654 | -21.2883 | -21.0096 | -20.7295 | -20.448 | -20.1652 | -19.8811 | -19.5959 | -19.3096 | -19.0222 | -18.7339 | -18.4447 | -18.1546 | -17.8638 | -17.5722 | -17.28 | -16.9872 | -16.6939 | -16.4002 | -16.1061 | -15.8117 | -15.517 | -15.2222 | -14.9272 | -14.6323 | -14.3373 | -14.0424 | -13.7477 | -13.4533 | -13.1591 | -12.8653 | -12.572 | -12.2791 | -11.9869 | -11.6953 | -11.4045 | -11.1145 | -10.8253 | -10.5371 | -10.25 | -9.964 | -9.6791 | -9.3956 | -9.1134 | -8.8327 | -8.5535 | -8.2759 | -8 | -7.7259 | -7.4537 | -7.1835 | -6.9154 | -6.6494 | -6.3858 | -6.1245 | -5.8657 | -5.6095 | -5.3561 | -5.1055 | -4.8578 | -4.6133 | -4.3719 | -4.134 | -3.8995 | -3.6688 | -3.4418 | -3.2188 | -3 | -2.7855 | -2.5756 | -2.3705 | -2.1703 | -1.9754 | -1.786 | -1.6024 | -1.4249 | -1.2539 | -1.0897 | -0.93287 | -0.78384 | -0.64323 | -0.51176 | -0.39031 | -0.28 | -0.18233 | -0.099499 | -0.035267 | 0
積分の分母(積１） | 104 | 103.0025 | 102.01 | 101.0225 | 100.04 | 99.0625 | 98.09 | 97.1225 | 96.16 | 95.2025 | 94.25 | 93.3025 | 92.36 | 91.4225 | 90.49 | 89.5625 | 88.64 | 87.7225 | 86.81 | 85.9025 | 85 | 84.1025 | 83.21 | 82.3225 | 81.44 | 80.5625 | 79.69 | 78.8225 | 77.96 | 77.1025 | 76.25 | 75.4025 | 74.56 | 73.7225 | 72.89 | 72.0625 | 71.24 | 70.4225 | 69.61 | 68.8025 | 68 | 67.2025 | 66.41 | 65.6225 | 64.84 | 64.0625 | 63.29 | 62.5225 | 61.76 | 61.0025 | 60.25 | 59.5025 | 58.76 | 58.0225 | 57.29 | 56.5625 | 55.84 | 55.1225 | 54.41 | 53.7025 | 53 | 52.3025 | 51.61 | 50.9225 | 50.24 | 49.5625 | 48.89 | 48.2225 | 47.56 | 46.9025 | 46.25 | 45.6025 | 44.96 | 44.3225 | 43.69 | 43.0625 | 42.44 | 41.8225 | 41.21 | 40.6025 | 40 | 39.4025 | 38.81 | 38.2225 | 37.64 | 37.0625 | 36.49 | 35.9225 | 35.36 | 34.8025 | 34.25 | 33.7025 | 33.16 | 32.6225 | 32.09 | 31.5625 | 31.04 | 30.5225 | 30.01 | 29.5025 | 29 | 28.5025 | 28.01 | 27.5225 | 27.04 | 26.5625 | 26.09 | 25.6225 | 25.16 | 24.7025 | 24.25 | 23.8025 | 23.36 | 22.9225 | 22.49 | 22.0625 | 21.64 | 21.2225 | 20.81 | 20.4025 | 20 | 19.6025 | 19.21 | 18.8225 | 18.44 | 18.0625 | 17.69 | 17.3225 | 16.96 | 16.6025 | 16.25 | 15.9025 | 15.56 | 15.2225 | 14.89 | 14.5625 | 14.24 | 13.9225 | 13.61 | 13.3025 | 13 | 12.7025 | 12.41 | 12.1225 | 11.84 | 11.5625 | 11.29 | 11.0225 | 10.76 | 10.5025 | 10.25 | 10.0025 | 9.76 | 9.5225 | 9.29 | 9.0625 | 8.84 | 8.6225 | 8.41 | 8.2025 | 8 | 7.8025 | 7.61 | 7.4225 | 7.24 | 7.0625 | 6.89 | 6.7225 | 6.56 | 6.4025 | 6.25 | 6.1025 | 5.96 | 5.8225 | 5.69 | 5.5625 | 5.44 | 5.3225 | 5.21 | 5.1025 | 5 | 4.9025 | 4.81 | 4.7225 | 4.64 | 4.5625 | 4.49 | 4.4225 | 4.36 | 4.3025 | 4.25 | 4.2025 | 4.16 | 4.1225 | 4.09 | 4.0625 | 4.04 | 4.0225 | 4.01 | 4.0025 | 4
積分の分母(積2） | 10.198 | 10.1735 | 10.1489 | 10.1242 | 10.0995 | 10.0747 | 10.0499 | 10.025 | 10 | 9.975 | 9.9499 | 9.9247 | 9.8995 | 9.8742 | 9.8489 | 9.8234 | 9.798 | 9.7724 | 9.7468 | 9.7211 | 9.6954 | 9.6695 | 9.6437 | 9.6177 | 9.5917 | 9.5656 | 9.5394 | 9.5131 | 9.4868 | 9.4604 | 9.434 | 9.4074 | 9.3808 | 9.3541 | 9.3274 | 9.3005 | 9.2736 | 9.2466 | 9.2195 | 9.1924 | 9.1652 | 9.1378 | 9.1104 | 9.083 | 9.0554 | 9.0277 | 9 | 8.9722 | 8.9443 | 8.9163 | 8.8882 | 8.86 | 8.8318 | 8.8034 | 8.775 | 8.7464 | 8.7178 | 8.6891 | 8.6603 | 8.6313 | 8.6023 | 8.5732 | 8.544 | 8.5147 | 8.4853 | 8.4558 | 8.4261 | 8.3964 | 8.3666 | 8.3367 | 8.3066 | 8.2765 | 8.2462 | 8.2158 | 8.1854 | 8.1548 | 8.124 | 8.0932 | 8.0623 | 8.0312 | 8 | 7.9687 | 7.9373 | 7.9057 | 7.874 | 7.8422 | 7.8102 | 7.7782 | 7.746 | 7.7136 | 7.6811 | 7.6485 | 7.6158 | 7.5829 | 7.5498 | 7.5166 | 7.4833 | 7.4498 | 7.4162 | 7.3824 | 7.3485 | 7.3144 | 7.2801 | 7.2457 | 7.2111 | 7.1764 | 7.1414 | 7.1063 | 7.0711 | 7.0356 | 7 | 6.9642 | 6.9282 | 6.892 | 6.8557 | 6.8191 | 6.7823 | 6.7454 | 6.7082 | 6.6708 | 6.6332 | 6.5955 | 6.5574 | 6.5192 | 6.4807 | 6.442 | 6.4031 | 6.364 | 6.3246 | 6.2849 | 6.245 | 6.2048 | 6.1644 | 6.1237 | 6.0828 | 6.0415 | 6 | 5.9582 | 5.9161 | 5.8737 | 5.831 | 5.7879 | 5.7446 | 5.7009 | 5.6569 | 5.6125 | 5.5678 | 5.5227 | 5.4772 | 5.4314 | 5.3852 | 5.3385 | 5.2915 | 5.244 | 5.1962 | 5.1478 | 5.099 | 5.0498 | 5 | 4.9497 | 4.899 | 4.8477 | 4.7958 | 4.7434 | 4.6904 | 4.6368 | 4.5826 | 4.5277 | 4.4721 | 4.4159 | 4.3589 | 4.3012 | 4.2426 | 4.1833 | 4.1231 | 4.062 | 4 | 3.937 | 3.873 | 3.8079 | 3.7417 | 3.6742 | 3.6056 | 3.5355 | 3.4641 | 3.3912 | 3.3166 | 3.2404 | 3.1623 | 3.0822 | 3 | 2.9155 | 2.8284 | 2.7386 | 2.6458 | 2.5495 | 2.4495 | 2.3452 | 2.2361 | 2.1213 | 2
積分1項目の各分割の結果 | 0 | -0.0066973 | -0.0095146 | -0.011706 | -0.013579 | -0.015252 | -0.016785 | -0.018215 | -0.019563 | -0.020847 | -0.022079 | -0.023266 | -0.024416 | -0.025534 | -0.026625 | -0.027692 | -0.028738 | -0.029767 | -0.030779 | -0.031777 | -0.032763 | -0.033738 | -0.034703 | -0.035659 | -0.036609 | -0.037551 | -0.038488 | -0.03942 | -0.040348 | -0.041272 | -0.042193 | -0.043112 | -0.044028 | -0.044944 | -0.045858 | -0.046772 | -0.047685 | -0.048599 | -0.049513 | -0.050429 | -0.051345 | -0.052264 | -0.053184 | -0.054106 | -0.05503 | -0.055958 | -0.056888 | -0.057822 | -0.058759 | -0.0597 | -0.060644 | -0.061593 | -0.062547 | -0.063505 | -0.064468 | -0.065436 | -0.066409 | -0.067387 | -0.068372 | -0.069362 | -0.070358 | -0.071361 | -0.07237 | -0.073386 | -0.074408 | -0.075438 | -0.076475 | -0.077519 | -0.078571 | -0.079631 | -0.080699 | -0.081775 | -0.082859 | -0.083952 | -0.085054 | -0.086164 | -0.087283 | -0.088412 | -0.08955 | -0.090698 | -0.091856 | -0.093023 | -0.094201 | -0.095389 | -0.096588 | -0.097797 | -0.099017 | -0.10025 | -0.10149 | -0.10274 | -0.10401 | -0.10528 | -0.10657 | -0.10787 | -0.10918 | -0.11051 | -0.11184 | -0.11319 | -0.11455 | -0.11593 | -0.11731 | -0.11871 | -0.12012 | -0.12155 | -0.12299 | -0.12444 | -0.1259 | -0.12738 | -0.12887 | -0.13037 | -0.13188 | -0.13341 | -0.13495 | -0.13651 | -0.13807 | -0.13965 | -0.14124 | -0.14284 | -0.14445 | -0.14608 | -0.14771 | -0.14935 | -0.15101 | -0.15267 | -0.15434 | -0.15602 | -0.15771 | -0.1594 | -0.1611 | -0.1628 | -0.1645 | -0.16621 | -0.16791 | -0.16962 | -0.17132 | -0.17302 | -0.17471 | -0.17639 | -0.17806 | -0.17972 | -0.18136 | -0.18299 | -0.18459 | -0.18616 | -0.18771 | -0.18922 | -0.19069 | -0.19212 | -0.19351 | -0.19484 | -0.19612 | -0.19733 | -0.19847 | -0.19953 | -0.20051 | -0.2014 | -0.20218 | -0.20286 | -0.20341 | -0.20384 | -0.20412 | -0.20426 | -0.20423 | -0.20403 | -0.20364 | -0.20305 | -0.20225 | -0.20122 | -0.19994 | -0.19841 | -0.1966 | -0.19451 | -0.19211 | -0.1894 | -0.18635 | -0.18296 | -0.17921 | -0.17508 | -0.17057 | -0.16566 | -0.16036 | -0.15464 | -0.14851 | -0.14198 | -0.13503 | -0.12768 | -0.11993 | -0.11182 | -0.10335 | -0.094553 | -0.085469 | -0.076138 | -0.066617 | -0.056974 | -0.047293 | -0.037684 | -0.028294 | -0.019328 | -0.011097 | -0.0041536 | 0
積分２項目
積分の分子 | 0 | -7.0181 | -9.8504 | -11.9729 | -13.72 | -15.2222 | -16.547 | -17.7347 | -18.8121 | -19.7975 | -20.7048 | -21.5441 | -22.3238 | -23.0502 | -23.7287 | -24.3637 | -24.959 | -25.5177 | -26.0425 | -26.536 | -27 | -27.4365 | -27.8472 | -28.2334 | -28.5966 | -28.9379 | -29.2584 | -29.5591 | -29.8409 | -30.1046 | -30.3511 | -30.5809 | -30.7949 | -30.9936 | -31.1775 | -31.3473 | -31.5034 | -31.6463 | -31.7764 | -31.8942 | -32 | -32.0943 | -32.1774 | -32.2496 | -32.3112 | -32.3626 | -32.4041 | -32.4359 | -32.4583 | -32.4716 | -32.476 | -32.4717 | -32.4589 | -32.438 | -32.409 | -32.3723 | -32.3279 | -32.2761 | -32.2171 | -32.151 | -32.078 | -31.9983 | -31.912 | -31.8193 | -31.7204 | -31.6153 | -31.5043 | -31.3874 | -31.2648 | -31.1366 | -31.003 | -30.8641 | -30.72 | -30.5708 | -30.4167 | -30.2577 | -30.094 | -29.9256 | -29.7527 | -29.5755 | -29.3939 | -29.2081 | -29.0182 | -28.8242 | -28.6264 | -28.4247 | -28.2193 | -28.0103 | -27.7977 | -27.5816 | -27.3622 | -27.1394 | -26.9135 | -26.6844 | -26.4523 | -26.2172 | -25.9792 | -25.7384 | -25.4949 | -25.2487 | -25 | -24.7488 | -24.4951 | -24.2391 | -23.9808 | -23.7203 | -23.4577 | -23.193 | -22.9263 | -22.6577 | -22.3872 | -22.115 | -21.841 | -21.5654 | -21.2883 | -21.0096 | -20.7295 | -20.448 | -20.1652 | -19.8811 | -19.5959 | -19.3096 | -19.0222 | -18.7339 | -18.4447 | -18.1546 | -17.8638 | -17.5722 | -17.28 | -16.9872 | -16.6939 | -16.4002 | -16.1061 | -15.8117 | -15.517 | -15.2222 | -14.9272 | -14.6323 | -14.3373 | -14.0424 | -13.7477 | -13.4533 | -13.1591 | -12.8653 | -12.572 | -12.2791 | -11.9869 | -11.6953 | -11.4045 | -11.1145 | -10.8253 | -10.5371 | -10.25 | -9.964 | -9.6791 | -9.3956 | -9.1134 | -8.8327 | -8.5535 | -8.2759 | -8 | -7.7259 | -7.4537 | -7.1835 | -6.9154 | -6.6494 | -6.3858 | -6.1245 | -5.8657 | -5.6095 | -5.3561 | -5.1055 | -4.8578 | -4.6133 | -4.3719 | -4.134 | -3.8995 | -3.6688 | -3.4418 | -3.2188 | -3 | -2.7855 | -2.5756 | -2.3705 | -2.1703 | -1.9754 | -1.786 | -1.6024 | -1.4249 | -1.2539 | -1.0897 | -0.93287 | -0.78384 | -0.64323 | -0.51176 | -0.39031 | -0.28 | -0.18233 | -0.099499 | -0.035267 | 0
積分の分母(積2） | 10.198 | 10.1735 | 10.1489 | 10.1242 | 10.0995 | 10.0747 | 10.0499 | 10.025 | 10 | 9.975 | 9.9499 | 9.9247 | 9.8995 | 9.8742 | 9.8489 | 9.8234 | 9.798 | 9.7724 | 9.7468 | 9.7211 | 9.6954 | 9.6695 | 9.6437 | 9.6177 | 9.5917 | 9.5656 | 9.5394 | 9.5131 | 9.4868 | 9.4604 | 9.434 | 9.4074 | 9.3808 | 9.3541 | 9.3274 | 9.3005 | 9.2736 | 9.2466 | 9.2195 | 9.1924 | 9.1652 | 9.1378 | 9.1104 | 9.083 | 9.0554 | 9.0277 | 9 | 8.9722 | 8.9443 | 8.9163 | 8.8882 | 8.86 | 8.8318 | 8.8034 | 8.775 | 8.7464 | 8.7178 | 8.6891 | 8.6603 | 8.6313 | 8.6023 | 8.5732 | 8.544 | 8.5147 | 8.4853 | 8.4558 | 8.4261 | 8.3964 | 8.3666 | 8.3367 | 8.3066 | 8.2765 | 8.2462 | 8.2158 | 8.1854 | 8.1548 | 8.124 | 8.0932 | 8.0623 | 8.0312 | 8 | 7.9687 | 7.9373 | 7.9057 | 7.874 | 7.8422 | 7.8102 | 7.7782 | 7.746 | 7.7136 | 7.6811 | 7.6485 | 7.6158 | 7.5829 | 7.5498 | 7.5166 | 7.4833 | 7.4498 | 7.4162 | 7.3824 | 7.3485 | 7.3144 | 7.2801 | 7.2457 | 7.2111 | 7.1764 | 7.1414 | 7.1063 | 7.0711 | 7.0356 | 7 | 6.9642 | 6.9282 | 6.892 | 6.8557 | 6.8191 | 6.7823 | 6.7454 | 6.7082 | 6.6708 | 6.6332 | 6.5955 | 6.5574 | 6.5192 | 6.4807 | 6.442 | 6.4031 | 6.364 | 6.3246 | 6.2849 | 6.245 | 6.2048 | 6.1644 | 6.1237 | 6.0828 | 6.0415 | 6 | 5.9582 | 5.9161 | 5.8737 | 5.831 | 5.7879 | 5.7446 | 5.7009 | 5.6569 | 5.6125 | 5.5678 | 5.5227 | 5.4772 | 5.4314 | 5.3852 | 5.3385 | 5.2915 | 5.244 | 5.1962 | 5.1478 | 5.099 | 5.0498 | 5 | 4.9497 | 4.899 | 4.8477 | 4.7958 | 4.7434 | 4.6904 | 4.6368 | 4.5826 | 4.5277 | 4.4721 | 4.4159 | 4.3589 | 4.3012 | 4.2426 | 4.1833 | 4.1231 | 4.062 | 4 | 3.937 | 3.873 | 3.8079 | 3.7417 | 3.6742 | 3.6056 | 3.5355 | 3.4641 | 3.3912 | 3.3166 | 3.2404 | 3.1623 | 3.0822 | 3 | 2.9155 | 2.8284 | 2.7386 | 2.6458 | 2.5495 | 2.4495 | 2.3452 | 2.2361 | 2.1213 | 2
積分2項目の各分割の結果 | 0 | -0.0066973 | -0.0095146 | -0.011706 | -0.013579 | -0.015252 | -0.016785 | -0.018215 | -0.019563 | -0.020847 | -0.022079 | -0.023266 | -0.024416 | -0.025534 | -0.026625 | -0.027692 | -0.028738 | -0.029767 | -0.030779 | -0.031777 | -0.032763 | -0.033738 | -0.034703 | -0.035659 | -0.036609 | -0.037551 | -0.038488 | -0.03942 | -0.040348 | -0.041272 | -0.042193 | -0.043112 | -0.044028 | -0.044944 | -0.045858 | -0.046772 | -0.047685 | -0.048599 | -0.049513 | -0.050429 | -0.051345 | -0.052264 | -0.053184 | -0.054106 | -0.05503 | -0.055958 | -0.056888 | -0.057822 | -0.058759 | -0.0597 | -0.060644 | -0.061593 | -0.062547 | -0.063505 | -0.064468 | -0.065436 | -0.066409 | -0.067387 | -0.068372 | -0.069362 | -0.070358 | -0.071361 | -0.07237 | -0.073386 | -0.074408 | -0.075438 | -0.076475 | -0.077519 | -0.078571 | -0.079631 | -0.080699 | -0.081775 | -0.082859 | -0.083952 | -0.085054 | -0.086164 | -0.087283 | -0.088412 | -0.08955 | -0.090698 | -0.091856 | -0.093023 | -0.094201 | -0.095389 | -0.096588 | -0.097797 | -0.099017 | -0.10025 | -0.10149 | -0.10274 | -0.10401 | -0.10528 | -0.10657 | -0.10787 | -0.10918 | -0.11051 | -0.11184 | -0.11319 | -0.11455 | -0.11593 | -0.11731 | -0.11871 | -0.12012 | -0.12155 | -0.12299 | -0.12444 | -0.1259 | -0.12738 | -0.12887 | -0.13037 | -0.13188 | -0.13341 | -0.13495 | -0.13651 | -0.13807 | -0.13965 | -0.14124 | -0.14284 | -0.14445 | -0.14608 | -0.14771 | -0.14935 | -0.15101 | -0.15267 | -0.15434 | -0.15602 | -0.15771 | -0.1594 | -0.1611 | -0.1628 | -0.1645 | -0.16621 | -0.16791 | -0.16962 | -0.17132 | -0.17302 | -0.17471 | -0.17639 | -0.17806 | -0.17972 | -0.18136 | -0.18299 | -0.18459 | -0.18616 | -0.18771 | -0.18922 | -0.19069 | -0.19212 | -0.19351 | -0.19484 | -0.19612 | -0.19733 | -0.19847 | -0.19953 | -0.20051 | -0.2014 | -0.20218 | -0.20286 | -0.20341 | -0.20384 | -0.20412 | -0.20426 | -0.20423 | -0.20403 | -0.20364 | -0.20305 | -0.20225 | -0.20122 | -0.19994 | -0.19841 | -0.1966 | -0.19451 | -0.19211 | -0.1894 | -0.18635 | -0.18296 | -0.17921 | -0.17508 | -0.17057 | -0.16566 | -0.16036 | -0.15464 | -0.14851 | -0.14198 | -0.13503 | -0.12768 | -0.11993 | -0.11182 | -0.10335 | -0.094553 | -0.085469 | -0.076138 | -0.066617 | -0.056974 | -0.047293 | -0.037684 | -0.028294 | -0.019328 | -0.011097 | -0.0041536 | 0
重み | 1 | 4 | 2 | 4 | 2 | 4 | 2 | 4 | 2 | 4 | 2 | 4 | 2 | 4 | 2 | 4 | 2 | 4 | 2 | 4 | 2 | 4 | 2 | 4 | 2 | 4 | 2 | 4 | 2 | 4 | 2 | 4 | 2 | 4 | 2 | 4 | 2 | 4 | 2 | 4 | 2 | 4 | 2 | 4 | 2 | 4 | 2 | 4 | 2 | 4 | 2 | 4 | 2 | 4 | 2 | 4 | 2 | 4 | 2 | 4 | 2 | 4 | 2 | 4 | 2 | 4 | 2 | 4 | 2 | 4 | 2 | 4 | 2 | 4 | 2 | 4 | 2 | 4 | 2 | 4 | 2 | 4 | 2 | 4 | 2 | 4 | 2 | 4 | 2 | 4 | 2 | 4 | 2 | 4 | 2 | 4 | 2 | 4 | 2 | 4 | 2 | 4 | 2 | 4 | 2 | 4 | 2 | 4 | 2 | 4 | 2 | 4 | 2 | 4 | 2 | 4 | 2 | 4 | 2 | 4 | 2 | 4 | 2 | 4 | 2 | 4 | 2 | 4 | 2 | 4 | 2 | 4 | 2 | 4 | 2 | 4 | 2 | 4 | 2 | 4 | 2 | 4 | 2 | 4 | 2 | 4 | 2 | 4 | 2 | 4 | 2 | 4 | 2 | 4 | 2 | 4 | 2 | 4 | 2 | 4 | 2 | 4 | 2 | 4 | 2 | 4 | 2 | 4 | 2 | 4 | 2 | 4 | 2 | 4 | 2 | 4 | 2 | 4 | 2 | 4 | 2 | 4 | 2 | 4 | 2 | 4 | 2 | 4 | 2 | 4 | 2 | 4 | 2 | 4 | 2 | 4 | 2 | 4 | 2 | 4 | 1
各項結果 | 0 | -0.053579 | -0.038058 | -0.09365 | -0.054318 | -0.12202 | -0.067142 | -0.14572 | -0.078253 | -0.16678 | -0.088314 | -0.18613 | -0.097663 | -0.20427 | -0.1065 | -0.22154 | -0.11495 | -0.23813 | -0.12312 | -0.25422 | -0.13105 | -0.2699 | -0.13881 | -0.28528 | -0.14643 | -0.30041 | -0.15395 | -0.31536 | -0.16139 | -0.33017 | -0.16877 | -0.34489 | -0.17611 | -0.35955 | -0.18343 | -0.37417 | -0.19074 | -0.38879 | -0.19805 | -0.40343 | -0.20538 | -0.41811 | -0.21273 | -0.43285 | -0.22012 | -0.44766 | -0.22755 | -0.46257 | -0.23504 | -0.4776 | -0.24258 | -0.49275 | -0.25019 | -0.50804 | -0.25787 | -0.52348 | -0.26564 | -0.5391 | -0.27349 | -0.5549 | -0.28143 | -0.57089 | -0.28948 | -0.58709 | -0.29763 | -0.60351 | -0.3059 | -0.62016 | -0.31429 | -0.63705 | -0.3228 | -0.6542 | -0.33144 | -0.67162 | -0.34021 | -0.68931 | -0.34913 | -0.7073 | -0.3582 | -0.72559 | -0.36742 | -0.74419 | -0.3768 | -0.76311 | -0.38635 | -0.78237 | -0.39607 | -0.80198 | -0.40596 | -0.82194 | -0.41603 | -0.84227 | -0.42629 | -0.86297 | -0.43673 | -0.88406 | -0.44737 | -0.90553 | -0.45821 | -0.92741 | -0.46925 | -0.94969 | -0.48049 | -0.97239 | -0.49194 | -0.99549 | -0.5036 | -1.019 | -0.51546 | -1.0429 | -0.52753 | -1.0673 | -0.53981 | -1.092 | -0.55228 | -1.1172 | -0.56495 | -1.1427 | -0.57781 | -1.1686 | -0.59084 | -1.1948 | -0.60403 | -1.2214 | -0.61737 | -1.2482 | -0.63083 | -1.2752 | -0.64439 | -1.3024 | -0.65801 | -1.3297 | -0.67166 | -1.357 | -0.68529 | -1.3842 | -0.69884 | -1.4111 | -0.71225 | -1.4378 | -0.72545 | -1.4639 | -0.73834 | -1.4893 | -0.75082 | -1.5137 | -0.76277 | -1.537 | -0.77404 | -1.5587 | -0.78447 | -1.5786 | -0.79388 | -1.5963 | -0.80205 | -1.6112 | -0.80873 | -1.6229 | -0.81365 | -1.6307 | -0.8165 | -1.6341 | -0.81693 | -1.6322 | -0.81457 | -1.6244 | -0.80899 | -1.6097 | -0.79976 | -1.5873 | -0.78641 | -1.5561 | -0.76846 | -1.5152 | -0.74541 | -1.4637 | -0.71683 | -1.4006 | -0.68228 | -1.3253 | -0.64143 | -1.2371 | -0.59406 | -1.1358 | -0.54011 | -1.0214 | -0.47974 | -0.89455 | -0.41339 | -0.75643 | -0.34187 | -0.60911 | -0.26647 | -0.45579 | -0.18917 | -0.30148 | -0.11318 | -0.15462 | -0.044386 | -0.033229 | 0
積分結果 | -2.1497
N極寄与 | -2326.5426
１－２．S極側の積分
積分1項目
積分の分子 | 0 | -7.0181 | -9.8504 | -11.9729 | -13.72 | -15.2222 | -16.547 | -17.7347 | -18.8121 | -19.7975 | -20.7048 | -21.5441 | -22.3238 | -23.0502 | -23.7287 | -24.3637 | -24.959 | -25.5177 | -26.0425 | -26.536 | -27 | -27.4365 | -27.8472 | -28.2334 | -28.5966 | -28.9379 | -29.2584 | -29.5591 | -29.8409 | -30.1046 | -30.3511 | -30.5809 | -30.7949 | -30.9936 | -31.1775 | -31.3473 | -31.5034 | -31.6463 | -31.7764 | -31.8942 | -32 | -32.0943 | -32.1774 | -32.2496 | -32.3112 | -32.3626 | -32.4041 | -32.4359 | -32.4583 | -32.4716 | -32.476 | -32.4717 | -32.4589 | -32.438 | -32.409 | -32.3723 | -32.3279 | -32.2761 | -32.2171 | -32.151 | -32.078 | -31.9983 | -31.912 | -31.8193 | -31.7204 | -31.6153 | -31.5043 | -31.3874 | -31.2648 | -31.1366 | -31.003 | -30.8641 | -30.72 | -30.5708 | -30.4167 | -30.2577 | -30.094 | -29.9256 | -29.7527 | -29.5755 | -29.3939 | -29.2081 | -29.0182 | -28.8242 | -28.6264 | -28.4247 | -28.2193 | -28.0103 | -27.7977 | -27.5816 | -27.3622 | -27.1394 | -26.9135 | -26.6844 | -26.4523 | -26.2172 | -25.9792 | -25.7384 | -25.4949 | -25.2487 | -25 | -24.7488 | -24.4951 | -24.2391 | -23.9808 | -23.7203 | -23.4577 | -23.193 | -22.9263 | -22.6577 | -22.3872 | -22.115 | -21.841 | -21.5654 | -21.2883 | -21.0096 | -20.7295 | -20.448 | -20.1652 | -19.8811 | -19.5959 | -19.3096 | -19.0222 | -18.7339 | -18.4447 | -18.1546 | -17.8638 | -17.5722 | -17.28 | -16.9872 | -16.6939 | -16.4002 | -16.1061 | -15.8117 | -15.517 | -15.2222 | -14.9272 | -14.6323 | -14.3373 | -14.0424 | -13.7477 | -13.4533 | -13.1591 | -12.8653 | -12.572 | -12.2791 | -11.9869 | -11.6953 | -11.4045 | -11.1145 | -10.8253 | -10.5371 | -10.25 | -9.964 | -9.6791 | -9.3956 | -9.1134 | -8.8327 | -8.5535 | -8.2759 | -8 | -7.7259 | -7.4537 | -7.1835 | -6.9154 | -6.6494 | -6.3858 | -6.1245 | -5.8657 | -5.6095 | -5.3561 | -5.1055 | -4.8578 | -4.6133 | -4.3719 | -4.134 | -3.8995 | -3.6688 | -3.4418 | -3.2188 | -3 | -2.7855 | -2.5756 | -2.3705 | -2.1703 | -1.9754 | -1.786 | -1.6024 | -1.4249 | -1.2539 | -1.0897 | -0.93287 | -0.78384 | -0.64323 | -0.51176 | -0.39031 | -0.28 | -0.18233 | -0.099499 | -0.035267 | 0
積分の分母(積１） | 116 | 115.0025 | 114.01 | 113.0225 | 112.04 | 111.0625 | 110.09 | 109.1225 | 108.16 | 107.2025 | 106.25 | 105.3025 | 104.36 | 103.4225 | 102.49 | 101.5625 | 100.64 | 99.7225 | 98.81 | 97.9025 | 97 | 96.1025 | 95.21 | 94.3225 | 93.44 | 92.5625 | 91.69 | 90.8225 | 89.96 | 89.1025 | 88.25 | 87.4025 | 86.56 | 85.7225 | 84.89 | 84.0625 | 83.24 | 82.4225 | 81.61 | 80.8025 | 80 | 79.2025 | 78.41 | 77.6225 | 76.84 | 76.0625 | 75.29 | 74.5225 | 73.76 | 73.0025 | 72.25 | 71.5025 | 70.76 | 70.0225 | 69.29 | 68.5625 | 67.84 | 67.1225 | 66.41 | 65.7025 | 65 | 64.3025 | 63.61 | 62.9225 | 62.24 | 61.5625 | 60.89 | 60.2225 | 59.56 | 58.9025 | 58.25 | 57.6025 | 56.96 | 56.3225 | 55.69 | 55.0625 | 54.44 | 53.8225 | 53.21 | 52.6025 | 52 | 51.4025 | 50.81 | 50.2225 | 49.64 | 49.0625 | 48.49 | 47.9225 | 47.36 | 46.8025 | 46.25 | 45.7025 | 45.16 | 44.6225 | 44.09 | 43.5625 | 43.04 | 42.5225 | 42.01 | 41.5025 | 41 | 40.5025 | 40.01 | 39.5225 | 39.04 | 38.5625 | 38.09 | 37.6225 | 37.16 | 36.7025 | 36.25 | 35.8025 | 35.36 | 34.9225 | 34.49 | 34.0625 | 33.64 | 33.2225 | 32.81 | 32.4025 | 32 | 31.6025 | 31.21 | 30.8225 | 30.44 | 30.0625 | 29.69 | 29.3225 | 28.96 | 28.6025 | 28.25 | 27.9025 | 27.56 | 27.2225 | 26.89 | 26.5625 | 26.24 | 25.9225 | 25.61 | 25.3025 | 25 | 24.7025 | 24.41 | 24.1225 | 23.84 | 23.5625 | 23.29 | 23.0225 | 22.76 | 22.5025 | 22.25 | 22.0025 | 21.76 | 21.5225 | 21.29 | 21.0625 | 20.84 | 20.6225 | 20.41 | 20.2025 | 20 | 19.8025 | 19.61 | 19.4225 | 19.24 | 19.0625 | 18.89 | 18.7225 | 18.56 | 18.4025 | 18.25 | 18.1025 | 17.96 | 17.8225 | 17.69 | 17.5625 | 17.44 | 17.3225 | 17.21 | 17.1025 | 17 | 16.9025 | 16.81 | 16.7225 | 16.64 | 16.5625 | 16.49 | 16.4225 | 16.36 | 16.3025 | 16.25 | 16.2025 | 16.16 | 16.1225 | 16.09 | 16.0625 | 16.04 | 16.0225 | 16.01 | 16.0025 | 16
積分の分母(積2） | 10.7703 | 10.7471 | 10.7238 | 10.7005 | 10.6771 | 10.6536 | 10.6301 | 10.6066 | 10.583 | 10.5594 | 10.5357 | 10.5119 | 10.4881 | 10.4642 | 10.4403 | 10.4163 | 10.3923 | 10.3682 | 10.3441 | 10.3199 | 10.2956 | 10.2713 | 10.247 | 10.2225 | 10.198 | 10.1735 | 10.1489 | 10.1242 | 10.0995 | 10.0747 | 10.0499 | 10.025 | 10 | 9.975 | 9.9499 | 9.9247 | 9.8995 | 9.8742 | 9.8489 | 9.8234 | 9.798 | 9.7724 | 9.7468 | 9.7211 | 9.6954 | 9.6695 | 9.6437 | 9.6177 | 9.5917 | 9.5656 | 9.5394 | 9.5131 | 9.4868 | 9.4604 | 9.434 | 9.4074 | 9.3808 | 9.3541 | 9.3274 | 9.3005 | 9.2736 | 9.2466 | 9.2195 | 9.1924 | 9.1652 | 9.1378 | 9.1104 | 9.083 | 9.0554 | 9.0277 | 9 | 8.9722 | 8.9443 | 8.9163 | 8.8882 | 8.86 | 8.8318 | 8.8034 | 8.775 | 8.7464 | 8.7178 | 8.6891 | 8.6603 | 8.6313 | 8.6023 | 8.5732 | 8.544 | 8.5147 | 8.4853 | 8.4558 | 8.4261 | 8.3964 | 8.3666 | 8.3367 | 8.3066 | 8.2765 | 8.2462 | 8.2158 | 8.1854 | 8.1548 | 8.124 | 8.0932 | 8.0623 | 8.0312 | 8 | 7.9687 | 7.9373 | 7.9057 | 7.874 | 7.8422 | 7.8102 | 7.7782 | 7.746 | 7.7136 | 7.6811 | 7.6485 | 7.6158 | 7.5829 | 7.5498 | 7.5166 | 7.4833 | 7.4498 | 7.4162 | 7.3824 | 7.3485 | 7.3144 | 7.2801 | 7.2457 | 7.2111 | 7.1764 | 7.1414 | 7.1063 | 7.0711 | 7.0356 | 7 | 6.9642 | 6.9282 | 6.892 | 6.8557 | 6.8191 | 6.7823 | 6.7454 | 6.7082 | 6.6708 | 6.6332 | 6.5955 | 6.5574 | 6.5192 | 6.4807 | 6.442 | 6.4031 | 6.364 | 6.3246 | 6.2849 | 6.245 | 6.2048 | 6.1644 | 6.1237 | 6.0828 | 6.0415 | 6 | 5.9582 | 5.9161 | 5.8737 | 5.831 | 5.7879 | 5.7446 | 5.7009 | 5.6569 | 5.6125 | 5.5678 | 5.5227 | 5.4772 | 5.4314 | 5.3852 | 5.3385 | 5.2915 | 5.244 | 5.1962 | 5.1478 | 5.099 | 5.0498 | 5 | 4.9497 | 4.899 | 4.8477 | 4.7958 | 4.7434 | 4.6904 | 4.6368 | 4.5826 | 4.5277 | 4.4721 | 4.4159 | 4.3589 | 4.3012 | 4.2426 | 4.1833 | 4.1231 | 4.062 | 4
積分1項目の各分割の結果 | 0 | -0.0056783 | -0.0080568 | -0.0098999 | -0.011469 | -0.012865 | -0.014139 | -0.015323 | -0.016435 | -0.017489 | -0.018496 | -0.019463 | -0.020396 | -0.021299 | -0.022176 | -0.02303 | -0.023864 | -0.02468 | -0.025479 | -0.026264 | -0.027036 | -0.027795 | -0.028543 | -0.029281 | -0.03001 | -0.03073 | -0.031442 | -0.032147 | -0.032844 | -0.033536 | -0.034221 | -0.034901 | -0.035576 | -0.036246 | -0.036912 | -0.037573 | -0.038231 | -0.038884 | -0.039534 | -0.040181 | -0.040825 | -0.041466 | -0.042103 | -0.042739 | -0.043371 | -0.044001 | -0.044629 | -0.045255 | -0.045879 | -0.0465 | -0.04712 | -0.047737 | -0.048353 | -0.048967 | -0.049579 | -0.05019 | -0.050798 | -0.051405 | -0.052011 | -0.052614 | -0.053216 | -0.053817 | -0.054415 | -0.055012 | -0.055607 | -0.0562 | -0.056792 | -0.057381 | -0.057969 | -0.058554 | -0.059138 | -0.059719 | -0.060298 | -0.060875 | -0.06145 | -0.062022 | -0.062591 | -0.063158 | -0.063722 | -0.064283 | -0.064841 | -0.065395 | -0.065946 | -0.066494 | -0.067038 | -0.067578 | -0.068113 | -0.068645 | -0.069172 | -0.069694 | -0.070212 | -0.070724 | -0.071231 | -0.071732 | -0.072227 | -0.072716 | -0.073198 | -0.073673 | -0.074142 | -0.074603 | -0.075056 | -0.075501 | -0.075937 | -0.076365 | -0.076783 | -0.077191 | -0.07759 | -0.077977 | -0.078354 | -0.078719 | -0.079073 | -0.079414 | -0.079742 | -0.080056 | -0.080356 | -0.080642 | -0.080913 | -0.081168 | -0.081406 | -0.081628 | -0.081832 | -0.082017 | -0.082184 | -0.082331 | -0.082457 | -0.082563 | -0.082647 | -0.082708 | -0.082745 | -0.082759 | -0.082748 | -0.08271 | -0.082647 | -0.082556 | -0.082436 | -0.082288 | -0.08211 | -0.081901 | -0.08166 | -0.081386 | -0.08108 | -0.080739 | -0.080362 | -0.07995 | -0.079501 | -0.079014 | -0.078488 | -0.077923 | -0.077318 | -0.076671 | -0.075983 | -0.075253 | -0.074479 | -0.073662 | -0.0728 | -0.071893 | -0.07094 | -0.069942 | -0.068897 | -0.067805 | -0.066667 | -0.065481 | -0.064248 | -0.062968 | -0.061641 | -0.060267 | -0.058847 | -0.05738 | -0.055868 | -0.054312 | -0.052711 | -0.051068 | -0.049383 | -0.047657 | -0.045893 | -0.044092 | -0.042256 | -0.040387 | -0.038488 | -0.036561 | -0.034609 | -0.032635 | -0.030644 | -0.028639 | -0.026624 | -0.024604 | -0.022584 | -0.020571 | -0.018569 | -0.016588 | -0.014634 | -0.012716 | -0.010846 | -0.0090347 | -0.0072968 | -0.0056495 | -0.0041145 | -0.0027202 | -0.0015073 | -0.00054255 | 0
積分２項目
積分の分子 | 0 | -7.0181 | -9.8504 | -11.9729 | -13.72 | -15.2222 | -16.547 | -17.7347 | -18.8121 | -19.7975 | -20.7048 | -21.5441 | -22.3238 | -23.0502 | -23.7287 | -24.3637 | -24.959 | -25.5177 | -26.0425 | -26.536 | -27 | -27.4365 | -27.8472 | -28.2334 | -28.5966 | -28.9379 | -29.2584 | -29.5591 | -29.8409 | -30.1046 | -30.3511 | -30.5809 | -30.7949 | -30.9936 | -31.1775 | -31.3473 | -31.5034 | -31.6463 | -31.7764 | -31.8942 | -32 | -32.0943 | -32.1774 | -32.2496 | -32.3112 | -32.3626 | -32.4041 | -32.4359 | -32.4583 | -32.4716 | -32.476 | -32.4717 | -32.4589 | -32.438 | -32.409 | -32.3723 | -32.3279 | -32.2761 | -32.2171 | -32.151 | -32.078 | -31.9983 | -31.912 | -31.8193 | -31.7204 | -31.6153 | -31.5043 | -31.3874 | -31.2648 | -31.1366 | -31.003 | -30.8641 | -30.72 | -30.5708 | -30.4167 | -30.2577 | -30.094 | -29.9256 | -29.7527 | -29.5755 | -29.3939 | -29.2081 | -29.0182 | -28.8242 | -28.6264 | -28.4247 | -28.2193 | -28.0103 | -27.7977 | -27.5816 | -27.3622 | -27.1394 | -26.9135 | -26.6844 | -26.4523 | -26.2172 | -25.9792 | -25.7384 | -25.4949 | -25.2487 | -25 | -24.7488 | -24.4951 | -24.2391 | -23.9808 | -23.7203 | -23.4577 | -23.193 | -22.9263 | -22.6577 | -22.3872 | -22.115 | -21.841 | -21.5654 | -21.2883 | -21.0096 | -20.7295 | -20.448 | -20.1652 | -19.8811 | -19.5959 | -19.3096 | -19.0222 | -18.7339 | -18.4447 | -18.1546 | -17.8638 | -17.5722 | -17.28 | -16.9872 | -16.6939 | -16.4002 | -16.1061 | -15.8117 | -15.517 | -15.2222 | -14.9272 | -14.6323 | -14.3373 | -14.0424 | -13.7477 | -13.4533 | -13.1591 | -12.8653 | -12.572 | -12.2791 | -11.9869 | -11.6953 | -11.4045 | -11.1145 | -10.8253 | -10.5371 | -10.25 | -9.964 | -9.6791 | -9.3956 | -9.1134 | -8.8327 | -8.5535 | -8.2759 | -8 | -7.7259 | -7.4537 | -7.1835 | -6.9154 | -6.6494 | -6.3858 | -6.1245 | -5.8657 | -5.6095 | -5.3561 | -5.1055 | -4.8578 | -4.6133 | -4.3719 | -4.134 | -3.8995 | -3.6688 | -3.4418 | -3.2188 | -3 | -2.7855 | -2.5756 | -2.3705 | -2.1703 | -1.9754 | -1.786 | -1.6024 | -1.4249 | -1.2539 | -1.0897 | -0.93287 | -0.78384 | -0.64323 | -0.51176 | -0.39031 | -0.28 | -0.18233 | -0.099499 | -0.035267 | 0
積分の分母(積2） | 10.7703 | 10.7471 | 10.7238 | 10.7005 | 10.6771 | 10.6536 | 10.6301 | 10.6066 | 10.583 | 10.5594 | 10.5357 | 10.5119 | 10.4881 | 10.4642 | 10.4403 | 10.4163 | 10.3923 | 10.3682 | 10.3441 | 10.3199 | 10.2956 | 10.2713 | 10.247 | 10.2225 | 10.198 | 10.1735 | 10.1489 | 10.1242 | 10.0995 | 10.0747 | 10.0499 | 10.025 | 10 | 9.975 | 9.9499 | 9.9247 | 9.8995 | 9.8742 | 9.8489 | 9.8234 | 9.798 | 9.7724 | 9.7468 | 9.7211 | 9.6954 | 9.6695 | 9.6437 | 9.6177 | 9.5917 | 9.5656 | 9.5394 | 9.5131 | 9.4868 | 9.4604 | 9.434 | 9.4074 | 9.3808 | 9.3541 | 9.3274 | 9.3005 | 9.2736 | 9.2466 | 9.2195 | 9.1924 | 9.1652 | 9.1378 | 9.1104 | 9.083 | 9.0554 | 9.0277 | 9 | 8.9722 | 8.9443 | 8.9163 | 8.8882 | 8.86 | 8.8318 | 8.8034 | 8.775 | 8.7464 | 8.7178 | 8.6891 | 8.6603 | 8.6313 | 8.6023 | 8.5732 | 8.544 | 8.5147 | 8.4853 | 8.4558 | 8.4261 | 8.3964 | 8.3666 | 8.3367 | 8.3066 | 8.2765 | 8.2462 | 8.2158 | 8.1854 | 8.1548 | 8.124 | 8.0932 | 8.0623 | 8.0312 | 8 | 7.9687 | 7.9373 | 7.9057 | 7.874 | 7.8422 | 7.8102 | 7.7782 | 7.746 | 7.7136 | 7.6811 | 7.6485 | 7.6158 | 7.5829 | 7.5498 | 7.5166 | 7.4833 | 7.4498 | 7.4162 | 7.3824 | 7.3485 | 7.3144 | 7.2801 | 7.2457 | 7.2111 | 7.1764 | 7.1414 | 7.1063 | 7.0711 | 7.0356 | 7 | 6.9642 | 6.9282 | 6.892 | 6.8557 | 6.8191 | 6.7823 | 6.7454 | 6.7082 | 6.6708 | 6.6332 | 6.5955 | 6.5574 | 6.5192 | 6.4807 | 6.442 | 6.4031 | 6.364 | 6.3246 | 6.2849 | 6.245 | 6.2048 | 6.1644 | 6.1237 | 6.0828 | 6.0415 | 6 | 5.9582 | 5.9161 | 5.8737 | 5.831 | 5.7879 | 5.7446 | 5.7009 | 5.6569 | 5.6125 | 5.5678 | 5.5227 | 5.4772 | 5.4314 | 5.3852 | 5.3385 | 5.2915 | 5.244 | 5.1962 | 5.1478 | 5.099 | 5.0498 | 5 | 4.9497 | 4.899 | 4.8477 | 4.7958 | 4.7434 | 4.6904 | 4.6368 | 4.5826 | 4.5277 | 4.4721 | 4.4159 | 4.3589 | 4.3012 | 4.2426 | 4.1833 | 4.1231 | 4.062 | 4
積分2項目の各分割の結果 | 0 | -0.0056783 | -0.0080568 | -0.0098999 | -0.011469 | -0.012865 | -0.014139 | -0.015323 | -0.016435 | -0.017489 | -0.018496 | -0.019463 | -0.020396 | -0.021299 | -0.022176 | -0.02303 | -0.023864 | -0.02468 | -0.025479 | -0.026264 | -0.027036 | -0.027795 | -0.028543 | -0.029281 | -0.03001 | -0.03073 | -0.031442 | -0.032147 | -0.032844 | -0.033536 | -0.034221 | -0.034901 | -0.035576 | -0.036246 | -0.036912 | -0.037573 | -0.038231 | -0.038884 | -0.039534 | -0.040181 | -0.040825 | -0.041466 | -0.042103 | -0.042739 | -0.043371 | -0.044001 | -0.044629 | -0.045255 | -0.045879 | -0.0465 | -0.04712 | -0.047737 | -0.048353 | -0.048967 | -0.049579 | -0.05019 | -0.050798 | -0.051405 | -0.052011 | -0.052614 | -0.053216 | -0.053817 | -0.054415 | -0.055012 | -0.055607 | -0.0562 | -0.056792 | -0.057381 | -0.057969 | -0.058554 | -0.059138 | -0.059719 | -0.060298 | -0.060875 | -0.06145 | -0.062022 | -0.062591 | -0.063158 | -0.063722 | -0.064283 | -0.064841 | -0.065395 | -0.065946 | -0.066494 | -0.067038 | -0.067578 | -0.068113 | -0.068645 | -0.069172 | -0.069694 | -0.070212 | -0.070724 | -0.071231 | -0.071732 | -0.072227 | -0.072716 | -0.073198 | -0.073673 | -0.074142 | -0.074603 | -0.075056 | -0.075501 | -0.075937 | -0.076365 | -0.076783 | -0.077191 | -0.07759 | -0.077977 | -0.078354 | -0.078719 | -0.079073 | -0.079414 | -0.079742 | -0.080056 | -0.080356 | -0.080642 | -0.080913 | -0.081168 | -0.081406 | -0.081628 | -0.081832 | -0.082017 | -0.082184 | -0.082331 | -0.082457 | -0.082563 | -0.082647 | -0.082708 | -0.082745 | -0.082759 | -0.082748 | -0.08271 | -0.082647 | -0.082556 | -0.082436 | -0.082288 | -0.08211 | -0.081901 | -0.08166 | -0.081386 | -0.08108 | -0.080739 | -0.080362 | -0.07995 | -0.079501 | -0.079014 | -0.078488 | -0.077923 | -0.077318 | -0.076671 | -0.075983 | -0.075253 | -0.074479 | -0.073662 | -0.0728 | -0.071893 | -0.07094 | -0.069942 | -0.068897 | -0.067805 | -0.066667 | -0.065481 | -0.064248 | -0.062968 | -0.061641 | -0.060267 | -0.058847 | -0.05738 | -0.055868 | -0.054312 | -0.052711 | -0.051068 | -0.049383 | -0.047657 | -0.045893 | -0.044092 | -0.042256 | -0.040387 | -0.038488 | -0.036561 | -0.034609 | -0.032635 | -0.030644 | -0.028639 | -0.026624 | -0.024604 | -0.022584 | -0.020571 | -0.018569 | -0.016588 | -0.014634 | -0.012716 | -0.010846 | -0.0090347 | -0.0072968 | -0.0056495 | -0.0041145 | -0.0027202 | -0.0015073 | -0.00054255 | 0
重み | 1 | 4 | 2 | 4 | 2 | 4 | 2 | 4 | 2 | 4 | 2 | 4 | 2 | 4 | 2 | 4 | 2 | 4 | 2 | 4 | 2 | 4 | 2 | 4 | 2 | 4 | 2 | 4 | 2 | 4 | 2 | 4 | 2 | 4 | 2 | 4 | 2 | 4 | 2 | 4 | 2 | 4 | 2 | 4 | 2 | 4 | 2 | 4 | 2 | 4 | 2 | 4 | 2 | 4 | 2 | 4 | 2 | 4 | 2 | 4 | 2 | 4 | 2 | 4 | 2 | 4 | 2 | 4 | 2 | 4 | 2 | 4 | 2 | 4 | 2 | 4 | 2 | 4 | 2 | 4 | 2 | 4 | 2 | 4 | 2 | 4 | 2 | 4 | 2 | 4 | 2 | 4 | 2 | 4 | 2 | 4 | 2 | 4 | 2 | 4 | 2 | 4 | 2 | 4 | 2 | 4 | 2 | 4 | 2 | 4 | 2 | 4 | 2 | 4 | 2 | 4 | 2 | 4 | 2 | 4 | 2 | 4 | 2 | 4 | 2 | 4 | 2 | 4 | 2 | 4 | 2 | 4 | 2 | 4 | 2 | 4 | 2 | 4 | 2 | 4 | 2 | 4 | 2 | 4 | 2 | 4 | 2 | 4 | 2 | 4 | 2 | 4 | 2 | 4 | 2 | 4 | 2 | 4 | 2 | 4 | 2 | 4 | 2 | 4 | 2 | 4 | 2 | 4 | 2 | 4 | 2 | 4 | 2 | 4 | 2 | 4 | 2 | 4 | 2 | 4 | 2 | 4 | 2 | 4 | 2 | 4 | 2 | 4 | 2 | 4 | 2 | 4 | 2 | 4 | 2 | 4 | 2 | 4 | 2 | 4 | 1
各項結果 | 0 | -0.045427 | -0.032227 | -0.079199 | -0.045876 | -0.10292 | -0.056558 | -0.12258 | -0.065739 | -0.13991 | -0.073984 | -0.1557 | -0.081582 | -0.17039 | -0.088703 | -0.18424 | -0.095456 | -0.19744 | -0.10192 | -0.21011 | -0.10814 | -0.22236 | -0.11417 | -0.23425 | -0.12004 | -0.24584 | -0.12577 | -0.25717 | -0.13138 | -0.26829 | -0.13689 | -0.27921 | -0.14231 | -0.28997 | -0.14765 | -0.30059 | -0.15292 | -0.31107 | -0.15814 | -0.32145 | -0.1633 | -0.33172 | -0.16841 | -0.34191 | -0.17349 | -0.35201 | -0.17852 | -0.36204 | -0.18351 | -0.372 | -0.18848 | -0.3819 | -0.19341 | -0.39174 | -0.19832 | -0.40152 | -0.20319 | -0.41124 | -0.20804 | -0.42092 | -0.21287 | -0.43053 | -0.21766 | -0.4401 | -0.22243 | -0.4496 | -0.22717 | -0.45905 | -0.23187 | -0.46843 | -0.23655 | -0.47775 | -0.24119 | -0.487 | -0.2458 | -0.49618 | -0.25037 | -0.50526 | -0.25489 | -0.51426 | -0.25936 | -0.52316 | -0.26379 | -0.53195 | -0.26815 | -0.54062 | -0.27245 | -0.54916 | -0.27669 | -0.55755 | -0.28085 | -0.56579 | -0.28492 | -0.57385 | -0.28891 | -0.58172 | -0.29279 | -0.58939 | -0.29657 | -0.59682 | -0.30022 | -0.60401 | -0.30375 | -0.61092 | -0.30713 | -0.61753 | -0.31036 | -0.62382 | -0.31342 | -0.62976 | -0.31629 | -0.63531 | -0.31897 | -0.64045 | -0.32143 | -0.64514 | -0.32365 | -0.64934 | -0.32563 | -0.65302 | -0.32733 | -0.65614 | -0.32874 | -0.65865 | -0.32983 | -0.6605 | -0.33059 | -0.66166 | -0.33098 | -0.66207 | -0.33099 | -0.66168 | -0.33059 | -0.66045 | -0.32975 | -0.6583 | -0.32844 | -0.65521 | -0.32664 | -0.65109 | -0.32432 | -0.64591 | -0.32145 | -0.6396 | -0.318 | -0.63211 | -0.31395 | -0.62338 | -0.30927 | -0.61337 | -0.30393 | -0.60202 | -0.29792 | -0.58929 | -0.2912 | -0.57514 | -0.28376 | -0.55953 | -0.27559 | -0.54244 | -0.26667 | -0.52385 | -0.25699 | -0.50375 | -0.24656 | -0.48214 | -0.23539 | -0.45904 | -0.22347 | -0.43449 | -0.21084 | -0.40854 | -0.19753 | -0.38126 | -0.18357 | -0.35274 | -0.16902 | -0.3231 | -0.15395 | -0.29248 | -0.13843 | -0.26108 | -0.12258 | -0.22911 | -0.1065 | -0.19683 | -0.090337 | -0.16456 | -0.074277 | -0.1327 | -0.058535 | -0.10173 | -0.043384 | -0.072278 | -0.029187 | -0.045196 | -0.016458 | -0.021762 | -0.0060292 | -0.0043404 | 0
積分結果 | -1.0637
S極寄与 | -1151.1456
内R磁石側全寄与 | -1175.397
外R-内R寄与 | 828.8253

## 点12By (hidden)
磁石１の固有座標
X０ | 0
Y０ | 5.5
Z０ | 2
L０ | 2
積分範囲(外R）
変数の開始値（-oｒ） | -10
変数の終了値（oｒ） | 10
変数増分 | 0.1
１．積分（外R磁石側）
分割番号 | 0 | 1 | 2 | 3 | 4 | 5 | 6 | 7 | 8 | 9 | 10 | 11 | 12 | 13 | 14 | 15 | 16 | 17 | 18 | 19 | 20 | 21 | 22 | 23 | 24 | 25 | 26 | 27 | 28 | 29 | 30 | 31 | 32 | 33 | 34 | 35 | 36 | 37 | 38 | 39 | 40 | 41 | 42 | 43 | 44 | 45 | 46 | 47 | 48 | 49 | 50 | 51 | 52 | 53 | 54 | 55 | 56 | 57 | 58 | 59 | 60 | 61 | 62 | 63 | 64 | 65 | 66 | 67 | 68 | 69 | 70 | 71 | 72 | 73 | 74 | 75 | 76 | 77 | 78 | 79 | 80 | 81 | 82 | 83 | 84 | 85 | 86 | 87 | 88 | 89 | 90 | 91 | 92 | 93 | 94 | 95 | 96 | 97 | 98 | 99 | 100 | 101 | 102 | 103 | 104 | 105 | 106 | 107 | 108 | 109 | 110 | 111 | 112 | 113 | 114 | 115 | 116 | 117 | 118 | 119 | 120 | 121 | 122 | 123 | 124 | 125 | 126 | 127 | 128 | 129 | 130 | 131 | 132 | 133 | 134 | 135 | 136 | 137 | 138 | 139 | 140 | 141 | 142 | 143 | 144 | 145 | 146 | 147 | 148 | 149 | 150 | 151 | 152 | 153 | 154 | 155 | 156 | 157 | 158 | 159 | 160 | 161 | 162 | 163 | 164 | 165 | 166 | 167 | 168 | 169 | 170 | 171 | 172 | 173 | 174 | 175 | 176 | 177 | 178 | 179 | 180 | 181 | 182 | 183 | 184 | 185 | 186 | 187 | 188 | 189 | 190 | 191 | 192 | 193 | 194 | 195 | 196 | 197 | 198 | 199 | 200
変数の値 | -10 | -9.9 | -9.8 | -9.7 | -9.6 | -9.5 | -9.4 | -9.3 | -9.2 | -9.1 | -9 | -8.9 | -8.8 | -8.7 | -8.6 | -8.5 | -8.4 | -8.3 | -8.2 | -8.1 | -8 | -7.9 | -7.8 | -7.7 | -7.6 | -7.5 | -7.4 | -7.3 | -7.2 | -7.1 | -7 | -6.9 | -6.8 | -6.7 | -6.6 | -6.5 | -6.4 | -6.3 | -6.2 | -6.1 | -6 | -5.9 | -5.8 | -5.7 | -5.6 | -5.5 | -5.4 | -5.3 | -5.2 | -5.1 | -5 | -4.9 | -4.8 | -4.7 | -4.6 | -4.5 | -4.4 | -4.3 | -4.2 | -4.1 | -4 | -3.9 | -3.8 | -3.7 | -3.6 | -3.5 | -3.4 | -3.3 | -3.2 | -3.1 | -3 | -2.9 | -2.8 | -2.7 | -2.6 | -2.5 | -2.4 | -2.3 | -2.2 | -2.1 | -2 | -1.9 | -1.8 | -1.7 | -1.6 | -1.5 | -1.4 | -1.3 | -1.2 | -1.1 | -1 | -0.9 | -0.8 | -0.7 | -0.6 | -0.5 | -0.4 | -0.3 | -0.2 | -0.1 | 0 | 0.1 | 0.2 | 0.3 | 0.4 | 0.5 | 0.6 | 0.7 | 0.8 | 0.9 | 1 | 1.1 | 1.2 | 1.3 | 1.4 | 1.5 | 1.6 | 1.7 | 1.8 | 1.9 | 2 | 2.1 | 2.2 | 2.3 | 2.4 | 2.5 | 2.6 | 2.7 | 2.8 | 2.9 | 3 | 3.1 | 3.2 | 3.3 | 3.4 | 3.5 | 3.6 | 3.7 | 3.8 | 3.9 | 4 | 4.1 | 4.2 | 4.3 | 4.4 | 4.5 | 4.6 | 4.7 | 4.8 | 4.9 | 5 | 5.1 | 5.2 | 5.3 | 5.4 | 5.5 | 5.6 | 5.7 | 5.8 | 5.9 | 6 | 6.1 | 6.2 | 6.3 | 6.4 | 6.5 | 6.6 | 6.7 | 6.8 | 6.9 | 7 | 7.1 | 7.2 | 7.3 | 7.4 | 7.5 | 7.6 | 7.7 | 7.8 | 7.9 | 8 | 8.1 | 8.2 | 8.3 | 8.4 | 8.5 | 8.6 | 8.7 | 8.8 | 8.9 | 9 | 9.1 | 9.2 | 9.3 | 9.4 | 9.5 | 9.6 | 9.7 | 9.8 | 9.9 | 10
1-1．N極側の積分
積分1項目
積分の分子 | 0 | -21.7244 | -30.4466 | -36.9519 | -42.28 | -46.8375 | -50.835 | -54.3988 | -57.612 | -60.5328 | -63.204 | -65.6583 | -67.9212 | -70.0133 | -71.9515 | -73.7496 | -75.4195 | -76.9713 | -78.4138 | -79.7545 | -81 | -82.1563 | -83.2287 | -84.2218 | -85.1399 | -85.9869 | -86.7663 | -87.4812 | -88.1347 | -88.7294 | -89.2679 | -89.7524 | -90.1851 | -90.5681 | -90.9031 | -91.1921 | -91.4366 | -91.6382 | -91.7984 | -91.9186 | -92 | -92.044 | -92.0517 | -92.0242 | -91.9627 | -91.8681 | -91.7415 | -91.5837 | -91.3958 | -91.1785 | -90.9327 | -90.6591 | -90.3587 | -90.032 | -89.6798 | -89.3029 | -88.9018 | -88.4772 | -88.0298 | -87.5602 | -87.0689 | -86.5566 | -86.0237 | -85.4709 | -84.8987 | -84.3075 | -83.6979 | -83.0703 | -82.4253 | -81.7633 | -81.0848 | -80.3902 | -79.68 | -78.9545 | -78.2143 | -77.4597 | -76.6911 | -75.9089 | -75.1135 | -74.3053 | -73.4847 | -72.652 | -71.8077 | -70.952 | -70.0853 | -69.208 | -68.3205 | -67.423 | -66.5159 | -65.5995 | -64.6742 | -63.7403 | -62.7981 | -61.8479 | -60.8901 | -59.925 | -58.9528 | -57.9739 | -56.9886 | -55.9972 | -55 | -53.9973 | -52.9894 | -51.9766 | -50.9592 | -49.9375 | -48.9117 | -47.8823 | -46.8494 | -45.8133 | -44.7744 | -43.733 | -42.6893 | -41.6436 | -40.5962 | -39.5474 | -38.4976 | -37.4469 | -36.3957 | -35.3442 | -34.2929 | -33.2418 | -32.1915 | -31.1421 | -30.094 | -29.0474 | -28.0026 | -26.9601 | -25.92 | -24.8827 | -23.8485 | -22.8177 | -21.7906 | -20.7676 | -19.7489 | -18.735 | -17.7261 | -16.7226 | -15.7248 | -14.733 | -13.7477 | -12.7692 | -11.7978 | -10.8339 | -9.878 | -8.9303 | -7.9913 | -7.0613 | -6.1409 | -5.2303 | -4.3301 | -3.4407 | -2.5625 | -1.696 | -0.84167 | 0 | 0.82849 | 1.6433 | 2.4438 | 3.2296 | 4 | 4.7544 | 5.4922 | 6.2128 | 6.9154 | 7.5993 | 8.2639 | 8.9083 | 9.5318 | 10.1333 | 10.7121 | 11.2672 | 11.7976 | 12.302 | 12.7795 | 13.2288 | 13.6484 | 14.037 | 14.3929 | 14.7146 | 15 | 15.2472 | 15.4538 | 15.6174 | 15.735 | 15.8035 | 15.8191 | 15.7777 | 15.6741 | 15.5027 | 15.2561 | 14.9259 | 14.501 | 13.9673 | 13.3058 | 12.49 | 11.48 | 10.2104 | 8.5569 | 6.207 | 0
積分の分母(積１） | 244.25 | 241.16 | 238.09 | 235.04 | 232.01 | 229 | 226.01 | 223.04 | 220.09 | 217.16 | 214.25 | 211.36 | 208.49 | 205.64 | 202.81 | 200 | 197.21 | 194.44 | 191.69 | 188.96 | 186.25 | 183.56 | 180.89 | 178.24 | 175.61 | 173 | 170.41 | 167.84 | 165.29 | 162.76 | 160.25 | 157.76 | 155.29 | 152.84 | 150.41 | 148 | 145.61 | 143.24 | 140.89 | 138.56 | 136.25 | 133.96 | 131.69 | 129.44 | 127.21 | 125 | 122.81 | 120.64 | 118.49 | 116.36 | 114.25 | 112.16 | 110.09 | 108.04 | 106.01 | 104 | 102.01 | 100.04 | 98.09 | 96.16 | 94.25 | 92.36 | 90.49 | 88.64 | 86.81 | 85 | 83.21 | 81.44 | 79.69 | 77.96 | 76.25 | 74.56 | 72.89 | 71.24 | 69.61 | 68 | 66.41 | 64.84 | 63.29 | 61.76 | 60.25 | 58.76 | 57.29 | 55.84 | 54.41 | 53 | 51.61 | 50.24 | 48.89 | 47.56 | 46.25 | 44.96 | 43.69 | 42.44 | 41.21 | 40 | 38.81 | 37.64 | 36.49 | 35.36 | 34.25 | 33.16 | 32.09 | 31.04 | 30.01 | 29 | 28.01 | 27.04 | 26.09 | 25.16 | 24.25 | 23.36 | 22.49 | 21.64 | 20.81 | 20 | 19.21 | 18.44 | 17.69 | 16.96 | 16.25 | 15.56 | 14.89 | 14.24 | 13.61 | 13 | 12.41 | 11.84 | 11.29 | 10.76 | 10.25 | 9.76 | 9.29 | 8.84 | 8.41 | 8 | 7.61 | 7.24 | 6.89 | 6.56 | 6.25 | 5.96 | 5.69 | 5.44 | 5.21 | 5 | 4.81 | 4.64 | 4.49 | 4.36 | 4.25 | 4.16 | 4.09 | 4.04 | 4.01 | 4 | 4.01 | 4.04 | 4.09 | 4.16 | 4.25 | 4.36 | 4.49 | 4.64 | 4.81 | 5 | 5.21 | 5.44 | 5.69 | 5.96 | 6.25 | 6.56 | 6.89 | 7.24 | 7.61 | 8 | 8.41 | 8.84 | 9.29 | 9.76 | 10.25 | 10.76 | 11.29 | 11.84 | 12.41 | 13 | 13.61 | 14.24 | 14.89 | 15.56 | 16.25 | 16.96 | 17.69 | 18.44 | 19.21 | 20 | 20.81 | 21.64 | 22.49 | 23.36 | 24.25
積分の分母(積2） | 15.6285 | 15.5933 | 15.558 | 15.5226 | 15.4871 | 15.4515 | 15.4159 | 15.3802 | 15.3444 | 15.3085 | 15.2725 | 15.2365 | 15.2003 | 15.1641 | 15.1278 | 15.0914 | 15.0549 | 15.0183 | 14.9817 | 14.9449 | 14.9081 | 14.8711 | 14.8341 | 14.797 | 14.7597 | 14.7224 | 14.685 | 14.6475 | 14.6099 | 14.5722 | 14.5344 | 14.4966 | 14.4586 | 14.4205 | 14.3823 | 14.344 | 14.3056 | 14.2671 | 14.2285 | 14.1898 | 14.151 | 14.1121 | 14.073 | 14.0339 | 13.9946 | 13.9553 | 13.9158 | 13.8762 | 13.8365 | 13.7967 | 13.7568 | 13.7168 | 13.6766 | 13.6363 | 13.596 | 13.5554 | 13.5148 | 13.474 | 13.4332 | 13.3922 | 13.351 | 13.3098 | 13.2684 | 13.2269 | 13.1852 | 13.1434 | 13.1015 | 13.0595 | 13.0173 | 12.975 | 12.9325 | 12.8899 | 12.8472 | 12.8043 | 12.7613 | 12.7181 | 12.6748 | 12.6313 | 12.5877 | 12.5439 | 12.5 | 12.4559 | 12.4117 | 12.3673 | 12.3227 | 12.278 | 12.2332 | 12.1881 | 12.1429 | 12.0975 | 12.052 | 12.0062 | 11.9604 | 11.9143 | 11.868 | 11.8216 | 11.775 | 11.7282 | 11.6812 | 11.634 | 11.5866 | 11.5391 | 11.4913 | 11.4433 | 11.3952 | 11.3468 | 11.2982 | 11.2494 | 11.2004 | 11.1512 | 11.1018 | 11.0521 | 11.0023 | 10.9522 | 10.9018 | 10.8513 | 10.8005 | 10.7494 | 10.6981 | 10.6466 | 10.5948 | 10.5428 | 10.4905 | 10.4379 | 10.3851 | 10.332 | 10.2786 | 10.225 | 10.171 | 10.1168 | 10.0623 | 10.0075 | 9.9524 | 9.897 | 9.8412 | 9.7852 | 9.7288 | 9.6721 | 9.6151 | 9.5577 | 9.5 | 9.4419 | 9.3835 | 9.3247 | 9.2655 | 9.206 | 9.146 | 9.0857 | 9.025 | 8.9638 | 8.9022 | 8.8402 | 8.7778 | 8.7149 | 8.6516 | 8.5878 | 8.5235 | 8.4587 | 8.3934 | 8.3277 | 8.2614 | 8.1945 | 8.1271 | 8.0592 | 7.9906 | 7.9215 | 7.8518 | 7.7814 | 7.7104 | 7.6387 | 7.5664 | 7.4933 | 7.4196 | 7.3451 | 7.2698 | 7.1937 | 7.1169 | 7.0392 | 6.9606 | 6.8811 | 6.8007 | 6.7194 | 6.637 | 6.5536 | 6.4692 | 6.3836 | 6.2968 | 6.2089 | 6.1196 | 6.0291 | 5.9372 | 5.8438 | 5.7489 | 5.6524 | 5.5543 | 5.4544 | 5.3526 | 5.2488 | 5.143 | 5.0349 | 4.9244
積分1項目の各分割の結果 | 0 | -0.005777 | -0.0082195 | -0.010128 | -0.011767 | -0.013237 | -0.01459 | -0.015858 | -0.017059 | -0.018209 | -0.019316 | -0.020388 | -0.021432 | -0.022452 | -0.023452 | -0.024434 | -0.025403 | -0.026359 | -0.027304 | -0.028242 | -0.029172 | -0.030097 | -0.031017 | -0.031934 | -0.032848 | -0.03376 | -0.034672 | -0.035584 | -0.036497 | -0.037411 | -0.038326 | -0.039245 | -0.040167 | -0.041092 | -0.042022 | -0.042956 | -0.043896 | -0.044841 | -0.045793 | -0.046751 | -0.047716 | -0.048689 | -0.04967 | -0.050659 | -0.051657 | -0.052664 | -0.053681 | -0.054709 | -0.055746 | -0.056795 | -0.057856 | -0.058928 | -0.060013 | -0.06111 | -0.062221 | -0.063346 | -0.064485 | -0.065639 | -0.066808 | -0.067993 | -0.069194 | -0.070412 | -0.071647 | -0.072901 | -0.074173 | -0.075464 | -0.076774 | -0.078106 | -0.079458 | -0.080831 | -0.082227 | -0.083646 | -0.085089 | -0.086556 | -0.088048 | -0.089566 | -0.091111 | -0.092683 | -0.094284 | -0.095913 | -0.097573 | -0.099264 | -0.10099 | -0.10274 | -0.10453 | -0.10635 | -0.10821 | -0.11011 | -0.11204 | -0.11402 | -0.11603 | -0.11808 | -0.12018 | -0.12232 | -0.1245 | -0.12673 | -0.129 | -0.13133 | -0.1337 | -0.13612 | -0.13859 | -0.14112 | -0.1437 | -0.14633 | -0.14902 | -0.15176 | -0.15456 | -0.15741 | -0.16032 | -0.16329 | -0.16631 | -0.16939 | -0.17252 | -0.17571 | -0.17894 | -0.18222 | -0.18555 | -0.18892 | -0.19232 | -0.19574 | -0.19919 | -0.20264 | -0.20609 | -0.20952 | -0.21292 | -0.21626 | -0.21953 | -0.22269 | -0.22572 | -0.22858 | -0.23123 | -0.23361 | -0.23568 | -0.23737 | -0.23862 | -0.23933 | -0.23942 | -0.2388 | -0.23736 | -0.23498 | -0.23154 | -0.22691 | -0.22097 | -0.21358 | -0.20463 | -0.19401 | -0.18165 | -0.1675 | -0.15154 | -0.13383 | -0.11445 | -0.09356 | -0.071376 | -0.04817 | -0.02426 | 0 | 0.02424 | 0.048087 | 0.071189 | 0.093225 | 0.11393 | 0.13307 | 0.15051 | 0.16614 | 0.17992 | 0.19187 | 0.20201 | 0.21045 | 0.21726 | 0.22258 | 0.22652 | 0.22921 | 0.23078 | 0.23134 | 0.231 | 0.22987 | 0.22803 | 0.22558 | 0.22258 | 0.2191 | 0.21518 | 0.21089 | 0.20624 | 0.20127 | 0.196 | 0.19043 | 0.18459 | 0.17845 | 0.17201 | 0.16525 | 0.15813 | 0.1506 | 0.14259 | 0.134 | 0.12471 | 0.1145 | 0.10306 | 0.089893 | 0.07398 | 0.052774 | 0
積分２項目
積分の分子 | 0 | -21.7244 | -30.4466 | -36.9519 | -42.28 | -46.8375 | -50.835 | -54.3988 | -57.612 | -60.5328 | -63.204 | -65.6583 | -67.9212 | -70.0133 | -71.9515 | -73.7496 | -75.4195 | -76.9713 | -78.4138 | -79.7545 | -81 | -82.1563 | -83.2287 | -84.2218 | -85.1399 | -85.9869 | -86.7663 | -87.4812 | -88.1347 | -88.7294 | -89.2679 | -89.7524 | -90.1851 | -90.5681 | -90.9031 | -91.1921 | -91.4366 | -91.6382 | -91.7984 | -91.9186 | -92 | -92.044 | -92.0517 | -92.0242 | -91.9627 | -91.8681 | -91.7415 | -91.5837 | -91.3958 | -91.1785 | -90.9327 | -90.6591 | -90.3587 | -90.032 | -89.6798 | -89.3029 | -88.9018 | -88.4772 | -88.0298 | -87.5602 | -87.0689 | -86.5566 | -86.0237 | -85.4709 | -84.8987 | -84.3075 | -83.6979 | -83.0703 | -82.4253 | -81.7633 | -81.0848 | -80.3902 | -79.68 | -78.9545 | -78.2143 | -77.4597 | -76.6911 | -75.9089 | -75.1135 | -74.3053 | -73.4847 | -72.652 | -71.8077 | -70.952 | -70.0853 | -69.208 | -68.3205 | -67.423 | -66.5159 | -65.5995 | -64.6742 | -63.7403 | -62.7981 | -61.8479 | -60.8901 | -59.925 | -58.9528 | -57.9739 | -56.9886 | -55.9972 | -55 | -53.9973 | -52.9894 | -51.9766 | -50.9592 | -49.9375 | -48.9117 | -47.8823 | -46.8494 | -45.8133 | -44.7744 | -43.733 | -42.6893 | -41.6436 | -40.5962 | -39.5474 | -38.4976 | -37.4469 | -36.3957 | -35.3442 | -34.2929 | -33.2418 | -32.1915 | -31.1421 | -30.094 | -29.0474 | -28.0026 | -26.9601 | -25.92 | -24.8827 | -23.8485 | -22.8177 | -21.7906 | -20.7676 | -19.7489 | -18.735 | -17.7261 | -16.7226 | -15.7248 | -14.733 | -13.7477 | -12.7692 | -11.7978 | -10.8339 | -9.878 | -8.9303 | -7.9913 | -7.0613 | -6.1409 | -5.2303 | -4.3301 | -3.4407 | -2.5625 | -1.696 | -0.84167 | 0 | 0.82849 | 1.6433 | 2.4438 | 3.2296 | 4 | 4.7544 | 5.4922 | 6.2128 | 6.9154 | 7.5993 | 8.2639 | 8.9083 | 9.5318 | 10.1333 | 10.7121 | 11.2672 | 11.7976 | 12.302 | 12.7795 | 13.2288 | 13.6484 | 14.037 | 14.3929 | 14.7146 | 15 | 15.2472 | 15.4538 | 15.6174 | 15.735 | 15.8035 | 15.8191 | 15.7777 | 15.6741 | 15.5027 | 15.2561 | 14.9259 | 14.501 | 13.9673 | 13.3058 | 12.49 | 11.48 | 10.2104 | 8.5569 | 6.207 | 0
積分の分母(積2） | 15.6285 | 15.5933 | 15.558 | 15.5226 | 15.4871 | 15.4515 | 15.4159 | 15.3802 | 15.3444 | 15.3085 | 15.2725 | 15.2365 | 15.2003 | 15.1641 | 15.1278 | 15.0914 | 15.0549 | 15.0183 | 14.9817 | 14.9449 | 14.9081 | 14.8711 | 14.8341 | 14.797 | 14.7597 | 14.7224 | 14.685 | 14.6475 | 14.6099 | 14.5722 | 14.5344 | 14.4966 | 14.4586 | 14.4205 | 14.3823 | 14.344 | 14.3056 | 14.2671 | 14.2285 | 14.1898 | 14.151 | 14.1121 | 14.073 | 14.0339 | 13.9946 | 13.9553 | 13.9158 | 13.8762 | 13.8365 | 13.7967 | 13.7568 | 13.7168 | 13.6766 | 13.6363 | 13.596 | 13.5554 | 13.5148 | 13.474 | 13.4332 | 13.3922 | 13.351 | 13.3098 | 13.2684 | 13.2269 | 13.1852 | 13.1434 | 13.1015 | 13.0595 | 13.0173 | 12.975 | 12.9325 | 12.8899 | 12.8472 | 12.8043 | 12.7613 | 12.7181 | 12.6748 | 12.6313 | 12.5877 | 12.5439 | 12.5 | 12.4559 | 12.4117 | 12.3673 | 12.3227 | 12.278 | 12.2332 | 12.1881 | 12.1429 | 12.0975 | 12.052 | 12.0062 | 11.9604 | 11.9143 | 11.868 | 11.8216 | 11.775 | 11.7282 | 11.6812 | 11.634 | 11.5866 | 11.5391 | 11.4913 | 11.4433 | 11.3952 | 11.3468 | 11.2982 | 11.2494 | 11.2004 | 11.1512 | 11.1018 | 11.0521 | 11.0023 | 10.9522 | 10.9018 | 10.8513 | 10.8005 | 10.7494 | 10.6981 | 10.6466 | 10.5948 | 10.5428 | 10.4905 | 10.4379 | 10.3851 | 10.332 | 10.2786 | 10.225 | 10.171 | 10.1168 | 10.0623 | 10.0075 | 9.9524 | 9.897 | 9.8412 | 9.7852 | 9.7288 | 9.6721 | 9.6151 | 9.5577 | 9.5 | 9.4419 | 9.3835 | 9.3247 | 9.2655 | 9.206 | 9.146 | 9.0857 | 9.025 | 8.9638 | 8.9022 | 8.8402 | 8.7778 | 8.7149 | 8.6516 | 8.5878 | 8.5235 | 8.4587 | 8.3934 | 8.3277 | 8.2614 | 8.1945 | 8.1271 | 8.0592 | 7.9906 | 7.9215 | 7.8518 | 7.7814 | 7.7104 | 7.6387 | 7.5664 | 7.4933 | 7.4196 | 7.3451 | 7.2698 | 7.1937 | 7.1169 | 7.0392 | 6.9606 | 6.8811 | 6.8007 | 6.7194 | 6.637 | 6.5536 | 6.4692 | 6.3836 | 6.2968 | 6.2089 | 6.1196 | 6.0291 | 5.9372 | 5.8438 | 5.7489 | 5.6524 | 5.5543 | 5.4544 | 5.3526 | 5.2488 | 5.143 | 5.0349 | 4.9244
積分2項目の各分割の結果 | 0 | -0.005777 | -0.0082195 | -0.010128 | -0.011767 | -0.013237 | -0.01459 | -0.015858 | -0.017059 | -0.018209 | -0.019316 | -0.020388 | -0.021432 | -0.022452 | -0.023452 | -0.024434 | -0.025403 | -0.026359 | -0.027304 | -0.028242 | -0.029172 | -0.030097 | -0.031017 | -0.031934 | -0.032848 | -0.03376 | -0.034672 | -0.035584 | -0.036497 | -0.037411 | -0.038326 | -0.039245 | -0.040167 | -0.041092 | -0.042022 | -0.042956 | -0.043896 | -0.044841 | -0.045793 | -0.046751 | -0.047716 | -0.048689 | -0.04967 | -0.050659 | -0.051657 | -0.052664 | -0.053681 | -0.054709 | -0.055746 | -0.056795 | -0.057856 | -0.058928 | -0.060013 | -0.06111 | -0.062221 | -0.063346 | -0.064485 | -0.065639 | -0.066808 | -0.067993 | -0.069194 | -0.070412 | -0.071647 | -0.072901 | -0.074173 | -0.075464 | -0.076774 | -0.078106 | -0.079458 | -0.080831 | -0.082227 | -0.083646 | -0.085089 | -0.086556 | -0.088048 | -0.089566 | -0.091111 | -0.092683 | -0.094284 | -0.095913 | -0.097573 | -0.099264 | -0.10099 | -0.10274 | -0.10453 | -0.10635 | -0.10821 | -0.11011 | -0.11204 | -0.11402 | -0.11603 | -0.11808 | -0.12018 | -0.12232 | -0.1245 | -0.12673 | -0.129 | -0.13133 | -0.1337 | -0.13612 | -0.13859 | -0.14112 | -0.1437 | -0.14633 | -0.14902 | -0.15176 | -0.15456 | -0.15741 | -0.16032 | -0.16329 | -0.16631 | -0.16939 | -0.17252 | -0.17571 | -0.17894 | -0.18222 | -0.18555 | -0.18892 | -0.19232 | -0.19574 | -0.19919 | -0.20264 | -0.20609 | -0.20952 | -0.21292 | -0.21626 | -0.21953 | -0.22269 | -0.22572 | -0.22858 | -0.23123 | -0.23361 | -0.23568 | -0.23737 | -0.23862 | -0.23933 | -0.23942 | -0.2388 | -0.23736 | -0.23498 | -0.23154 | -0.22691 | -0.22097 | -0.21358 | -0.20463 | -0.19401 | -0.18165 | -0.1675 | -0.15154 | -0.13383 | -0.11445 | -0.09356 | -0.071376 | -0.04817 | -0.02426 | 0 | 0.02424 | 0.048087 | 0.071189 | 0.093225 | 0.11393 | 0.13307 | 0.15051 | 0.16614 | 0.17992 | 0.19187 | 0.20201 | 0.21045 | 0.21726 | 0.22258 | 0.22652 | 0.22921 | 0.23078 | 0.23134 | 0.231 | 0.22987 | 0.22803 | 0.22558 | 0.22258 | 0.2191 | 0.21518 | 0.21089 | 0.20624 | 0.20127 | 0.196 | 0.19043 | 0.18459 | 0.17845 | 0.17201 | 0.16525 | 0.15813 | 0.1506 | 0.14259 | 0.134 | 0.12471 | 0.1145 | 0.10306 | 0.089893 | 0.07398 | 0.052774 | 0
重み | 1 | 4 | 2 | 4 | 2 | 4 | 2 | 4 | 2 | 4 | 2 | 4 | 2 | 4 | 2 | 4 | 2 | 4 | 2 | 4 | 2 | 4 | 2 | 4 | 2 | 4 | 2 | 4 | 2 | 4 | 2 | 4 | 2 | 4 | 2 | 4 | 2 | 4 | 2 | 4 | 2 | 4 | 2 | 4 | 2 | 4 | 2 | 4 | 2 | 4 | 2 | 4 | 2 | 4 | 2 | 4 | 2 | 4 | 2 | 4 | 2 | 4 | 2 | 4 | 2 | 4 | 2 | 4 | 2 | 4 | 2 | 4 | 2 | 4 | 2 | 4 | 2 | 4 | 2 | 4 | 2 | 4 | 2 | 4 | 2 | 4 | 2 | 4 | 2 | 4 | 2 | 4 | 2 | 4 | 2 | 4 | 2 | 4 | 2 | 4 | 2 | 4 | 2 | 4 | 2 | 4 | 2 | 4 | 2 | 4 | 2 | 4 | 2 | 4 | 2 | 4 | 2 | 4 | 2 | 4 | 2 | 4 | 2 | 4 | 2 | 4 | 2 | 4 | 2 | 4 | 2 | 4 | 2 | 4 | 2 | 4 | 2 | 4 | 2 | 4 | 2 | 4 | 2 | 4 | 2 | 4 | 2 | 4 | 2 | 4 | 2 | 4 | 2 | 4 | 2 | 4 | 2 | 4 | 2 | 4 | 2 | 4 | 2 | 4 | 2 | 4 | 2 | 4 | 2 | 4 | 2 | 4 | 2 | 4 | 2 | 4 | 2 | 4 | 2 | 4 | 2 | 4 | 2 | 4 | 2 | 4 | 2 | 4 | 2 | 4 | 2 | 4 | 2 | 4 | 2 | 4 | 2 | 4 | 2 | 4 | 1
各項結果 | 0 | -0.046216 | -0.032878 | -0.081026 | -0.047067 | -0.1059 | -0.058361 | -0.12686 | -0.068238 | -0.14567 | -0.077263 | -0.16311 | -0.085729 | -0.17962 | -0.093807 | -0.19547 | -0.10161 | -0.21087 | -0.10922 | -0.22593 | -0.11669 | -0.24077 | -0.12407 | -0.25547 | -0.13139 | -0.27008 | -0.13869 | -0.28467 | -0.14599 | -0.29928 | -0.15331 | -0.31396 | -0.16067 | -0.32874 | -0.16809 | -0.34365 | -0.17558 | -0.35873 | -0.18317 | -0.37401 | -0.19086 | -0.38951 | -0.19868 | -0.40527 | -0.20663 | -0.42131 | -0.21473 | -0.43767 | -0.22299 | -0.45436 | -0.23142 | -0.47142 | -0.24005 | -0.48888 | -0.24888 | -0.50677 | -0.25794 | -0.52511 | -0.26723 | -0.54394 | -0.27678 | -0.56329 | -0.28659 | -0.58321 | -0.29669 | -0.60371 | -0.3071 | -0.62484 | -0.31783 | -0.64665 | -0.32891 | -0.66917 | -0.34036 | -0.69245 | -0.35219 | -0.71653 | -0.36444 | -0.74147 | -0.37713 | -0.76731 | -0.39029 | -0.79411 | -0.40394 | -0.82193 | -0.41812 | -0.85083 | -0.43285 | -0.88087 | -0.44817 | -0.91212 | -0.46411 | -0.94465 | -0.48071 | -0.97853 | -0.498 | -1.0138 | -0.51601 | -1.0506 | -0.53479 | -1.089 | -0.55438 | -1.129 | -0.57479 | -1.1706 | -0.59607 | -1.2141 | -0.61823 | -1.2593 | -0.64129 | -1.3063 | -0.66525 | -1.3551 | -0.69009 | -1.4057 | -0.71577 | -1.4578 | -0.7422 | -1.5113 | -0.76926 | -1.5659 | -0.79674 | -1.6211 | -0.82435 | -1.6762 | -0.85167 | -1.7301 | -0.87812 | -1.7815 | -0.90289 | -1.8287 | -0.92491 | -1.8689 | -0.94273 | -1.899 | -0.95446 | -1.9146 | -0.9577 | -1.9104 | -0.94945 | -1.8799 | -0.92616 | -1.8153 | -0.88386 | -1.7086 | -0.8185 | -1.5521 | -0.7266 | -1.34 | -0.60618 | -1.0706 | -0.4578 | -0.74848 | -0.28551 | -0.38536 | -0.097042 | 0 | 0.096959 | 0.3847 | 0.28475 | 0.7458 | 0.4557 | 1.0646 | 0.60204 | 1.3291 | 0.7197 | 1.5349 | 0.80806 | 1.6836 | 0.86905 | 1.7806 | 0.90608 | 1.8337 | 0.92311 | 1.8507 | 0.92399 | 1.8389 | 0.91213 | 1.8046 | 0.89032 | 1.7528 | 0.86074 | 1.6871 | 0.82495 | 1.6101 | 0.78398 | 1.5235 | 0.73835 | 1.4276 | 0.68805 | 1.322 | 0.63252 | 1.2048 | 0.57035 | 1.072 | 0.49882 | 0.91596 | 0.41226 | 0.71914 | 0.29592 | 0.42219 | 0
積分結果 | -1.7892
N極寄与 | -1936.4099
１－２．S極側の積分
積分1項目
積分の分子 | 0 | -21.7244 | -30.4466 | -36.9519 | -42.28 | -46.8375 | -50.835 | -54.3988 | -57.612 | -60.5328 | -63.204 | -65.6583 | -67.9212 | -70.0133 | -71.9515 | -73.7496 | -75.4195 | -76.9713 | -78.4138 | -79.7545 | -81 | -82.1563 | -83.2287 | -84.2218 | -85.1399 | -85.9869 | -86.7663 | -87.4812 | -88.1347 | -88.7294 | -89.2679 | -89.7524 | -90.1851 | -90.5681 | -90.9031 | -91.1921 | -91.4366 | -91.6382 | -91.7984 | -91.9186 | -92 | -92.044 | -92.0517 | -92.0242 | -91.9627 | -91.8681 | -91.7415 | -91.5837 | -91.3958 | -91.1785 | -90.9327 | -90.6591 | -90.3587 | -90.032 | -89.6798 | -89.3029 | -88.9018 | -88.4772 | -88.0298 | -87.5602 | -87.0689 | -86.5566 | -86.0237 | -85.4709 | -84.8987 | -84.3075 | -83.6979 | -83.0703 | -82.4253 | -81.7633 | -81.0848 | -80.3902 | -79.68 | -78.9545 | -78.2143 | -77.4597 | -76.6911 | -75.9089 | -75.1135 | -74.3053 | -73.4847 | -72.652 | -71.8077 | -70.952 | -70.0853 | -69.208 | -68.3205 | -67.423 | -66.5159 | -65.5995 | -64.6742 | -63.7403 | -62.7981 | -61.8479 | -60.8901 | -59.925 | -58.9528 | -57.9739 | -56.9886 | -55.9972 | -55 | -53.9973 | -52.9894 | -51.9766 | -50.9592 | -49.9375 | -48.9117 | -47.8823 | -46.8494 | -45.8133 | -44.7744 | -43.733 | -42.6893 | -41.6436 | -40.5962 | -39.5474 | -38.4976 | -37.4469 | -36.3957 | -35.3442 | -34.2929 | -33.2418 | -32.1915 | -31.1421 | -30.094 | -29.0474 | -28.0026 | -26.9601 | -25.92 | -24.8827 | -23.8485 | -22.8177 | -21.7906 | -20.7676 | -19.7489 | -18.735 | -17.7261 | -16.7226 | -15.7248 | -14.733 | -13.7477 | -12.7692 | -11.7978 | -10.8339 | -9.878 | -8.9303 | -7.9913 | -7.0613 | -6.1409 | -5.2303 | -4.3301 | -3.4407 | -2.5625 | -1.696 | -0.84167 | 0 | 0.82849 | 1.6433 | 2.4438 | 3.2296 | 4 | 4.7544 | 5.4922 | 6.2128 | 6.9154 | 7.5993 | 8.2639 | 8.9083 | 9.5318 | 10.1333 | 10.7121 | 11.2672 | 11.7976 | 12.302 | 12.7795 | 13.2288 | 13.6484 | 14.037 | 14.3929 | 14.7146 | 15 | 15.2472 | 15.4538 | 15.6174 | 15.735 | 15.8035 | 15.8191 | 15.7777 | 15.6741 | 15.5027 | 15.2561 | 14.9259 | 14.501 | 13.9673 | 13.3058 | 12.49 | 11.48 | 10.2104 | 8.5569 | 6.207 | 0
積分の分母(積１） | 256.25 | 253.16 | 250.09 | 247.04 | 244.01 | 241 | 238.01 | 235.04 | 232.09 | 229.16 | 226.25 | 223.36 | 220.49 | 217.64 | 214.81 | 212 | 209.21 | 206.44 | 203.69 | 200.96 | 198.25 | 195.56 | 192.89 | 190.24 | 187.61 | 185 | 182.41 | 179.84 | 177.29 | 174.76 | 172.25 | 169.76 | 167.29 | 164.84 | 162.41 | 160 | 157.61 | 155.24 | 152.89 | 150.56 | 148.25 | 145.96 | 143.69 | 141.44 | 139.21 | 137 | 134.81 | 132.64 | 130.49 | 128.36 | 126.25 | 124.16 | 122.09 | 120.04 | 118.01 | 116 | 114.01 | 112.04 | 110.09 | 108.16 | 106.25 | 104.36 | 102.49 | 100.64 | 98.81 | 97 | 95.21 | 93.44 | 91.69 | 89.96 | 88.25 | 86.56 | 84.89 | 83.24 | 81.61 | 80 | 78.41 | 76.84 | 75.29 | 73.76 | 72.25 | 70.76 | 69.29 | 67.84 | 66.41 | 65 | 63.61 | 62.24 | 60.89 | 59.56 | 58.25 | 56.96 | 55.69 | 54.44 | 53.21 | 52 | 50.81 | 49.64 | 48.49 | 47.36 | 46.25 | 45.16 | 44.09 | 43.04 | 42.01 | 41 | 40.01 | 39.04 | 38.09 | 37.16 | 36.25 | 35.36 | 34.49 | 33.64 | 32.81 | 32 | 31.21 | 30.44 | 29.69 | 28.96 | 28.25 | 27.56 | 26.89 | 26.24 | 25.61 | 25 | 24.41 | 23.84 | 23.29 | 22.76 | 22.25 | 21.76 | 21.29 | 20.84 | 20.41 | 20 | 19.61 | 19.24 | 18.89 | 18.56 | 18.25 | 17.96 | 17.69 | 17.44 | 17.21 | 17 | 16.81 | 16.64 | 16.49 | 16.36 | 16.25 | 16.16 | 16.09 | 16.04 | 16.01 | 16 | 16.01 | 16.04 | 16.09 | 16.16 | 16.25 | 16.36 | 16.49 | 16.64 | 16.81 | 17 | 17.21 | 17.44 | 17.69 | 17.96 | 18.25 | 18.56 | 18.89 | 19.24 | 19.61 | 20 | 20.41 | 20.84 | 21.29 | 21.76 | 22.25 | 22.76 | 23.29 | 23.84 | 24.41 | 25 | 25.61 | 26.24 | 26.89 | 27.56 | 28.25 | 28.96 | 29.69 | 30.44 | 31.21 | 32 | 32.81 | 33.64 | 34.49 | 35.36 | 36.25
積分の分母(積2） | 16.0078 | 15.9734 | 15.9389 | 15.9044 | 15.8698 | 15.8351 | 15.8003 | 15.7655 | 15.7305 | 15.6955 | 15.6605 | 15.6253 | 15.5901 | 15.5547 | 15.5193 | 15.4839 | 15.4483 | 15.4127 | 15.3769 | 15.3411 | 15.3052 | 15.2693 | 15.2332 | 15.197 | 15.1608 | 15.1245 | 15.0881 | 15.0516 | 15.015 | 14.9783 | 14.9416 | 14.9047 | 14.8678 | 14.8307 | 14.7936 | 14.7564 | 14.719 | 14.6816 | 14.6441 | 14.6065 | 14.5688 | 14.531 | 14.4931 | 14.4551 | 14.417 | 14.3788 | 14.3405 | 14.3021 | 14.2636 | 14.225 | 14.1863 | 14.1474 | 14.1085 | 14.0695 | 14.0303 | 13.9911 | 13.9517 | 13.9122 | 13.8726 | 13.8329 | 13.7931 | 13.7532 | 13.7131 | 13.673 | 13.6327 | 13.5923 | 13.5518 | 13.5111 | 13.4703 | 13.4294 | 13.3884 | 13.3473 | 13.306 | 13.2646 | 13.2231 | 13.1814 | 13.1396 | 13.0977 | 13.0557 | 13.0135 | 12.9711 | 12.9287 | 12.886 | 12.8433 | 12.8004 | 12.7574 | 12.7142 | 12.6708 | 12.6274 | 12.5837 | 12.5399 | 12.496 | 12.4519 | 12.4077 | 12.3633 | 12.3187 | 12.274 | 12.2291 | 12.184 | 12.1388 | 12.0934 | 12.0478 | 12.0021 | 11.9562 | 11.9101 | 11.8638 | 11.8174 | 11.7707 | 11.7239 | 11.6769 | 11.6297 | 11.5823 | 11.5347 | 11.4869 | 11.439 | 11.3908 | 11.3424 | 11.2938 | 11.245 | 11.196 | 11.1467 | 11.0973 | 11.0476 | 10.9977 | 10.9476 | 10.8972 | 10.8467 | 10.7958 | 10.7448 | 10.6935 | 10.6419 | 10.5901 | 10.538 | 10.4857 | 10.4331 | 10.3803 | 10.3271 | 10.2738 | 10.2201 | 10.1661 | 10.1119 | 10.0573 | 10.0025 | 9.9474 | 9.8919 | 9.8362 | 9.7801 | 9.7237 | 9.667 | 9.6099 | 9.5525 | 9.4947 | 9.4366 | 9.3782 | 9.3193 | 9.2601 | 9.2005 | 9.1406 | 9.0802 | 9.0194 | 8.9582 | 8.8966 | 8.8346 | 8.7721 | 8.7092 | 8.6458 | 8.582 | 8.5176 | 8.4528 | 8.3875 | 8.3217 | 8.2553 | 8.1884 | 8.121 | 8.0529 | 7.9844 | 7.9152 | 7.8454 | 7.775 | 7.7039 | 7.6322 | 7.5598 | 7.4867 | 7.4128 | 7.3383 | 7.2629 | 7.1868 | 7.1099 | 7.0321 | 6.9534 | 6.8739 | 6.7934 | 6.7119 | 6.6295 | 6.546 | 6.4614 | 6.3757 | 6.2889 | 6.2008 | 6.1115 | 6.0208
積分1項目の各分割の結果 | 0 | -0.0053722 | -0.0076381 | -0.0094049 | -0.010918 | -0.012273 | -0.013518 | -0.01468 | -0.01578 | -0.01683 | -0.017838 | -0.018813 | -0.019759 | -0.020681 | -0.021583 | -0.022467 | -0.023336 | -0.024191 | -0.025035 | -0.02587 | -0.026695 | -0.027513 | -0.028325 | -0.029132 | -0.029933 | -0.030731 | -0.031526 | -0.032318 | -0.033108 | -0.033897 | -0.034685 | -0.035472 | -0.036259 | -0.037047 | -0.037835 | -0.038624 | -0.039415 | -0.040207 | -0.041001 | -0.041797 | -0.042596 | -0.043398 | -0.044202 | -0.04501 | -0.045821 | -0.046636 | -0.047455 | -0.048277 | -0.049104 | -0.049936 | -0.050772 | -0.051612 | -0.052458 | -0.053308 | -0.054164 | -0.055025 | -0.055891 | -0.056763 | -0.05764 | -0.058523 | -0.059412 | -0.060306 | -0.061207 | -0.062113 | -0.063026 | -0.063944 | -0.064869 | -0.065799 | -0.066736 | -0.067679 | -0.068627 | -0.069581 | -0.070542 | -0.071507 | -0.072479 | -0.073455 | -0.074437 | -0.075424 | -0.076416 | -0.077412 | -0.078412 | -0.079416 | -0.080423 | -0.081433 | -0.082446 | -0.083461 | -0.084477 | -0.085493 | -0.08651 | -0.087526 | -0.08854 | -0.089552 | -0.090559 | -0.091562 | -0.092559 | -0.093549 | -0.09453 | -0.095501 | -0.09646 | -0.097405 | -0.098334 | -0.099245 | -0.10014 | -0.10101 | -0.10185 | -0.10266 | -0.10345 | -0.1042 | -0.10491 | -0.10558 | -0.10621 | -0.10678 | -0.1073 | -0.10777 | -0.10817 | -0.1085 | -0.10875 | -0.10893 | -0.10901 | -0.10901 | -0.1089 | -0.10869 | -0.10836 | -0.10791 | -0.10734 | -0.10662 | -0.10576 | -0.10475 | -0.10358 | -0.10224 | -0.10072 | -0.099018 | -0.097126 | -0.095037 | -0.092744 | -0.090243 | -0.08753 | -0.0846 | -0.081451 | -0.078083 | -0.074497 | -0.070693 | -0.066675 | -0.06245 | -0.058024 | -0.053406 | -0.048608 | -0.043642 | -0.038523 | -0.033268 | -0.027895 | -0.022424 | -0.016877 | -0.011275 | -0.0056411 | 0 | 0.0056245 | 0.011208 | 0.016727 | 0.022158 | 0.027478 | 0.032665 | 0.0377 | 0.042562 | 0.047236 | 0.051704 | 0.055952 | 0.05997 | 0.063745 | 0.067269 | 0.070535 | 0.073537 | 0.076271 | 0.078734 | 0.080925 | 0.082842 | 0.084485 | 0.085854 | 0.086951 | 0.087776 | 0.088331 | 0.088615 | 0.08863 | 0.088373 | 0.087843 | 0.087037 | 0.085948 | 0.08457 | 0.082891 | 0.080896 | 0.078564 | 0.075868 | 0.072768 | 0.069213 | 0.065129 | 0.060407 | 0.054879 | 0.048263 | 0.040011 | 0.028722 | 0
積分２項目
積分の分子 | 0 | -21.7244 | -30.4466 | -36.9519 | -42.28 | -46.8375 | -50.835 | -54.3988 | -57.612 | -60.5328 | -63.204 | -65.6583 | -67.9212 | -70.0133 | -71.9515 | -73.7496 | -75.4195 | -76.9713 | -78.4138 | -79.7545 | -81 | -82.1563 | -83.2287 | -84.2218 | -85.1399 | -85.9869 | -86.7663 | -87.4812 | -88.1347 | -88.7294 | -89.2679 | -89.7524 | -90.1851 | -90.5681 | -90.9031 | -91.1921 | -91.4366 | -91.6382 | -91.7984 | -91.9186 | -92 | -92.044 | -92.0517 | -92.0242 | -91.9627 | -91.8681 | -91.7415 | -91.5837 | -91.3958 | -91.1785 | -90.9327 | -90.6591 | -90.3587 | -90.032 | -89.6798 | -89.3029 | -88.9018 | -88.4772 | -88.0298 | -87.5602 | -87.0689 | -86.5566 | -86.0237 | -85.4709 | -84.8987 | -84.3075 | -83.6979 | -83.0703 | -82.4253 | -81.7633 | -81.0848 | -80.3902 | -79.68 | -78.9545 | -78.2143 | -77.4597 | -76.6911 | -75.9089 | -75.1135 | -74.3053 | -73.4847 | -72.652 | -71.8077 | -70.952 | -70.0853 | -69.208 | -68.3205 | -67.423 | -66.5159 | -65.5995 | -64.6742 | -63.7403 | -62.7981 | -61.8479 | -60.8901 | -59.925 | -58.9528 | -57.9739 | -56.9886 | -55.9972 | -55 | -53.9973 | -52.9894 | -51.9766 | -50.9592 | -49.9375 | -48.9117 | -47.8823 | -46.8494 | -45.8133 | -44.7744 | -43.733 | -42.6893 | -41.6436 | -40.5962 | -39.5474 | -38.4976 | -37.4469 | -36.3957 | -35.3442 | -34.2929 | -33.2418 | -32.1915 | -31.1421 | -30.094 | -29.0474 | -28.0026 | -26.9601 | -25.92 | -24.8827 | -23.8485 | -22.8177 | -21.7906 | -20.7676 | -19.7489 | -18.735 | -17.7261 | -16.7226 | -15.7248 | -14.733 | -13.7477 | -12.7692 | -11.7978 | -10.8339 | -9.878 | -8.9303 | -7.9913 | -7.0613 | -6.1409 | -5.2303 | -4.3301 | -3.4407 | -2.5625 | -1.696 | -0.84167 | 0 | 0.82849 | 1.6433 | 2.4438 | 3.2296 | 4 | 4.7544 | 5.4922 | 6.2128 | 6.9154 | 7.5993 | 8.2639 | 8.9083 | 9.5318 | 10.1333 | 10.7121 | 11.2672 | 11.7976 | 12.302 | 12.7795 | 13.2288 | 13.6484 | 14.037 | 14.3929 | 14.7146 | 15 | 15.2472 | 15.4538 | 15.6174 | 15.735 | 15.8035 | 15.8191 | 15.7777 | 15.6741 | 15.5027 | 15.2561 | 14.9259 | 14.501 | 13.9673 | 13.3058 | 12.49 | 11.48 | 10.2104 | 8.5569 | 6.207 | 0
積分の分母(積2） | 16.0078 | 15.9734 | 15.9389 | 15.9044 | 15.8698 | 15.8351 | 15.8003 | 15.7655 | 15.7305 | 15.6955 | 15.6605 | 15.6253 | 15.5901 | 15.5547 | 15.5193 | 15.4839 | 15.4483 | 15.4127 | 15.3769 | 15.3411 | 15.3052 | 15.2693 | 15.2332 | 15.197 | 15.1608 | 15.1245 | 15.0881 | 15.0516 | 15.015 | 14.9783 | 14.9416 | 14.9047 | 14.8678 | 14.8307 | 14.7936 | 14.7564 | 14.719 | 14.6816 | 14.6441 | 14.6065 | 14.5688 | 14.531 | 14.4931 | 14.4551 | 14.417 | 14.3788 | 14.3405 | 14.3021 | 14.2636 | 14.225 | 14.1863 | 14.1474 | 14.1085 | 14.0695 | 14.0303 | 13.9911 | 13.9517 | 13.9122 | 13.8726 | 13.8329 | 13.7931 | 13.7532 | 13.7131 | 13.673 | 13.6327 | 13.5923 | 13.5518 | 13.5111 | 13.4703 | 13.4294 | 13.3884 | 13.3473 | 13.306 | 13.2646 | 13.2231 | 13.1814 | 13.1396 | 13.0977 | 13.0557 | 13.0135 | 12.9711 | 12.9287 | 12.886 | 12.8433 | 12.8004 | 12.7574 | 12.7142 | 12.6708 | 12.6274 | 12.5837 | 12.5399 | 12.496 | 12.4519 | 12.4077 | 12.3633 | 12.3187 | 12.274 | 12.2291 | 12.184 | 12.1388 | 12.0934 | 12.0478 | 12.0021 | 11.9562 | 11.9101 | 11.8638 | 11.8174 | 11.7707 | 11.7239 | 11.6769 | 11.6297 | 11.5823 | 11.5347 | 11.4869 | 11.439 | 11.3908 | 11.3424 | 11.2938 | 11.245 | 11.196 | 11.1467 | 11.0973 | 11.0476 | 10.9977 | 10.9476 | 10.8972 | 10.8467 | 10.7958 | 10.7448 | 10.6935 | 10.6419 | 10.5901 | 10.538 | 10.4857 | 10.4331 | 10.3803 | 10.3271 | 10.2738 | 10.2201 | 10.1661 | 10.1119 | 10.0573 | 10.0025 | 9.9474 | 9.8919 | 9.8362 | 9.7801 | 9.7237 | 9.667 | 9.6099 | 9.5525 | 9.4947 | 9.4366 | 9.3782 | 9.3193 | 9.2601 | 9.2005 | 9.1406 | 9.0802 | 9.0194 | 8.9582 | 8.8966 | 8.8346 | 8.7721 | 8.7092 | 8.6458 | 8.582 | 8.5176 | 8.4528 | 8.3875 | 8.3217 | 8.2553 | 8.1884 | 8.121 | 8.0529 | 7.9844 | 7.9152 | 7.8454 | 7.775 | 7.7039 | 7.6322 | 7.5598 | 7.4867 | 7.4128 | 7.3383 | 7.2629 | 7.1868 | 7.1099 | 7.0321 | 6.9534 | 6.8739 | 6.7934 | 6.7119 | 6.6295 | 6.546 | 6.4614 | 6.3757 | 6.2889 | 6.2008 | 6.1115 | 6.0208
積分2項目の各分割の結果 | 0 | -0.0053722 | -0.0076381 | -0.0094049 | -0.010918 | -0.012273 | -0.013518 | -0.01468 | -0.01578 | -0.01683 | -0.017838 | -0.018813 | -0.019759 | -0.020681 | -0.021583 | -0.022467 | -0.023336 | -0.024191 | -0.025035 | -0.02587 | -0.026695 | -0.027513 | -0.028325 | -0.029132 | -0.029933 | -0.030731 | -0.031526 | -0.032318 | -0.033108 | -0.033897 | -0.034685 | -0.035472 | -0.036259 | -0.037047 | -0.037835 | -0.038624 | -0.039415 | -0.040207 | -0.041001 | -0.041797 | -0.042596 | -0.043398 | -0.044202 | -0.04501 | -0.045821 | -0.046636 | -0.047455 | -0.048277 | -0.049104 | -0.049936 | -0.050772 | -0.051612 | -0.052458 | -0.053308 | -0.054164 | -0.055025 | -0.055891 | -0.056763 | -0.05764 | -0.058523 | -0.059412 | -0.060306 | -0.061207 | -0.062113 | -0.063026 | -0.063944 | -0.064869 | -0.065799 | -0.066736 | -0.067679 | -0.068627 | -0.069581 | -0.070542 | -0.071507 | -0.072479 | -0.073455 | -0.074437 | -0.075424 | -0.076416 | -0.077412 | -0.078412 | -0.079416 | -0.080423 | -0.081433 | -0.082446 | -0.083461 | -0.084477 | -0.085493 | -0.08651 | -0.087526 | -0.08854 | -0.089552 | -0.090559 | -0.091562 | -0.092559 | -0.093549 | -0.09453 | -0.095501 | -0.09646 | -0.097405 | -0.098334 | -0.099245 | -0.10014 | -0.10101 | -0.10185 | -0.10266 | -0.10345 | -0.1042 | -0.10491 | -0.10558 | -0.10621 | -0.10678 | -0.1073 | -0.10777 | -0.10817 | -0.1085 | -0.10875 | -0.10893 | -0.10901 | -0.10901 | -0.1089 | -0.10869 | -0.10836 | -0.10791 | -0.10734 | -0.10662 | -0.10576 | -0.10475 | -0.10358 | -0.10224 | -0.10072 | -0.099018 | -0.097126 | -0.095037 | -0.092744 | -0.090243 | -0.08753 | -0.0846 | -0.081451 | -0.078083 | -0.074497 | -0.070693 | -0.066675 | -0.06245 | -0.058024 | -0.053406 | -0.048608 | -0.043642 | -0.038523 | -0.033268 | -0.027895 | -0.022424 | -0.016877 | -0.011275 | -0.0056411 | 0 | 0.0056245 | 0.011208 | 0.016727 | 0.022158 | 0.027478 | 0.032665 | 0.0377 | 0.042562 | 0.047236 | 0.051704 | 0.055952 | 0.05997 | 0.063745 | 0.067269 | 0.070535 | 0.073537 | 0.076271 | 0.078734 | 0.080925 | 0.082842 | 0.084485 | 0.085854 | 0.086951 | 0.087776 | 0.088331 | 0.088615 | 0.08863 | 0.088373 | 0.087843 | 0.087037 | 0.085948 | 0.08457 | 0.082891 | 0.080896 | 0.078564 | 0.075868 | 0.072768 | 0.069213 | 0.065129 | 0.060407 | 0.054879 | 0.048263 | 0.040011 | 0.028722 | 0
重み | 1 | 4 | 2 | 4 | 2 | 4 | 2 | 4 | 2 | 4 | 2 | 4 | 2 | 4 | 2 | 4 | 2 | 4 | 2 | 4 | 2 | 4 | 2 | 4 | 2 | 4 | 2 | 4 | 2 | 4 | 2 | 4 | 2 | 4 | 2 | 4 | 2 | 4 | 2 | 4 | 2 | 4 | 2 | 4 | 2 | 4 | 2 | 4 | 2 | 4 | 2 | 4 | 2 | 4 | 2 | 4 | 2 | 4 | 2 | 4 | 2 | 4 | 2 | 4 | 2 | 4 | 2 | 4 | 2 | 4 | 2 | 4 | 2 | 4 | 2 | 4 | 2 | 4 | 2 | 4 | 2 | 4 | 2 | 4 | 2 | 4 | 2 | 4 | 2 | 4 | 2 | 4 | 2 | 4 | 2 | 4 | 2 | 4 | 2 | 4 | 2 | 4 | 2 | 4 | 2 | 4 | 2 | 4 | 2 | 4 | 2 | 4 | 2 | 4 | 2 | 4 | 2 | 4 | 2 | 4 | 2 | 4 | 2 | 4 | 2 | 4 | 2 | 4 | 2 | 4 | 2 | 4 | 2 | 4 | 2 | 4 | 2 | 4 | 2 | 4 | 2 | 4 | 2 | 4 | 2 | 4 | 2 | 4 | 2 | 4 | 2 | 4 | 2 | 4 | 2 | 4 | 2 | 4 | 2 | 4 | 2 | 4 | 2 | 4 | 2 | 4 | 2 | 4 | 2 | 4 | 2 | 4 | 2 | 4 | 2 | 4 | 2 | 4 | 2 | 4 | 2 | 4 | 2 | 4 | 2 | 4 | 2 | 4 | 2 | 4 | 2 | 4 | 2 | 4 | 2 | 4 | 2 | 4 | 2 | 4 | 1
各項結果 | 0 | -0.042978 | -0.030552 | -0.075239 | -0.043673 | -0.098185 | -0.054071 | -0.11744 | -0.063121 | -0.13464 | -0.071353 | -0.1505 | -0.079037 | -0.16545 | -0.086332 | -0.17974 | -0.093343 | -0.19353 | -0.10014 | -0.20696 | -0.10678 | -0.22011 | -0.1133 | -0.23305 | -0.11973 | -0.24585 | -0.1261 | -0.25855 | -0.13243 | -0.27118 | -0.13874 | -0.28378 | -0.14504 | -0.29637 | -0.15134 | -0.30899 | -0.15766 | -0.32165 | -0.164 | -0.33438 | -0.17038 | -0.34718 | -0.17681 | -0.36008 | -0.18328 | -0.37309 | -0.18982 | -0.38622 | -0.19642 | -0.39949 | -0.20309 | -0.4129 | -0.20983 | -0.42646 | -0.21665 | -0.4402 | -0.22356 | -0.4541 | -0.23056 | -0.46818 | -0.23765 | -0.48245 | -0.24483 | -0.49691 | -0.2521 | -0.51155 | -0.25948 | -0.5264 | -0.26694 | -0.54143 | -0.27451 | -0.55665 | -0.28217 | -0.57206 | -0.28991 | -0.58764 | -0.29775 | -0.60339 | -0.30566 | -0.61929 | -0.31365 | -0.63533 | -0.32169 | -0.65147 | -0.32978 | -0.66769 | -0.33791 | -0.68395 | -0.34604 | -0.70021 | -0.35416 | -0.71641 | -0.36224 | -0.7325 | -0.37024 | -0.74839 | -0.37812 | -0.76401 | -0.38584 | -0.77924 | -0.39334 | -0.79396 | -0.40055 | -0.80804 | -0.40739 | -0.82131 | -0.41379 | -0.83359 | -0.41964 | -0.84465 | -0.42483 | -0.85426 | -0.42922 | -0.86214 | -0.43267 | -0.86797 | -0.43501 | -0.87141 | -0.43605 | -0.87206 | -0.43561 | -0.86952 | -0.43345 | -0.86332 | -0.42935 | -0.85298 | -0.42305 | -0.83801 | -0.41431 | -0.81789 | -0.40288 | -0.79214 | -0.3885 | -0.76029 | -0.37098 | -0.72195 | -0.35012 | -0.6768 | -0.32581 | -0.62467 | -0.29799 | -0.56554 | -0.2667 | -0.4996 | -0.2321 | -0.42725 | -0.19443 | -0.34913 | -0.15409 | -0.26614 | -0.11158 | -0.1794 | -0.067507 | -0.090197 | -0.022564 | 0 | 0.022498 | 0.089666 | 0.066909 | 0.17726 | 0.10991 | 0.26132 | 0.1508 | 0.3405 | 0.18894 | 0.41363 | 0.22381 | 0.47976 | 0.25498 | 0.53815 | 0.28214 | 0.5883 | 0.30508 | 0.62988 | 0.3237 | 0.66273 | 0.33794 | 0.68683 | 0.3478 | 0.70221 | 0.35332 | 0.70892 | 0.35452 | 0.70698 | 0.35137 | 0.69629 | 0.34379 | 0.67656 | 0.33157 | 0.64717 | 0.31426 | 0.60694 | 0.29107 | 0.5537 | 0.26051 | 0.48325 | 0.21952 | 0.3861 | 0.16004 | 0.22978 | 0
積分結果 | -1.4083
S極寄与 | -1524.1209
外R磁石側全寄与 | -412.289
積分範囲（内R）
変数の開始値（-iｒ） | -5
変数の終了値（iｒ） | 5
変数増分 | 0.05
１．積分（内R磁石側）
分割番号 | 0 | 1 | 2 | 3 | 4 | 5 | 6 | 7 | 8 | 9 | 10 | 11 | 12 | 13 | 14 | 15 | 16 | 17 | 18 | 19 | 20 | 21 | 22 | 23 | 24 | 25 | 26 | 27 | 28 | 29 | 30 | 31 | 32 | 33 | 34 | 35 | 36 | 37 | 38 | 39 | 40 | 41 | 42 | 43 | 44 | 45 | 46 | 47 | 48 | 49 | 50 | 51 | 52 | 53 | 54 | 55 | 56 | 57 | 58 | 59 | 60 | 61 | 62 | 63 | 64 | 65 | 66 | 67 | 68 | 69 | 70 | 71 | 72 | 73 | 74 | 75 | 76 | 77 | 78 | 79 | 80 | 81 | 82 | 83 | 84 | 85 | 86 | 87 | 88 | 89 | 90 | 91 | 92 | 93 | 94 | 95 | 96 | 97 | 98 | 99 | 100 | 101 | 102 | 103 | 104 | 105 | 106 | 107 | 108 | 109 | 110 | 111 | 112 | 113 | 114 | 115 | 116 | 117 | 118 | 119 | 120 | 121 | 122 | 123 | 124 | 125 | 126 | 127 | 128 | 129 | 130 | 131 | 132 | 133 | 134 | 135 | 136 | 137 | 138 | 139 | 140 | 141 | 142 | 143 | 144 | 145 | 146 | 147 | 148 | 149 | 150 | 151 | 152 | 153 | 154 | 155 | 156 | 157 | 158 | 159 | 160 | 161 | 162 | 163 | 164 | 165 | 166 | 167 | 168 | 169 | 170 | 171 | 172 | 173 | 174 | 175 | 176 | 177 | 178 | 179 | 180 | 181 | 182 | 183 | 184 | 185 | 186 | 187 | 188 | 189 | 190 | 191 | 192 | 193 | 194 | 195 | 196 | 197 | 198 | 199 | 200
変数の値 | -5 | -4.95 | -4.9 | -4.85 | -4.8 | -4.75 | -4.7 | -4.65 | -4.6 | -4.55 | -4.5 | -4.45 | -4.4 | -4.35 | -4.3 | -4.25 | -4.2 | -4.15 | -4.1 | -4.05 | -4 | -3.95 | -3.9 | -3.85 | -3.8 | -3.75 | -3.7 | -3.65 | -3.6 | -3.55 | -3.5 | -3.45 | -3.4 | -3.35 | -3.3 | -3.25 | -3.2 | -3.15 | -3.1 | -3.05 | -3 | -2.95 | -2.9 | -2.85 | -2.8 | -2.75 | -2.7 | -2.65 | -2.6 | -2.55 | -2.5 | -2.45 | -2.4 | -2.35 | -2.3 | -2.25 | -2.2 | -2.15 | -2.1 | -2.05 | -2 | -1.95 | -1.9 | -1.85 | -1.8 | -1.75 | -1.7 | -1.65 | -1.6 | -1.55 | -1.5 | -1.45 | -1.4 | -1.35 | -1.3 | -1.25 | -1.2 | -1.15 | -1.1 | -1.05 | -1 | -0.95 | -0.9 | -0.85 | -0.8 | -0.75 | -0.7 | -0.65 | -0.6 | -0.55 | -0.5 | -0.45 | -0.4 | -0.35 | -0.3 | -0.25 | -0.2 | -0.15 | -0.1 | -0.05 | 0 | 0.05 | 0.1 | 0.15 | 0.2 | 0.25 | 0.3 | 0.35 | 0.4 | 0.45 | 0.5 | 0.55 | 0.6 | 0.65 | 0.7 | 0.75 | 0.8 | 0.85 | 0.9 | 0.95 | 1 | 1.05 | 1.1 | 1.15 | 1.2 | 1.25 | 1.3 | 1.35 | 1.4 | 1.45 | 1.5 | 1.55 | 1.6 | 1.65 | 1.7 | 1.75 | 1.8 | 1.85 | 1.9 | 1.95 | 2 | 2.05 | 2.1 | 2.15 | 2.2 | 2.25 | 2.3 | 2.35 | 2.4 | 2.45 | 2.5 | 2.55 | 2.6 | 2.65 | 2.7 | 2.75 | 2.8 | 2.85 | 2.9 | 2.95 | 3 | 3.05 | 3.1 | 3.15 | 3.2 | 3.25 | 3.3 | 3.35 | 3.4 | 3.45 | 3.5 | 3.55 | 3.6 | 3.65 | 3.7 | 3.75 | 3.8 | 3.85 | 3.9 | 3.95 | 4 | 4.05 | 4.1 | 4.15 | 4.2 | 4.25 | 4.3 | 4.35 | 4.4 | 4.45 | 4.5 | 4.55 | 4.6 | 4.65 | 4.7 | 4.75 | 4.8 | 4.85 | 4.9 | 4.95 | 5
1-1．N極側の積分
積分1項目
積分の分子 | 0 | -7.3708 | -10.3479 | -12.5807 | -14.42 | -16.0028 | -17.3999 | -18.6536 | -19.7919 | -20.8341 | -21.7945 | -22.684 | -23.5112 | -24.2828 | -25.0044 | -25.6807 | -26.3154 | -26.9121 | -27.4734 | -28.002 | -28.5 | -28.9693 | -29.4116 | -29.8286 | -30.2214 | -30.5915 | -30.9399 | -31.2677 | -31.5758 | -31.8651 | -32.1364 | -32.3905 | -32.6279 | -32.8495 | -33.0557 | -33.2471 | -33.4243 | -33.5877 | -33.7379 | -33.8752 | -34 | -34.1128 | -34.2139 | -34.3037 | -34.3824 | -34.4505 | -34.5083 | -34.5559 | -34.5937 | -34.622 | -34.641 | -34.651 | -34.6521 | -34.6447 | -34.6288 | -34.6049 | -34.5729 | -34.5332 | -34.4859 | -34.4312 | -34.3693 | -34.3004 | -34.2245 | -34.1419 | -34.0528 | -33.9572 | -33.8553 | -33.7473 | -33.6333 | -33.5135 | -33.3879 | -33.2567 | -33.12 | -32.978 | -32.8307 | -32.6783 | -32.5209 | -32.3586 | -32.1915 | -32.0197 | -31.8434 | -31.6625 | -31.4773 | -31.2878 | -31.0942 | -30.8964 | -30.6947 | -30.4891 | -30.2796 | -30.0664 | -29.8496 | -29.6293 | -29.4054 | -29.1782 | -28.9478 | -28.714 | -28.4772 | -28.2373 | -27.9944 | -27.7486 | -27.5 | -27.2486 | -26.9946 | -26.738 | -26.4788 | -26.2172 | -25.9532 | -25.6868 | -25.4183 | -25.1475 | -24.8747 | -24.5998 | -24.323 | -24.0442 | -23.7636 | -23.4813 | -23.1972 | -22.9116 | -22.6243 | -22.3356 | -22.0454 | -21.7539 | -21.461 | -21.1669 | -20.8716 | -20.5752 | -20.2778 | -19.9794 | -19.68 | -19.3798 | -19.0788 | -18.777 | -18.4746 | -18.1716 | -17.8681 | -17.5641 | -17.2596 | -16.9548 | -16.6498 | -16.3445 | -16.039 | -15.7335 | -15.4279 | -15.1224 | -14.817 | -14.5117 | -14.2067 | -13.902 | -13.5977 | -13.2938 | -12.9904 | -12.6876 | -12.3854 | -12.084 | -11.7833 | -11.4835 | -11.1847 | -10.8868 | -10.59 | -10.2944 | -10 | -9.7069 | -9.4152 | -9.125 | -8.8363 | -8.5493 | -8.2639 | -7.9804 | -7.6987 | -7.419 | -7.1414 | -6.866 | -6.5928 | -6.3219 | -6.0535 | -5.7876 | -5.5243 | -5.2639 | -5.0062 | -4.7516 | -4.5 | -4.2516 | -4.0065 | -3.7649 | -3.5268 | -3.2924 | -3.0618 | -2.835 | -2.6124 | -2.3938 | -2.1794 | -1.9694 | -1.7636 | -1.5621 | -1.3647 | -1.1709 | -0.98 | -0.79009 | -0.59699 | -0.38794 | 0
積分の分母(積１） | 114.25 | 113.2025 | 112.16 | 111.1225 | 110.09 | 109.0625 | 108.04 | 107.0225 | 106.01 | 105.0025 | 104 | 103.0025 | 102.01 | 101.0225 | 100.04 | 99.0625 | 98.09 | 97.1225 | 96.16 | 95.2025 | 94.25 | 93.3025 | 92.36 | 91.4225 | 90.49 | 89.5625 | 88.64 | 87.7225 | 86.81 | 85.9025 | 85 | 84.1025 | 83.21 | 82.3225 | 81.44 | 80.5625 | 79.69 | 78.8225 | 77.96 | 77.1025 | 76.25 | 75.4025 | 74.56 | 73.7225 | 72.89 | 72.0625 | 71.24 | 70.4225 | 69.61 | 68.8025 | 68 | 67.2025 | 66.41 | 65.6225 | 64.84 | 64.0625 | 63.29 | 62.5225 | 61.76 | 61.0025 | 60.25 | 59.5025 | 58.76 | 58.0225 | 57.29 | 56.5625 | 55.84 | 55.1225 | 54.41 | 53.7025 | 53 | 52.3025 | 51.61 | 50.9225 | 50.24 | 49.5625 | 48.89 | 48.2225 | 47.56 | 46.9025 | 46.25 | 45.6025 | 44.96 | 44.3225 | 43.69 | 43.0625 | 42.44 | 41.8225 | 41.21 | 40.6025 | 40 | 39.4025 | 38.81 | 38.2225 | 37.64 | 37.0625 | 36.49 | 35.9225 | 35.36 | 34.8025 | 34.25 | 33.7025 | 33.16 | 32.6225 | 32.09 | 31.5625 | 31.04 | 30.5225 | 30.01 | 29.5025 | 29 | 28.5025 | 28.01 | 27.5225 | 27.04 | 26.5625 | 26.09 | 25.6225 | 25.16 | 24.7025 | 24.25 | 23.8025 | 23.36 | 22.9225 | 22.49 | 22.0625 | 21.64 | 21.2225 | 20.81 | 20.4025 | 20 | 19.6025 | 19.21 | 18.8225 | 18.44 | 18.0625 | 17.69 | 17.3225 | 16.96 | 16.6025 | 16.25 | 15.9025 | 15.56 | 15.2225 | 14.89 | 14.5625 | 14.24 | 13.9225 | 13.61 | 13.3025 | 13 | 12.7025 | 12.41 | 12.1225 | 11.84 | 11.5625 | 11.29 | 11.0225 | 10.76 | 10.5025 | 10.25 | 10.0025 | 9.76 | 9.5225 | 9.29 | 9.0625 | 8.84 | 8.6225 | 8.41 | 8.2025 | 8 | 7.8025 | 7.61 | 7.4225 | 7.24 | 7.0625 | 6.89 | 6.7225 | 6.56 | 6.4025 | 6.25 | 6.1025 | 5.96 | 5.8225 | 5.69 | 5.5625 | 5.44 | 5.3225 | 5.21 | 5.1025 | 5 | 4.9025 | 4.81 | 4.7225 | 4.64 | 4.5625 | 4.49 | 4.4225 | 4.36 | 4.3025 | 4.25
積分の分母(積2） | 10.6888 | 10.663 | 10.6372 | 10.6113 | 10.5854 | 10.5594 | 10.5333 | 10.5071 | 10.4809 | 10.4547 | 10.4283 | 10.4019 | 10.3755 | 10.3489 | 10.3223 | 10.2956 | 10.2689 | 10.2421 | 10.2152 | 10.1882 | 10.1612 | 10.1341 | 10.1069 | 10.0797 | 10.0524 | 10.025 | 9.9975 | 9.97 | 9.9423 | 9.9146 | 9.8869 | 9.859 | 9.8311 | 9.8031 | 9.775 | 9.7468 | 9.7185 | 9.6902 | 9.6618 | 9.6333 | 9.6047 | 9.576 | 9.5473 | 9.5184 | 9.4895 | 9.4604 | 9.4313 | 9.4021 | 9.3728 | 9.3434 | 9.314 | 9.2844 | 9.2547 | 9.225 | 9.1951 | 9.1652 | 9.1351 | 9.1049 | 9.0747 | 9.0443 | 9.0139 | 8.9833 | 8.9527 | 8.9219 | 8.891 | 8.86 | 8.8289 | 8.7977 | 8.7664 | 8.735 | 8.7034 | 8.6718 | 8.64 | 8.6081 | 8.5761 | 8.544 | 8.5118 | 8.4794 | 8.4469 | 8.4143 | 8.3815 | 8.3487 | 8.3156 | 8.2825 | 8.2492 | 8.2158 | 8.1823 | 8.1486 | 8.1148 | 8.0808 | 8.0467 | 8.0125 | 7.9781 | 7.9436 | 7.9089 | 7.874 | 7.839 | 7.8038 | 7.7685 | 7.733 | 7.6974 | 7.6616 | 7.6256 | 7.5895 | 7.5531 | 7.5166 | 7.48 | 7.4431 | 7.4061 | 7.3689 | 7.3314 | 7.2938 | 7.256 | 7.218 | 7.1798 | 7.1414 | 7.1028 | 7.064 | 7.025 | 6.9857 | 6.9462 | 6.9065 | 6.8666 | 6.8264 | 6.786 | 6.7454 | 6.7045 | 6.6633 | 6.6219 | 6.5803 | 6.5383 | 6.4962 | 6.4537 | 6.4109 | 6.3679 | 6.3246 | 6.2809 | 6.237 | 6.1927 | 6.1482 | 6.1033 | 6.0581 | 6.0125 | 5.9666 | 5.9203 | 5.8737 | 5.8267 | 5.7793 | 5.7315 | 5.6833 | 5.6347 | 5.5857 | 5.5362 | 5.4863 | 5.436 | 5.3852 | 5.3339 | 5.282 | 5.2297 | 5.1769 | 5.1235 | 5.0695 | 5.015 | 4.9598 | 4.9041 | 4.8477 | 4.7906 | 4.7329 | 4.6744 | 4.6152 | 4.5552 | 4.4944 | 4.4328 | 4.3704 | 4.307 | 4.2426 | 4.1773 | 4.111 | 4.0435 | 3.9749 | 3.9051 | 3.8341 | 3.7616 | 3.6878 | 3.6125 | 3.5355 | 3.4569 | 3.3764 | 3.2939 | 3.2094 | 3.1225 | 3.0332 | 2.9411 | 2.846 | 2.7477 | 2.6458 | 2.5397 | 2.429 | 2.313 | 2.1909 | 2.0616
積分1項目の各分割の結果 | 0 | -0.0061063 | -0.0086733 | -0.010669 | -0.012374 | -0.013896 | -0.01529 | -0.016588 | -0.017813 | -0.018979 | -0.020096 | -0.021172 | -0.022214 | -0.023227 | -0.024214 | -0.025179 | -0.026125 | -0.027055 | -0.027969 | -0.02887 | -0.029759 | -0.030638 | -0.031508 | -0.032369 | -0.033224 | -0.034072 | -0.034914 | -0.035751 | -0.036584 | -0.037414 | -0.03824 | -0.039064 | -0.039885 | -0.040705 | -0.041523 | -0.042341 | -0.043158 | -0.043974 | -0.044791 | -0.045608 | -0.046425 | -0.047244 | -0.048064 | -0.048885 | -0.049708 | -0.050533 | -0.05136 | -0.05219 | -0.053022 | -0.053857 | -0.054695 | -0.055536 | -0.056381 | -0.057229 | -0.058082 | -0.058938 | -0.059798 | -0.060663 | -0.061532 | -0.062406 | -0.063285 | -0.064169 | -0.065058 | -0.065953 | -0.066853 | -0.067759 | -0.068671 | -0.069589 | -0.070513 | -0.071443 | -0.07238 | -0.073324 | -0.074275 | -0.075232 | -0.076197 | -0.077169 | -0.078149 | -0.079136 | -0.080131 | -0.081134 | -0.082146 | -0.083165 | -0.084193 | -0.085229 | -0.086275 | -0.087329 | -0.088392 | -0.089464 | -0.090546 | -0.091637 | -0.092738 | -0.093849 | -0.09497 | -0.0961 | -0.097241 | -0.098393 | -0.099555 | -0.10073 | -0.10191 | -0.10311 | -0.10431 | -0.10553 | -0.10675 | -0.10799 | -0.10924 | -0.11051 | -0.11178 | -0.11307 | -0.11436 | -0.11567 | -0.117 | -0.11833 | -0.11968 | -0.12103 | -0.1224 | -0.12378 | -0.12518 | -0.12659 | -0.128 | -0.12943 | -0.13088 | -0.13233 | -0.13379 | -0.13527 | -0.13676 | -0.13826 | -0.13976 | -0.14128 | -0.14281 | -0.14435 | -0.1459 | -0.14746 | -0.14902 | -0.15059 | -0.15217 | -0.15375 | -0.15534 | -0.15693 | -0.15853 | -0.16012 | -0.16172 | -0.16332 | -0.16491 | -0.1665 | -0.16808 | -0.16966 | -0.17122 | -0.17278 | -0.17432 | -0.17584 | -0.17734 | -0.17882 | -0.18027 | -0.18169 | -0.18308 | -0.18443 | -0.18573 | -0.18699 | -0.18819 | -0.18934 | -0.19042 | -0.19143 | -0.19236 | -0.1932 | -0.19395 | -0.1946 | -0.19514 | -0.19555 | -0.19584 | -0.19598 | -0.19597 | -0.19579 | -0.19543 | -0.19489 | -0.19413 | -0.19315 | -0.19194 | -0.19047 | -0.18873 | -0.18671 | -0.18437 | -0.18171 | -0.17871 | -0.17534 | -0.17158 | -0.16741 | -0.16281 | -0.15776 | -0.15222 | -0.14618 | -0.1396 | -0.13244 | -0.12467 | -0.11623 | -0.10704 | -0.097002 | -0.085941 | -0.07355 | -0.059198 | -0.041155 | 0
積分２項目
積分の分子 | 0 | -7.3708 | -10.3479 | -12.5807 | -14.42 | -16.0028 | -17.3999 | -18.6536 | -19.7919 | -20.8341 | -21.7945 | -22.684 | -23.5112 | -24.2828 | -25.0044 | -25.6807 | -26.3154 | -26.9121 | -27.4734 | -28.002 | -28.5 | -28.9693 | -29.4116 | -29.8286 | -30.2214 | -30.5915 | -30.9399 | -31.2677 | -31.5758 | -31.8651 | -32.1364 | -32.3905 | -32.6279 | -32.8495 | -33.0557 | -33.2471 | -33.4243 | -33.5877 | -33.7379 | -33.8752 | -34 | -34.1128 | -34.2139 | -34.3037 | -34.3824 | -34.4505 | -34.5083 | -34.5559 | -34.5937 | -34.622 | -34.641 | -34.651 | -34.6521 | -34.6447 | -34.6288 | -34.6049 | -34.5729 | -34.5332 | -34.4859 | -34.4312 | -34.3693 | -34.3004 | -34.2245 | -34.1419 | -34.0528 | -33.9572 | -33.8553 | -33.7473 | -33.6333 | -33.5135 | -33.3879 | -33.2567 | -33.12 | -32.978 | -32.8307 | -32.6783 | -32.5209 | -32.3586 | -32.1915 | -32.0197 | -31.8434 | -31.6625 | -31.4773 | -31.2878 | -31.0942 | -30.8964 | -30.6947 | -30.4891 | -30.2796 | -30.0664 | -29.8496 | -29.6293 | -29.4054 | -29.1782 | -28.9478 | -28.714 | -28.4772 | -28.2373 | -27.9944 | -27.7486 | -27.5 | -27.2486 | -26.9946 | -26.738 | -26.4788 | -26.2172 | -25.9532 | -25.6868 | -25.4183 | -25.1475 | -24.8747 | -24.5998 | -24.323 | -24.0442 | -23.7636 | -23.4813 | -23.1972 | -22.9116 | -22.6243 | -22.3356 | -22.0454 | -21.7539 | -21.461 | -21.1669 | -20.8716 | -20.5752 | -20.2778 | -19.9794 | -19.68 | -19.3798 | -19.0788 | -18.777 | -18.4746 | -18.1716 | -17.8681 | -17.5641 | -17.2596 | -16.9548 | -16.6498 | -16.3445 | -16.039 | -15.7335 | -15.4279 | -15.1224 | -14.817 | -14.5117 | -14.2067 | -13.902 | -13.5977 | -13.2938 | -12.9904 | -12.6876 | -12.3854 | -12.084 | -11.7833 | -11.4835 | -11.1847 | -10.8868 | -10.59 | -10.2944 | -10 | -9.7069 | -9.4152 | -9.125 | -8.8363 | -8.5493 | -8.2639 | -7.9804 | -7.6987 | -7.419 | -7.1414 | -6.866 | -6.5928 | -6.3219 | -6.0535 | -5.7876 | -5.5243 | -5.2639 | -5.0062 | -4.7516 | -4.5 | -4.2516 | -4.0065 | -3.7649 | -3.5268 | -3.2924 | -3.0618 | -2.835 | -2.6124 | -2.3938 | -2.1794 | -1.9694 | -1.7636 | -1.5621 | -1.3647 | -1.1709 | -0.98 | -0.79009 | -0.59699 | -0.38794 | 0
積分の分母(積2） | 10.6888 | 10.663 | 10.6372 | 10.6113 | 10.5854 | 10.5594 | 10.5333 | 10.5071 | 10.4809 | 10.4547 | 10.4283 | 10.4019 | 10.3755 | 10.3489 | 10.3223 | 10.2956 | 10.2689 | 10.2421 | 10.2152 | 10.1882 | 10.1612 | 10.1341 | 10.1069 | 10.0797 | 10.0524 | 10.025 | 9.9975 | 9.97 | 9.9423 | 9.9146 | 9.8869 | 9.859 | 9.8311 | 9.8031 | 9.775 | 9.7468 | 9.7185 | 9.6902 | 9.6618 | 9.6333 | 9.6047 | 9.576 | 9.5473 | 9.5184 | 9.4895 | 9.4604 | 9.4313 | 9.4021 | 9.3728 | 9.3434 | 9.314 | 9.2844 | 9.2547 | 9.225 | 9.1951 | 9.1652 | 9.1351 | 9.1049 | 9.0747 | 9.0443 | 9.0139 | 8.9833 | 8.9527 | 8.9219 | 8.891 | 8.86 | 8.8289 | 8.7977 | 8.7664 | 8.735 | 8.7034 | 8.6718 | 8.64 | 8.6081 | 8.5761 | 8.544 | 8.5118 | 8.4794 | 8.4469 | 8.4143 | 8.3815 | 8.3487 | 8.3156 | 8.2825 | 8.2492 | 8.2158 | 8.1823 | 8.1486 | 8.1148 | 8.0808 | 8.0467 | 8.0125 | 7.9781 | 7.9436 | 7.9089 | 7.874 | 7.839 | 7.8038 | 7.7685 | 7.733 | 7.6974 | 7.6616 | 7.6256 | 7.5895 | 7.5531 | 7.5166 | 7.48 | 7.4431 | 7.4061 | 7.3689 | 7.3314 | 7.2938 | 7.256 | 7.218 | 7.1798 | 7.1414 | 7.1028 | 7.064 | 7.025 | 6.9857 | 6.9462 | 6.9065 | 6.8666 | 6.8264 | 6.786 | 6.7454 | 6.7045 | 6.6633 | 6.6219 | 6.5803 | 6.5383 | 6.4962 | 6.4537 | 6.4109 | 6.3679 | 6.3246 | 6.2809 | 6.237 | 6.1927 | 6.1482 | 6.1033 | 6.0581 | 6.0125 | 5.9666 | 5.9203 | 5.8737 | 5.8267 | 5.7793 | 5.7315 | 5.6833 | 5.6347 | 5.5857 | 5.5362 | 5.4863 | 5.436 | 5.3852 | 5.3339 | 5.282 | 5.2297 | 5.1769 | 5.1235 | 5.0695 | 5.015 | 4.9598 | 4.9041 | 4.8477 | 4.7906 | 4.7329 | 4.6744 | 4.6152 | 4.5552 | 4.4944 | 4.4328 | 4.3704 | 4.307 | 4.2426 | 4.1773 | 4.111 | 4.0435 | 3.9749 | 3.9051 | 3.8341 | 3.7616 | 3.6878 | 3.6125 | 3.5355 | 3.4569 | 3.3764 | 3.2939 | 3.2094 | 3.1225 | 3.0332 | 2.9411 | 2.846 | 2.7477 | 2.6458 | 2.5397 | 2.429 | 2.313 | 2.1909 | 2.0616
積分2項目の各分割の結果 | 0 | -0.0061063 | -0.0086733 | -0.010669 | -0.012374 | -0.013896 | -0.01529 | -0.016588 | -0.017813 | -0.018979 | -0.020096 | -0.021172 | -0.022214 | -0.023227 | -0.024214 | -0.025179 | -0.026125 | -0.027055 | -0.027969 | -0.02887 | -0.029759 | -0.030638 | -0.031508 | -0.032369 | -0.033224 | -0.034072 | -0.034914 | -0.035751 | -0.036584 | -0.037414 | -0.03824 | -0.039064 | -0.039885 | -0.040705 | -0.041523 | -0.042341 | -0.043158 | -0.043974 | -0.044791 | -0.045608 | -0.046425 | -0.047244 | -0.048064 | -0.048885 | -0.049708 | -0.050533 | -0.05136 | -0.05219 | -0.053022 | -0.053857 | -0.054695 | -0.055536 | -0.056381 | -0.057229 | -0.058082 | -0.058938 | -0.059798 | -0.060663 | -0.061532 | -0.062406 | -0.063285 | -0.064169 | -0.065058 | -0.065953 | -0.066853 | -0.067759 | -0.068671 | -0.069589 | -0.070513 | -0.071443 | -0.07238 | -0.073324 | -0.074275 | -0.075232 | -0.076197 | -0.077169 | -0.078149 | -0.079136 | -0.080131 | -0.081134 | -0.082146 | -0.083165 | -0.084193 | -0.085229 | -0.086275 | -0.087329 | -0.088392 | -0.089464 | -0.090546 | -0.091637 | -0.092738 | -0.093849 | -0.09497 | -0.0961 | -0.097241 | -0.098393 | -0.099555 | -0.10073 | -0.10191 | -0.10311 | -0.10431 | -0.10553 | -0.10675 | -0.10799 | -0.10924 | -0.11051 | -0.11178 | -0.11307 | -0.11436 | -0.11567 | -0.117 | -0.11833 | -0.11968 | -0.12103 | -0.1224 | -0.12378 | -0.12518 | -0.12659 | -0.128 | -0.12943 | -0.13088 | -0.13233 | -0.13379 | -0.13527 | -0.13676 | -0.13826 | -0.13976 | -0.14128 | -0.14281 | -0.14435 | -0.1459 | -0.14746 | -0.14902 | -0.15059 | -0.15217 | -0.15375 | -0.15534 | -0.15693 | -0.15853 | -0.16012 | -0.16172 | -0.16332 | -0.16491 | -0.1665 | -0.16808 | -0.16966 | -0.17122 | -0.17278 | -0.17432 | -0.17584 | -0.17734 | -0.17882 | -0.18027 | -0.18169 | -0.18308 | -0.18443 | -0.18573 | -0.18699 | -0.18819 | -0.18934 | -0.19042 | -0.19143 | -0.19236 | -0.1932 | -0.19395 | -0.1946 | -0.19514 | -0.19555 | -0.19584 | -0.19598 | -0.19597 | -0.19579 | -0.19543 | -0.19489 | -0.19413 | -0.19315 | -0.19194 | -0.19047 | -0.18873 | -0.18671 | -0.18437 | -0.18171 | -0.17871 | -0.17534 | -0.17158 | -0.16741 | -0.16281 | -0.15776 | -0.15222 | -0.14618 | -0.1396 | -0.13244 | -0.12467 | -0.11623 | -0.10704 | -0.097002 | -0.085941 | -0.07355 | -0.059198 | -0.041155 | 0
重み | 1 | 4 | 2 | 4 | 2 | 4 | 2 | 4 | 2 | 4 | 2 | 4 | 2 | 4 | 2 | 4 | 2 | 4 | 2 | 4 | 2 | 4 | 2 | 4 | 2 | 4 | 2 | 4 | 2 | 4 | 2 | 4 | 2 | 4 | 2 | 4 | 2 | 4 | 2 | 4 | 2 | 4 | 2 | 4 | 2 | 4 | 2 | 4 | 2 | 4 | 2 | 4 | 2 | 4 | 2 | 4 | 2 | 4 | 2 | 4 | 2 | 4 | 2 | 4 | 2 | 4 | 2 | 4 | 2 | 4 | 2 | 4 | 2 | 4 | 2 | 4 | 2 | 4 | 2 | 4 | 2 | 4 | 2 | 4 | 2 | 4 | 2 | 4 | 2 | 4 | 2 | 4 | 2 | 4 | 2 | 4 | 2 | 4 | 2 | 4 | 2 | 4 | 2 | 4 | 2 | 4 | 2 | 4 | 2 | 4 | 2 | 4 | 2 | 4 | 2 | 4 | 2 | 4 | 2 | 4 | 2 | 4 | 2 | 4 | 2 | 4 | 2 | 4 | 2 | 4 | 2 | 4 | 2 | 4 | 2 | 4 | 2 | 4 | 2 | 4 | 2 | 4 | 2 | 4 | 2 | 4 | 2 | 4 | 2 | 4 | 2 | 4 | 2 | 4 | 2 | 4 | 2 | 4 | 2 | 4 | 2 | 4 | 2 | 4 | 2 | 4 | 2 | 4 | 2 | 4 | 2 | 4 | 2 | 4 | 2 | 4 | 2 | 4 | 2 | 4 | 2 | 4 | 2 | 4 | 2 | 4 | 2 | 4 | 2 | 4 | 2 | 4 | 2 | 4 | 2 | 4 | 2 | 4 | 2 | 4 | 1
各項結果 | 0 | -0.04885 | -0.034693 | -0.085354 | -0.049496 | -0.11117 | -0.061159 | -0.13271 | -0.071253 | -0.15183 | -0.080382 | -0.16937 | -0.088856 | -0.18581 | -0.096856 | -0.20143 | -0.1045 | -0.21644 | -0.11187 | -0.23096 | -0.11904 | -0.2451 | -0.12603 | -0.25895 | -0.13289 | -0.27257 | -0.13966 | -0.28601 | -0.14634 | -0.29931 | -0.15296 | -0.31251 | -0.15954 | -0.32564 | -0.16609 | -0.33873 | -0.17263 | -0.35179 | -0.17916 | -0.36486 | -0.1857 | -0.37795 | -0.19226 | -0.39108 | -0.19883 | -0.40426 | -0.20544 | -0.41752 | -0.21209 | -0.43085 | -0.21878 | -0.44429 | -0.22552 | -0.45783 | -0.23233 | -0.4715 | -0.23919 | -0.4853 | -0.24613 | -0.49925 | -0.25314 | -0.51335 | -0.26023 | -0.52762 | -0.26741 | -0.54207 | -0.27468 | -0.55671 | -0.28205 | -0.57155 | -0.28952 | -0.58659 | -0.2971 | -0.60186 | -0.30479 | -0.61735 | -0.3126 | -0.63309 | -0.32053 | -0.64908 | -0.32858 | -0.66532 | -0.33677 | -0.68184 | -0.3451 | -0.69863 | -0.35357 | -0.71571 | -0.36218 | -0.7331 | -0.37095 | -0.75079 | -0.37988 | -0.7688 | -0.38897 | -0.78714 | -0.39822 | -0.80582 | -0.40764 | -0.82484 | -0.41724 | -0.84422 | -0.42702 | -0.86395 | -0.43698 | -0.88406 | -0.44712 | -0.90454 | -0.45746 | -0.92539 | -0.46798 | -0.94664 | -0.4787 | -0.96826 | -0.48961 | -0.99028 | -0.50072 | -1.0127 | -0.51201 | -1.0355 | -0.5235 | -1.0586 | -0.53518 | -1.0822 | -0.54703 | -1.106 | -0.55906 | -1.1303 | -0.57125 | -1.1548 | -0.5836 | -1.1796 | -0.59608 | -1.2047 | -0.60867 | -1.23 | -0.62136 | -1.2554 | -0.6341 | -1.281 | -0.64688 | -1.3065 | -0.65963 | -1.332 | -0.67233 | -1.3573 | -0.68489 | -1.3822 | -0.69727 | -1.4067 | -0.70936 | -1.4305 | -0.72108 | -1.4535 | -0.73231 | -1.4754 | -0.74293 | -1.4959 | -0.75278 | -1.5147 | -0.76168 | -1.5314 | -0.76943 | -1.5456 | -0.77581 | -1.5568 | -0.78055 | -1.5644 | -0.78335 | -1.5678 | -0.78387 | -1.5663 | -0.78174 | -1.5591 | -0.77652 | -1.5452 | -0.76776 | -1.5238 | -0.75493 | -1.4937 | -0.73749 | -1.4537 | -0.71483 | -1.4027 | -0.68632 | -1.3393 | -0.65125 | -1.2621 | -0.60889 | -1.1694 | -0.55839 | -1.0595 | -0.49867 | -0.92981 | -0.42816 | -0.77602 | -0.34376 | -0.5884 | -0.23679 | -0.32924 | 0
積分結果 | -2.0783
N極寄与 | -2249.2094
１－２．S極側の積分
積分1項目
積分の分子 | 0 | -7.3708 | -10.3479 | -12.5807 | -14.42 | -16.0028 | -17.3999 | -18.6536 | -19.7919 | -20.8341 | -21.7945 | -22.684 | -23.5112 | -24.2828 | -25.0044 | -25.6807 | -26.3154 | -26.9121 | -27.4734 | -28.002 | -28.5 | -28.9693 | -29.4116 | -29.8286 | -30.2214 | -30.5915 | -30.9399 | -31.2677 | -31.5758 | -31.8651 | -32.1364 | -32.3905 | -32.6279 | -32.8495 | -33.0557 | -33.2471 | -33.4243 | -33.5877 | -33.7379 | -33.8752 | -34 | -34.1128 | -34.2139 | -34.3037 | -34.3824 | -34.4505 | -34.5083 | -34.5559 | -34.5937 | -34.622 | -34.641 | -34.651 | -34.6521 | -34.6447 | -34.6288 | -34.6049 | -34.5729 | -34.5332 | -34.4859 | -34.4312 | -34.3693 | -34.3004 | -34.2245 | -34.1419 | -34.0528 | -33.9572 | -33.8553 | -33.7473 | -33.6333 | -33.5135 | -33.3879 | -33.2567 | -33.12 | -32.978 | -32.8307 | -32.6783 | -32.5209 | -32.3586 | -32.1915 | -32.0197 | -31.8434 | -31.6625 | -31.4773 | -31.2878 | -31.0942 | -30.8964 | -30.6947 | -30.4891 | -30.2796 | -30.0664 | -29.8496 | -29.6293 | -29.4054 | -29.1782 | -28.9478 | -28.714 | -28.4772 | -28.2373 | -27.9944 | -27.7486 | -27.5 | -27.2486 | -26.9946 | -26.738 | -26.4788 | -26.2172 | -25.9532 | -25.6868 | -25.4183 | -25.1475 | -24.8747 | -24.5998 | -24.323 | -24.0442 | -23.7636 | -23.4813 | -23.1972 | -22.9116 | -22.6243 | -22.3356 | -22.0454 | -21.7539 | -21.461 | -21.1669 | -20.8716 | -20.5752 | -20.2778 | -19.9794 | -19.68 | -19.3798 | -19.0788 | -18.777 | -18.4746 | -18.1716 | -17.8681 | -17.5641 | -17.2596 | -16.9548 | -16.6498 | -16.3445 | -16.039 | -15.7335 | -15.4279 | -15.1224 | -14.817 | -14.5117 | -14.2067 | -13.902 | -13.5977 | -13.2938 | -12.9904 | -12.6876 | -12.3854 | -12.084 | -11.7833 | -11.4835 | -11.1847 | -10.8868 | -10.59 | -10.2944 | -10 | -9.7069 | -9.4152 | -9.125 | -8.8363 | -8.5493 | -8.2639 | -7.9804 | -7.6987 | -7.419 | -7.1414 | -6.866 | -6.5928 | -6.3219 | -6.0535 | -5.7876 | -5.5243 | -5.2639 | -5.0062 | -4.7516 | -4.5 | -4.2516 | -4.0065 | -3.7649 | -3.5268 | -3.2924 | -3.0618 | -2.835 | -2.6124 | -2.3938 | -2.1794 | -1.9694 | -1.7636 | -1.5621 | -1.3647 | -1.1709 | -0.98 | -0.79009 | -0.59699 | -0.38794 | 0
積分の分母(積１） | 126.25 | 125.2025 | 124.16 | 123.1225 | 122.09 | 121.0625 | 120.04 | 119.0225 | 118.01 | 117.0025 | 116 | 115.0025 | 114.01 | 113.0225 | 112.04 | 111.0625 | 110.09 | 109.1225 | 108.16 | 107.2025 | 106.25 | 105.3025 | 104.36 | 103.4225 | 102.49 | 101.5625 | 100.64 | 99.7225 | 98.81 | 97.9025 | 97 | 96.1025 | 95.21 | 94.3225 | 93.44 | 92.5625 | 91.69 | 90.8225 | 89.96 | 89.1025 | 88.25 | 87.4025 | 86.56 | 85.7225 | 84.89 | 84.0625 | 83.24 | 82.4225 | 81.61 | 80.8025 | 80 | 79.2025 | 78.41 | 77.6225 | 76.84 | 76.0625 | 75.29 | 74.5225 | 73.76 | 73.0025 | 72.25 | 71.5025 | 70.76 | 70.0225 | 69.29 | 68.5625 | 67.84 | 67.1225 | 66.41 | 65.7025 | 65 | 64.3025 | 63.61 | 62.9225 | 62.24 | 61.5625 | 60.89 | 60.2225 | 59.56 | 58.9025 | 58.25 | 57.6025 | 56.96 | 56.3225 | 55.69 | 55.0625 | 54.44 | 53.8225 | 53.21 | 52.6025 | 52 | 51.4025 | 50.81 | 50.2225 | 49.64 | 49.0625 | 48.49 | 47.9225 | 47.36 | 46.8025 | 46.25 | 45.7025 | 45.16 | 44.6225 | 44.09 | 43.5625 | 43.04 | 42.5225 | 42.01 | 41.5025 | 41 | 40.5025 | 40.01 | 39.5225 | 39.04 | 38.5625 | 38.09 | 37.6225 | 37.16 | 36.7025 | 36.25 | 35.8025 | 35.36 | 34.9225 | 34.49 | 34.0625 | 33.64 | 33.2225 | 32.81 | 32.4025 | 32 | 31.6025 | 31.21 | 30.8225 | 30.44 | 30.0625 | 29.69 | 29.3225 | 28.96 | 28.6025 | 28.25 | 27.9025 | 27.56 | 27.2225 | 26.89 | 26.5625 | 26.24 | 25.9225 | 25.61 | 25.3025 | 25 | 24.7025 | 24.41 | 24.1225 | 23.84 | 23.5625 | 23.29 | 23.0225 | 22.76 | 22.5025 | 22.25 | 22.0025 | 21.76 | 21.5225 | 21.29 | 21.0625 | 20.84 | 20.6225 | 20.41 | 20.2025 | 20 | 19.8025 | 19.61 | 19.4225 | 19.24 | 19.0625 | 18.89 | 18.7225 | 18.56 | 18.4025 | 18.25 | 18.1025 | 17.96 | 17.8225 | 17.69 | 17.5625 | 17.44 | 17.3225 | 17.21 | 17.1025 | 17 | 16.9025 | 16.81 | 16.7225 | 16.64 | 16.5625 | 16.49 | 16.4225 | 16.36 | 16.3025 | 16.25
積分の分母(積2） | 11.2361 | 11.2116 | 11.187 | 11.1624 | 11.1378 | 11.1131 | 11.0883 | 11.0635 | 11.0386 | 11.0136 | 10.9886 | 10.9636 | 10.9385 | 10.9133 | 10.8881 | 10.8628 | 10.8374 | 10.812 | 10.7866 | 10.761 | 10.7355 | 10.7098 | 10.6841 | 10.6583 | 10.6325 | 10.6066 | 10.5806 | 10.5546 | 10.5285 | 10.5024 | 10.4762 | 10.4499 | 10.4235 | 10.3971 | 10.3706 | 10.3441 | 10.3175 | 10.2908 | 10.264 | 10.2372 | 10.2103 | 10.1833 | 10.1563 | 10.1292 | 10.102 | 10.0747 | 10.0474 | 10.02 | 9.9925 | 9.9649 | 9.9373 | 9.9096 | 9.8818 | 9.8539 | 9.826 | 9.798 | 9.7699 | 9.7417 | 9.7134 | 9.685 | 9.6566 | 9.6281 | 9.5995 | 9.5708 | 9.542 | 9.5131 | 9.4842 | 9.4552 | 9.426 | 9.3968 | 9.3675 | 9.3381 | 9.3086 | 9.279 | 9.2493 | 9.2195 | 9.1897 | 9.1597 | 9.1296 | 9.0995 | 9.0692 | 9.0388 | 9.0083 | 8.9778 | 8.9471 | 8.9163 | 8.8854 | 8.8544 | 8.8233 | 8.792 | 8.7607 | 8.7293 | 8.6977 | 8.666 | 8.6342 | 8.6023 | 8.5703 | 8.5381 | 8.5059 | 8.4735 | 8.441 | 8.4083 | 8.3756 | 8.3427 | 8.3096 | 8.2765 | 8.2432 | 8.2098 | 8.1762 | 8.1425 | 8.1086 | 8.0747 | 8.0405 | 8.0062 | 7.9718 | 7.9373 | 7.9025 | 7.8677 | 7.8326 | 7.7974 | 7.7621 | 7.7266 | 7.6909 | 7.6551 | 7.6191 | 7.5829 | 7.5465 | 7.51 | 7.4733 | 7.4364 | 7.3993 | 7.3621 | 7.3246 | 7.287 | 7.2491 | 7.2111 | 7.1729 | 7.1344 | 7.0958 | 7.0569 | 7.0178 | 6.9785 | 6.939 | 6.8993 | 6.8593 | 6.8191 | 6.7786 | 6.738 | 6.697 | 6.6558 | 6.6144 | 6.5727 | 6.5307 | 6.4885 | 6.4459 | 6.4031 | 6.36 | 6.3166 | 6.273 | 6.229 | 6.1847 | 6.14 | 6.0951 | 6.0498 | 6.0042 | 5.9582 | 5.9119 | 5.8652 | 5.8181 | 5.7706 | 5.7228 | 5.6745 | 5.6258 | 5.5767 | 5.5272 | 5.4772 | 5.4268 | 5.3759 | 5.3245 | 5.2726 | 5.2202 | 5.1672 | 5.1137 | 5.0596 | 5.005 | 4.9497 | 4.8939 | 4.8374 | 4.7802 | 4.7223 | 4.6637 | 4.6043 | 4.5442 | 4.4833 | 4.4215 | 4.3589 | 4.2953 | 4.2308 | 4.1653 | 4.0988 | 4.0311
積分1項目の各分割の結果 | 0 | -0.0052509 | -0.00745 | -0.0091539 | -0.010604 | -0.011895 | -0.013072 | -0.014166 | -0.015193 | -0.016168 | -0.017098 | -0.017991 | -0.018853 | -0.019687 | -0.020497 | -0.021286 | -0.022056 | -0.02281 | -0.023549 | -0.024273 | -0.024986 | -0.025687 | -0.026378 | -0.02706 | -0.027733 | -0.028398 | -0.029056 | -0.029707 | -0.030352 | -0.030991 | -0.031624 | -0.032253 | -0.032877 | -0.033497 | -0.034112 | -0.034724 | -0.035332 | -0.035937 | -0.036539 | -0.037137 | -0.037733 | -0.038327 | -0.038918 | -0.039507 | -0.040093 | -0.040678 | -0.041261 | -0.041842 | -0.042421 | -0.042998 | -0.043574 | -0.044149 | -0.044722 | -0.045294 | -0.045864 | -0.046433 | -0.047001 | -0.047568 | -0.048134 | -0.048698 | -0.049262 | -0.049824 | -0.050385 | -0.050945 | -0.051504 | -0.052062 | -0.052619 | -0.053174 | -0.053729 | -0.054282 | -0.054834 | -0.055385 | -0.055935 | -0.056483 | -0.05703 | -0.057575 | -0.058119 | -0.058661 | -0.059202 | -0.05974 | -0.060277 | -0.060813 | -0.061346 | -0.061877 | -0.062405 | -0.062932 | -0.063455 | -0.063977 | -0.064495 | -0.065011 | -0.065523 | -0.066033 | -0.066539 | -0.067041 | -0.06754 | -0.068034 | -0.068525 | -0.069011 | -0.069493 | -0.06997 | -0.070441 | -0.070908 | -0.071369 | -0.071824 | -0.072273 | -0.072716 | -0.073151 | -0.07358 | -0.074002 | -0.074416 | -0.074821 | -0.075219 | -0.075607 | -0.075987 | -0.076356 | -0.076716 | -0.077065 | -0.077404 | -0.077731 | -0.078046 | -0.078349 | -0.078639 | -0.078915 | -0.079178 | -0.079426 | -0.079659 | -0.079876 | -0.080077 | -0.080262 | -0.080428 | -0.080577 | -0.080706 | -0.080816 | -0.080906 | -0.080974 | -0.081021 | -0.081045 | -0.081046 | -0.081023 | -0.080975 | -0.080901 | -0.080801 | -0.080673 | -0.080517 | -0.080332 | -0.080117 | -0.079871 | -0.079593 | -0.079282 | -0.078937 | -0.078558 | -0.078144 | -0.077693 | -0.077205 | -0.076679 | -0.076113 | -0.075508 | -0.074862 | -0.074174 | -0.073444 | -0.07267 | -0.071852 | -0.070989 | -0.070081 | -0.069126 | -0.068125 | -0.067076 | -0.065979 | -0.064833 | -0.063639 | -0.062395 | -0.061102 | -0.059759 | -0.058366 | -0.056924 | -0.055431 | -0.05389 | -0.052299 | -0.050659 | -0.048971 | -0.047235 | -0.045453 | -0.043624 | -0.041751 | -0.039834 | -0.037874 | -0.035873 | -0.033833 | -0.031755 | -0.02964 | -0.02749 | -0.025305 | -0.023088 | -0.020836 | -0.018549 | -0.016219 | -0.013836 | -0.011371 | -0.0087606 | -0.0058056 | 0
積分２項目
積分の分子 | 0 | -7.3708 | -10.3479 | -12.5807 | -14.42 | -16.0028 | -17.3999 | -18.6536 | -19.7919 | -20.8341 | -21.7945 | -22.684 | -23.5112 | -24.2828 | -25.0044 | -25.6807 | -26.3154 | -26.9121 | -27.4734 | -28.002 | -28.5 | -28.9693 | -29.4116 | -29.8286 | -30.2214 | -30.5915 | -30.9399 | -31.2677 | -31.5758 | -31.8651 | -32.1364 | -32.3905 | -32.6279 | -32.8495 | -33.0557 | -33.2471 | -33.4243 | -33.5877 | -33.7379 | -33.8752 | -34 | -34.1128 | -34.2139 | -34.3037 | -34.3824 | -34.4505 | -34.5083 | -34.5559 | -34.5937 | -34.622 | -34.641 | -34.651 | -34.6521 | -34.6447 | -34.6288 | -34.6049 | -34.5729 | -34.5332 | -34.4859 | -34.4312 | -34.3693 | -34.3004 | -34.2245 | -34.1419 | -34.0528 | -33.9572 | -33.8553 | -33.7473 | -33.6333 | -33.5135 | -33.3879 | -33.2567 | -33.12 | -32.978 | -32.8307 | -32.6783 | -32.5209 | -32.3586 | -32.1915 | -32.0197 | -31.8434 | -31.6625 | -31.4773 | -31.2878 | -31.0942 | -30.8964 | -30.6947 | -30.4891 | -30.2796 | -30.0664 | -29.8496 | -29.6293 | -29.4054 | -29.1782 | -28.9478 | -28.714 | -28.4772 | -28.2373 | -27.9944 | -27.7486 | -27.5 | -27.2486 | -26.9946 | -26.738 | -26.4788 | -26.2172 | -25.9532 | -25.6868 | -25.4183 | -25.1475 | -24.8747 | -24.5998 | -24.323 | -24.0442 | -23.7636 | -23.4813 | -23.1972 | -22.9116 | -22.6243 | -22.3356 | -22.0454 | -21.7539 | -21.461 | -21.1669 | -20.8716 | -20.5752 | -20.2778 | -19.9794 | -19.68 | -19.3798 | -19.0788 | -18.777 | -18.4746 | -18.1716 | -17.8681 | -17.5641 | -17.2596 | -16.9548 | -16.6498 | -16.3445 | -16.039 | -15.7335 | -15.4279 | -15.1224 | -14.817 | -14.5117 | -14.2067 | -13.902 | -13.5977 | -13.2938 | -12.9904 | -12.6876 | -12.3854 | -12.084 | -11.7833 | -11.4835 | -11.1847 | -10.8868 | -10.59 | -10.2944 | -10 | -9.7069 | -9.4152 | -9.125 | -8.8363 | -8.5493 | -8.2639 | -7.9804 | -7.6987 | -7.419 | -7.1414 | -6.866 | -6.5928 | -6.3219 | -6.0535 | -5.7876 | -5.5243 | -5.2639 | -5.0062 | -4.7516 | -4.5 | -4.2516 | -4.0065 | -3.7649 | -3.5268 | -3.2924 | -3.0618 | -2.835 | -2.6124 | -2.3938 | -2.1794 | -1.9694 | -1.7636 | -1.5621 | -1.3647 | -1.1709 | -0.98 | -0.79009 | -0.59699 | -0.38794 | 0
積分の分母(積2） | 11.2361 | 11.2116 | 11.187 | 11.1624 | 11.1378 | 11.1131 | 11.0883 | 11.0635 | 11.0386 | 11.0136 | 10.9886 | 10.9636 | 10.9385 | 10.9133 | 10.8881 | 10.8628 | 10.8374 | 10.812 | 10.7866 | 10.761 | 10.7355 | 10.7098 | 10.6841 | 10.6583 | 10.6325 | 10.6066 | 10.5806 | 10.5546 | 10.5285 | 10.5024 | 10.4762 | 10.4499 | 10.4235 | 10.3971 | 10.3706 | 10.3441 | 10.3175 | 10.2908 | 10.264 | 10.2372 | 10.2103 | 10.1833 | 10.1563 | 10.1292 | 10.102 | 10.0747 | 10.0474 | 10.02 | 9.9925 | 9.9649 | 9.9373 | 9.9096 | 9.8818 | 9.8539 | 9.826 | 9.798 | 9.7699 | 9.7417 | 9.7134 | 9.685 | 9.6566 | 9.6281 | 9.5995 | 9.5708 | 9.542 | 9.5131 | 9.4842 | 9.4552 | 9.426 | 9.3968 | 9.3675 | 9.3381 | 9.3086 | 9.279 | 9.2493 | 9.2195 | 9.1897 | 9.1597 | 9.1296 | 9.0995 | 9.0692 | 9.0388 | 9.0083 | 8.9778 | 8.9471 | 8.9163 | 8.8854 | 8.8544 | 8.8233 | 8.792 | 8.7607 | 8.7293 | 8.6977 | 8.666 | 8.6342 | 8.6023 | 8.5703 | 8.5381 | 8.5059 | 8.4735 | 8.441 | 8.4083 | 8.3756 | 8.3427 | 8.3096 | 8.2765 | 8.2432 | 8.2098 | 8.1762 | 8.1425 | 8.1086 | 8.0747 | 8.0405 | 8.0062 | 7.9718 | 7.9373 | 7.9025 | 7.8677 | 7.8326 | 7.7974 | 7.7621 | 7.7266 | 7.6909 | 7.6551 | 7.6191 | 7.5829 | 7.5465 | 7.51 | 7.4733 | 7.4364 | 7.3993 | 7.3621 | 7.3246 | 7.287 | 7.2491 | 7.2111 | 7.1729 | 7.1344 | 7.0958 | 7.0569 | 7.0178 | 6.9785 | 6.939 | 6.8993 | 6.8593 | 6.8191 | 6.7786 | 6.738 | 6.697 | 6.6558 | 6.6144 | 6.5727 | 6.5307 | 6.4885 | 6.4459 | 6.4031 | 6.36 | 6.3166 | 6.273 | 6.229 | 6.1847 | 6.14 | 6.0951 | 6.0498 | 6.0042 | 5.9582 | 5.9119 | 5.8652 | 5.8181 | 5.7706 | 5.7228 | 5.6745 | 5.6258 | 5.5767 | 5.5272 | 5.4772 | 5.4268 | 5.3759 | 5.3245 | 5.2726 | 5.2202 | 5.1672 | 5.1137 | 5.0596 | 5.005 | 4.9497 | 4.8939 | 4.8374 | 4.7802 | 4.7223 | 4.6637 | 4.6043 | 4.5442 | 4.4833 | 4.4215 | 4.3589 | 4.2953 | 4.2308 | 4.1653 | 4.0988 | 4.0311
積分2項目の各分割の結果 | 0 | -0.0052509 | -0.00745 | -0.0091539 | -0.010604 | -0.011895 | -0.013072 | -0.014166 | -0.015193 | -0.016168 | -0.017098 | -0.017991 | -0.018853 | -0.019687 | -0.020497 | -0.021286 | -0.022056 | -0.02281 | -0.023549 | -0.024273 | -0.024986 | -0.025687 | -0.026378 | -0.02706 | -0.027733 | -0.028398 | -0.029056 | -0.029707 | -0.030352 | -0.030991 | -0.031624 | -0.032253 | -0.032877 | -0.033497 | -0.034112 | -0.034724 | -0.035332 | -0.035937 | -0.036539 | -0.037137 | -0.037733 | -0.038327 | -0.038918 | -0.039507 | -0.040093 | -0.040678 | -0.041261 | -0.041842 | -0.042421 | -0.042998 | -0.043574 | -0.044149 | -0.044722 | -0.045294 | -0.045864 | -0.046433 | -0.047001 | -0.047568 | -0.048134 | -0.048698 | -0.049262 | -0.049824 | -0.050385 | -0.050945 | -0.051504 | -0.052062 | -0.052619 | -0.053174 | -0.053729 | -0.054282 | -0.054834 | -0.055385 | -0.055935 | -0.056483 | -0.05703 | -0.057575 | -0.058119 | -0.058661 | -0.059202 | -0.05974 | -0.060277 | -0.060813 | -0.061346 | -0.061877 | -0.062405 | -0.062932 | -0.063455 | -0.063977 | -0.064495 | -0.065011 | -0.065523 | -0.066033 | -0.066539 | -0.067041 | -0.06754 | -0.068034 | -0.068525 | -0.069011 | -0.069493 | -0.06997 | -0.070441 | -0.070908 | -0.071369 | -0.071824 | -0.072273 | -0.072716 | -0.073151 | -0.07358 | -0.074002 | -0.074416 | -0.074821 | -0.075219 | -0.075607 | -0.075987 | -0.076356 | -0.076716 | -0.077065 | -0.077404 | -0.077731 | -0.078046 | -0.078349 | -0.078639 | -0.078915 | -0.079178 | -0.079426 | -0.079659 | -0.079876 | -0.080077 | -0.080262 | -0.080428 | -0.080577 | -0.080706 | -0.080816 | -0.080906 | -0.080974 | -0.081021 | -0.081045 | -0.081046 | -0.081023 | -0.080975 | -0.080901 | -0.080801 | -0.080673 | -0.080517 | -0.080332 | -0.080117 | -0.079871 | -0.079593 | -0.079282 | -0.078937 | -0.078558 | -0.078144 | -0.077693 | -0.077205 | -0.076679 | -0.076113 | -0.075508 | -0.074862 | -0.074174 | -0.073444 | -0.07267 | -0.071852 | -0.070989 | -0.070081 | -0.069126 | -0.068125 | -0.067076 | -0.065979 | -0.064833 | -0.063639 | -0.062395 | -0.061102 | -0.059759 | -0.058366 | -0.056924 | -0.055431 | -0.05389 | -0.052299 | -0.050659 | -0.048971 | -0.047235 | -0.045453 | -0.043624 | -0.041751 | -0.039834 | -0.037874 | -0.035873 | -0.033833 | -0.031755 | -0.02964 | -0.02749 | -0.025305 | -0.023088 | -0.020836 | -0.018549 | -0.016219 | -0.013836 | -0.011371 | -0.0087606 | -0.0058056 | 0
重み | 1 | 4 | 2 | 4 | 2 | 4 | 2 | 4 | 2 | 4 | 2 | 4 | 2 | 4 | 2 | 4 | 2 | 4 | 2 | 4 | 2 | 4 | 2 | 4 | 2 | 4 | 2 | 4 | 2 | 4 | 2 | 4 | 2 | 4 | 2 | 4 | 2 | 4 | 2 | 4 | 2 | 4 | 2 | 4 | 2 | 4 | 2 | 4 | 2 | 4 | 2 | 4 | 2 | 4 | 2 | 4 | 2 | 4 | 2 | 4 | 2 | 4 | 2 | 4 | 2 | 4 | 2 | 4 | 2 | 4 | 2 | 4 | 2 | 4 | 2 | 4 | 2 | 4 | 2 | 4 | 2 | 4 | 2 | 4 | 2 | 4 | 2 | 4 | 2 | 4 | 2 | 4 | 2 | 4 | 2 | 4 | 2 | 4 | 2 | 4 | 2 | 4 | 2 | 4 | 2 | 4 | 2 | 4 | 2 | 4 | 2 | 4 | 2 | 4 | 2 | 4 | 2 | 4 | 2 | 4 | 2 | 4 | 2 | 4 | 2 | 4 | 2 | 4 | 2 | 4 | 2 | 4 | 2 | 4 | 2 | 4 | 2 | 4 | 2 | 4 | 2 | 4 | 2 | 4 | 2 | 4 | 2 | 4 | 2 | 4 | 2 | 4 | 2 | 4 | 2 | 4 | 2 | 4 | 2 | 4 | 2 | 4 | 2 | 4 | 2 | 4 | 2 | 4 | 2 | 4 | 2 | 4 | 2 | 4 | 2 | 4 | 2 | 4 | 2 | 4 | 2 | 4 | 2 | 4 | 2 | 4 | 2 | 4 | 2 | 4 | 2 | 4 | 2 | 4 | 2 | 4 | 2 | 4 | 2 | 4 | 1
各項結果 | 0 | -0.042007 | -0.0298 | -0.073231 | -0.042418 | -0.095158 | -0.05229 | -0.11333 | -0.060774 | -0.12934 | -0.068392 | -0.14393 | -0.075411 | -0.1575 | -0.081988 | -0.17029 | -0.088226 | -0.18248 | -0.094194 | -0.19419 | -0.099944 | -0.2055 | -0.10551 | -0.21648 | -0.11093 | -0.22719 | -0.11622 | -0.23766 | -0.12141 | -0.24793 | -0.1265 | -0.25802 | -0.13151 | -0.26797 | -0.13645 | -0.27779 | -0.14133 | -0.28749 | -0.14615 | -0.2971 | -0.15093 | -0.30662 | -0.15567 | -0.31605 | -0.16037 | -0.32542 | -0.16504 | -0.33473 | -0.16968 | -0.34399 | -0.1743 | -0.35319 | -0.17889 | -0.36235 | -0.18346 | -0.37147 | -0.18801 | -0.38055 | -0.19254 | -0.38959 | -0.19705 | -0.39859 | -0.20154 | -0.40756 | -0.20602 | -0.4165 | -0.21047 | -0.42539 | -0.21492 | -0.43426 | -0.21934 | -0.44308 | -0.22374 | -0.45186 | -0.22812 | -0.4606 | -0.23248 | -0.46929 | -0.23681 | -0.47792 | -0.24111 | -0.4865 | -0.24538 | -0.49501 | -0.24962 | -0.50345 | -0.25382 | -0.51181 | -0.25798 | -0.52009 | -0.26209 | -0.52826 | -0.26615 | -0.53633 | -0.27016 | -0.54428 | -0.2741 | -0.55209 | -0.27797 | -0.55976 | -0.28177 | -0.56726 | -0.28548 | -0.57459 | -0.28909 | -0.58172 | -0.29261 | -0.58864 | -0.29601 | -0.59533 | -0.29929 | -0.60175 | -0.30243 | -0.60789 | -0.30543 | -0.61373 | -0.30826 | -0.61923 | -0.31092 | -0.62437 | -0.31339 | -0.62911 | -0.31566 | -0.63342 | -0.3177 | -0.63727 | -0.3195 | -0.64062 | -0.32105 | -0.64343 | -0.32231 | -0.64565 | -0.32326 | -0.64725 | -0.3239 | -0.64817 | -0.32418 | -0.64837 | -0.32409 | -0.6478 | -0.32361 | -0.64641 | -0.32269 | -0.64414 | -0.32133 | -0.64093 | -0.31948 | -0.63674 | -0.31713 | -0.6315 | -0.31423 | -0.62515 | -0.31077 | -0.61764 | -0.30672 | -0.60891 | -0.30203 | -0.5989 | -0.2967 | -0.58755 | -0.29068 | -0.57482 | -0.28396 | -0.56065 | -0.2765 | -0.545 | -0.2683 | -0.52783 | -0.25933 | -0.50911 | -0.24958 | -0.48881 | -0.23904 | -0.46693 | -0.22769 | -0.44345 | -0.21556 | -0.41839 | -0.20264 | -0.39177 | -0.18894 | -0.36362 | -0.1745 | -0.33401 | -0.15933 | -0.30299 | -0.14349 | -0.27066 | -0.12702 | -0.23712 | -0.10996 | -0.20244 | -0.092351 | -0.16669 | -0.074194 | -0.12975 | -0.055344 | -0.090971 | -0.035043 | -0.046445 | 0
積分結果 | -1.0656
S極寄与 | -1153.2811
内R磁石側全寄与 | -1095.9282
外R-内R寄与 | 683.6392

## 点13By (hidden)
磁石１の固有座標
X０ | 0
Y０ | 6
Z０ | 2
L０ | 2
積分範囲(外R）
変数の開始値（-oｒ） | -10
変数の終了値（oｒ） | 10
変数増分 | 0.1
１．積分（外R磁石側）
分割番号 | 0 | 1 | 2 | 3 | 4 | 5 | 6 | 7 | 8 | 9 | 10 | 11 | 12 | 13 | 14 | 15 | 16 | 17 | 18 | 19 | 20 | 21 | 22 | 23 | 24 | 25 | 26 | 27 | 28 | 29 | 30 | 31 | 32 | 33 | 34 | 35 | 36 | 37 | 38 | 39 | 40 | 41 | 42 | 43 | 44 | 45 | 46 | 47 | 48 | 49 | 50 | 51 | 52 | 53 | 54 | 55 | 56 | 57 | 58 | 59 | 60 | 61 | 62 | 63 | 64 | 65 | 66 | 67 | 68 | 69 | 70 | 71 | 72 | 73 | 74 | 75 | 76 | 77 | 78 | 79 | 80 | 81 | 82 | 83 | 84 | 85 | 86 | 87 | 88 | 89 | 90 | 91 | 92 | 93 | 94 | 95 | 96 | 97 | 98 | 99 | 100 | 101 | 102 | 103 | 104 | 105 | 106 | 107 | 108 | 109 | 110 | 111 | 112 | 113 | 114 | 115 | 116 | 117 | 118 | 119 | 120 | 121 | 122 | 123 | 124 | 125 | 126 | 127 | 128 | 129 | 130 | 131 | 132 | 133 | 134 | 135 | 136 | 137 | 138 | 139 | 140 | 141 | 142 | 143 | 144 | 145 | 146 | 147 | 148 | 149 | 150 | 151 | 152 | 153 | 154 | 155 | 156 | 157 | 158 | 159 | 160 | 161 | 162 | 163 | 164 | 165 | 166 | 167 | 168 | 169 | 170 | 171 | 172 | 173 | 174 | 175 | 176 | 177 | 178 | 179 | 180 | 181 | 182 | 183 | 184 | 185 | 186 | 187 | 188 | 189 | 190 | 191 | 192 | 193 | 194 | 195 | 196 | 197 | 198 | 199 | 200
変数の値 | -10 | -9.9 | -9.8 | -9.7 | -9.6 | -9.5 | -9.4 | -9.3 | -9.2 | -9.1 | -9 | -8.9 | -8.8 | -8.7 | -8.6 | -8.5 | -8.4 | -8.3 | -8.2 | -8.1 | -8 | -7.9 | -7.8 | -7.7 | -7.6 | -7.5 | -7.4 | -7.3 | -7.2 | -7.1 | -7 | -6.9 | -6.8 | -6.7 | -6.6 | -6.5 | -6.4 | -6.3 | -6.2 | -6.1 | -6 | -5.9 | -5.8 | -5.7 | -5.6 | -5.5 | -5.4 | -5.3 | -5.2 | -5.1 | -5 | -4.9 | -4.8 | -4.7 | -4.6 | -4.5 | -4.4 | -4.3 | -4.2 | -4.1 | -4 | -3.9 | -3.8 | -3.7 | -3.6 | -3.5 | -3.4 | -3.3 | -3.2 | -3.1 | -3 | -2.9 | -2.8 | -2.7 | -2.6 | -2.5 | -2.4 | -2.3 | -2.2 | -2.1 | -2 | -1.9 | -1.8 | -1.7 | -1.6 | -1.5 | -1.4 | -1.3 | -1.2 | -1.1 | -1 | -0.9 | -0.8 | -0.7 | -0.6 | -0.5 | -0.4 | -0.3 | -0.2 | -0.1 | 0 | 0.1 | 0.2 | 0.3 | 0.4 | 0.5 | 0.6 | 0.7 | 0.8 | 0.9 | 1 | 1.1 | 1.2 | 1.3 | 1.4 | 1.5 | 1.6 | 1.7 | 1.8 | 1.9 | 2 | 2.1 | 2.2 | 2.3 | 2.4 | 2.5 | 2.6 | 2.7 | 2.8 | 2.9 | 3 | 3.1 | 3.2 | 3.3 | 3.4 | 3.5 | 3.6 | 3.7 | 3.8 | 3.9 | 4 | 4.1 | 4.2 | 4.3 | 4.4 | 4.5 | 4.6 | 4.7 | 4.8 | 4.9 | 5 | 5.1 | 5.2 | 5.3 | 5.4 | 5.5 | 5.6 | 5.7 | 5.8 | 5.9 | 6 | 6.1 | 6.2 | 6.3 | 6.4 | 6.5 | 6.6 | 6.7 | 6.8 | 6.9 | 7 | 7.1 | 7.2 | 7.3 | 7.4 | 7.5 | 7.6 | 7.7 | 7.8 | 7.9 | 8 | 8.1 | 8.2 | 8.3 | 8.4 | 8.5 | 8.6 | 8.7 | 8.8 | 8.9 | 9 | 9.1 | 9.2 | 9.3 | 9.4 | 9.5 | 9.6 | 9.7 | 9.8 | 9.9 | 10
1-1．N極側の積分
積分1項目
積分の分子 | 0 | -22.4297 | -31.4416 | -38.1675 | -43.68 | -48.3987 | -52.5409 | -56.2366 | -59.5716 | -62.6058 | -65.3835 | -67.9381 | -70.2961 | -72.4786 | -74.5029 | -76.3835 | -78.1324 | -79.7602 | -81.2756 | -82.6866 | -84 | -85.2219 | -86.3576 | -87.412 | -88.3895 | -89.2941 | -90.1293 | -90.8985 | -91.6046 | -92.2504 | -92.8386 | -93.3714 | -93.8512 | -94.2799 | -94.6595 | -94.9918 | -95.2785 | -95.5212 | -95.7214 | -95.8806 | -96 | -96.081 | -96.1247 | -96.1324 | -96.1051 | -96.0439 | -95.9498 | -95.8237 | -95.6666 | -95.4794 | -95.2628 | -95.0177 | -94.745 | -94.4453 | -94.1194 | -93.768 | -93.3918 | -92.9914 | -92.5675 | -92.1206 | -91.6515 | -91.1607 | -90.6487 | -90.1161 | -89.5634 | -88.9912 | -88.4 | -87.7902 | -87.1624 | -86.517 | -85.8545 | -85.1754 | -84.48 | -83.7688 | -83.0423 | -82.3009 | -81.5449 | -80.7748 | -79.991 | -79.1938 | -78.3837 | -77.5609 | -76.726 | -75.8792 | -75.0209 | -74.1514 | -73.2712 | -72.3805 | -71.4797 | -70.5691 | -69.6491 | -68.72 | -67.7821 | -66.8356 | -65.8811 | -64.9187 | -63.9488 | -62.9716 | -61.9876 | -60.9969 | -60 | -58.997 | -57.9884 | -56.9743 | -55.9552 | -54.9312 | -53.9027 | -52.87 | -51.8333 | -50.793 | -49.7494 | -48.7026 | -47.6531 | -46.6012 | -45.547 | -44.4909 | -43.4331 | -42.3741 | -41.314 | -40.2531 | -39.1918 | -38.1304 | -37.069 | -36.0081 | -34.9478 | -33.8886 | -32.8307 | -31.7744 | -30.72 | -29.6678 | -28.6182 | -27.5714 | -26.5277 | -25.4875 | -24.4511 | -23.4187 | -22.3909 | -21.3677 | -20.3497 | -19.3371 | -18.3303 | -17.3296 | -16.3354 | -15.3481 | -14.368 | -13.3954 | -12.4309 | -11.4747 | -10.5272 | -9.5889 | -8.6603 | -7.7416 | -6.8333 | -5.936 | -5.05 | -4.1758 | -3.314 | -2.4649 | -1.6292 | -0.8074 | 0 | 0.7924 | 1.5692 | 2.3298 | 3.0735 | 3.7997 | 4.5076 | 5.1965 | 5.8657 | 6.5143 | 7.1414 | 7.7462 | 8.3277 | 8.8848 | 9.4165 | 9.9216 | 10.3988 | 10.8467 | 11.264 | 11.649 | 12 | 12.315 | 12.592 | 12.8286 | 13.0221 | 13.1696 | 13.2676 | 13.3124 | 13.2993 | 13.2229 | 13.0767 | 12.8529 | 12.5414 | 12.1295 | 11.5999 | 10.9287 | 10.08 | 8.9949 | 7.5619 | 5.5016 | 0
積分の分母(積１） | 260 | 256.81 | 253.64 | 250.49 | 247.36 | 244.25 | 241.16 | 238.09 | 235.04 | 232.01 | 229 | 226.01 | 223.04 | 220.09 | 217.16 | 214.25 | 211.36 | 208.49 | 205.64 | 202.81 | 200 | 197.21 | 194.44 | 191.69 | 188.96 | 186.25 | 183.56 | 180.89 | 178.24 | 175.61 | 173 | 170.41 | 167.84 | 165.29 | 162.76 | 160.25 | 157.76 | 155.29 | 152.84 | 150.41 | 148 | 145.61 | 143.24 | 140.89 | 138.56 | 136.25 | 133.96 | 131.69 | 129.44 | 127.21 | 125 | 122.81 | 120.64 | 118.49 | 116.36 | 114.25 | 112.16 | 110.09 | 108.04 | 106.01 | 104 | 102.01 | 100.04 | 98.09 | 96.16 | 94.25 | 92.36 | 90.49 | 88.64 | 86.81 | 85 | 83.21 | 81.44 | 79.69 | 77.96 | 76.25 | 74.56 | 72.89 | 71.24 | 69.61 | 68 | 66.41 | 64.84 | 63.29 | 61.76 | 60.25 | 58.76 | 57.29 | 55.84 | 54.41 | 53 | 51.61 | 50.24 | 48.89 | 47.56 | 46.25 | 44.96 | 43.69 | 42.44 | 41.21 | 40 | 38.81 | 37.64 | 36.49 | 35.36 | 34.25 | 33.16 | 32.09 | 31.04 | 30.01 | 29 | 28.01 | 27.04 | 26.09 | 25.16 | 24.25 | 23.36 | 22.49 | 21.64 | 20.81 | 20 | 19.21 | 18.44 | 17.69 | 16.96 | 16.25 | 15.56 | 14.89 | 14.24 | 13.61 | 13 | 12.41 | 11.84 | 11.29 | 10.76 | 10.25 | 9.76 | 9.29 | 8.84 | 8.41 | 8 | 7.61 | 7.24 | 6.89 | 6.56 | 6.25 | 5.96 | 5.69 | 5.44 | 5.21 | 5 | 4.81 | 4.64 | 4.49 | 4.36 | 4.25 | 4.16 | 4.09 | 4.04 | 4.01 | 4 | 4.01 | 4.04 | 4.09 | 4.16 | 4.25 | 4.36 | 4.49 | 4.64 | 4.81 | 5 | 5.21 | 5.44 | 5.69 | 5.96 | 6.25 | 6.56 | 6.89 | 7.24 | 7.61 | 8 | 8.41 | 8.84 | 9.29 | 9.76 | 10.25 | 10.76 | 11.29 | 11.84 | 12.41 | 13 | 13.61 | 14.24 | 14.89 | 15.56 | 16.25 | 16.96 | 17.69 | 18.44 | 19.21 | 20
積分の分母(積2） | 16.1245 | 16.0873 | 16.0499 | 16.0125 | 15.975 | 15.9374 | 15.8997 | 15.8619 | 15.824 | 15.7861 | 15.748 | 15.7099 | 15.6716 | 15.6333 | 15.5949 | 15.5563 | 15.5177 | 15.479 | 15.4402 | 15.4013 | 15.3623 | 15.3232 | 15.284 | 15.2447 | 15.2053 | 15.1658 | 15.1261 | 15.0864 | 15.0466 | 15.0067 | 14.9666 | 14.9265 | 14.8862 | 14.8459 | 14.8054 | 14.7648 | 14.7241 | 14.6833 | 14.6424 | 14.6014 | 14.5602 | 14.519 | 14.4776 | 14.4361 | 14.3944 | 14.3527 | 14.3108 | 14.2688 | 14.2267 | 14.1845 | 14.1421 | 14.0996 | 14.057 | 14.0143 | 13.9714 | 13.9284 | 13.8852 | 13.842 | 13.7986 | 13.755 | 13.7113 | 13.6675 | 13.6235 | 13.5794 | 13.5351 | 13.4907 | 13.4462 | 13.4015 | 13.3566 | 13.3116 | 13.2665 | 13.2212 | 13.1757 | 13.1301 | 13.0843 | 13.0384 | 12.9923 | 12.946 | 12.8996 | 12.853 | 12.8062 | 12.7593 | 12.7122 | 12.6649 | 12.6174 | 12.5698 | 12.522 | 12.474 | 12.4258 | 12.3774 | 12.3288 | 12.2801 | 12.2311 | 12.182 | 12.1326 | 12.083 | 12.0333 | 11.9833 | 11.9331 | 11.8828 | 11.8322 | 11.7813 | 11.7303 | 11.679 | 11.6276 | 11.5758 | 11.5239 | 11.4717 | 11.4193 | 11.3666 | 11.3137 | 11.2606 | 11.2071 | 11.1535 | 11.0995 | 11.0454 | 10.9909 | 10.9362 | 10.8812 | 10.8259 | 10.7703 | 10.7145 | 10.6583 | 10.6019 | 10.5451 | 10.4881 | 10.4307 | 10.373 | 10.315 | 10.2567 | 10.198 | 10.139 | 10.0797 | 10.02 | 9.9599 | 9.8995 | 9.8387 | 9.7775 | 9.716 | 9.654 | 9.5917 | 9.5289 | 9.4657 | 9.4021 | 9.3381 | 9.2736 | 9.2087 | 9.1433 | 9.0774 | 9.0111 | 8.9443 | 8.8769 | 8.8091 | 8.7407 | 8.6718 | 8.6023 | 8.5323 | 8.4617 | 8.3905 | 8.3187 | 8.2462 | 8.1731 | 8.0994 | 8.025 | 7.9498 | 7.874 | 7.7974 | 7.7201 | 7.642 | 7.5631 | 7.4833 | 7.4027 | 7.3212 | 7.2388 | 7.1554 | 7.0711 | 6.9857 | 6.8993 | 6.8118 | 6.7231 | 6.6332 | 6.5422 | 6.4498 | 6.3561 | 6.261 | 6.1644 | 6.0663 | 5.9666 | 5.8652 | 5.7619 | 5.6569 | 5.5498 | 5.4406 | 5.3292 | 5.2154 | 5.099 | 4.98 | 4.858 | 4.7329 | 4.6043 | 4.4721
積分1項目の各分割の結果 | 0 | -0.0054291 | -0.0077235 | -0.0095158 | -0.011054 | -0.012433 | -0.013703 | -0.014891 | -0.016017 | -0.017094 | -0.01813 | -0.019134 | -0.020111 | -0.021065 | -0.021999 | -0.022918 | -0.023822 | -0.024715 | -0.025598 | -0.026472 | -0.02734 | -0.028202 | -0.029059 | -0.029913 | -0.030764 | -0.031613 | -0.032461 | -0.033309 | -0.034157 | -0.035005 | -0.035856 | -0.036708 | -0.037563 | -0.038421 | -0.039282 | -0.040148 | -0.041017 | -0.041892 | -0.042772 | -0.043658 | -0.044549 | -0.045448 | -0.046353 | -0.047265 | -0.048185 | -0.049113 | -0.05005 | -0.050995 | -0.05195 | -0.052914 | -0.053889 | -0.054874 | -0.055869 | -0.056876 | -0.057894 | -0.058925 | -0.059968 | -0.061023 | -0.062093 | -0.063176 | -0.064273 | -0.065385 | -0.066512 | -0.067655 | -0.068813 | -0.069989 | -0.071182 | -0.072392 | -0.073621 | -0.074869 | -0.076136 | -0.077423 | -0.07873 | -0.080059 | -0.08141 | -0.082783 | -0.084179 | -0.085599 | -0.087044 | -0.088515 | -0.090011 | -0.091534 | -0.093085 | -0.094664 | -0.096273 | -0.097912 | -0.099581 | -0.10128 | -0.10302 | -0.10479 | -0.10659 | -0.10843 | -0.11031 | -0.11222 | -0.11417 | -0.11617 | -0.1182 | -0.12028 | -0.1224 | -0.12456 | -0.12677 | -0.12903 | -0.13134 | -0.13369 | -0.13609 | -0.13855 | -0.14106 | -0.14362 | -0.14623 | -0.1489 | -0.15163 | -0.15441 | -0.15725 | -0.16014 | -0.1631 | -0.1661 | -0.16917 | -0.17228 | -0.17545 | -0.17868 | -0.18194 | -0.18526 | -0.18861 | -0.19199 | -0.19541 | -0.19884 | -0.20228 | -0.20572 | -0.20914 | -0.21253 | -0.21586 | -0.21912 | -0.22228 | -0.2253 | -0.22815 | -0.2308 | -0.23318 | -0.23524 | -0.23693 | -0.23817 | -0.23888 | -0.23898 | -0.23836 | -0.23692 | -0.23455 | -0.23111 | -0.22649 | -0.22056 | -0.21318 | -0.20425 | -0.19365 | -0.18131 | -0.16718 | -0.15125 | -0.13357 | -0.11422 | -0.093366 | -0.071224 | -0.048064 | -0.024204 | 0 | 0.024178 | 0.047956 | 0.070982 | 0.092935 | 0.11354 | 0.13259 | 0.14991 | 0.16542 | 0.17907 | 0.19086 | 0.20085 | 0.20909 | 0.21571 | 0.2208 | 0.2245 | 0.22692 | 0.22818 | 0.2284 | 0.22769 | 0.22613 | 0.22383 | 0.22085 | 0.21726 | 0.2131 | 0.20843 | 0.20326 | 0.19762 | 0.19151 | 0.18492 | 0.17782 | 0.17016 | 0.16188 | 0.15286 | 0.14294 | 0.1319 | 0.11935 | 0.10467 | 0.086646 | 0.062201 | 0
積分２項目
積分の分子 | 0 | -22.4297 | -31.4416 | -38.1675 | -43.68 | -48.3987 | -52.5409 | -56.2366 | -59.5716 | -62.6058 | -65.3835 | -67.9381 | -70.2961 | -72.4786 | -74.5029 | -76.3835 | -78.1324 | -79.7602 | -81.2756 | -82.6866 | -84 | -85.2219 | -86.3576 | -87.412 | -88.3895 | -89.2941 | -90.1293 | -90.8985 | -91.6046 | -92.2504 | -92.8386 | -93.3714 | -93.8512 | -94.2799 | -94.6595 | -94.9918 | -95.2785 | -95.5212 | -95.7214 | -95.8806 | -96 | -96.081 | -96.1247 | -96.1324 | -96.1051 | -96.0439 | -95.9498 | -95.8237 | -95.6666 | -95.4794 | -95.2628 | -95.0177 | -94.745 | -94.4453 | -94.1194 | -93.768 | -93.3918 | -92.9914 | -92.5675 | -92.1206 | -91.6515 | -91.1607 | -90.6487 | -90.1161 | -89.5634 | -88.9912 | -88.4 | -87.7902 | -87.1624 | -86.517 | -85.8545 | -85.1754 | -84.48 | -83.7688 | -83.0423 | -82.3009 | -81.5449 | -80.7748 | -79.991 | -79.1938 | -78.3837 | -77.5609 | -76.726 | -75.8792 | -75.0209 | -74.1514 | -73.2712 | -72.3805 | -71.4797 | -70.5691 | -69.6491 | -68.72 | -67.7821 | -66.8356 | -65.8811 | -64.9187 | -63.9488 | -62.9716 | -61.9876 | -60.9969 | -60 | -58.997 | -57.9884 | -56.9743 | -55.9552 | -54.9312 | -53.9027 | -52.87 | -51.8333 | -50.793 | -49.7494 | -48.7026 | -47.6531 | -46.6012 | -45.547 | -44.4909 | -43.4331 | -42.3741 | -41.314 | -40.2531 | -39.1918 | -38.1304 | -37.069 | -36.0081 | -34.9478 | -33.8886 | -32.8307 | -31.7744 | -30.72 | -29.6678 | -28.6182 | -27.5714 | -26.5277 | -25.4875 | -24.4511 | -23.4187 | -22.3909 | -21.3677 | -20.3497 | -19.3371 | -18.3303 | -17.3296 | -16.3354 | -15.3481 | -14.368 | -13.3954 | -12.4309 | -11.4747 | -10.5272 | -9.5889 | -8.6603 | -7.7416 | -6.8333 | -5.936 | -5.05 | -4.1758 | -3.314 | -2.4649 | -1.6292 | -0.8074 | 0 | 0.7924 | 1.5692 | 2.3298 | 3.0735 | 3.7997 | 4.5076 | 5.1965 | 5.8657 | 6.5143 | 7.1414 | 7.7462 | 8.3277 | 8.8848 | 9.4165 | 9.9216 | 10.3988 | 10.8467 | 11.264 | 11.649 | 12 | 12.315 | 12.592 | 12.8286 | 13.0221 | 13.1696 | 13.2676 | 13.3124 | 13.2993 | 13.2229 | 13.0767 | 12.8529 | 12.5414 | 12.1295 | 11.5999 | 10.9287 | 10.08 | 8.9949 | 7.5619 | 5.5016 | 0
積分の分母(積2） | 16.1245 | 16.0873 | 16.0499 | 16.0125 | 15.975 | 15.9374 | 15.8997 | 15.8619 | 15.824 | 15.7861 | 15.748 | 15.7099 | 15.6716 | 15.6333 | 15.5949 | 15.5563 | 15.5177 | 15.479 | 15.4402 | 15.4013 | 15.3623 | 15.3232 | 15.284 | 15.2447 | 15.2053 | 15.1658 | 15.1261 | 15.0864 | 15.0466 | 15.0067 | 14.9666 | 14.9265 | 14.8862 | 14.8459 | 14.8054 | 14.7648 | 14.7241 | 14.6833 | 14.6424 | 14.6014 | 14.5602 | 14.519 | 14.4776 | 14.4361 | 14.3944 | 14.3527 | 14.3108 | 14.2688 | 14.2267 | 14.1845 | 14.1421 | 14.0996 | 14.057 | 14.0143 | 13.9714 | 13.9284 | 13.8852 | 13.842 | 13.7986 | 13.755 | 13.7113 | 13.6675 | 13.6235 | 13.5794 | 13.5351 | 13.4907 | 13.4462 | 13.4015 | 13.3566 | 13.3116 | 13.2665 | 13.2212 | 13.1757 | 13.1301 | 13.0843 | 13.0384 | 12.9923 | 12.946 | 12.8996 | 12.853 | 12.8062 | 12.7593 | 12.7122 | 12.6649 | 12.6174 | 12.5698 | 12.522 | 12.474 | 12.4258 | 12.3774 | 12.3288 | 12.2801 | 12.2311 | 12.182 | 12.1326 | 12.083 | 12.0333 | 11.9833 | 11.9331 | 11.8828 | 11.8322 | 11.7813 | 11.7303 | 11.679 | 11.6276 | 11.5758 | 11.5239 | 11.4717 | 11.4193 | 11.3666 | 11.3137 | 11.2606 | 11.2071 | 11.1535 | 11.0995 | 11.0454 | 10.9909 | 10.9362 | 10.8812 | 10.8259 | 10.7703 | 10.7145 | 10.6583 | 10.6019 | 10.5451 | 10.4881 | 10.4307 | 10.373 | 10.315 | 10.2567 | 10.198 | 10.139 | 10.0797 | 10.02 | 9.9599 | 9.8995 | 9.8387 | 9.7775 | 9.716 | 9.654 | 9.5917 | 9.5289 | 9.4657 | 9.4021 | 9.3381 | 9.2736 | 9.2087 | 9.1433 | 9.0774 | 9.0111 | 8.9443 | 8.8769 | 8.8091 | 8.7407 | 8.6718 | 8.6023 | 8.5323 | 8.4617 | 8.3905 | 8.3187 | 8.2462 | 8.1731 | 8.0994 | 8.025 | 7.9498 | 7.874 | 7.7974 | 7.7201 | 7.642 | 7.5631 | 7.4833 | 7.4027 | 7.3212 | 7.2388 | 7.1554 | 7.0711 | 6.9857 | 6.8993 | 6.8118 | 6.7231 | 6.6332 | 6.5422 | 6.4498 | 6.3561 | 6.261 | 6.1644 | 6.0663 | 5.9666 | 5.8652 | 5.7619 | 5.6569 | 5.5498 | 5.4406 | 5.3292 | 5.2154 | 5.099 | 4.98 | 4.858 | 4.7329 | 4.6043 | 4.4721
積分2項目の各分割の結果 | 0 | -0.0054291 | -0.0077235 | -0.0095158 | -0.011054 | -0.012433 | -0.013703 | -0.014891 | -0.016017 | -0.017094 | -0.01813 | -0.019134 | -0.020111 | -0.021065 | -0.021999 | -0.022918 | -0.023822 | -0.024715 | -0.025598 | -0.026472 | -0.02734 | -0.028202 | -0.029059 | -0.029913 | -0.030764 | -0.031613 | -0.032461 | -0.033309 | -0.034157 | -0.035005 | -0.035856 | -0.036708 | -0.037563 | -0.038421 | -0.039282 | -0.040148 | -0.041017 | -0.041892 | -0.042772 | -0.043658 | -0.044549 | -0.045448 | -0.046353 | -0.047265 | -0.048185 | -0.049113 | -0.05005 | -0.050995 | -0.05195 | -0.052914 | -0.053889 | -0.054874 | -0.055869 | -0.056876 | -0.057894 | -0.058925 | -0.059968 | -0.061023 | -0.062093 | -0.063176 | -0.064273 | -0.065385 | -0.066512 | -0.067655 | -0.068813 | -0.069989 | -0.071182 | -0.072392 | -0.073621 | -0.074869 | -0.076136 | -0.077423 | -0.07873 | -0.080059 | -0.08141 | -0.082783 | -0.084179 | -0.085599 | -0.087044 | -0.088515 | -0.090011 | -0.091534 | -0.093085 | -0.094664 | -0.096273 | -0.097912 | -0.099581 | -0.10128 | -0.10302 | -0.10479 | -0.10659 | -0.10843 | -0.11031 | -0.11222 | -0.11417 | -0.11617 | -0.1182 | -0.12028 | -0.1224 | -0.12456 | -0.12677 | -0.12903 | -0.13134 | -0.13369 | -0.13609 | -0.13855 | -0.14106 | -0.14362 | -0.14623 | -0.1489 | -0.15163 | -0.15441 | -0.15725 | -0.16014 | -0.1631 | -0.1661 | -0.16917 | -0.17228 | -0.17545 | -0.17868 | -0.18194 | -0.18526 | -0.18861 | -0.19199 | -0.19541 | -0.19884 | -0.20228 | -0.20572 | -0.20914 | -0.21253 | -0.21586 | -0.21912 | -0.22228 | -0.2253 | -0.22815 | -0.2308 | -0.23318 | -0.23524 | -0.23693 | -0.23817 | -0.23888 | -0.23898 | -0.23836 | -0.23692 | -0.23455 | -0.23111 | -0.22649 | -0.22056 | -0.21318 | -0.20425 | -0.19365 | -0.18131 | -0.16718 | -0.15125 | -0.13357 | -0.11422 | -0.093366 | -0.071224 | -0.048064 | -0.024204 | 0 | 0.024178 | 0.047956 | 0.070982 | 0.092935 | 0.11354 | 0.13259 | 0.14991 | 0.16542 | 0.17907 | 0.19086 | 0.20085 | 0.20909 | 0.21571 | 0.2208 | 0.2245 | 0.22692 | 0.22818 | 0.2284 | 0.22769 | 0.22613 | 0.22383 | 0.22085 | 0.21726 | 0.2131 | 0.20843 | 0.20326 | 0.19762 | 0.19151 | 0.18492 | 0.17782 | 0.17016 | 0.16188 | 0.15286 | 0.14294 | 0.1319 | 0.11935 | 0.10467 | 0.086646 | 0.062201 | 0
重み | 1 | 4 | 2 | 4 | 2 | 4 | 2 | 4 | 2 | 4 | 2 | 4 | 2 | 4 | 2 | 4 | 2 | 4 | 2 | 4 | 2 | 4 | 2 | 4 | 2 | 4 | 2 | 4 | 2 | 4 | 2 | 4 | 2 | 4 | 2 | 4 | 2 | 4 | 2 | 4 | 2 | 4 | 2 | 4 | 2 | 4 | 2 | 4 | 2 | 4 | 2 | 4 | 2 | 4 | 2 | 4 | 2 | 4 | 2 | 4 | 2 | 4 | 2 | 4 | 2 | 4 | 2 | 4 | 2 | 4 | 2 | 4 | 2 | 4 | 2 | 4 | 2 | 4 | 2 | 4 | 2 | 4 | 2 | 4 | 2 | 4 | 2 | 4 | 2 | 4 | 2 | 4 | 2 | 4 | 2 | 4 | 2 | 4 | 2 | 4 | 2 | 4 | 2 | 4 | 2 | 4 | 2 | 4 | 2 | 4 | 2 | 4 | 2 | 4 | 2 | 4 | 2 | 4 | 2 | 4 | 2 | 4 | 2 | 4 | 2 | 4 | 2 | 4 | 2 | 4 | 2 | 4 | 2 | 4 | 2 | 4 | 2 | 4 | 2 | 4 | 2 | 4 | 2 | 4 | 2 | 4 | 2 | 4 | 2 | 4 | 2 | 4 | 2 | 4 | 2 | 4 | 2 | 4 | 2 | 4 | 2 | 4 | 2 | 4 | 2 | 4 | 2 | 4 | 2 | 4 | 2 | 4 | 2 | 4 | 2 | 4 | 2 | 4 | 2 | 4 | 2 | 4 | 2 | 4 | 2 | 4 | 2 | 4 | 2 | 4 | 2 | 4 | 2 | 4 | 2 | 4 | 2 | 4 | 2 | 4 | 1
各項結果 | 0 | -0.043433 | -0.030894 | -0.076126 | -0.044215 | -0.099466 | -0.05481 | -0.11913 | -0.064068 | -0.13675 | -0.072521 | -0.15307 | -0.080444 | -0.16852 | -0.087998 | -0.18334 | -0.095288 | -0.19772 | -0.10239 | -0.21178 | -0.10936 | -0.22561 | -0.11624 | -0.2393 | -0.12305 | -0.2529 | -0.12984 | -0.26647 | -0.13663 | -0.28004 | -0.14342 | -0.29366 | -0.15025 | -0.30737 | -0.15713 | -0.32118 | -0.16407 | -0.33514 | -0.17109 | -0.34926 | -0.1782 | -0.36358 | -0.18541 | -0.37812 | -0.19274 | -0.39291 | -0.2002 | -0.40796 | -0.2078 | -0.42332 | -0.21556 | -0.43899 | -0.22348 | -0.45501 | -0.23158 | -0.4714 | -0.23987 | -0.48819 | -0.24837 | -0.5054 | -0.25709 | -0.52308 | -0.26605 | -0.54124 | -0.27525 | -0.55991 | -0.28473 | -0.57914 | -0.29448 | -0.59895 | -0.30454 | -0.61938 | -0.31492 | -0.64047 | -0.32564 | -0.66226 | -0.33672 | -0.6848 | -0.34818 | -0.70812 | -0.36004 | -0.73227 | -0.37234 | -0.75731 | -0.38509 | -0.78329 | -0.39833 | -0.81027 | -0.41207 | -0.83829 | -0.42636 | -0.86744 | -0.44122 | -0.89776 | -0.45669 | -0.92933 | -0.4728 | -0.96222 | -0.48959 | -0.9965 | -0.50709 | -1.0322 | -0.52534 | -1.0695 | -0.54438 | -1.1084 | -0.56423 | -1.149 | -0.58494 | -1.1912 | -0.60652 | -1.2353 | -0.629 | -1.2812 | -0.65238 | -1.3288 | -0.67667 | -1.3783 | -0.70182 | -1.4294 | -0.72777 | -1.482 | -0.75443 | -1.536 | -0.78163 | -1.5907 | -0.80913 | -1.6458 | -0.83657 | -1.7002 | -0.86346 | -1.753 | -0.88912 | -1.8024 | -0.91262 | -1.8464 | -0.9327 | -1.8819 | -0.94772 | -1.9054 | -0.95553 | -1.9118 | -0.95345 | -1.8954 | -0.9382 | -1.8489 | -0.90598 | -1.7645 | -0.85273 | -1.634 | -0.7746 | -1.4505 | -0.66872 | -1.21 | -0.53426 | -0.91375 | -0.37346 | -0.56979 | -0.19225 | -0.19363 | 0 | 0.19342 | 0.19183 | 0.56786 | 0.37174 | 0.90835 | 0.53035 | 1.1993 | 0.66169 | 1.4326 | 0.76345 | 1.6068 | 0.83638 | 1.7257 | 0.88322 | 1.796 | 0.90767 | 1.8254 | 0.9136 | 1.8215 | 0.90453 | 1.7906 | 0.8834 | 1.738 | 0.85241 | 1.6674 | 0.81305 | 1.581 | 0.76605 | 1.4794 | 0.71128 | 1.3613 | 0.64751 | 1.2229 | 0.57177 | 1.0552 | 0.47739 | 0.83734 | 0.34658 | 0.49761 | 0
積分結果 | -1.9884
N極寄与 | -2151.9093
１－２．S極側の積分
積分1項目
積分の分子 | 0 | -22.4297 | -31.4416 | -38.1675 | -43.68 | -48.3987 | -52.5409 | -56.2366 | -59.5716 | -62.6058 | -65.3835 | -67.9381 | -70.2961 | -72.4786 | -74.5029 | -76.3835 | -78.1324 | -79.7602 | -81.2756 | -82.6866 | -84 | -85.2219 | -86.3576 | -87.412 | -88.3895 | -89.2941 | -90.1293 | -90.8985 | -91.6046 | -92.2504 | -92.8386 | -93.3714 | -93.8512 | -94.2799 | -94.6595 | -94.9918 | -95.2785 | -95.5212 | -95.7214 | -95.8806 | -96 | -96.081 | -96.1247 | -96.1324 | -96.1051 | -96.0439 | -95.9498 | -95.8237 | -95.6666 | -95.4794 | -95.2628 | -95.0177 | -94.745 | -94.4453 | -94.1194 | -93.768 | -93.3918 | -92.9914 | -92.5675 | -92.1206 | -91.6515 | -91.1607 | -90.6487 | -90.1161 | -89.5634 | -88.9912 | -88.4 | -87.7902 | -87.1624 | -86.517 | -85.8545 | -85.1754 | -84.48 | -83.7688 | -83.0423 | -82.3009 | -81.5449 | -80.7748 | -79.991 | -79.1938 | -78.3837 | -77.5609 | -76.726 | -75.8792 | -75.0209 | -74.1514 | -73.2712 | -72.3805 | -71.4797 | -70.5691 | -69.6491 | -68.72 | -67.7821 | -66.8356 | -65.8811 | -64.9187 | -63.9488 | -62.9716 | -61.9876 | -60.9969 | -60 | -58.997 | -57.9884 | -56.9743 | -55.9552 | -54.9312 | -53.9027 | -52.87 | -51.8333 | -50.793 | -49.7494 | -48.7026 | -47.6531 | -46.6012 | -45.547 | -44.4909 | -43.4331 | -42.3741 | -41.314 | -40.2531 | -39.1918 | -38.1304 | -37.069 | -36.0081 | -34.9478 | -33.8886 | -32.8307 | -31.7744 | -30.72 | -29.6678 | -28.6182 | -27.5714 | -26.5277 | -25.4875 | -24.4511 | -23.4187 | -22.3909 | -21.3677 | -20.3497 | -19.3371 | -18.3303 | -17.3296 | -16.3354 | -15.3481 | -14.368 | -13.3954 | -12.4309 | -11.4747 | -10.5272 | -9.5889 | -8.6603 | -7.7416 | -6.8333 | -5.936 | -5.05 | -4.1758 | -3.314 | -2.4649 | -1.6292 | -0.8074 | 0 | 0.7924 | 1.5692 | 2.3298 | 3.0735 | 3.7997 | 4.5076 | 5.1965 | 5.8657 | 6.5143 | 7.1414 | 7.7462 | 8.3277 | 8.8848 | 9.4165 | 9.9216 | 10.3988 | 10.8467 | 11.264 | 11.649 | 12 | 12.315 | 12.592 | 12.8286 | 13.0221 | 13.1696 | 13.2676 | 13.3124 | 13.2993 | 13.2229 | 13.0767 | 12.8529 | 12.5414 | 12.1295 | 11.5999 | 10.9287 | 10.08 | 8.9949 | 7.5619 | 5.5016 | 0
積分の分母(積１） | 272 | 268.81 | 265.64 | 262.49 | 259.36 | 256.25 | 253.16 | 250.09 | 247.04 | 244.01 | 241 | 238.01 | 235.04 | 232.09 | 229.16 | 226.25 | 223.36 | 220.49 | 217.64 | 214.81 | 212 | 209.21 | 206.44 | 203.69 | 200.96 | 198.25 | 195.56 | 192.89 | 190.24 | 187.61 | 185 | 182.41 | 179.84 | 177.29 | 174.76 | 172.25 | 169.76 | 167.29 | 164.84 | 162.41 | 160 | 157.61 | 155.24 | 152.89 | 150.56 | 148.25 | 145.96 | 143.69 | 141.44 | 139.21 | 137 | 134.81 | 132.64 | 130.49 | 128.36 | 126.25 | 124.16 | 122.09 | 120.04 | 118.01 | 116 | 114.01 | 112.04 | 110.09 | 108.16 | 106.25 | 104.36 | 102.49 | 100.64 | 98.81 | 97 | 95.21 | 93.44 | 91.69 | 89.96 | 88.25 | 86.56 | 84.89 | 83.24 | 81.61 | 80 | 78.41 | 76.84 | 75.29 | 73.76 | 72.25 | 70.76 | 69.29 | 67.84 | 66.41 | 65 | 63.61 | 62.24 | 60.89 | 59.56 | 58.25 | 56.96 | 55.69 | 54.44 | 53.21 | 52 | 50.81 | 49.64 | 48.49 | 47.36 | 46.25 | 45.16 | 44.09 | 43.04 | 42.01 | 41 | 40.01 | 39.04 | 38.09 | 37.16 | 36.25 | 35.36 | 34.49 | 33.64 | 32.81 | 32 | 31.21 | 30.44 | 29.69 | 28.96 | 28.25 | 27.56 | 26.89 | 26.24 | 25.61 | 25 | 24.41 | 23.84 | 23.29 | 22.76 | 22.25 | 21.76 | 21.29 | 20.84 | 20.41 | 20 | 19.61 | 19.24 | 18.89 | 18.56 | 18.25 | 17.96 | 17.69 | 17.44 | 17.21 | 17 | 16.81 | 16.64 | 16.49 | 16.36 | 16.25 | 16.16 | 16.09 | 16.04 | 16.01 | 16 | 16.01 | 16.04 | 16.09 | 16.16 | 16.25 | 16.36 | 16.49 | 16.64 | 16.81 | 17 | 17.21 | 17.44 | 17.69 | 17.96 | 18.25 | 18.56 | 18.89 | 19.24 | 19.61 | 20 | 20.41 | 20.84 | 21.29 | 21.76 | 22.25 | 22.76 | 23.29 | 23.84 | 24.41 | 25 | 25.61 | 26.24 | 26.89 | 27.56 | 28.25 | 28.96 | 29.69 | 30.44 | 31.21 | 32
積分の分母(積2） | 16.4924 | 16.456 | 16.4195 | 16.3829 | 16.3463 | 16.3095 | 16.2727 | 16.2358 | 16.1988 | 16.1617 | 16.1245 | 16.0873 | 16.0499 | 16.0125 | 15.975 | 15.9374 | 15.8997 | 15.8619 | 15.824 | 15.7861 | 15.748 | 15.7099 | 15.6716 | 15.6333 | 15.5949 | 15.5563 | 15.5177 | 15.479 | 15.4402 | 15.4013 | 15.3623 | 15.3232 | 15.284 | 15.2447 | 15.2053 | 15.1658 | 15.1261 | 15.0864 | 15.0466 | 15.0067 | 14.9666 | 14.9265 | 14.8862 | 14.8459 | 14.8054 | 14.7648 | 14.7241 | 14.6833 | 14.6424 | 14.6014 | 14.5602 | 14.519 | 14.4776 | 14.4361 | 14.3944 | 14.3527 | 14.3108 | 14.2688 | 14.2267 | 14.1845 | 14.1421 | 14.0996 | 14.057 | 14.0143 | 13.9714 | 13.9284 | 13.8852 | 13.842 | 13.7986 | 13.755 | 13.7113 | 13.6675 | 13.6235 | 13.5794 | 13.5351 | 13.4907 | 13.4462 | 13.4015 | 13.3566 | 13.3116 | 13.2665 | 13.2212 | 13.1757 | 13.1301 | 13.0843 | 13.0384 | 12.9923 | 12.946 | 12.8996 | 12.853 | 12.8062 | 12.7593 | 12.7122 | 12.6649 | 12.6174 | 12.5698 | 12.522 | 12.474 | 12.4258 | 12.3774 | 12.3288 | 12.2801 | 12.2311 | 12.182 | 12.1326 | 12.083 | 12.0333 | 11.9833 | 11.9331 | 11.8828 | 11.8322 | 11.7813 | 11.7303 | 11.679 | 11.6276 | 11.5758 | 11.5239 | 11.4717 | 11.4193 | 11.3666 | 11.3137 | 11.2606 | 11.2071 | 11.1535 | 11.0995 | 11.0454 | 10.9909 | 10.9362 | 10.8812 | 10.8259 | 10.7703 | 10.7145 | 10.6583 | 10.6019 | 10.5451 | 10.4881 | 10.4307 | 10.373 | 10.315 | 10.2567 | 10.198 | 10.139 | 10.0797 | 10.02 | 9.9599 | 9.8995 | 9.8387 | 9.7775 | 9.716 | 9.654 | 9.5917 | 9.5289 | 9.4657 | 9.4021 | 9.3381 | 9.2736 | 9.2087 | 9.1433 | 9.0774 | 9.0111 | 8.9443 | 8.8769 | 8.8091 | 8.7407 | 8.6718 | 8.6023 | 8.5323 | 8.4617 | 8.3905 | 8.3187 | 8.2462 | 8.1731 | 8.0994 | 8.025 | 7.9498 | 7.874 | 7.7974 | 7.7201 | 7.642 | 7.5631 | 7.4833 | 7.4027 | 7.3212 | 7.2388 | 7.1554 | 7.0711 | 6.9857 | 6.8993 | 6.8118 | 6.7231 | 6.6332 | 6.5422 | 6.4498 | 6.3561 | 6.261 | 6.1644 | 6.0663 | 5.9666 | 5.8652 | 5.7619 | 5.6569
積分1項目の各分割の結果 | 0 | -0.0050705 | -0.0072086 | -0.0088754 | -0.010303 | -0.011581 | -0.012754 | -0.01385 | -0.014886 | -0.015875 | -0.016825 | -0.017743 | -0.018634 | -0.019503 | -0.020351 | -0.021183 | -0.022001 | -0.022806 | -0.0236 | -0.024384 | -0.02516 | -0.02593 | -0.026693 | -0.027451 | -0.028204 | -0.028954 | -0.0297 | -0.030444 | -0.031186 | -0.031927 | -0.032666 | -0.033405 | -0.034144 | -0.034883 | -0.035623 | -0.036363 | -0.037105 | -0.037848 | -0.038593 | -0.03934 | -0.040089 | -0.040841 | -0.041596 | -0.042353 | -0.043114 | -0.043878 | -0.044646 | -0.045417 | -0.046193 | -0.046973 | -0.047757 | -0.048545 | -0.049339 | -0.050137 | -0.050939 | -0.051748 | -0.052561 | -0.053379 | -0.054203 | -0.055033 | -0.055868 | -0.05671 | -0.057557 | -0.05841 | -0.059269 | -0.060134 | -0.061005 | -0.061882 | -0.062766 | -0.063656 | -0.064552 | -0.065455 | -0.066364 | -0.067279 | -0.0682 | -0.069128 | -0.070062 | -0.071001 | -0.071947 | -0.072898 | -0.073855 | -0.074817 | -0.075784 | -0.076757 | -0.077734 | -0.078715 | -0.0797 | -0.080689 | -0.081681 | -0.082675 | -0.083672 | -0.08467 | -0.085669 | -0.086668 | -0.087667 | -0.088664 | -0.089658 | -0.090649 | -0.091635 | -0.092616 | -0.093589 | -0.094554 | -0.095509 | -0.096452 | -0.097381 | -0.098295 | -0.099191 | -0.10007 | -0.10092 | -0.10175 | -0.10255 | -0.10332 | -0.10406 | -0.10476 | -0.10541 | -0.10603 | -0.10659 | -0.1071 | -0.10755 | -0.10794 | -0.10825 | -0.1085 | -0.10866 | -0.10874 | -0.10872 | -0.10861 | -0.10838 | -0.10805 | -0.10759 | -0.10701 | -0.10629 | -0.10542 | -0.1044 | -0.10322 | -0.10188 | -0.10035 | -0.09865 | -0.096756 | -0.094665 | -0.092372 | -0.089872 | -0.08716 | -0.084232 | -0.081088 | -0.077725 | -0.074145 | -0.070349 | -0.066341 | -0.062127 | -0.057714 | -0.053111 | -0.04833 | -0.043384 | -0.038287 | -0.033056 | -0.02771 | -0.022269 | -0.016755 | -0.01119 | -0.0055966 | 0 | 0.0055756 | 0.011106 | 0.016566 | 0.021932 | 0.027182 | 0.032292 | 0.037242 | 0.042013 | 0.046585 | 0.050943 | 0.055071 | 0.058956 | 0.062586 | 0.065951 | 0.069043 | 0.071854 | 0.074378 | 0.076609 | 0.078544 | 0.080178 | 0.081508 | 0.082531 | 0.083241 | 0.083635 | 0.083706 | 0.083447 | 0.082848 | 0.081896 | 0.080573 | 0.078855 | 0.076713 | 0.074103 | 0.070968 | 0.067225 | 0.062757 | 0.057377 | 0.050776 | 0.042355 | 0.030593 | 0
積分２項目
積分の分子 | 0 | -22.4297 | -31.4416 | -38.1675 | -43.68 | -48.3987 | -52.5409 | -56.2366 | -59.5716 | -62.6058 | -65.3835 | -67.9381 | -70.2961 | -72.4786 | -74.5029 | -76.3835 | -78.1324 | -79.7602 | -81.2756 | -82.6866 | -84 | -85.2219 | -86.3576 | -87.412 | -88.3895 | -89.2941 | -90.1293 | -90.8985 | -91.6046 | -92.2504 | -92.8386 | -93.3714 | -93.8512 | -94.2799 | -94.6595 | -94.9918 | -95.2785 | -95.5212 | -95.7214 | -95.8806 | -96 | -96.081 | -96.1247 | -96.1324 | -96.1051 | -96.0439 | -95.9498 | -95.8237 | -95.6666 | -95.4794 | -95.2628 | -95.0177 | -94.745 | -94.4453 | -94.1194 | -93.768 | -93.3918 | -92.9914 | -92.5675 | -92.1206 | -91.6515 | -91.1607 | -90.6487 | -90.1161 | -89.5634 | -88.9912 | -88.4 | -87.7902 | -87.1624 | -86.517 | -85.8545 | -85.1754 | -84.48 | -83.7688 | -83.0423 | -82.3009 | -81.5449 | -80.7748 | -79.991 | -79.1938 | -78.3837 | -77.5609 | -76.726 | -75.8792 | -75.0209 | -74.1514 | -73.2712 | -72.3805 | -71.4797 | -70.5691 | -69.6491 | -68.72 | -67.7821 | -66.8356 | -65.8811 | -64.9187 | -63.9488 | -62.9716 | -61.9876 | -60.9969 | -60 | -58.997 | -57.9884 | -56.9743 | -55.9552 | -54.9312 | -53.9027 | -52.87 | -51.8333 | -50.793 | -49.7494 | -48.7026 | -47.6531 | -46.6012 | -45.547 | -44.4909 | -43.4331 | -42.3741 | -41.314 | -40.2531 | -39.1918 | -38.1304 | -37.069 | -36.0081 | -34.9478 | -33.8886 | -32.8307 | -31.7744 | -30.72 | -29.6678 | -28.6182 | -27.5714 | -26.5277 | -25.4875 | -24.4511 | -23.4187 | -22.3909 | -21.3677 | -20.3497 | -19.3371 | -18.3303 | -17.3296 | -16.3354 | -15.3481 | -14.368 | -13.3954 | -12.4309 | -11.4747 | -10.5272 | -9.5889 | -8.6603 | -7.7416 | -6.8333 | -5.936 | -5.05 | -4.1758 | -3.314 | -2.4649 | -1.6292 | -0.8074 | 0 | 0.7924 | 1.5692 | 2.3298 | 3.0735 | 3.7997 | 4.5076 | 5.1965 | 5.8657 | 6.5143 | 7.1414 | 7.7462 | 8.3277 | 8.8848 | 9.4165 | 9.9216 | 10.3988 | 10.8467 | 11.264 | 11.649 | 12 | 12.315 | 12.592 | 12.8286 | 13.0221 | 13.1696 | 13.2676 | 13.3124 | 13.2993 | 13.2229 | 13.0767 | 12.8529 | 12.5414 | 12.1295 | 11.5999 | 10.9287 | 10.08 | 8.9949 | 7.5619 | 5.5016 | 0
積分の分母(積2） | 16.4924 | 16.456 | 16.4195 | 16.3829 | 16.3463 | 16.3095 | 16.2727 | 16.2358 | 16.1988 | 16.1617 | 16.1245 | 16.0873 | 16.0499 | 16.0125 | 15.975 | 15.9374 | 15.8997 | 15.8619 | 15.824 | 15.7861 | 15.748 | 15.7099 | 15.6716 | 15.6333 | 15.5949 | 15.5563 | 15.5177 | 15.479 | 15.4402 | 15.4013 | 15.3623 | 15.3232 | 15.284 | 15.2447 | 15.2053 | 15.1658 | 15.1261 | 15.0864 | 15.0466 | 15.0067 | 14.9666 | 14.9265 | 14.8862 | 14.8459 | 14.8054 | 14.7648 | 14.7241 | 14.6833 | 14.6424 | 14.6014 | 14.5602 | 14.519 | 14.4776 | 14.4361 | 14.3944 | 14.3527 | 14.3108 | 14.2688 | 14.2267 | 14.1845 | 14.1421 | 14.0996 | 14.057 | 14.0143 | 13.9714 | 13.9284 | 13.8852 | 13.842 | 13.7986 | 13.755 | 13.7113 | 13.6675 | 13.6235 | 13.5794 | 13.5351 | 13.4907 | 13.4462 | 13.4015 | 13.3566 | 13.3116 | 13.2665 | 13.2212 | 13.1757 | 13.1301 | 13.0843 | 13.0384 | 12.9923 | 12.946 | 12.8996 | 12.853 | 12.8062 | 12.7593 | 12.7122 | 12.6649 | 12.6174 | 12.5698 | 12.522 | 12.474 | 12.4258 | 12.3774 | 12.3288 | 12.2801 | 12.2311 | 12.182 | 12.1326 | 12.083 | 12.0333 | 11.9833 | 11.9331 | 11.8828 | 11.8322 | 11.7813 | 11.7303 | 11.679 | 11.6276 | 11.5758 | 11.5239 | 11.4717 | 11.4193 | 11.3666 | 11.3137 | 11.2606 | 11.2071 | 11.1535 | 11.0995 | 11.0454 | 10.9909 | 10.9362 | 10.8812 | 10.8259 | 10.7703 | 10.7145 | 10.6583 | 10.6019 | 10.5451 | 10.4881 | 10.4307 | 10.373 | 10.315 | 10.2567 | 10.198 | 10.139 | 10.0797 | 10.02 | 9.9599 | 9.8995 | 9.8387 | 9.7775 | 9.716 | 9.654 | 9.5917 | 9.5289 | 9.4657 | 9.4021 | 9.3381 | 9.2736 | 9.2087 | 9.1433 | 9.0774 | 9.0111 | 8.9443 | 8.8769 | 8.8091 | 8.7407 | 8.6718 | 8.6023 | 8.5323 | 8.4617 | 8.3905 | 8.3187 | 8.2462 | 8.1731 | 8.0994 | 8.025 | 7.9498 | 7.874 | 7.7974 | 7.7201 | 7.642 | 7.5631 | 7.4833 | 7.4027 | 7.3212 | 7.2388 | 7.1554 | 7.0711 | 6.9857 | 6.8993 | 6.8118 | 6.7231 | 6.6332 | 6.5422 | 6.4498 | 6.3561 | 6.261 | 6.1644 | 6.0663 | 5.9666 | 5.8652 | 5.7619 | 5.6569
積分2項目の各分割の結果 | 0 | -0.0050705 | -0.0072086 | -0.0088754 | -0.010303 | -0.011581 | -0.012754 | -0.01385 | -0.014886 | -0.015875 | -0.016825 | -0.017743 | -0.018634 | -0.019503 | -0.020351 | -0.021183 | -0.022001 | -0.022806 | -0.0236 | -0.024384 | -0.02516 | -0.02593 | -0.026693 | -0.027451 | -0.028204 | -0.028954 | -0.0297 | -0.030444 | -0.031186 | -0.031927 | -0.032666 | -0.033405 | -0.034144 | -0.034883 | -0.035623 | -0.036363 | -0.037105 | -0.037848 | -0.038593 | -0.03934 | -0.040089 | -0.040841 | -0.041596 | -0.042353 | -0.043114 | -0.043878 | -0.044646 | -0.045417 | -0.046193 | -0.046973 | -0.047757 | -0.048545 | -0.049339 | -0.050137 | -0.050939 | -0.051748 | -0.052561 | -0.053379 | -0.054203 | -0.055033 | -0.055868 | -0.05671 | -0.057557 | -0.05841 | -0.059269 | -0.060134 | -0.061005 | -0.061882 | -0.062766 | -0.063656 | -0.064552 | -0.065455 | -0.066364 | -0.067279 | -0.0682 | -0.069128 | -0.070062 | -0.071001 | -0.071947 | -0.072898 | -0.073855 | -0.074817 | -0.075784 | -0.076757 | -0.077734 | -0.078715 | -0.0797 | -0.080689 | -0.081681 | -0.082675 | -0.083672 | -0.08467 | -0.085669 | -0.086668 | -0.087667 | -0.088664 | -0.089658 | -0.090649 | -0.091635 | -0.092616 | -0.093589 | -0.094554 | -0.095509 | -0.096452 | -0.097381 | -0.098295 | -0.099191 | -0.10007 | -0.10092 | -0.10175 | -0.10255 | -0.10332 | -0.10406 | -0.10476 | -0.10541 | -0.10603 | -0.10659 | -0.1071 | -0.10755 | -0.10794 | -0.10825 | -0.1085 | -0.10866 | -0.10874 | -0.10872 | -0.10861 | -0.10838 | -0.10805 | -0.10759 | -0.10701 | -0.10629 | -0.10542 | -0.1044 | -0.10322 | -0.10188 | -0.10035 | -0.09865 | -0.096756 | -0.094665 | -0.092372 | -0.089872 | -0.08716 | -0.084232 | -0.081088 | -0.077725 | -0.074145 | -0.070349 | -0.066341 | -0.062127 | -0.057714 | -0.053111 | -0.04833 | -0.043384 | -0.038287 | -0.033056 | -0.02771 | -0.022269 | -0.016755 | -0.01119 | -0.0055966 | 0 | 0.0055756 | 0.011106 | 0.016566 | 0.021932 | 0.027182 | 0.032292 | 0.037242 | 0.042013 | 0.046585 | 0.050943 | 0.055071 | 0.058956 | 0.062586 | 0.065951 | 0.069043 | 0.071854 | 0.074378 | 0.076609 | 0.078544 | 0.080178 | 0.081508 | 0.082531 | 0.083241 | 0.083635 | 0.083706 | 0.083447 | 0.082848 | 0.081896 | 0.080573 | 0.078855 | 0.076713 | 0.074103 | 0.070968 | 0.067225 | 0.062757 | 0.057377 | 0.050776 | 0.042355 | 0.030593 | 0
重み | 1 | 4 | 2 | 4 | 2 | 4 | 2 | 4 | 2 | 4 | 2 | 4 | 2 | 4 | 2 | 4 | 2 | 4 | 2 | 4 | 2 | 4 | 2 | 4 | 2 | 4 | 2 | 4 | 2 | 4 | 2 | 4 | 2 | 4 | 2 | 4 | 2 | 4 | 2 | 4 | 2 | 4 | 2 | 4 | 2 | 4 | 2 | 4 | 2 | 4 | 2 | 4 | 2 | 4 | 2 | 4 | 2 | 4 | 2 | 4 | 2 | 4 | 2 | 4 | 2 | 4 | 2 | 4 | 2 | 4 | 2 | 4 | 2 | 4 | 2 | 4 | 2 | 4 | 2 | 4 | 2 | 4 | 2 | 4 | 2 | 4 | 2 | 4 | 2 | 4 | 2 | 4 | 2 | 4 | 2 | 4 | 2 | 4 | 2 | 4 | 2 | 4 | 2 | 4 | 2 | 4 | 2 | 4 | 2 | 4 | 2 | 4 | 2 | 4 | 2 | 4 | 2 | 4 | 2 | 4 | 2 | 4 | 2 | 4 | 2 | 4 | 2 | 4 | 2 | 4 | 2 | 4 | 2 | 4 | 2 | 4 | 2 | 4 | 2 | 4 | 2 | 4 | 2 | 4 | 2 | 4 | 2 | 4 | 2 | 4 | 2 | 4 | 2 | 4 | 2 | 4 | 2 | 4 | 2 | 4 | 2 | 4 | 2 | 4 | 2 | 4 | 2 | 4 | 2 | 4 | 2 | 4 | 2 | 4 | 2 | 4 | 2 | 4 | 2 | 4 | 2 | 4 | 2 | 4 | 2 | 4 | 2 | 4 | 2 | 4 | 2 | 4 | 2 | 4 | 2 | 4 | 2 | 4 | 2 | 4 | 1
各項結果 | 0 | -0.040564 | -0.028834 | -0.071003 | -0.041212 | -0.092644 | -0.051016 | -0.1108 | -0.059546 | -0.127 | -0.067301 | -0.14195 | -0.074538 | -0.15602 | -0.081406 | -0.16947 | -0.088003 | -0.18244 | -0.094398 | -0.19507 | -0.10064 | -0.20744 | -0.10677 | -0.2196 | -0.11282 | -0.23163 | -0.1188 | -0.24355 | -0.12474 | -0.25541 | -0.13067 | -0.26724 | -0.13658 | -0.27907 | -0.14249 | -0.29091 | -0.14842 | -0.30278 | -0.15437 | -0.31472 | -0.16036 | -0.32673 | -0.16638 | -0.33882 | -0.17246 | -0.35102 | -0.17858 | -0.36334 | -0.18477 | -0.37578 | -0.19103 | -0.38836 | -0.19735 | -0.40109 | -0.20376 | -0.41398 | -0.21024 | -0.42704 | -0.21681 | -0.44026 | -0.22347 | -0.45368 | -0.23023 | -0.46728 | -0.23707 | -0.48107 | -0.24402 | -0.49506 | -0.25106 | -0.50925 | -0.25821 | -0.52364 | -0.26546 | -0.53823 | -0.2728 | -0.55302 | -0.28025 | -0.56801 | -0.28779 | -0.58318 | -0.29542 | -0.59854 | -0.30314 | -0.61405 | -0.31093 | -0.62972 | -0.3188 | -0.64551 | -0.32672 | -0.6614 | -0.33469 | -0.67736 | -0.34268 | -0.69335 | -0.35067 | -0.70931 | -0.35863 | -0.72519 | -0.36654 | -0.74093 | -0.37436 | -0.75643 | -0.38204 | -0.77161 | -0.38952 | -0.78636 | -0.39676 | -0.80054 | -0.40368 | -0.814 | -0.4102 | -0.82657 | -0.41623 | -0.83805 | -0.42165 | -0.8482 | -0.42635 | -0.85678 | -0.43019 | -0.86348 | -0.43301 | -0.86798 | -0.43464 | -0.8699 | -0.43489 | -0.86885 | -0.43354 | -0.86439 | -0.43037 | -0.85606 | -0.42514 | -0.84335 | -0.4176 | -0.82578 | -0.40751 | -0.80284 | -0.3946 | -0.77405 | -0.37866 | -0.73898 | -0.35949 | -0.69728 | -0.33693 | -0.6487 | -0.3109 | -0.59316 | -0.2814 | -0.53073 | -0.24851 | -0.46171 | -0.21245 | -0.38664 | -0.17353 | -0.30629 | -0.13222 | -0.22168 | -0.089078 | -0.13404 | -0.044758 | -0.044772 | 0 | 0.044605 | 0.044423 | 0.13253 | 0.087729 | 0.21745 | 0.12917 | 0.29794 | 0.16805 | 0.37268 | 0.20377 | 0.44057 | 0.23582 | 0.50069 | 0.26381 | 0.55235 | 0.28742 | 0.59502 | 0.30644 | 0.62835 | 0.32071 | 0.65207 | 0.33012 | 0.66593 | 0.33454 | 0.66965 | 0.33379 | 0.66279 | 0.32758 | 0.64458 | 0.31542 | 0.6137 | 0.29641 | 0.56774 | 0.2689 | 0.50205 | 0.22951 | 0.40621 | 0.16942 | 0.24475 | 0
積分結果 | -1.5354
S極寄与 | -1661.6616
外R磁石側全寄与 | -490.2477
積分範囲（内R）
変数の開始値（-iｒ） | -5
変数の終了値（iｒ） | 5
変数増分 | 0.05
１．積分（内R磁石側）
分割番号 | 0 | 1 | 2 | 3 | 4 | 5 | 6 | 7 | 8 | 9 | 10 | 11 | 12 | 13 | 14 | 15 | 16 | 17 | 18 | 19 | 20 | 21 | 22 | 23 | 24 | 25 | 26 | 27 | 28 | 29 | 30 | 31 | 32 | 33 | 34 | 35 | 36 | 37 | 38 | 39 | 40 | 41 | 42 | 43 | 44 | 45 | 46 | 47 | 48 | 49 | 50 | 51 | 52 | 53 | 54 | 55 | 56 | 57 | 58 | 59 | 60 | 61 | 62 | 63 | 64 | 65 | 66 | 67 | 68 | 69 | 70 | 71 | 72 | 73 | 74 | 75 | 76 | 77 | 78 | 79 | 80 | 81 | 82 | 83 | 84 | 85 | 86 | 87 | 88 | 89 | 90 | 91 | 92 | 93 | 94 | 95 | 96 | 97 | 98 | 99 | 100 | 101 | 102 | 103 | 104 | 105 | 106 | 107 | 108 | 109 | 110 | 111 | 112 | 113 | 114 | 115 | 116 | 117 | 118 | 119 | 120 | 121 | 122 | 123 | 124 | 125 | 126 | 127 | 128 | 129 | 130 | 131 | 132 | 133 | 134 | 135 | 136 | 137 | 138 | 139 | 140 | 141 | 142 | 143 | 144 | 145 | 146 | 147 | 148 | 149 | 150 | 151 | 152 | 153 | 154 | 155 | 156 | 157 | 158 | 159 | 160 | 161 | 162 | 163 | 164 | 165 | 166 | 167 | 168 | 169 | 170 | 171 | 172 | 173 | 174 | 175 | 176 | 177 | 178 | 179 | 180 | 181 | 182 | 183 | 184 | 185 | 186 | 187 | 188 | 189 | 190 | 191 | 192 | 193 | 194 | 195 | 196 | 197 | 198 | 199 | 200
変数の値 | -5 | -4.95 | -4.9 | -4.85 | -4.8 | -4.75 | -4.7 | -4.65 | -4.6 | -4.55 | -4.5 | -4.45 | -4.4 | -4.35 | -4.3 | -4.25 | -4.2 | -4.15 | -4.1 | -4.05 | -4 | -3.95 | -3.9 | -3.85 | -3.8 | -3.75 | -3.7 | -3.65 | -3.6 | -3.55 | -3.5 | -3.45 | -3.4 | -3.35 | -3.3 | -3.25 | -3.2 | -3.15 | -3.1 | -3.05 | -3 | -2.95 | -2.9 | -2.85 | -2.8 | -2.75 | -2.7 | -2.65 | -2.6 | -2.55 | -2.5 | -2.45 | -2.4 | -2.35 | -2.3 | -2.25 | -2.2 | -2.15 | -2.1 | -2.05 | -2 | -1.95 | -1.9 | -1.85 | -1.8 | -1.75 | -1.7 | -1.65 | -1.6 | -1.55 | -1.5 | -1.45 | -1.4 | -1.35 | -1.3 | -1.25 | -1.2 | -1.15 | -1.1 | -1.05 | -1 | -0.95 | -0.9 | -0.85 | -0.8 | -0.75 | -0.7 | -0.65 | -0.6 | -0.55 | -0.5 | -0.45 | -0.4 | -0.35 | -0.3 | -0.25 | -0.2 | -0.15 | -0.1 | -0.05 | 0 | 0.05 | 0.1 | 0.15 | 0.2 | 0.25 | 0.3 | 0.35 | 0.4 | 0.45 | 0.5 | 0.55 | 0.6 | 0.65 | 0.7 | 0.75 | 0.8 | 0.85 | 0.9 | 0.95 | 1 | 1.05 | 1.1 | 1.15 | 1.2 | 1.25 | 1.3 | 1.35 | 1.4 | 1.45 | 1.5 | 1.55 | 1.6 | 1.65 | 1.7 | 1.75 | 1.8 | 1.85 | 1.9 | 1.95 | 2 | 2.05 | 2.1 | 2.15 | 2.2 | 2.25 | 2.3 | 2.35 | 2.4 | 2.45 | 2.5 | 2.55 | 2.6 | 2.65 | 2.7 | 2.75 | 2.8 | 2.85 | 2.9 | 2.95 | 3 | 3.05 | 3.1 | 3.15 | 3.2 | 3.25 | 3.3 | 3.35 | 3.4 | 3.45 | 3.5 | 3.55 | 3.6 | 3.65 | 3.7 | 3.75 | 3.8 | 3.85 | 3.9 | 3.95 | 4 | 4.05 | 4.1 | 4.15 | 4.2 | 4.25 | 4.3 | 4.35 | 4.4 | 4.45 | 4.5 | 4.55 | 4.6 | 4.65 | 4.7 | 4.75 | 4.8 | 4.85 | 4.9 | 4.95 | 5
1-1．N極側の積分
積分1項目
積分の分子 | 0 | -7.7234 | -10.8454 | -13.1884 | -15.12 | -16.7834 | -18.2528 | -19.5725 | -20.7717 | -21.8706 | -22.8842 | -23.8239 | -24.6986 | -25.5154 | -26.2801 | -26.9976 | -27.6719 | -28.3065 | -28.9044 | -29.4681 | -30 | -30.5021 | -30.9761 | -31.4237 | -31.8462 | -32.2451 | -32.6214 | -32.9763 | -33.3108 | -33.6256 | -33.9218 | -34.2 | -34.461 | -34.7054 | -34.9339 | -35.147 | -35.3452 | -35.5292 | -35.6994 | -35.8562 | -36 | -36.1313 | -36.2504 | -36.3578 | -36.4537 | -36.5385 | -36.6124 | -36.6759 | -36.7291 | -36.7725 | -36.8061 | -36.8303 | -36.8453 | -36.8513 | -36.8486 | -36.8374 | -36.8179 | -36.7903 | -36.7547 | -36.7114 | -36.6606 | -36.6024 | -36.537 | -36.4645 | -36.3851 | -36.2991 | -36.2064 | -36.1073 | -36.0019 | -35.8903 | -35.7727 | -35.6492 | -35.52 | -35.3851 | -35.2447 | -35.0989 | -34.9478 | -34.7916 | -34.6302 | -34.464 | -34.2929 | -34.117 | -33.9365 | -33.7515 | -33.562 | -33.3682 | -33.1701 | -32.9678 | -32.7615 | -32.5513 | -32.3371 | -32.1191 | -31.8974 | -31.6721 | -31.4432 | -31.2109 | -30.9752 | -30.7362 | -30.4939 | -30.2485 | -30 | -29.7485 | -29.4941 | -29.2368 | -28.9768 | -28.714 | -28.4487 | -28.1807 | -27.9103 | -27.6374 | -27.3622 | -27.0846 | -26.8049 | -26.523 | -26.239 | -25.953 | -25.665 | -25.3752 | -25.0835 | -24.79 | -24.4949 | -24.1981 | -23.8997 | -23.5999 | -23.2985 | -22.9958 | -22.6918 | -22.3865 | -22.08 | -21.7724 | -21.4636 | -21.1539 | -20.8432 | -20.5316 | -20.2191 | -19.9059 | -19.592 | -19.2774 | -18.9622 | -18.6465 | -18.3303 | -18.0137 | -17.6967 | -17.3795 | -17.062 | -16.7443 | -16.4265 | -16.1087 | -15.7908 | -15.4731 | -15.1554 | -14.838 | -14.5208 | -14.204 | -13.8875 | -13.5714 | -13.2559 | -12.9409 | -12.6266 | -12.3129 | -12 | -11.6879 | -11.3767 | -11.0665 | -10.7572 | -10.4491 | -10.1421 | -9.8363 | -9.5318 | -9.2286 | -8.9268 | -8.6265 | -8.3277 | -8.0305 | -7.735 | -7.4412 | -7.1492 | -6.859 | -6.5707 | -6.2843 | -6 | -5.7177 | -5.4375 | -5.1593 | -4.8833 | -4.6093 | -4.3375 | -4.0677 | -3.7998 | -3.5337 | -3.2692 | -3.0059 | -2.7434 | -2.481 | -2.2176 | -1.9516 | -1.68 | -1.3979 | -1.0945 | -0.7406 | 0
積分の分母(積１） | 125 | 123.9025 | 122.81 | 121.7225 | 120.64 | 119.5625 | 118.49 | 117.4225 | 116.36 | 115.3025 | 114.25 | 113.2025 | 112.16 | 111.1225 | 110.09 | 109.0625 | 108.04 | 107.0225 | 106.01 | 105.0025 | 104 | 103.0025 | 102.01 | 101.0225 | 100.04 | 99.0625 | 98.09 | 97.1225 | 96.16 | 95.2025 | 94.25 | 93.3025 | 92.36 | 91.4225 | 90.49 | 89.5625 | 88.64 | 87.7225 | 86.81 | 85.9025 | 85 | 84.1025 | 83.21 | 82.3225 | 81.44 | 80.5625 | 79.69 | 78.8225 | 77.96 | 77.1025 | 76.25 | 75.4025 | 74.56 | 73.7225 | 72.89 | 72.0625 | 71.24 | 70.4225 | 69.61 | 68.8025 | 68 | 67.2025 | 66.41 | 65.6225 | 64.84 | 64.0625 | 63.29 | 62.5225 | 61.76 | 61.0025 | 60.25 | 59.5025 | 58.76 | 58.0225 | 57.29 | 56.5625 | 55.84 | 55.1225 | 54.41 | 53.7025 | 53 | 52.3025 | 51.61 | 50.9225 | 50.24 | 49.5625 | 48.89 | 48.2225 | 47.56 | 46.9025 | 46.25 | 45.6025 | 44.96 | 44.3225 | 43.69 | 43.0625 | 42.44 | 41.8225 | 41.21 | 40.6025 | 40 | 39.4025 | 38.81 | 38.2225 | 37.64 | 37.0625 | 36.49 | 35.9225 | 35.36 | 34.8025 | 34.25 | 33.7025 | 33.16 | 32.6225 | 32.09 | 31.5625 | 31.04 | 30.5225 | 30.01 | 29.5025 | 29 | 28.5025 | 28.01 | 27.5225 | 27.04 | 26.5625 | 26.09 | 25.6225 | 25.16 | 24.7025 | 24.25 | 23.8025 | 23.36 | 22.9225 | 22.49 | 22.0625 | 21.64 | 21.2225 | 20.81 | 20.4025 | 20 | 19.6025 | 19.21 | 18.8225 | 18.44 | 18.0625 | 17.69 | 17.3225 | 16.96 | 16.6025 | 16.25 | 15.9025 | 15.56 | 15.2225 | 14.89 | 14.5625 | 14.24 | 13.9225 | 13.61 | 13.3025 | 13 | 12.7025 | 12.41 | 12.1225 | 11.84 | 11.5625 | 11.29 | 11.0225 | 10.76 | 10.5025 | 10.25 | 10.0025 | 9.76 | 9.5225 | 9.29 | 9.0625 | 8.84 | 8.6225 | 8.41 | 8.2025 | 8 | 7.8025 | 7.61 | 7.4225 | 7.24 | 7.0625 | 6.89 | 6.7225 | 6.56 | 6.4025 | 6.25 | 6.1025 | 5.96 | 5.8225 | 5.69 | 5.5625 | 5.44 | 5.3225 | 5.21 | 5.1025 | 5
積分の分母(積2） | 11.1803 | 11.1535 | 11.1265 | 11.0995 | 11.0725 | 11.0454 | 11.0182 | 10.9909 | 10.9636 | 10.9362 | 10.9087 | 10.8812 | 10.8536 | 10.8259 | 10.7981 | 10.7703 | 10.7424 | 10.7145 | 10.6864 | 10.6583 | 10.6301 | 10.6019 | 10.5736 | 10.5451 | 10.5167 | 10.4881 | 10.4594 | 10.4307 | 10.4019 | 10.373 | 10.3441 | 10.315 | 10.2859 | 10.2567 | 10.2274 | 10.198 | 10.1686 | 10.139 | 10.1094 | 10.0797 | 10.0499 | 10.02 | 9.99 | 9.9599 | 9.9298 | 9.8995 | 9.8691 | 9.8387 | 9.8082 | 9.7775 | 9.7468 | 9.716 | 9.685 | 9.654 | 9.6229 | 9.5917 | 9.5603 | 9.5289 | 9.4974 | 9.4657 | 9.434 | 9.4021 | 9.3702 | 9.3381 | 9.3059 | 9.2736 | 9.2412 | 9.2087 | 9.1761 | 9.1433 | 9.1104 | 9.0774 | 9.0443 | 9.0111 | 8.9778 | 8.9443 | 8.9107 | 8.8769 | 8.8431 | 8.8091 | 8.775 | 8.7407 | 8.7063 | 8.6718 | 8.6371 | 8.6023 | 8.5674 | 8.5323 | 8.4971 | 8.4617 | 8.4261 | 8.3905 | 8.3546 | 8.3187 | 8.2825 | 8.2462 | 8.2098 | 8.1731 | 8.1363 | 8.0994 | 8.0623 | 8.025 | 7.9875 | 7.9498 | 7.912 | 7.874 | 7.8358 | 7.7974 | 7.7589 | 7.7201 | 7.6811 | 7.642 | 7.6026 | 7.5631 | 7.5233 | 7.4833 | 7.4431 | 7.4027 | 7.3621 | 7.3212 | 7.2801 | 7.2388 | 7.1972 | 7.1554 | 7.1134 | 7.0711 | 7.0285 | 6.9857 | 6.9426 | 6.8993 | 6.8557 | 6.8118 | 6.7676 | 6.7231 | 6.6783 | 6.6332 | 6.5879 | 6.5422 | 6.4962 | 6.4498 | 6.4031 | 6.3561 | 6.3087 | 6.261 | 6.2129 | 6.1644 | 6.1156 | 6.0663 | 6.0166 | 5.9666 | 5.9161 | 5.8652 | 5.8138 | 5.7619 | 5.7096 | 5.6569 | 5.6036 | 5.5498 | 5.4955 | 5.4406 | 5.3852 | 5.3292 | 5.2726 | 5.2154 | 5.1575 | 5.099 | 5.0398 | 4.98 | 4.9193 | 4.858 | 4.7958 | 4.7329 | 4.669 | 4.6043 | 4.5387 | 4.4721 | 4.4045 | 4.3359 | 4.2661 | 4.1952 | 4.1231 | 4.0497 | 3.9749 | 3.8987 | 3.821 | 3.7417 | 3.6606 | 3.5777 | 3.4928 | 3.4059 | 3.3166 | 3.2249 | 3.1305 | 3.0332 | 2.9326 | 2.8284 | 2.7203 | 2.6077 | 2.49 | 2.3664 | 2.2361
積分1項目の各分割の結果 | 0 | -0.0055888 | -0.0079369 | -0.0097615 | -0.011319 | -0.012709 | -0.013981 | -0.015166 | -0.016282 | -0.017344 | -0.018361 | -0.019341 | -0.020289 | -0.02121 | -0.022107 | -0.022984 | -0.023842 | -0.024685 | -0.025514 | -0.026331 | -0.027136 | -0.027932 | -0.028719 | -0.029498 | -0.03027 | -0.031035 | -0.031796 | -0.032551 | -0.033302 | -0.03405 | -0.034794 | -0.035535 | -0.036274 | -0.037011 | -0.037747 | -0.038481 | -0.039214 | -0.039946 | -0.040679 | -0.041411 | -0.042143 | -0.042875 | -0.043609 | -0.044343 | -0.045078 | -0.045815 | -0.046553 | -0.047293 | -0.048034 | -0.048778 | -0.049524 | -0.050273 | -0.051024 | -0.051778 | -0.052535 | -0.053295 | -0.054058 | -0.054825 | -0.055595 | -0.056369 | -0.057147 | -0.057929 | -0.058715 | -0.059506 | -0.060301 | -0.0611 | -0.061904 | -0.062713 | -0.063527 | -0.064347 | -0.065171 | -0.066001 | -0.066837 | -0.067678 | -0.068525 | -0.069378 | -0.070237 | -0.071102 | -0.071974 | -0.072852 | -0.073736 | -0.074628 | -0.075526 | -0.076432 | -0.077344 | -0.078264 | -0.079191 | -0.080126 | -0.081069 | -0.082019 | -0.082977 | -0.083944 | -0.084918 | -0.085901 | -0.086893 | -0.087893 | -0.088901 | -0.089919 | -0.090946 | -0.091981 | -0.093026 | -0.09408 | -0.095144 | -0.096217 | -0.0973 | -0.098393 | -0.099496 | -0.10061 | -0.10173 | -0.10286 | -0.10401 | -0.10516 | -0.10633 | -0.1075 | -0.10868 | -0.10988 | -0.11109 | -0.1123 | -0.11353 | -0.11477 | -0.11602 | -0.11728 | -0.11855 | -0.11984 | -0.12113 | -0.12243 | -0.12375 | -0.12507 | -0.12641 | -0.12775 | -0.1291 | -0.13047 | -0.13184 | -0.13323 | -0.13462 | -0.13602 | -0.13743 | -0.13884 | -0.14027 | -0.1417 | -0.14314 | -0.14458 | -0.14602 | -0.14747 | -0.14893 | -0.15038 | -0.15184 | -0.15329 | -0.15475 | -0.1562 | -0.15765 | -0.15909 | -0.16052 | -0.16194 | -0.16335 | -0.16475 | -0.16612 | -0.16748 | -0.16882 | -0.17013 | -0.17141 | -0.17266 | -0.17387 | -0.17504 | -0.17616 | -0.17723 | -0.17824 | -0.17919 | -0.18007 | -0.18088 | -0.1816 | -0.18222 | -0.18275 | -0.18316 | -0.18345 | -0.1836 | -0.18361 | -0.18346 | -0.18314 | -0.18262 | -0.1819 | -0.18095 | -0.17976 | -0.17829 | -0.17652 | -0.17443 | -0.17198 | -0.16913 | -0.16583 | -0.16205 | -0.15771 | -0.15274 | -0.14704 | -0.14048 | -0.1329 | -0.12404 | -0.11353 | -0.10071 | -0.084368 | -0.061335 | 0
積分２項目
積分の分子 | 0 | -7.7234 | -10.8454 | -13.1884 | -15.12 | -16.7834 | -18.2528 | -19.5725 | -20.7717 | -21.8706 | -22.8842 | -23.8239 | -24.6986 | -25.5154 | -26.2801 | -26.9976 | -27.6719 | -28.3065 | -28.9044 | -29.4681 | -30 | -30.5021 | -30.9761 | -31.4237 | -31.8462 | -32.2451 | -32.6214 | -32.9763 | -33.3108 | -33.6256 | -33.9218 | -34.2 | -34.461 | -34.7054 | -34.9339 | -35.147 | -35.3452 | -35.5292 | -35.6994 | -35.8562 | -36 | -36.1313 | -36.2504 | -36.3578 | -36.4537 | -36.5385 | -36.6124 | -36.6759 | -36.7291 | -36.7725 | -36.8061 | -36.8303 | -36.8453 | -36.8513 | -36.8486 | -36.8374 | -36.8179 | -36.7903 | -36.7547 | -36.7114 | -36.6606 | -36.6024 | -36.537 | -36.4645 | -36.3851 | -36.2991 | -36.2064 | -36.1073 | -36.0019 | -35.8903 | -35.7727 | -35.6492 | -35.52 | -35.3851 | -35.2447 | -35.0989 | -34.9478 | -34.7916 | -34.6302 | -34.464 | -34.2929 | -34.117 | -33.9365 | -33.7515 | -33.562 | -33.3682 | -33.1701 | -32.9678 | -32.7615 | -32.5513 | -32.3371 | -32.1191 | -31.8974 | -31.6721 | -31.4432 | -31.2109 | -30.9752 | -30.7362 | -30.4939 | -30.2485 | -30 | -29.7485 | -29.4941 | -29.2368 | -28.9768 | -28.714 | -28.4487 | -28.1807 | -27.9103 | -27.6374 | -27.3622 | -27.0846 | -26.8049 | -26.523 | -26.239 | -25.953 | -25.665 | -25.3752 | -25.0835 | -24.79 | -24.4949 | -24.1981 | -23.8997 | -23.5999 | -23.2985 | -22.9958 | -22.6918 | -22.3865 | -22.08 | -21.7724 | -21.4636 | -21.1539 | -20.8432 | -20.5316 | -20.2191 | -19.9059 | -19.592 | -19.2774 | -18.9622 | -18.6465 | -18.3303 | -18.0137 | -17.6967 | -17.3795 | -17.062 | -16.7443 | -16.4265 | -16.1087 | -15.7908 | -15.4731 | -15.1554 | -14.838 | -14.5208 | -14.204 | -13.8875 | -13.5714 | -13.2559 | -12.9409 | -12.6266 | -12.3129 | -12 | -11.6879 | -11.3767 | -11.0665 | -10.7572 | -10.4491 | -10.1421 | -9.8363 | -9.5318 | -9.2286 | -8.9268 | -8.6265 | -8.3277 | -8.0305 | -7.735 | -7.4412 | -7.1492 | -6.859 | -6.5707 | -6.2843 | -6 | -5.7177 | -5.4375 | -5.1593 | -4.8833 | -4.6093 | -4.3375 | -4.0677 | -3.7998 | -3.5337 | -3.2692 | -3.0059 | -2.7434 | -2.481 | -2.2176 | -1.9516 | -1.68 | -1.3979 | -1.0945 | -0.7406 | 0
積分の分母(積2） | 11.1803 | 11.1535 | 11.1265 | 11.0995 | 11.0725 | 11.0454 | 11.0182 | 10.9909 | 10.9636 | 10.9362 | 10.9087 | 10.8812 | 10.8536 | 10.8259 | 10.7981 | 10.7703 | 10.7424 | 10.7145 | 10.6864 | 10.6583 | 10.6301 | 10.6019 | 10.5736 | 10.5451 | 10.5167 | 10.4881 | 10.4594 | 10.4307 | 10.4019 | 10.373 | 10.3441 | 10.315 | 10.2859 | 10.2567 | 10.2274 | 10.198 | 10.1686 | 10.139 | 10.1094 | 10.0797 | 10.0499 | 10.02 | 9.99 | 9.9599 | 9.9298 | 9.8995 | 9.8691 | 9.8387 | 9.8082 | 9.7775 | 9.7468 | 9.716 | 9.685 | 9.654 | 9.6229 | 9.5917 | 9.5603 | 9.5289 | 9.4974 | 9.4657 | 9.434 | 9.4021 | 9.3702 | 9.3381 | 9.3059 | 9.2736 | 9.2412 | 9.2087 | 9.1761 | 9.1433 | 9.1104 | 9.0774 | 9.0443 | 9.0111 | 8.9778 | 8.9443 | 8.9107 | 8.8769 | 8.8431 | 8.8091 | 8.775 | 8.7407 | 8.7063 | 8.6718 | 8.6371 | 8.6023 | 8.5674 | 8.5323 | 8.4971 | 8.4617 | 8.4261 | 8.3905 | 8.3546 | 8.3187 | 8.2825 | 8.2462 | 8.2098 | 8.1731 | 8.1363 | 8.0994 | 8.0623 | 8.025 | 7.9875 | 7.9498 | 7.912 | 7.874 | 7.8358 | 7.7974 | 7.7589 | 7.7201 | 7.6811 | 7.642 | 7.6026 | 7.5631 | 7.5233 | 7.4833 | 7.4431 | 7.4027 | 7.3621 | 7.3212 | 7.2801 | 7.2388 | 7.1972 | 7.1554 | 7.1134 | 7.0711 | 7.0285 | 6.9857 | 6.9426 | 6.8993 | 6.8557 | 6.8118 | 6.7676 | 6.7231 | 6.6783 | 6.6332 | 6.5879 | 6.5422 | 6.4962 | 6.4498 | 6.4031 | 6.3561 | 6.3087 | 6.261 | 6.2129 | 6.1644 | 6.1156 | 6.0663 | 6.0166 | 5.9666 | 5.9161 | 5.8652 | 5.8138 | 5.7619 | 5.7096 | 5.6569 | 5.6036 | 5.5498 | 5.4955 | 5.4406 | 5.3852 | 5.3292 | 5.2726 | 5.2154 | 5.1575 | 5.099 | 5.0398 | 4.98 | 4.9193 | 4.858 | 4.7958 | 4.7329 | 4.669 | 4.6043 | 4.5387 | 4.4721 | 4.4045 | 4.3359 | 4.2661 | 4.1952 | 4.1231 | 4.0497 | 3.9749 | 3.8987 | 3.821 | 3.7417 | 3.6606 | 3.5777 | 3.4928 | 3.4059 | 3.3166 | 3.2249 | 3.1305 | 3.0332 | 2.9326 | 2.8284 | 2.7203 | 2.6077 | 2.49 | 2.3664 | 2.2361
積分2項目の各分割の結果 | 0 | -0.0055888 | -0.0079369 | -0.0097615 | -0.011319 | -0.012709 | -0.013981 | -0.015166 | -0.016282 | -0.017344 | -0.018361 | -0.019341 | -0.020289 | -0.02121 | -0.022107 | -0.022984 | -0.023842 | -0.024685 | -0.025514 | -0.026331 | -0.027136 | -0.027932 | -0.028719 | -0.029498 | -0.03027 | -0.031035 | -0.031796 | -0.032551 | -0.033302 | -0.03405 | -0.034794 | -0.035535 | -0.036274 | -0.037011 | -0.037747 | -0.038481 | -0.039214 | -0.039946 | -0.040679 | -0.041411 | -0.042143 | -0.042875 | -0.043609 | -0.044343 | -0.045078 | -0.045815 | -0.046553 | -0.047293 | -0.048034 | -0.048778 | -0.049524 | -0.050273 | -0.051024 | -0.051778 | -0.052535 | -0.053295 | -0.054058 | -0.054825 | -0.055595 | -0.056369 | -0.057147 | -0.057929 | -0.058715 | -0.059506 | -0.060301 | -0.0611 | -0.061904 | -0.062713 | -0.063527 | -0.064347 | -0.065171 | -0.066001 | -0.066837 | -0.067678 | -0.068525 | -0.069378 | -0.070237 | -0.071102 | -0.071974 | -0.072852 | -0.073736 | -0.074628 | -0.075526 | -0.076432 | -0.077344 | -0.078264 | -0.079191 | -0.080126 | -0.081069 | -0.082019 | -0.082977 | -0.083944 | -0.084918 | -0.085901 | -0.086893 | -0.087893 | -0.088901 | -0.089919 | -0.090946 | -0.091981 | -0.093026 | -0.09408 | -0.095144 | -0.096217 | -0.0973 | -0.098393 | -0.099496 | -0.10061 | -0.10173 | -0.10286 | -0.10401 | -0.10516 | -0.10633 | -0.1075 | -0.10868 | -0.10988 | -0.11109 | -0.1123 | -0.11353 | -0.11477 | -0.11602 | -0.11728 | -0.11855 | -0.11984 | -0.12113 | -0.12243 | -0.12375 | -0.12507 | -0.12641 | -0.12775 | -0.1291 | -0.13047 | -0.13184 | -0.13323 | -0.13462 | -0.13602 | -0.13743 | -0.13884 | -0.14027 | -0.1417 | -0.14314 | -0.14458 | -0.14602 | -0.14747 | -0.14893 | -0.15038 | -0.15184 | -0.15329 | -0.15475 | -0.1562 | -0.15765 | -0.15909 | -0.16052 | -0.16194 | -0.16335 | -0.16475 | -0.16612 | -0.16748 | -0.16882 | -0.17013 | -0.17141 | -0.17266 | -0.17387 | -0.17504 | -0.17616 | -0.17723 | -0.17824 | -0.17919 | -0.18007 | -0.18088 | -0.1816 | -0.18222 | -0.18275 | -0.18316 | -0.18345 | -0.1836 | -0.18361 | -0.18346 | -0.18314 | -0.18262 | -0.1819 | -0.18095 | -0.17976 | -0.17829 | -0.17652 | -0.17443 | -0.17198 | -0.16913 | -0.16583 | -0.16205 | -0.15771 | -0.15274 | -0.14704 | -0.14048 | -0.1329 | -0.12404 | -0.11353 | -0.10071 | -0.084368 | -0.061335 | 0
重み | 1 | 4 | 2 | 4 | 2 | 4 | 2 | 4 | 2 | 4 | 2 | 4 | 2 | 4 | 2 | 4 | 2 | 4 | 2 | 4 | 2 | 4 | 2 | 4 | 2 | 4 | 2 | 4 | 2 | 4 | 2 | 4 | 2 | 4 | 2 | 4 | 2 | 4 | 2 | 4 | 2 | 4 | 2 | 4 | 2 | 4 | 2 | 4 | 2 | 4 | 2 | 4 | 2 | 4 | 2 | 4 | 2 | 4 | 2 | 4 | 2 | 4 | 2 | 4 | 2 | 4 | 2 | 4 | 2 | 4 | 2 | 4 | 2 | 4 | 2 | 4 | 2 | 4 | 2 | 4 | 2 | 4 | 2 | 4 | 2 | 4 | 2 | 4 | 2 | 4 | 2 | 4 | 2 | 4 | 2 | 4 | 2 | 4 | 2 | 4 | 2 | 4 | 2 | 4 | 2 | 4 | 2 | 4 | 2 | 4 | 2 | 4 | 2 | 4 | 2 | 4 | 2 | 4 | 2 | 4 | 2 | 4 | 2 | 4 | 2 | 4 | 2 | 4 | 2 | 4 | 2 | 4 | 2 | 4 | 2 | 4 | 2 | 4 | 2 | 4 | 2 | 4 | 2 | 4 | 2 | 4 | 2 | 4 | 2 | 4 | 2 | 4 | 2 | 4 | 2 | 4 | 2 | 4 | 2 | 4 | 2 | 4 | 2 | 4 | 2 | 4 | 2 | 4 | 2 | 4 | 2 | 4 | 2 | 4 | 2 | 4 | 2 | 4 | 2 | 4 | 2 | 4 | 2 | 4 | 2 | 4 | 2 | 4 | 2 | 4 | 2 | 4 | 2 | 4 | 2 | 4 | 2 | 4 | 2 | 4 | 1
各項結果 | 0 | -0.044711 | -0.031748 | -0.078092 | -0.045277 | -0.10167 | -0.055924 | -0.12133 | -0.065129 | -0.13875 | -0.073446 | -0.15473 | -0.081156 | -0.16968 | -0.088428 | -0.18387 | -0.09537 | -0.19748 | -0.10206 | -0.21065 | -0.10854 | -0.22345 | -0.11487 | -0.23598 | -0.12108 | -0.24828 | -0.12718 | -0.26041 | -0.13321 | -0.2724 | -0.13918 | -0.28428 | -0.1451 | -0.29609 | -0.15099 | -0.30785 | -0.15686 | -0.31957 | -0.16271 | -0.33128 | -0.16857 | -0.343 | -0.17443 | -0.35474 | -0.18031 | -0.36652 | -0.18621 | -0.37834 | -0.19214 | -0.39023 | -0.1981 | -0.40218 | -0.2041 | -0.41422 | -0.21014 | -0.42636 | -0.21623 | -0.4386 | -0.22238 | -0.45096 | -0.22859 | -0.46343 | -0.23486 | -0.47605 | -0.2412 | -0.4888 | -0.24762 | -0.50171 | -0.25411 | -0.51477 | -0.26068 | -0.52801 | -0.26735 | -0.54142 | -0.2741 | -0.55502 | -0.28095 | -0.56882 | -0.28789 | -0.58281 | -0.29495 | -0.59702 | -0.30211 | -0.61145 | -0.30938 | -0.62611 | -0.31677 | -0.64101 | -0.32428 | -0.65615 | -0.33191 | -0.67155 | -0.33967 | -0.68721 | -0.34757 | -0.70314 | -0.35561 | -0.71935 | -0.36378 | -0.73585 | -0.3721 | -0.75264 | -0.38058 | -0.76974 | -0.3892 | -0.78714 | -0.39798 | -0.80487 | -0.40692 | -0.82291 | -0.41603 | -0.84129 | -0.4253 | -0.86 | -0.43474 | -0.87905 | -0.44435 | -0.89844 | -0.45413 | -0.91818 | -0.46409 | -0.93826 | -0.47422 | -0.95869 | -0.48451 | -0.97946 | -0.49498 | -1.0006 | -0.50562 | -1.022 | -0.51642 | -1.0438 | -0.52737 | -1.0658 | -0.53848 | -1.0882 | -0.54971 | -1.1108 | -0.56108 | -1.1336 | -0.57254 | -1.1566 | -0.5841 | -1.1798 | -0.59571 | -1.2031 | -0.60735 | -1.2264 | -0.61899 | -1.2496 | -0.63058 | -1.2727 | -0.64207 | -1.2955 | -0.6534 | -1.318 | -0.6645 | -1.3399 | -0.67528 | -1.361 | -0.68564 | -1.3813 | -0.69548 | -1.4003 | -0.70464 | -1.4178 | -0.71298 | -1.4336 | -0.7203 | -1.447 | -0.72639 | -1.4578 | -0.73098 | -1.4653 | -0.73379 | -1.4688 | -0.73445 | -1.4677 | -0.73255 | -1.461 | -0.72761 | -1.4476 | -0.71902 | -1.4263 | -0.70608 | -1.3954 | -0.6879 | -1.353 | -0.66334 | -1.2964 | -0.63084 | -1.2219 | -0.58816 | -1.1239 | -0.5316 | -0.99233 | -0.4541 | -0.80571 | -0.33747 | -0.49068 | 0
積分結果 | -1.9294
N極寄与 | -2088.1533
１－２．S極側の積分
積分1項目
積分の分子 | 0 | -7.7234 | -10.8454 | -13.1884 | -15.12 | -16.7834 | -18.2528 | -19.5725 | -20.7717 | -21.8706 | -22.8842 | -23.8239 | -24.6986 | -25.5154 | -26.2801 | -26.9976 | -27.6719 | -28.3065 | -28.9044 | -29.4681 | -30 | -30.5021 | -30.9761 | -31.4237 | -31.8462 | -32.2451 | -32.6214 | -32.9763 | -33.3108 | -33.6256 | -33.9218 | -34.2 | -34.461 | -34.7054 | -34.9339 | -35.147 | -35.3452 | -35.5292 | -35.6994 | -35.8562 | -36 | -36.1313 | -36.2504 | -36.3578 | -36.4537 | -36.5385 | -36.6124 | -36.6759 | -36.7291 | -36.7725 | -36.8061 | -36.8303 | -36.8453 | -36.8513 | -36.8486 | -36.8374 | -36.8179 | -36.7903 | -36.7547 | -36.7114 | -36.6606 | -36.6024 | -36.537 | -36.4645 | -36.3851 | -36.2991 | -36.2064 | -36.1073 | -36.0019 | -35.8903 | -35.7727 | -35.6492 | -35.52 | -35.3851 | -35.2447 | -35.0989 | -34.9478 | -34.7916 | -34.6302 | -34.464 | -34.2929 | -34.117 | -33.9365 | -33.7515 | -33.562 | -33.3682 | -33.1701 | -32.9678 | -32.7615 | -32.5513 | -32.3371 | -32.1191 | -31.8974 | -31.6721 | -31.4432 | -31.2109 | -30.9752 | -30.7362 | -30.4939 | -30.2485 | -30 | -29.7485 | -29.4941 | -29.2368 | -28.9768 | -28.714 | -28.4487 | -28.1807 | -27.9103 | -27.6374 | -27.3622 | -27.0846 | -26.8049 | -26.523 | -26.239 | -25.953 | -25.665 | -25.3752 | -25.0835 | -24.79 | -24.4949 | -24.1981 | -23.8997 | -23.5999 | -23.2985 | -22.9958 | -22.6918 | -22.3865 | -22.08 | -21.7724 | -21.4636 | -21.1539 | -20.8432 | -20.5316 | -20.2191 | -19.9059 | -19.592 | -19.2774 | -18.9622 | -18.6465 | -18.3303 | -18.0137 | -17.6967 | -17.3795 | -17.062 | -16.7443 | -16.4265 | -16.1087 | -15.7908 | -15.4731 | -15.1554 | -14.838 | -14.5208 | -14.204 | -13.8875 | -13.5714 | -13.2559 | -12.9409 | -12.6266 | -12.3129 | -12 | -11.6879 | -11.3767 | -11.0665 | -10.7572 | -10.4491 | -10.1421 | -9.8363 | -9.5318 | -9.2286 | -8.9268 | -8.6265 | -8.3277 | -8.0305 | -7.735 | -7.4412 | -7.1492 | -6.859 | -6.5707 | -6.2843 | -6 | -5.7177 | -5.4375 | -5.1593 | -4.8833 | -4.6093 | -4.3375 | -4.0677 | -3.7998 | -3.5337 | -3.2692 | -3.0059 | -2.7434 | -2.481 | -2.2176 | -1.9516 | -1.68 | -1.3979 | -1.0945 | -0.7406 | 0
積分の分母(積１） | 137 | 135.9025 | 134.81 | 133.7225 | 132.64 | 131.5625 | 130.49 | 129.4225 | 128.36 | 127.3025 | 126.25 | 125.2025 | 124.16 | 123.1225 | 122.09 | 121.0625 | 120.04 | 119.0225 | 118.01 | 117.0025 | 116 | 115.0025 | 114.01 | 113.0225 | 112.04 | 111.0625 | 110.09 | 109.1225 | 108.16 | 107.2025 | 106.25 | 105.3025 | 104.36 | 103.4225 | 102.49 | 101.5625 | 100.64 | 99.7225 | 98.81 | 97.9025 | 97 | 96.1025 | 95.21 | 94.3225 | 93.44 | 92.5625 | 91.69 | 90.8225 | 89.96 | 89.1025 | 88.25 | 87.4025 | 86.56 | 85.7225 | 84.89 | 84.0625 | 83.24 | 82.4225 | 81.61 | 80.8025 | 80 | 79.2025 | 78.41 | 77.6225 | 76.84 | 76.0625 | 75.29 | 74.5225 | 73.76 | 73.0025 | 72.25 | 71.5025 | 70.76 | 70.0225 | 69.29 | 68.5625 | 67.84 | 67.1225 | 66.41 | 65.7025 | 65 | 64.3025 | 63.61 | 62.9225 | 62.24 | 61.5625 | 60.89 | 60.2225 | 59.56 | 58.9025 | 58.25 | 57.6025 | 56.96 | 56.3225 | 55.69 | 55.0625 | 54.44 | 53.8225 | 53.21 | 52.6025 | 52 | 51.4025 | 50.81 | 50.2225 | 49.64 | 49.0625 | 48.49 | 47.9225 | 47.36 | 46.8025 | 46.25 | 45.7025 | 45.16 | 44.6225 | 44.09 | 43.5625 | 43.04 | 42.5225 | 42.01 | 41.5025 | 41 | 40.5025 | 40.01 | 39.5225 | 39.04 | 38.5625 | 38.09 | 37.6225 | 37.16 | 36.7025 | 36.25 | 35.8025 | 35.36 | 34.9225 | 34.49 | 34.0625 | 33.64 | 33.2225 | 32.81 | 32.4025 | 32 | 31.6025 | 31.21 | 30.8225 | 30.44 | 30.0625 | 29.69 | 29.3225 | 28.96 | 28.6025 | 28.25 | 27.9025 | 27.56 | 27.2225 | 26.89 | 26.5625 | 26.24 | 25.9225 | 25.61 | 25.3025 | 25 | 24.7025 | 24.41 | 24.1225 | 23.84 | 23.5625 | 23.29 | 23.0225 | 22.76 | 22.5025 | 22.25 | 22.0025 | 21.76 | 21.5225 | 21.29 | 21.0625 | 20.84 | 20.6225 | 20.41 | 20.2025 | 20 | 19.8025 | 19.61 | 19.4225 | 19.24 | 19.0625 | 18.89 | 18.7225 | 18.56 | 18.4025 | 18.25 | 18.1025 | 17.96 | 17.8225 | 17.69 | 17.5625 | 17.44 | 17.3225 | 17.21 | 17.1025 | 17
積分の分母(積2） | 11.7047 | 11.679 | 11.6533 | 11.6276 | 11.6017 | 11.5758 | 11.5499 | 11.5239 | 11.4978 | 11.4717 | 11.4455 | 11.4193 | 11.393 | 11.3666 | 11.3402 | 11.3137 | 11.2872 | 11.2606 | 11.2339 | 11.2071 | 11.1803 | 11.1535 | 11.1265 | 11.0995 | 11.0725 | 11.0454 | 11.0182 | 10.9909 | 10.9636 | 10.9362 | 10.9087 | 10.8812 | 10.8536 | 10.8259 | 10.7981 | 10.7703 | 10.7424 | 10.7145 | 10.6864 | 10.6583 | 10.6301 | 10.6019 | 10.5736 | 10.5451 | 10.5167 | 10.4881 | 10.4594 | 10.4307 | 10.4019 | 10.373 | 10.3441 | 10.315 | 10.2859 | 10.2567 | 10.2274 | 10.198 | 10.1686 | 10.139 | 10.1094 | 10.0797 | 10.0499 | 10.02 | 9.99 | 9.9599 | 9.9298 | 9.8995 | 9.8691 | 9.8387 | 9.8082 | 9.7775 | 9.7468 | 9.716 | 9.685 | 9.654 | 9.6229 | 9.5917 | 9.5603 | 9.5289 | 9.4974 | 9.4657 | 9.434 | 9.4021 | 9.3702 | 9.3381 | 9.3059 | 9.2736 | 9.2412 | 9.2087 | 9.1761 | 9.1433 | 9.1104 | 9.0774 | 9.0443 | 9.0111 | 8.9778 | 8.9443 | 8.9107 | 8.8769 | 8.8431 | 8.8091 | 8.775 | 8.7407 | 8.7063 | 8.6718 | 8.6371 | 8.6023 | 8.5674 | 8.5323 | 8.4971 | 8.4617 | 8.4261 | 8.3905 | 8.3546 | 8.3187 | 8.2825 | 8.2462 | 8.2098 | 8.1731 | 8.1363 | 8.0994 | 8.0623 | 8.025 | 7.9875 | 7.9498 | 7.912 | 7.874 | 7.8358 | 7.7974 | 7.7589 | 7.7201 | 7.6811 | 7.642 | 7.6026 | 7.5631 | 7.5233 | 7.4833 | 7.4431 | 7.4027 | 7.3621 | 7.3212 | 7.2801 | 7.2388 | 7.1972 | 7.1554 | 7.1134 | 7.0711 | 7.0285 | 6.9857 | 6.9426 | 6.8993 | 6.8557 | 6.8118 | 6.7676 | 6.7231 | 6.6783 | 6.6332 | 6.5879 | 6.5422 | 6.4962 | 6.4498 | 6.4031 | 6.3561 | 6.3087 | 6.261 | 6.2129 | 6.1644 | 6.1156 | 6.0663 | 6.0166 | 5.9666 | 5.9161 | 5.8652 | 5.8138 | 5.7619 | 5.7096 | 5.6569 | 5.6036 | 5.5498 | 5.4955 | 5.4406 | 5.3852 | 5.3292 | 5.2726 | 5.2154 | 5.1575 | 5.099 | 5.0398 | 4.98 | 4.9193 | 4.858 | 4.7958 | 4.7329 | 4.669 | 4.6043 | 4.5387 | 4.4721 | 4.4045 | 4.3359 | 4.2661 | 4.1952 | 4.1231
積分1項目の各分割の結果 | 0 | -0.004866 | -0.0069035 | -0.008482 | -0.0098255 | -0.01102 | -0.012111 | -0.013123 | -0.014074 | -0.014976 | -0.015837 | -0.016663 | -0.01746 | -0.018232 | -0.018981 | -0.019711 | -0.020423 | -0.02112 | -0.021803 | -0.022473 | -0.023132 | -0.02378 | -0.024419 | -0.025049 | -0.025671 | -0.026286 | -0.026893 | -0.027495 | -0.028091 | -0.028681 | -0.029267 | -0.029848 | -0.030424 | -0.030997 | -0.031566 | -0.032131 | -0.032693 | -0.033252 | -0.033809 | -0.034362 | -0.034913 | -0.035462 | -0.036009 | -0.036554 | -0.037096 | -0.037637 | -0.038177 | -0.038714 | -0.039251 | -0.039786 | -0.040319 | -0.040852 | -0.041383 | -0.041913 | -0.042442 | -0.04297 | -0.043498 | -0.044024 | -0.04455 | -0.045074 | -0.045598 | -0.046122 | -0.046644 | -0.047166 | -0.047687 | -0.048207 | -0.048727 | -0.049246 | -0.049764 | -0.050282 | -0.050799 | -0.051315 | -0.05183 | -0.052345 | -0.052859 | -0.053372 | -0.053884 | -0.054395 | -0.054906 | -0.055415 | -0.055924 | -0.056431 | -0.056937 | -0.057442 | -0.057945 | -0.058448 | -0.058948 | -0.059448 | -0.059945 | -0.060441 | -0.060935 | -0.061427 | -0.061917 | -0.062405 | -0.06289 | -0.063373 | -0.063854 | -0.064331 | -0.064806 | -0.065278 | -0.065746 | -0.066212 | -0.066673 | -0.067131 | -0.067585 | -0.068034 | -0.06848 | -0.06892 | -0.069356 | -0.069786 | -0.070212 | -0.070631 | -0.071045 | -0.071452 | -0.071853 | -0.072247 | -0.072634 | -0.073013 | -0.073385 | -0.073748 | -0.074103 | -0.074449 | -0.074785 | -0.075112 | -0.075428 | -0.075734 | -0.076028 | -0.076311 | -0.076582 | -0.07684 | -0.077085 | -0.077316 | -0.077533 | -0.077735 | -0.077922 | -0.078093 | -0.078247 | -0.078384 | -0.078502 | -0.078603 | -0.078683 | -0.078744 | -0.078783 | -0.078801 | -0.078797 | -0.078769 | -0.078718 | -0.078641 | -0.078539 | -0.07841 | -0.078253 | -0.078068 | -0.077854 | -0.077609 | -0.077333 | -0.077025 | -0.076683 | -0.076307 | -0.075896 | -0.075448 | -0.074963 | -0.07444 | -0.073877 | -0.073273 | -0.072628 | -0.071939 | -0.071207 | -0.07043 | -0.069606 | -0.068735 | -0.067816 | -0.066847 | -0.065827 | -0.064756 | -0.063632 | -0.062453 | -0.06122 | -0.05993 | -0.058582 | -0.057175 | -0.055709 | -0.05418 | -0.052589 | -0.050933 | -0.049211 | -0.047421 | -0.045561 | -0.043627 | -0.041617 | -0.039527 | -0.037352 | -0.035084 | -0.032716 | -0.030234 | -0.02762 | -0.024847 | -0.021871 | -0.018611 | -0.014907 | -0.010322 | 0
積分２項目
積分の分子 | 0 | -7.7234 | -10.8454 | -13.1884 | -15.12 | -16.7834 | -18.2528 | -19.5725 | -20.7717 | -21.8706 | -22.8842 | -23.8239 | -24.6986 | -25.5154 | -26.2801 | -26.9976 | -27.6719 | -28.3065 | -28.9044 | -29.4681 | -30 | -30.5021 | -30.9761 | -31.4237 | -31.8462 | -32.2451 | -32.6214 | -32.9763 | -33.3108 | -33.6256 | -33.9218 | -34.2 | -34.461 | -34.7054 | -34.9339 | -35.147 | -35.3452 | -35.5292 | -35.6994 | -35.8562 | -36 | -36.1313 | -36.2504 | -36.3578 | -36.4537 | -36.5385 | -36.6124 | -36.6759 | -36.7291 | -36.7725 | -36.8061 | -36.8303 | -36.8453 | -36.8513 | -36.8486 | -36.8374 | -36.8179 | -36.7903 | -36.7547 | -36.7114 | -36.6606 | -36.6024 | -36.537 | -36.4645 | -36.3851 | -36.2991 | -36.2064 | -36.1073 | -36.0019 | -35.8903 | -35.7727 | -35.6492 | -35.52 | -35.3851 | -35.2447 | -35.0989 | -34.9478 | -34.7916 | -34.6302 | -34.464 | -34.2929 | -34.117 | -33.9365 | -33.7515 | -33.562 | -33.3682 | -33.1701 | -32.9678 | -32.7615 | -32.5513 | -32.3371 | -32.1191 | -31.8974 | -31.6721 | -31.4432 | -31.2109 | -30.9752 | -30.7362 | -30.4939 | -30.2485 | -30 | -29.7485 | -29.4941 | -29.2368 | -28.9768 | -28.714 | -28.4487 | -28.1807 | -27.9103 | -27.6374 | -27.3622 | -27.0846 | -26.8049 | -26.523 | -26.239 | -25.953 | -25.665 | -25.3752 | -25.0835 | -24.79 | -24.4949 | -24.1981 | -23.8997 | -23.5999 | -23.2985 | -22.9958 | -22.6918 | -22.3865 | -22.08 | -21.7724 | -21.4636 | -21.1539 | -20.8432 | -20.5316 | -20.2191 | -19.9059 | -19.592 | -19.2774 | -18.9622 | -18.6465 | -18.3303 | -18.0137 | -17.6967 | -17.3795 | -17.062 | -16.7443 | -16.4265 | -16.1087 | -15.7908 | -15.4731 | -15.1554 | -14.838 | -14.5208 | -14.204 | -13.8875 | -13.5714 | -13.2559 | -12.9409 | -12.6266 | -12.3129 | -12 | -11.6879 | -11.3767 | -11.0665 | -10.7572 | -10.4491 | -10.1421 | -9.8363 | -9.5318 | -9.2286 | -8.9268 | -8.6265 | -8.3277 | -8.0305 | -7.735 | -7.4412 | -7.1492 | -6.859 | -6.5707 | -6.2843 | -6 | -5.7177 | -5.4375 | -5.1593 | -4.8833 | -4.6093 | -4.3375 | -4.0677 | -3.7998 | -3.5337 | -3.2692 | -3.0059 | -2.7434 | -2.481 | -2.2176 | -1.9516 | -1.68 | -1.3979 | -1.0945 | -0.7406 | 0
積分の分母(積2） | 11.7047 | 11.679 | 11.6533 | 11.6276 | 11.6017 | 11.5758 | 11.5499 | 11.5239 | 11.4978 | 11.4717 | 11.4455 | 11.4193 | 11.393 | 11.3666 | 11.3402 | 11.3137 | 11.2872 | 11.2606 | 11.2339 | 11.2071 | 11.1803 | 11.1535 | 11.1265 | 11.0995 | 11.0725 | 11.0454 | 11.0182 | 10.9909 | 10.9636 | 10.9362 | 10.9087 | 10.8812 | 10.8536 | 10.8259 | 10.7981 | 10.7703 | 10.7424 | 10.7145 | 10.6864 | 10.6583 | 10.6301 | 10.6019 | 10.5736 | 10.5451 | 10.5167 | 10.4881 | 10.4594 | 10.4307 | 10.4019 | 10.373 | 10.3441 | 10.315 | 10.2859 | 10.2567 | 10.2274 | 10.198 | 10.1686 | 10.139 | 10.1094 | 10.0797 | 10.0499 | 10.02 | 9.99 | 9.9599 | 9.9298 | 9.8995 | 9.8691 | 9.8387 | 9.8082 | 9.7775 | 9.7468 | 9.716 | 9.685 | 9.654 | 9.6229 | 9.5917 | 9.5603 | 9.5289 | 9.4974 | 9.4657 | 9.434 | 9.4021 | 9.3702 | 9.3381 | 9.3059 | 9.2736 | 9.2412 | 9.2087 | 9.1761 | 9.1433 | 9.1104 | 9.0774 | 9.0443 | 9.0111 | 8.9778 | 8.9443 | 8.9107 | 8.8769 | 8.8431 | 8.8091 | 8.775 | 8.7407 | 8.7063 | 8.6718 | 8.6371 | 8.6023 | 8.5674 | 8.5323 | 8.4971 | 8.4617 | 8.4261 | 8.3905 | 8.3546 | 8.3187 | 8.2825 | 8.2462 | 8.2098 | 8.1731 | 8.1363 | 8.0994 | 8.0623 | 8.025 | 7.9875 | 7.9498 | 7.912 | 7.874 | 7.8358 | 7.7974 | 7.7589 | 7.7201 | 7.6811 | 7.642 | 7.6026 | 7.5631 | 7.5233 | 7.4833 | 7.4431 | 7.4027 | 7.3621 | 7.3212 | 7.2801 | 7.2388 | 7.1972 | 7.1554 | 7.1134 | 7.0711 | 7.0285 | 6.9857 | 6.9426 | 6.8993 | 6.8557 | 6.8118 | 6.7676 | 6.7231 | 6.6783 | 6.6332 | 6.5879 | 6.5422 | 6.4962 | 6.4498 | 6.4031 | 6.3561 | 6.3087 | 6.261 | 6.2129 | 6.1644 | 6.1156 | 6.0663 | 6.0166 | 5.9666 | 5.9161 | 5.8652 | 5.8138 | 5.7619 | 5.7096 | 5.6569 | 5.6036 | 5.5498 | 5.4955 | 5.4406 | 5.3852 | 5.3292 | 5.2726 | 5.2154 | 5.1575 | 5.099 | 5.0398 | 4.98 | 4.9193 | 4.858 | 4.7958 | 4.7329 | 4.669 | 4.6043 | 4.5387 | 4.4721 | 4.4045 | 4.3359 | 4.2661 | 4.1952 | 4.1231
積分2項目の各分割の結果 | 0 | -0.004866 | -0.0069035 | -0.008482 | -0.0098255 | -0.01102 | -0.012111 | -0.013123 | -0.014074 | -0.014976 | -0.015837 | -0.016663 | -0.01746 | -0.018232 | -0.018981 | -0.019711 | -0.020423 | -0.02112 | -0.021803 | -0.022473 | -0.023132 | -0.02378 | -0.024419 | -0.025049 | -0.025671 | -0.026286 | -0.026893 | -0.027495 | -0.028091 | -0.028681 | -0.029267 | -0.029848 | -0.030424 | -0.030997 | -0.031566 | -0.032131 | -0.032693 | -0.033252 | -0.033809 | -0.034362 | -0.034913 | -0.035462 | -0.036009 | -0.036554 | -0.037096 | -0.037637 | -0.038177 | -0.038714 | -0.039251 | -0.039786 | -0.040319 | -0.040852 | -0.041383 | -0.041913 | -0.042442 | -0.04297 | -0.043498 | -0.044024 | -0.04455 | -0.045074 | -0.045598 | -0.046122 | -0.046644 | -0.047166 | -0.047687 | -0.048207 | -0.048727 | -0.049246 | -0.049764 | -0.050282 | -0.050799 | -0.051315 | -0.05183 | -0.052345 | -0.052859 | -0.053372 | -0.053884 | -0.054395 | -0.054906 | -0.055415 | -0.055924 | -0.056431 | -0.056937 | -0.057442 | -0.057945 | -0.058448 | -0.058948 | -0.059448 | -0.059945 | -0.060441 | -0.060935 | -0.061427 | -0.061917 | -0.062405 | -0.06289 | -0.063373 | -0.063854 | -0.064331 | -0.064806 | -0.065278 | -0.065746 | -0.066212 | -0.066673 | -0.067131 | -0.067585 | -0.068034 | -0.06848 | -0.06892 | -0.069356 | -0.069786 | -0.070212 | -0.070631 | -0.071045 | -0.071452 | -0.071853 | -0.072247 | -0.072634 | -0.073013 | -0.073385 | -0.073748 | -0.074103 | -0.074449 | -0.074785 | -0.075112 | -0.075428 | -0.075734 | -0.076028 | -0.076311 | -0.076582 | -0.07684 | -0.077085 | -0.077316 | -0.077533 | -0.077735 | -0.077922 | -0.078093 | -0.078247 | -0.078384 | -0.078502 | -0.078603 | -0.078683 | -0.078744 | -0.078783 | -0.078801 | -0.078797 | -0.078769 | -0.078718 | -0.078641 | -0.078539 | -0.07841 | -0.078253 | -0.078068 | -0.077854 | -0.077609 | -0.077333 | -0.077025 | -0.076683 | -0.076307 | -0.075896 | -0.075448 | -0.074963 | -0.07444 | -0.073877 | -0.073273 | -0.072628 | -0.071939 | -0.071207 | -0.07043 | -0.069606 | -0.068735 | -0.067816 | -0.066847 | -0.065827 | -0.064756 | -0.063632 | -0.062453 | -0.06122 | -0.05993 | -0.058582 | -0.057175 | -0.055709 | -0.05418 | -0.052589 | -0.050933 | -0.049211 | -0.047421 | -0.045561 | -0.043627 | -0.041617 | -0.039527 | -0.037352 | -0.035084 | -0.032716 | -0.030234 | -0.02762 | -0.024847 | -0.021871 | -0.018611 | -0.014907 | -0.010322 | 0
重み | 1 | 4 | 2 | 4 | 2 | 4 | 2 | 4 | 2 | 4 | 2 | 4 | 2 | 4 | 2 | 4 | 2 | 4 | 2 | 4 | 2 | 4 | 2 | 4 | 2 | 4 | 2 | 4 | 2 | 4 | 2 | 4 | 2 | 4 | 2 | 4 | 2 | 4 | 2 | 4 | 2 | 4 | 2 | 4 | 2 | 4 | 2 | 4 | 2 | 4 | 2 | 4 | 2 | 4 | 2 | 4 | 2 | 4 | 2 | 4 | 2 | 4 | 2 | 4 | 2 | 4 | 2 | 4 | 2 | 4 | 2 | 4 | 2 | 4 | 2 | 4 | 2 | 4 | 2 | 4 | 2 | 4 | 2 | 4 | 2 | 4 | 2 | 4 | 2 | 4 | 2 | 4 | 2 | 4 | 2 | 4 | 2 | 4 | 2 | 4 | 2 | 4 | 2 | 4 | 2 | 4 | 2 | 4 | 2 | 4 | 2 | 4 | 2 | 4 | 2 | 4 | 2 | 4 | 2 | 4 | 2 | 4 | 2 | 4 | 2 | 4 | 2 | 4 | 2 | 4 | 2 | 4 | 2 | 4 | 2 | 4 | 2 | 4 | 2 | 4 | 2 | 4 | 2 | 4 | 2 | 4 | 2 | 4 | 2 | 4 | 2 | 4 | 2 | 4 | 2 | 4 | 2 | 4 | 2 | 4 | 2 | 4 | 2 | 4 | 2 | 4 | 2 | 4 | 2 | 4 | 2 | 4 | 2 | 4 | 2 | 4 | 2 | 4 | 2 | 4 | 2 | 4 | 2 | 4 | 2 | 4 | 2 | 4 | 2 | 4 | 2 | 4 | 2 | 4 | 2 | 4 | 2 | 4 | 2 | 4 | 1
各項結果 | 0 | -0.038928 | -0.027614 | -0.067856 | -0.039302 | -0.088163 | -0.048443 | -0.10499 | -0.056297 | -0.11981 | -0.063347 | -0.13331 | -0.069842 | -0.14586 | -0.075925 | -0.15769 | -0.081694 | -0.16896 | -0.087212 | -0.17978 | -0.092527 | -0.19024 | -0.097675 | -0.20039 | -0.10268 | -0.21028 | -0.10757 | -0.21996 | -0.11236 | -0.22945 | -0.11707 | -0.23878 | -0.1217 | -0.24798 | -0.12626 | -0.25705 | -0.13077 | -0.26602 | -0.13523 | -0.2749 | -0.13965 | -0.2837 | -0.14404 | -0.29243 | -0.14839 | -0.3011 | -0.15271 | -0.30972 | -0.157 | -0.31829 | -0.16128 | -0.32681 | -0.16553 | -0.33531 | -0.16977 | -0.34376 | -0.17399 | -0.35219 | -0.1782 | -0.3606 | -0.18239 | -0.36897 | -0.18658 | -0.37733 | -0.19075 | -0.38566 | -0.19491 | -0.39397 | -0.19906 | -0.40225 | -0.20319 | -0.41052 | -0.20732 | -0.41876 | -0.21144 | -0.42698 | -0.21554 | -0.43516 | -0.21962 | -0.44332 | -0.22369 | -0.45145 | -0.22775 | -0.45953 | -0.23178 | -0.46758 | -0.23579 | -0.47558 | -0.23978 | -0.48353 | -0.24374 | -0.49142 | -0.24767 | -0.49924 | -0.25156 | -0.50699 | -0.25541 | -0.51465 | -0.25922 | -0.52222 | -0.26299 | -0.52969 | -0.26669 | -0.53705 | -0.27034 | -0.54428 | -0.27392 | -0.55136 | -0.27742 | -0.55829 | -0.28085 | -0.56505 | -0.28418 | -0.57162 | -0.28741 | -0.57798 | -0.29054 | -0.58411 | -0.29354 | -0.58999 | -0.29641 | -0.59559 | -0.29914 | -0.60089 | -0.30171 | -0.60587 | -0.30411 | -0.61049 | -0.30633 | -0.61472 | -0.30834 | -0.61853 | -0.31013 | -0.62188 | -0.31169 | -0.62474 | -0.31299 | -0.62707 | -0.31401 | -0.62882 | -0.31473 | -0.62995 | -0.31513 | -0.63041 | -0.31519 | -0.63015 | -0.31487 | -0.62913 | -0.31415 | -0.62728 | -0.31301 | -0.62454 | -0.31141 | -0.62087 | -0.30933 | -0.6162 | -0.30673 | -0.61046 | -0.30358 | -0.60359 | -0.29985 | -0.59552 | -0.29551 | -0.58618 | -0.29051 | -0.57551 | -0.28483 | -0.56344 | -0.27842 | -0.54988 | -0.27126 | -0.53478 | -0.26331 | -0.51805 | -0.25453 | -0.49963 | -0.24488 | -0.47944 | -0.23433 | -0.4574 | -0.22283 | -0.43344 | -0.21036 | -0.40747 | -0.19685 | -0.37937 | -0.18224 | -0.34902 | -0.16647 | -0.31622 | -0.14941 | -0.28067 | -0.13086 | -0.24187 | -0.11048 | -0.19878 | -0.087483 | -0.14889 | -0.059628 | -0.082577 | 0
積分結果 | -1.0466
S極寄与 | -1132.6562
内R磁石側全寄与 | -955.4971
外R-内R寄与 | 465.2493

## 点14By (hidden)
磁石１の固有座標
X０ | 0
Y０ | 6.5
Z０ | 2
L０ | 2
積分範囲(外R）
変数の開始値（-oｒ） | -10
変数の終了値（oｒ） | 10
変数増分 | 0.1
１．積分（外R磁石側）
分割番号 | 0 | 1 | 2 | 3 | 4 | 5 | 6 | 7 | 8 | 9 | 10 | 11 | 12 | 13 | 14 | 15 | 16 | 17 | 18 | 19 | 20 | 21 | 22 | 23 | 24 | 25 | 26 | 27 | 28 | 29 | 30 | 31 | 32 | 33 | 34 | 35 | 36 | 37 | 38 | 39 | 40 | 41 | 42 | 43 | 44 | 45 | 46 | 47 | 48 | 49 | 50 | 51 | 52 | 53 | 54 | 55 | 56 | 57 | 58 | 59 | 60 | 61 | 62 | 63 | 64 | 65 | 66 | 67 | 68 | 69 | 70 | 71 | 72 | 73 | 74 | 75 | 76 | 77 | 78 | 79 | 80 | 81 | 82 | 83 | 84 | 85 | 86 | 87 | 88 | 89 | 90 | 91 | 92 | 93 | 94 | 95 | 96 | 97 | 98 | 99 | 100 | 101 | 102 | 103 | 104 | 105 | 106 | 107 | 108 | 109 | 110 | 111 | 112 | 113 | 114 | 115 | 116 | 117 | 118 | 119 | 120 | 121 | 122 | 123 | 124 | 125 | 126 | 127 | 128 | 129 | 130 | 131 | 132 | 133 | 134 | 135 | 136 | 137 | 138 | 139 | 140 | 141 | 142 | 143 | 144 | 145 | 146 | 147 | 148 | 149 | 150 | 151 | 152 | 153 | 154 | 155 | 156 | 157 | 158 | 159 | 160 | 161 | 162 | 163 | 164 | 165 | 166 | 167 | 168 | 169 | 170 | 171 | 172 | 173 | 174 | 175 | 176 | 177 | 178 | 179 | 180 | 181 | 182 | 183 | 184 | 185 | 186 | 187 | 188 | 189 | 190 | 191 | 192 | 193 | 194 | 195 | 196 | 197 | 198 | 199 | 200
変数の値 | -10 | -9.9 | -9.8 | -9.7 | -9.6 | -9.5 | -9.4 | -9.3 | -9.2 | -9.1 | -9 | -8.9 | -8.8 | -8.7 | -8.6 | -8.5 | -8.4 | -8.3 | -8.2 | -8.1 | -8 | -7.9 | -7.8 | -7.7 | -7.6 | -7.5 | -7.4 | -7.3 | -7.2 | -7.1 | -7 | -6.9 | -6.8 | -6.7 | -6.6 | -6.5 | -6.4 | -6.3 | -6.2 | -6.1 | -6 | -5.9 | -5.8 | -5.7 | -5.6 | -5.5 | -5.4 | -5.3 | -5.2 | -5.1 | -5 | -4.9 | -4.8 | -4.7 | -4.6 | -4.5 | -4.4 | -4.3 | -4.2 | -4.1 | -4 | -3.9 | -3.8 | -3.7 | -3.6 | -3.5 | -3.4 | -3.3 | -3.2 | -3.1 | -3 | -2.9 | -2.8 | -2.7 | -2.6 | -2.5 | -2.4 | -2.3 | -2.2 | -2.1 | -2 | -1.9 | -1.8 | -1.7 | -1.6 | -1.5 | -1.4 | -1.3 | -1.2 | -1.1 | -1 | -0.9 | -0.8 | -0.7 | -0.6 | -0.5 | -0.4 | -0.3 | -0.2 | -0.1 | 0 | 0.1 | 0.2 | 0.3 | 0.4 | 0.5 | 0.6 | 0.7 | 0.8 | 0.9 | 1 | 1.1 | 1.2 | 1.3 | 1.4 | 1.5 | 1.6 | 1.7 | 1.8 | 1.9 | 2 | 2.1 | 2.2 | 2.3 | 2.4 | 2.5 | 2.6 | 2.7 | 2.8 | 2.9 | 3 | 3.1 | 3.2 | 3.3 | 3.4 | 3.5 | 3.6 | 3.7 | 3.8 | 3.9 | 4 | 4.1 | 4.2 | 4.3 | 4.4 | 4.5 | 4.6 | 4.7 | 4.8 | 4.9 | 5 | 5.1 | 5.2 | 5.3 | 5.4 | 5.5 | 5.6 | 5.7 | 5.8 | 5.9 | 6 | 6.1 | 6.2 | 6.3 | 6.4 | 6.5 | 6.6 | 6.7 | 6.8 | 6.9 | 7 | 7.1 | 7.2 | 7.3 | 7.4 | 7.5 | 7.6 | 7.7 | 7.8 | 7.9 | 8 | 8.1 | 8.2 | 8.3 | 8.4 | 8.5 | 8.6 | 8.7 | 8.8 | 8.9 | 9 | 9.1 | 9.2 | 9.3 | 9.4 | 9.5 | 9.6 | 9.7 | 9.8 | 9.9 | 10
1-1．N極側の積分
積分1項目
積分の分子 | 0 | -23.135 | -32.4366 | -39.383 | -45.08 | -49.96 | -54.2467 | -58.0744 | -61.5312 | -64.6789 | -67.5629 | -70.2179 | -72.671 | -74.9439 | -77.0544 | -79.0174 | -80.8454 | -82.549 | -84.1374 | -85.6188 | -87 | -88.2874 | -89.4865 | -90.6022 | -91.6392 | -92.6013 | -93.4924 | -94.3157 | -95.0744 | -95.7714 | -96.4093 | -96.9905 | -97.5172 | -97.9917 | -98.4158 | -98.7914 | -99.1204 | -99.4042 | -99.6444 | -99.8426 | -100 | -100.118 | -100.1978 | -100.2407 | -100.2476 | -100.2198 | -100.1581 | -100.0637 | -99.9375 | -99.7802 | -99.5929 | -99.3764 | -99.1313 | -98.8586 | -98.559 | -98.2331 | -97.8818 | -97.5055 | -97.1051 | -96.6811 | -96.2341 | -95.7647 | -95.2736 | -94.7612 | -94.2282 | -93.675 | -93.1021 | -92.5101 | -91.8995 | -91.2707 | -90.6242 | -89.9605 | -89.28 | -88.5831 | -87.8704 | -87.1421 | -86.3988 | -85.6408 | -84.8685 | -84.0823 | -83.2827 | -82.4699 | -81.6443 | -80.8064 | -79.9565 | -79.0949 | -78.222 | -77.3381 | -76.4436 | -75.5388 | -74.6241 | -73.6997 | -72.766 | -71.8234 | -70.8721 | -69.9124 | -68.9448 | -67.9694 | -66.9866 | -65.9967 | -65 | -63.9968 | -62.9874 | -61.9721 | -60.9512 | -59.925 | -58.8937 | -57.8577 | -56.8173 | -55.7727 | -54.7243 | -53.6723 | -52.617 | -51.5587 | -50.4977 | -49.4343 | -48.3687 | -47.3013 | -46.2323 | -45.1621 | -44.0908 | -43.0189 | -41.9465 | -40.874 | -39.8017 | -38.7298 | -37.6587 | -36.5887 | -35.52 | -34.453 | -33.3879 | -32.325 | -31.2648 | -30.2074 | -29.1532 | -28.1025 | -27.0556 | -26.0129 | -24.9746 | -23.9412 | -22.9129 | -21.8901 | -20.8731 | -19.8622 | -18.858 | -17.8606 | -16.8705 | -15.888 | -14.9136 | -13.9476 | -12.9904 | -12.0424 | -11.1042 | -10.176 | -9.2583 | -8.3516 | -7.4564 | -6.5732 | -5.7023 | -4.8444 | -4 | -3.1696 | -2.3538 | -1.5532 | -0.76837 | 0 | 0.75127 | 1.4847 | 2.1996 | 2.8952 | 3.5707 | 4.2252 | 4.8578 | 5.4676 | 6.0535 | 6.6144 | 7.1492 | 7.6565 | 8.1351 | 8.5835 | 9 | 9.3829 | 9.7302 | 10.0397 | 10.3091 | 10.5357 | 10.7162 | 10.8471 | 10.9244 | 10.9431 | 10.8972 | 10.7798 | 10.5818 | 10.2917 | 9.8941 | 9.3675 | 8.68 | 7.7794 | 6.5669 | 4.7963 | 0
積分の分母(積１） | 276.25 | 272.96 | 269.69 | 266.44 | 263.21 | 260 | 256.81 | 253.64 | 250.49 | 247.36 | 244.25 | 241.16 | 238.09 | 235.04 | 232.01 | 229 | 226.01 | 223.04 | 220.09 | 217.16 | 214.25 | 211.36 | 208.49 | 205.64 | 202.81 | 200 | 197.21 | 194.44 | 191.69 | 188.96 | 186.25 | 183.56 | 180.89 | 178.24 | 175.61 | 173 | 170.41 | 167.84 | 165.29 | 162.76 | 160.25 | 157.76 | 155.29 | 152.84 | 150.41 | 148 | 145.61 | 143.24 | 140.89 | 138.56 | 136.25 | 133.96 | 131.69 | 129.44 | 127.21 | 125 | 122.81 | 120.64 | 118.49 | 116.36 | 114.25 | 112.16 | 110.09 | 108.04 | 106.01 | 104 | 102.01 | 100.04 | 98.09 | 96.16 | 94.25 | 92.36 | 90.49 | 88.64 | 86.81 | 85 | 83.21 | 81.44 | 79.69 | 77.96 | 76.25 | 74.56 | 72.89 | 71.24 | 69.61 | 68 | 66.41 | 64.84 | 63.29 | 61.76 | 60.25 | 58.76 | 57.29 | 55.84 | 54.41 | 53 | 51.61 | 50.24 | 48.89 | 47.56 | 46.25 | 44.96 | 43.69 | 42.44 | 41.21 | 40 | 38.81 | 37.64 | 36.49 | 35.36 | 34.25 | 33.16 | 32.09 | 31.04 | 30.01 | 29 | 28.01 | 27.04 | 26.09 | 25.16 | 24.25 | 23.36 | 22.49 | 21.64 | 20.81 | 20 | 19.21 | 18.44 | 17.69 | 16.96 | 16.25 | 15.56 | 14.89 | 14.24 | 13.61 | 13 | 12.41 | 11.84 | 11.29 | 10.76 | 10.25 | 9.76 | 9.29 | 8.84 | 8.41 | 8 | 7.61 | 7.24 | 6.89 | 6.56 | 6.25 | 5.96 | 5.69 | 5.44 | 5.21 | 5 | 4.81 | 4.64 | 4.49 | 4.36 | 4.25 | 4.16 | 4.09 | 4.04 | 4.01 | 4 | 4.01 | 4.04 | 4.09 | 4.16 | 4.25 | 4.36 | 4.49 | 4.64 | 4.81 | 5 | 5.21 | 5.44 | 5.69 | 5.96 | 6.25 | 6.56 | 6.89 | 7.24 | 7.61 | 8 | 8.41 | 8.84 | 9.29 | 9.76 | 10.25 | 10.76 | 11.29 | 11.84 | 12.41 | 13 | 13.61 | 14.24 | 14.89 | 15.56 | 16.25
積分の分母(積2） | 16.6208 | 16.5816 | 16.5424 | 16.503 | 16.4636 | 16.4241 | 16.3844 | 16.3447 | 16.3049 | 16.265 | 16.225 | 16.1849 | 16.1447 | 16.1043 | 16.0639 | 16.0234 | 15.9828 | 15.9421 | 15.9013 | 15.8603 | 15.8193 | 15.7781 | 15.7369 | 15.6955 | 15.6541 | 15.6125 | 15.5708 | 15.529 | 15.4871 | 15.4451 | 15.4029 | 15.3607 | 15.3183 | 15.2758 | 15.2332 | 15.1905 | 15.1476 | 15.1046 | 15.0615 | 15.0183 | 14.975 | 14.9315 | 14.8879 | 14.8442 | 14.8003 | 14.7564 | 14.7122 | 14.668 | 14.6236 | 14.5791 | 14.5344 | 14.4897 | 14.4447 | 14.3997 | 14.3544 | 14.3091 | 14.2636 | 14.2179 | 14.1722 | 14.1262 | 14.0801 | 14.0339 | 13.9875 | 13.9409 | 13.8942 | 13.8474 | 13.8004 | 13.7532 | 13.7058 | 13.6583 | 13.6107 | 13.5628 | 13.5148 | 13.4666 | 13.4183 | 13.3697 | 13.321 | 13.2722 | 13.2231 | 13.1738 | 13.1244 | 13.0748 | 13.025 | 12.975 | 12.9248 | 12.8744 | 12.8238 | 12.773 | 12.722 | 12.6708 | 12.6194 | 12.5678 | 12.516 | 12.4639 | 12.4117 | 12.3592 | 12.3065 | 12.2536 | 12.2004 | 12.147 | 12.0934 | 12.0395 | 11.9854 | 11.9311 | 11.8764 | 11.8216 | 11.7665 | 11.7111 | 11.6555 | 11.5996 | 11.5434 | 11.4869 | 11.4302 | 11.3732 | 11.3159 | 11.2583 | 11.2004 | 11.1423 | 11.0838 | 11.025 | 10.9659 | 10.9064 | 10.8467 | 10.7866 | 10.7261 | 10.6654 | 10.6042 | 10.5428 | 10.4809 | 10.4187 | 10.3562 | 10.2932 | 10.2299 | 10.1661 | 10.102 | 10.0374 | 9.9725 | 9.9071 | 9.8412 | 9.775 | 9.7082 | 9.6411 | 9.5734 | 9.5053 | 9.4366 | 9.3675 | 9.2978 | 9.2277 | 9.157 | 9.0857 | 9.0139 | 8.9415 | 8.8685 | 8.7949 | 8.7207 | 8.6458 | 8.5703 | 8.4941 | 8.4172 | 8.3397 | 8.2614 | 8.1823 | 8.1025 | 8.0218 | 7.9404 | 7.8581 | 7.775 | 7.6909 | 7.6059 | 7.52 | 7.433 | 7.3451 | 7.256 | 7.1659 | 7.0746 | 6.9821 | 6.8884 | 6.7934 | 6.697 | 6.5992 | 6.5 | 6.3992 | 6.2968 | 6.1927 | 6.0869 | 5.9791 | 5.8694 | 5.7576 | 5.6436 | 5.5272 | 5.4083 | 5.2868 | 5.1624 | 5.0349 | 4.9041 | 4.7697 | 4.6314 | 4.4889 | 4.3417 | 4.1893 | 4.0311
積分1項目の各分割の結果 | 0 | -0.0051115 | -0.0072706 | -0.0089567 | -0.010403 | -0.0117 | -0.012892 | -0.014008 | -0.015066 | -0.016076 | -0.017049 | -0.01799 | -0.018906 | -0.019799 | -0.020675 | -0.021534 | -0.022381 | -0.023216 | -0.024041 | -0.024859 | -0.025669 | -0.026474 | -0.027274 | -0.028071 | -0.028865 | -0.029656 | -0.030446 | -0.031236 | -0.032025 | -0.032815 | -0.033606 | -0.034399 | -0.035193 | -0.03599 | -0.03679 | -0.037593 | -0.038399 | -0.03921 | -0.040026 | -0.040846 | -0.041671 | -0.042502 | -0.043339 | -0.044183 | -0.045032 | -0.045889 | -0.046754 | -0.047626 | -0.048506 | -0.049394 | -0.050291 | -0.051198 | -0.052113 | -0.053039 | -0.053975 | -0.054921 | -0.055878 | -0.056846 | -0.057826 | -0.058818 | -0.059823 | -0.06084 | -0.061871 | -0.062915 | -0.063973 | -0.065046 | -0.066134 | -0.067238 | -0.068357 | -0.069493 | -0.070645 | -0.071815 | -0.073004 | -0.07421 | -0.075436 | -0.076681 | -0.077946 | -0.079232 | -0.08054 | -0.081869 | -0.083221 | -0.084597 | -0.085997 | -0.087421 | -0.088871 | -0.090347 | -0.09185 | -0.093381 | -0.09494 | -0.096529 | -0.098148 | -0.099799 | -0.10148 | -0.1032 | -0.10495 | -0.10673 | -0.10855 | -0.11041 | -0.1123 | -0.11424 | -0.11621 | -0.11823 | -0.12029 | -0.12239 | -0.12454 | -0.12673 | -0.12897 | -0.13125 | -0.13359 | -0.13598 | -0.13842 | -0.14091 | -0.14345 | -0.14605 | -0.1487 | -0.15141 | -0.15418 | -0.157 | -0.15988 | -0.16281 | -0.1658 | -0.16885 | -0.17195 | -0.17511 | -0.17831 | -0.18157 | -0.18487 | -0.18821 | -0.19158 | -0.19498 | -0.1984 | -0.20183 | -0.20525 | -0.20866 | -0.21204 | -0.21537 | -0.21862 | -0.22176 | -0.22478 | -0.22762 | -0.23026 | -0.23263 | -0.2347 | -0.23638 | -0.23762 | -0.23833 | -0.23843 | -0.23781 | -0.23638 | -0.23401 | -0.23058 | -0.22597 | -0.22005 | -0.21269 | -0.20377 | -0.1932 | -0.18088 | -0.16678 | -0.15088 | -0.13323 | -0.11393 | -0.093119 | -0.071028 | -0.047926 | -0.024132 | 0 | 0.024096 | 0.047784 | 0.070709 | 0.09255 | 0.11303 | 0.13194 | 0.14911 | 0.16444 | 0.17789 | 0.18947 | 0.1992 | 0.20718 | 0.21349 | 0.21823 | 0.22154 | 0.22351 | 0.22427 | 0.22392 | 0.22256 | 0.22026 | 0.21709 | 0.21312 | 0.20837 | 0.20285 | 0.19658 | 0.1895 | 0.18156 | 0.17264 | 0.16257 | 0.15107 | 0.1377 | 0.1217 | 0.10158 | 0.07358 | 0
積分２項目
積分の分子 | 0 | -23.135 | -32.4366 | -39.383 | -45.08 | -49.96 | -54.2467 | -58.0744 | -61.5312 | -64.6789 | -67.5629 | -70.2179 | -72.671 | -74.9439 | -77.0544 | -79.0174 | -80.8454 | -82.549 | -84.1374 | -85.6188 | -87 | -88.2874 | -89.4865 | -90.6022 | -91.6392 | -92.6013 | -93.4924 | -94.3157 | -95.0744 | -95.7714 | -96.4093 | -96.9905 | -97.5172 | -97.9917 | -98.4158 | -98.7914 | -99.1204 | -99.4042 | -99.6444 | -99.8426 | -100 | -100.118 | -100.1978 | -100.2407 | -100.2476 | -100.2198 | -100.1581 | -100.0637 | -99.9375 | -99.7802 | -99.5929 | -99.3764 | -99.1313 | -98.8586 | -98.559 | -98.2331 | -97.8818 | -97.5055 | -97.1051 | -96.6811 | -96.2341 | -95.7647 | -95.2736 | -94.7612 | -94.2282 | -93.675 | -93.1021 | -92.5101 | -91.8995 | -91.2707 | -90.6242 | -89.9605 | -89.28 | -88.5831 | -87.8704 | -87.1421 | -86.3988 | -85.6408 | -84.8685 | -84.0823 | -83.2827 | -82.4699 | -81.6443 | -80.8064 | -79.9565 | -79.0949 | -78.222 | -77.3381 | -76.4436 | -75.5388 | -74.6241 | -73.6997 | -72.766 | -71.8234 | -70.8721 | -69.9124 | -68.9448 | -67.9694 | -66.9866 | -65.9967 | -65 | -63.9968 | -62.9874 | -61.9721 | -60.9512 | -59.925 | -58.8937 | -57.8577 | -56.8173 | -55.7727 | -54.7243 | -53.6723 | -52.617 | -51.5587 | -50.4977 | -49.4343 | -48.3687 | -47.3013 | -46.2323 | -45.1621 | -44.0908 | -43.0189 | -41.9465 | -40.874 | -39.8017 | -38.7298 | -37.6587 | -36.5887 | -35.52 | -34.453 | -33.3879 | -32.325 | -31.2648 | -30.2074 | -29.1532 | -28.1025 | -27.0556 | -26.0129 | -24.9746 | -23.9412 | -22.9129 | -21.8901 | -20.8731 | -19.8622 | -18.858 | -17.8606 | -16.8705 | -15.888 | -14.9136 | -13.9476 | -12.9904 | -12.0424 | -11.1042 | -10.176 | -9.2583 | -8.3516 | -7.4564 | -6.5732 | -5.7023 | -4.8444 | -4 | -3.1696 | -2.3538 | -1.5532 | -0.76837 | 0 | 0.75127 | 1.4847 | 2.1996 | 2.8952 | 3.5707 | 4.2252 | 4.8578 | 5.4676 | 6.0535 | 6.6144 | 7.1492 | 7.6565 | 8.1351 | 8.5835 | 9 | 9.3829 | 9.7302 | 10.0397 | 10.3091 | 10.5357 | 10.7162 | 10.8471 | 10.9244 | 10.9431 | 10.8972 | 10.7798 | 10.5818 | 10.2917 | 9.8941 | 9.3675 | 8.68 | 7.7794 | 6.5669 | 4.7963 | 0
積分の分母(積2） | 16.6208 | 16.5816 | 16.5424 | 16.503 | 16.4636 | 16.4241 | 16.3844 | 16.3447 | 16.3049 | 16.265 | 16.225 | 16.1849 | 16.1447 | 16.1043 | 16.0639 | 16.0234 | 15.9828 | 15.9421 | 15.9013 | 15.8603 | 15.8193 | 15.7781 | 15.7369 | 15.6955 | 15.6541 | 15.6125 | 15.5708 | 15.529 | 15.4871 | 15.4451 | 15.4029 | 15.3607 | 15.3183 | 15.2758 | 15.2332 | 15.1905 | 15.1476 | 15.1046 | 15.0615 | 15.0183 | 14.975 | 14.9315 | 14.8879 | 14.8442 | 14.8003 | 14.7564 | 14.7122 | 14.668 | 14.6236 | 14.5791 | 14.5344 | 14.4897 | 14.4447 | 14.3997 | 14.3544 | 14.3091 | 14.2636 | 14.2179 | 14.1722 | 14.1262 | 14.0801 | 14.0339 | 13.9875 | 13.9409 | 13.8942 | 13.8474 | 13.8004 | 13.7532 | 13.7058 | 13.6583 | 13.6107 | 13.5628 | 13.5148 | 13.4666 | 13.4183 | 13.3697 | 13.321 | 13.2722 | 13.2231 | 13.1738 | 13.1244 | 13.0748 | 13.025 | 12.975 | 12.9248 | 12.8744 | 12.8238 | 12.773 | 12.722 | 12.6708 | 12.6194 | 12.5678 | 12.516 | 12.4639 | 12.4117 | 12.3592 | 12.3065 | 12.2536 | 12.2004 | 12.147 | 12.0934 | 12.0395 | 11.9854 | 11.9311 | 11.8764 | 11.8216 | 11.7665 | 11.7111 | 11.6555 | 11.5996 | 11.5434 | 11.4869 | 11.4302 | 11.3732 | 11.3159 | 11.2583 | 11.2004 | 11.1423 | 11.0838 | 11.025 | 10.9659 | 10.9064 | 10.8467 | 10.7866 | 10.7261 | 10.6654 | 10.6042 | 10.5428 | 10.4809 | 10.4187 | 10.3562 | 10.2932 | 10.2299 | 10.1661 | 10.102 | 10.0374 | 9.9725 | 9.9071 | 9.8412 | 9.775 | 9.7082 | 9.6411 | 9.5734 | 9.5053 | 9.4366 | 9.3675 | 9.2978 | 9.2277 | 9.157 | 9.0857 | 9.0139 | 8.9415 | 8.8685 | 8.7949 | 8.7207 | 8.6458 | 8.5703 | 8.4941 | 8.4172 | 8.3397 | 8.2614 | 8.1823 | 8.1025 | 8.0218 | 7.9404 | 7.8581 | 7.775 | 7.6909 | 7.6059 | 7.52 | 7.433 | 7.3451 | 7.256 | 7.1659 | 7.0746 | 6.9821 | 6.8884 | 6.7934 | 6.697 | 6.5992 | 6.5 | 6.3992 | 6.2968 | 6.1927 | 6.0869 | 5.9791 | 5.8694 | 5.7576 | 5.6436 | 5.5272 | 5.4083 | 5.2868 | 5.1624 | 5.0349 | 4.9041 | 4.7697 | 4.6314 | 4.4889 | 4.3417 | 4.1893 | 4.0311
積分2項目の各分割の結果 | 0 | -0.0051115 | -0.0072706 | -0.0089567 | -0.010403 | -0.0117 | -0.012892 | -0.014008 | -0.015066 | -0.016076 | -0.017049 | -0.01799 | -0.018906 | -0.019799 | -0.020675 | -0.021534 | -0.022381 | -0.023216 | -0.024041 | -0.024859 | -0.025669 | -0.026474 | -0.027274 | -0.028071 | -0.028865 | -0.029656 | -0.030446 | -0.031236 | -0.032025 | -0.032815 | -0.033606 | -0.034399 | -0.035193 | -0.03599 | -0.03679 | -0.037593 | -0.038399 | -0.03921 | -0.040026 | -0.040846 | -0.041671 | -0.042502 | -0.043339 | -0.044183 | -0.045032 | -0.045889 | -0.046754 | -0.047626 | -0.048506 | -0.049394 | -0.050291 | -0.051198 | -0.052113 | -0.053039 | -0.053975 | -0.054921 | -0.055878 | -0.056846 | -0.057826 | -0.058818 | -0.059823 | -0.06084 | -0.061871 | -0.062915 | -0.063973 | -0.065046 | -0.066134 | -0.067238 | -0.068357 | -0.069493 | -0.070645 | -0.071815 | -0.073004 | -0.07421 | -0.075436 | -0.076681 | -0.077946 | -0.079232 | -0.08054 | -0.081869 | -0.083221 | -0.084597 | -0.085997 | -0.087421 | -0.088871 | -0.090347 | -0.09185 | -0.093381 | -0.09494 | -0.096529 | -0.098148 | -0.099799 | -0.10148 | -0.1032 | -0.10495 | -0.10673 | -0.10855 | -0.11041 | -0.1123 | -0.11424 | -0.11621 | -0.11823 | -0.12029 | -0.12239 | -0.12454 | -0.12673 | -0.12897 | -0.13125 | -0.13359 | -0.13598 | -0.13842 | -0.14091 | -0.14345 | -0.14605 | -0.1487 | -0.15141 | -0.15418 | -0.157 | -0.15988 | -0.16281 | -0.1658 | -0.16885 | -0.17195 | -0.17511 | -0.17831 | -0.18157 | -0.18487 | -0.18821 | -0.19158 | -0.19498 | -0.1984 | -0.20183 | -0.20525 | -0.20866 | -0.21204 | -0.21537 | -0.21862 | -0.22176 | -0.22478 | -0.22762 | -0.23026 | -0.23263 | -0.2347 | -0.23638 | -0.23762 | -0.23833 | -0.23843 | -0.23781 | -0.23638 | -0.23401 | -0.23058 | -0.22597 | -0.22005 | -0.21269 | -0.20377 | -0.1932 | -0.18088 | -0.16678 | -0.15088 | -0.13323 | -0.11393 | -0.093119 | -0.071028 | -0.047926 | -0.024132 | 0 | 0.024096 | 0.047784 | 0.070709 | 0.09255 | 0.11303 | 0.13194 | 0.14911 | 0.16444 | 0.17789 | 0.18947 | 0.1992 | 0.20718 | 0.21349 | 0.21823 | 0.22154 | 0.22351 | 0.22427 | 0.22392 | 0.22256 | 0.22026 | 0.21709 | 0.21312 | 0.20837 | 0.20285 | 0.19658 | 0.1895 | 0.18156 | 0.17264 | 0.16257 | 0.15107 | 0.1377 | 0.1217 | 0.10158 | 0.07358 | 0
重み | 1 | 4 | 2 | 4 | 2 | 4 | 2 | 4 | 2 | 4 | 2 | 4 | 2 | 4 | 2 | 4 | 2 | 4 | 2 | 4 | 2 | 4 | 2 | 4 | 2 | 4 | 2 | 4 | 2 | 4 | 2 | 4 | 2 | 4 | 2 | 4 | 2 | 4 | 2 | 4 | 2 | 4 | 2 | 4 | 2 | 4 | 2 | 4 | 2 | 4 | 2 | 4 | 2 | 4 | 2 | 4 | 2 | 4 | 2 | 4 | 2 | 4 | 2 | 4 | 2 | 4 | 2 | 4 | 2 | 4 | 2 | 4 | 2 | 4 | 2 | 4 | 2 | 4 | 2 | 4 | 2 | 4 | 2 | 4 | 2 | 4 | 2 | 4 | 2 | 4 | 2 | 4 | 2 | 4 | 2 | 4 | 2 | 4 | 2 | 4 | 2 | 4 | 2 | 4 | 2 | 4 | 2 | 4 | 2 | 4 | 2 | 4 | 2 | 4 | 2 | 4 | 2 | 4 | 2 | 4 | 2 | 4 | 2 | 4 | 2 | 4 | 2 | 4 | 2 | 4 | 2 | 4 | 2 | 4 | 2 | 4 | 2 | 4 | 2 | 4 | 2 | 4 | 2 | 4 | 2 | 4 | 2 | 4 | 2 | 4 | 2 | 4 | 2 | 4 | 2 | 4 | 2 | 4 | 2 | 4 | 2 | 4 | 2 | 4 | 2 | 4 | 2 | 4 | 2 | 4 | 2 | 4 | 2 | 4 | 2 | 4 | 2 | 4 | 2 | 4 | 2 | 4 | 2 | 4 | 2 | 4 | 2 | 4 | 2 | 4 | 2 | 4 | 2 | 4 | 2 | 4 | 2 | 4 | 2 | 4 | 1
各項結果 | 0 | -0.040892 | -0.029083 | -0.071653 | -0.041612 | -0.093596 | -0.051569 | -0.11207 | -0.060262 | -0.12861 | -0.068195 | -0.14392 | -0.075622 | -0.15839 | -0.082699 | -0.17227 | -0.089523 | -0.18573 | -0.096165 | -0.19887 | -0.10268 | -0.21179 | -0.1091 | -0.22457 | -0.11546 | -0.23725 | -0.12179 | -0.24989 | -0.1281 | -0.26252 | -0.13442 | -0.27519 | -0.14077 | -0.28792 | -0.14716 | -0.30074 | -0.1536 | -0.31368 | -0.1601 | -0.32677 | -0.16668 | -0.34002 | -0.17336 | -0.35346 | -0.18013 | -0.36712 | -0.18701 | -0.38101 | -0.19402 | -0.39515 | -0.20117 | -0.40958 | -0.20845 | -0.42431 | -0.2159 | -0.43937 | -0.22351 | -0.45477 | -0.2313 | -0.47055 | -0.23929 | -0.48672 | -0.24748 | -0.50332 | -0.25589 | -0.52037 | -0.26454 | -0.5379 | -0.27343 | -0.55594 | -0.28258 | -0.57452 | -0.29201 | -0.59368 | -0.30174 | -0.61345 | -0.31178 | -0.63386 | -0.32216 | -0.65495 | -0.33289 | -0.67678 | -0.34399 | -0.69937 | -0.35548 | -0.72277 | -0.3674 | -0.74705 | -0.37976 | -0.77223 | -0.39259 | -0.79839 | -0.40592 | -0.82557 | -0.41978 | -0.85384 | -0.4342 | -0.88327 | -0.44921 | -0.9139 | -0.46485 | -0.94583 | -0.48115 | -0.97911 | -0.49814 | -1.0138 | -0.51587 | -1.05 | -0.53436 | -1.0878 | -0.55366 | -1.1273 | -0.5738 | -1.1684 | -0.59481 | -1.2113 | -0.6167 | -1.256 | -0.63951 | -1.3025 | -0.66321 | -1.3508 | -0.68781 | -1.4009 | -0.71326 | -1.4525 | -0.73947 | -1.5056 | -0.76631 | -1.5598 | -0.79359 | -1.6146 | -0.82101 | -1.6693 | -0.84817 | -1.7229 | -0.87447 | -1.7741 | -0.89912 | -1.821 | -0.92103 | -1.8611 | -0.93878 | -1.891 | -0.95048 | -1.9067 | -0.95372 | -1.9025 | -0.94552 | -1.8721 | -0.92234 | -1.8078 | -0.88021 | -1.7015 | -0.81509 | -1.5456 | -0.72352 | -1.3342 | -0.60352 | -1.0659 | -0.4557 | -0.74495 | -0.28411 | -0.38341 | -0.096526 | 0 | 0.096385 | 0.38228 | 0.28284 | 0.7404 | 0.45213 | 1.0555 | 0.59642 | 1.3155 | 0.71157 | 1.5157 | 0.79682 | 1.6574 | 0.85395 | 1.7459 | 0.88615 | 1.7881 | 0.8971 | 1.7914 | 0.89023 | 1.7621 | 0.86838 | 1.7049 | 0.83346 | 1.6228 | 0.7863 | 1.516 | 0.72623 | 1.3811 | 0.65029 | 1.2086 | 0.55082 | 0.97361 | 0.40632 | 0.58864 | 0
積分結果 | -2.1975
N極寄与 | -2378.2819
１－２．S極側の積分
積分1項目
積分の分子 | 0 | -23.135 | -32.4366 | -39.383 | -45.08 | -49.96 | -54.2467 | -58.0744 | -61.5312 | -64.6789 | -67.5629 | -70.2179 | -72.671 | -74.9439 | -77.0544 | -79.0174 | -80.8454 | -82.549 | -84.1374 | -85.6188 | -87 | -88.2874 | -89.4865 | -90.6022 | -91.6392 | -92.6013 | -93.4924 | -94.3157 | -95.0744 | -95.7714 | -96.4093 | -96.9905 | -97.5172 | -97.9917 | -98.4158 | -98.7914 | -99.1204 | -99.4042 | -99.6444 | -99.8426 | -100 | -100.118 | -100.1978 | -100.2407 | -100.2476 | -100.2198 | -100.1581 | -100.0637 | -99.9375 | -99.7802 | -99.5929 | -99.3764 | -99.1313 | -98.8586 | -98.559 | -98.2331 | -97.8818 | -97.5055 | -97.1051 | -96.6811 | -96.2341 | -95.7647 | -95.2736 | -94.7612 | -94.2282 | -93.675 | -93.1021 | -92.5101 | -91.8995 | -91.2707 | -90.6242 | -89.9605 | -89.28 | -88.5831 | -87.8704 | -87.1421 | -86.3988 | -85.6408 | -84.8685 | -84.0823 | -83.2827 | -82.4699 | -81.6443 | -80.8064 | -79.9565 | -79.0949 | -78.222 | -77.3381 | -76.4436 | -75.5388 | -74.6241 | -73.6997 | -72.766 | -71.8234 | -70.8721 | -69.9124 | -68.9448 | -67.9694 | -66.9866 | -65.9967 | -65 | -63.9968 | -62.9874 | -61.9721 | -60.9512 | -59.925 | -58.8937 | -57.8577 | -56.8173 | -55.7727 | -54.7243 | -53.6723 | -52.617 | -51.5587 | -50.4977 | -49.4343 | -48.3687 | -47.3013 | -46.2323 | -45.1621 | -44.0908 | -43.0189 | -41.9465 | -40.874 | -39.8017 | -38.7298 | -37.6587 | -36.5887 | -35.52 | -34.453 | -33.3879 | -32.325 | -31.2648 | -30.2074 | -29.1532 | -28.1025 | -27.0556 | -26.0129 | -24.9746 | -23.9412 | -22.9129 | -21.8901 | -20.8731 | -19.8622 | -18.858 | -17.8606 | -16.8705 | -15.888 | -14.9136 | -13.9476 | -12.9904 | -12.0424 | -11.1042 | -10.176 | -9.2583 | -8.3516 | -7.4564 | -6.5732 | -5.7023 | -4.8444 | -4 | -3.1696 | -2.3538 | -1.5532 | -0.76837 | 0 | 0.75127 | 1.4847 | 2.1996 | 2.8952 | 3.5707 | 4.2252 | 4.8578 | 5.4676 | 6.0535 | 6.6144 | 7.1492 | 7.6565 | 8.1351 | 8.5835 | 9 | 9.3829 | 9.7302 | 10.0397 | 10.3091 | 10.5357 | 10.7162 | 10.8471 | 10.9244 | 10.9431 | 10.8972 | 10.7798 | 10.5818 | 10.2917 | 9.8941 | 9.3675 | 8.68 | 7.7794 | 6.5669 | 4.7963 | 0
積分の分母(積１） | 288.25 | 284.96 | 281.69 | 278.44 | 275.21 | 272 | 268.81 | 265.64 | 262.49 | 259.36 | 256.25 | 253.16 | 250.09 | 247.04 | 244.01 | 241 | 238.01 | 235.04 | 232.09 | 229.16 | 226.25 | 223.36 | 220.49 | 217.64 | 214.81 | 212 | 209.21 | 206.44 | 203.69 | 200.96 | 198.25 | 195.56 | 192.89 | 190.24 | 187.61 | 185 | 182.41 | 179.84 | 177.29 | 174.76 | 172.25 | 169.76 | 167.29 | 164.84 | 162.41 | 160 | 157.61 | 155.24 | 152.89 | 150.56 | 148.25 | 145.96 | 143.69 | 141.44 | 139.21 | 137 | 134.81 | 132.64 | 130.49 | 128.36 | 126.25 | 124.16 | 122.09 | 120.04 | 118.01 | 116 | 114.01 | 112.04 | 110.09 | 108.16 | 106.25 | 104.36 | 102.49 | 100.64 | 98.81 | 97 | 95.21 | 93.44 | 91.69 | 89.96 | 88.25 | 86.56 | 84.89 | 83.24 | 81.61 | 80 | 78.41 | 76.84 | 75.29 | 73.76 | 72.25 | 70.76 | 69.29 | 67.84 | 66.41 | 65 | 63.61 | 62.24 | 60.89 | 59.56 | 58.25 | 56.96 | 55.69 | 54.44 | 53.21 | 52 | 50.81 | 49.64 | 48.49 | 47.36 | 46.25 | 45.16 | 44.09 | 43.04 | 42.01 | 41 | 40.01 | 39.04 | 38.09 | 37.16 | 36.25 | 35.36 | 34.49 | 33.64 | 32.81 | 32 | 31.21 | 30.44 | 29.69 | 28.96 | 28.25 | 27.56 | 26.89 | 26.24 | 25.61 | 25 | 24.41 | 23.84 | 23.29 | 22.76 | 22.25 | 21.76 | 21.29 | 20.84 | 20.41 | 20 | 19.61 | 19.24 | 18.89 | 18.56 | 18.25 | 17.96 | 17.69 | 17.44 | 17.21 | 17 | 16.81 | 16.64 | 16.49 | 16.36 | 16.25 | 16.16 | 16.09 | 16.04 | 16.01 | 16 | 16.01 | 16.04 | 16.09 | 16.16 | 16.25 | 16.36 | 16.49 | 16.64 | 16.81 | 17 | 17.21 | 17.44 | 17.69 | 17.96 | 18.25 | 18.56 | 18.89 | 19.24 | 19.61 | 20 | 20.41 | 20.84 | 21.29 | 21.76 | 22.25 | 22.76 | 23.29 | 23.84 | 24.41 | 25 | 25.61 | 26.24 | 26.89 | 27.56 | 28.25
積分の分母(積2） | 16.9779 | 16.9396 | 16.9012 | 16.8627 | 16.8241 | 16.7854 | 16.7466 | 16.7078 | 16.6688 | 16.6298 | 16.5907 | 16.5514 | 16.5121 | 16.4727 | 16.4332 | 16.3936 | 16.3539 | 16.3141 | 16.2742 | 16.2342 | 16.1941 | 16.1539 | 16.1137 | 16.0733 | 16.0328 | 15.9922 | 15.9515 | 15.9107 | 15.8698 | 15.8288 | 15.7877 | 15.7464 | 15.7051 | 15.6637 | 15.6221 | 15.5804 | 15.5387 | 15.4968 | 15.4548 | 15.4127 | 15.3704 | 15.3281 | 15.2856 | 15.243 | 15.2003 | 15.1575 | 15.1146 | 15.0715 | 15.0283 | 14.985 | 14.9416 | 14.898 | 14.8543 | 14.8105 | 14.7665 | 14.7224 | 14.6782 | 14.6339 | 14.5894 | 14.5448 | 14.5 | 14.4551 | 14.4101 | 14.3649 | 14.3196 | 14.2741 | 14.2285 | 14.1827 | 14.1368 | 14.0908 | 14.0446 | 13.9982 | 13.9517 | 13.905 | 13.8582 | 13.8112 | 13.7641 | 13.7168 | 13.6693 | 13.6217 | 13.5739 | 13.5259 | 13.4778 | 13.4294 | 13.381 | 13.3323 | 13.2834 | 13.2344 | 13.1852 | 13.1358 | 13.0863 | 13.0365 | 12.9865 | 12.9364 | 12.886 | 12.8355 | 12.7848 | 12.7338 | 12.6827 | 12.6313 | 12.5797 | 12.528 | 12.476 | 12.4238 | 12.3713 | 12.3187 | 12.2658 | 12.2127 | 12.1594 | 12.1058 | 12.052 | 11.9979 | 11.9436 | 11.8891 | 11.8343 | 11.7792 | 11.7239 | 11.6683 | 11.6125 | 11.5564 | 11.5 | 11.4433 | 11.3864 | 11.3292 | 11.2716 | 11.2138 | 11.1557 | 11.0973 | 11.0386 | 10.9795 | 10.9202 | 10.8605 | 10.8005 | 10.7401 | 10.6794 | 10.6184 | 10.557 | 10.4952 | 10.4331 | 10.3706 | 10.3078 | 10.2445 | 10.1809 | 10.1168 | 10.0524 | 9.9875 | 9.9222 | 9.8565 | 9.7903 | 9.7237 | 9.6566 | 9.5891 | 9.521 | 9.4525 | 9.3835 | 9.314 | 9.2439 | 9.1733 | 9.1022 | 9.0305 | 8.9582 | 8.8854 | 8.8119 | 8.7378 | 8.6631 | 8.5878 | 8.5118 | 8.435 | 8.3576 | 8.2795 | 8.2006 | 8.121 | 8.0405 | 7.9593 | 7.8772 | 7.7942 | 7.7104 | 7.6256 | 7.5399 | 7.4532 | 7.3655 | 7.2767 | 7.1868 | 7.0958 | 7.0036 | 6.9101 | 6.8154 | 6.7194 | 6.6219 | 6.523 | 6.4226 | 6.3206 | 6.2169 | 6.1115 | 6.0042 | 5.8949 | 5.7836 | 5.6701 | 5.5543 | 5.436 | 5.3151
積分1項目の各分割の結果 | 0 | -0.0047927 | -0.0068131 | -0.0083878 | -0.0097362 | -0.010943 | -0.01205 | -0.013085 | -0.014063 | -0.014996 | -0.015892 | -0.016758 | -0.017598 | -0.018416 | -0.019216 | -0.02 | -0.02077 | -0.021528 | -0.022276 | -0.023014 | -0.023745 | -0.024469 | -0.025187 | -0.0259 | -0.026608 | -0.027313 | -0.028015 | -0.028714 | -0.029412 | -0.030108 | -0.030803 | -0.031497 | -0.032191 | -0.032885 | -0.033579 | -0.034274 | -0.03497 | -0.035668 | -0.036367 | -0.037068 | -0.037771 | -0.038476 | -0.039184 | -0.039894 | -0.040608 | -0.041324 | -0.042044 | -0.042768 | -0.043495 | -0.044226 | -0.044961 | -0.045701 | -0.046444 | -0.047193 | -0.047945 | -0.048703 | -0.049466 | -0.050234 | -0.051007 | -0.051785 | -0.052569 | -0.053358 | -0.054154 | -0.054954 | -0.055761 | -0.056574 | -0.057393 | -0.058218 | -0.059049 | -0.059887 | -0.060731 | -0.061581 | -0.062437 | -0.063301 | -0.06417 | -0.065047 | -0.065929 | -0.066818 | -0.067714 | -0.068616 | -0.069524 | -0.070439 | -0.071359 | -0.072286 | -0.073219 | -0.074157 | -0.075101 | -0.07605 | -0.077005 | -0.077964 | -0.078927 | -0.079895 | -0.080866 | -0.08184 | -0.082818 | -0.083797 | -0.084778 | -0.08576 | -0.086742 | -0.087724 | -0.088704 | -0.089682 | -0.090657 | -0.091627 | -0.092592 | -0.093549 | -0.094498 | -0.095437 | -0.096365 | -0.097279 | -0.098177 | -0.099058 | -0.099919 | -0.10076 | -0.10157 | -0.10236 | -0.10312 | -0.10384 | -0.10452 | -0.10517 | -0.10577 | -0.10631 | -0.10681 | -0.10725 | -0.10762 | -0.10793 | -0.10816 | -0.10831 | -0.10838 | -0.10835 | -0.10823 | -0.108 | -0.10765 | -0.10719 | -0.10659 | -0.10586 | -0.10499 | -0.10397 | -0.10278 | -0.10143 | -0.099905 | -0.098197 | -0.0963 | -0.094208 | -0.091914 | -0.089415 | -0.086704 | -0.08378 | -0.080641 | -0.077284 | -0.073711 | -0.069925 | -0.065929 | -0.061728 | -0.057331 | -0.052746 | -0.047985 | -0.043062 | -0.037991 | -0.03279 | -0.027478 | -0.022074 | -0.016601 | -0.011082 | -0.00554 | 0 | 0.0055129 | 0.010974 | 0.016357 | 0.021639 | 0.026795 | 0.031802 | 0.036638 | 0.041283 | 0.045716 | 0.049919 | 0.053876 | 0.057572 | 0.060992 | 0.064123 | 0.066954 | 0.069474 | 0.071673 | 0.073539 | 0.075063 | 0.076233 | 0.077038 | 0.077462 | 0.077488 | 0.077096 | 0.076256 | 0.074934 | 0.073083 | 0.070637 | 0.067508 | 0.063563 | 0.058602 | 0.052286 | 0.043969 | 0.032015 | 0
積分２項目
積分の分子 | 0 | -23.135 | -32.4366 | -39.383 | -45.08 | -49.96 | -54.2467 | -58.0744 | -61.5312 | -64.6789 | -67.5629 | -70.2179 | -72.671 | -74.9439 | -77.0544 | -79.0174 | -80.8454 | -82.549 | -84.1374 | -85.6188 | -87 | -88.2874 | -89.4865 | -90.6022 | -91.6392 | -92.6013 | -93.4924 | -94.3157 | -95.0744 | -95.7714 | -96.4093 | -96.9905 | -97.5172 | -97.9917 | -98.4158 | -98.7914 | -99.1204 | -99.4042 | -99.6444 | -99.8426 | -100 | -100.118 | -100.1978 | -100.2407 | -100.2476 | -100.2198 | -100.1581 | -100.0637 | -99.9375 | -99.7802 | -99.5929 | -99.3764 | -99.1313 | -98.8586 | -98.559 | -98.2331 | -97.8818 | -97.5055 | -97.1051 | -96.6811 | -96.2341 | -95.7647 | -95.2736 | -94.7612 | -94.2282 | -93.675 | -93.1021 | -92.5101 | -91.8995 | -91.2707 | -90.6242 | -89.9605 | -89.28 | -88.5831 | -87.8704 | -87.1421 | -86.3988 | -85.6408 | -84.8685 | -84.0823 | -83.2827 | -82.4699 | -81.6443 | -80.8064 | -79.9565 | -79.0949 | -78.222 | -77.3381 | -76.4436 | -75.5388 | -74.6241 | -73.6997 | -72.766 | -71.8234 | -70.8721 | -69.9124 | -68.9448 | -67.9694 | -66.9866 | -65.9967 | -65 | -63.9968 | -62.9874 | -61.9721 | -60.9512 | -59.925 | -58.8937 | -57.8577 | -56.8173 | -55.7727 | -54.7243 | -53.6723 | -52.617 | -51.5587 | -50.4977 | -49.4343 | -48.3687 | -47.3013 | -46.2323 | -45.1621 | -44.0908 | -43.0189 | -41.9465 | -40.874 | -39.8017 | -38.7298 | -37.6587 | -36.5887 | -35.52 | -34.453 | -33.3879 | -32.325 | -31.2648 | -30.2074 | -29.1532 | -28.1025 | -27.0556 | -26.0129 | -24.9746 | -23.9412 | -22.9129 | -21.8901 | -20.8731 | -19.8622 | -18.858 | -17.8606 | -16.8705 | -15.888 | -14.9136 | -13.9476 | -12.9904 | -12.0424 | -11.1042 | -10.176 | -9.2583 | -8.3516 | -7.4564 | -6.5732 | -5.7023 | -4.8444 | -4 | -3.1696 | -2.3538 | -1.5532 | -0.76837 | 0 | 0.75127 | 1.4847 | 2.1996 | 2.8952 | 3.5707 | 4.2252 | 4.8578 | 5.4676 | 6.0535 | 6.6144 | 7.1492 | 7.6565 | 8.1351 | 8.5835 | 9 | 9.3829 | 9.7302 | 10.0397 | 10.3091 | 10.5357 | 10.7162 | 10.8471 | 10.9244 | 10.9431 | 10.8972 | 10.7798 | 10.5818 | 10.2917 | 9.8941 | 9.3675 | 8.68 | 7.7794 | 6.5669 | 4.7963 | 0
積分の分母(積2） | 16.9779 | 16.9396 | 16.9012 | 16.8627 | 16.8241 | 16.7854 | 16.7466 | 16.7078 | 16.6688 | 16.6298 | 16.5907 | 16.5514 | 16.5121 | 16.4727 | 16.4332 | 16.3936 | 16.3539 | 16.3141 | 16.2742 | 16.2342 | 16.1941 | 16.1539 | 16.1137 | 16.0733 | 16.0328 | 15.9922 | 15.9515 | 15.9107 | 15.8698 | 15.8288 | 15.7877 | 15.7464 | 15.7051 | 15.6637 | 15.6221 | 15.5804 | 15.5387 | 15.4968 | 15.4548 | 15.4127 | 15.3704 | 15.3281 | 15.2856 | 15.243 | 15.2003 | 15.1575 | 15.1146 | 15.0715 | 15.0283 | 14.985 | 14.9416 | 14.898 | 14.8543 | 14.8105 | 14.7665 | 14.7224 | 14.6782 | 14.6339 | 14.5894 | 14.5448 | 14.5 | 14.4551 | 14.4101 | 14.3649 | 14.3196 | 14.2741 | 14.2285 | 14.1827 | 14.1368 | 14.0908 | 14.0446 | 13.9982 | 13.9517 | 13.905 | 13.8582 | 13.8112 | 13.7641 | 13.7168 | 13.6693 | 13.6217 | 13.5739 | 13.5259 | 13.4778 | 13.4294 | 13.381 | 13.3323 | 13.2834 | 13.2344 | 13.1852 | 13.1358 | 13.0863 | 13.0365 | 12.9865 | 12.9364 | 12.886 | 12.8355 | 12.7848 | 12.7338 | 12.6827 | 12.6313 | 12.5797 | 12.528 | 12.476 | 12.4238 | 12.3713 | 12.3187 | 12.2658 | 12.2127 | 12.1594 | 12.1058 | 12.052 | 11.9979 | 11.9436 | 11.8891 | 11.8343 | 11.7792 | 11.7239 | 11.6683 | 11.6125 | 11.5564 | 11.5 | 11.4433 | 11.3864 | 11.3292 | 11.2716 | 11.2138 | 11.1557 | 11.0973 | 11.0386 | 10.9795 | 10.9202 | 10.8605 | 10.8005 | 10.7401 | 10.6794 | 10.6184 | 10.557 | 10.4952 | 10.4331 | 10.3706 | 10.3078 | 10.2445 | 10.1809 | 10.1168 | 10.0524 | 9.9875 | 9.9222 | 9.8565 | 9.7903 | 9.7237 | 9.6566 | 9.5891 | 9.521 | 9.4525 | 9.3835 | 9.314 | 9.2439 | 9.1733 | 9.1022 | 9.0305 | 8.9582 | 8.8854 | 8.8119 | 8.7378 | 8.6631 | 8.5878 | 8.5118 | 8.435 | 8.3576 | 8.2795 | 8.2006 | 8.121 | 8.0405 | 7.9593 | 7.8772 | 7.7942 | 7.7104 | 7.6256 | 7.5399 | 7.4532 | 7.3655 | 7.2767 | 7.1868 | 7.0958 | 7.0036 | 6.9101 | 6.8154 | 6.7194 | 6.6219 | 6.523 | 6.4226 | 6.3206 | 6.2169 | 6.1115 | 6.0042 | 5.8949 | 5.7836 | 5.6701 | 5.5543 | 5.436 | 5.3151
積分2項目の各分割の結果 | 0 | -0.0047927 | -0.0068131 | -0.0083878 | -0.0097362 | -0.010943 | -0.01205 | -0.013085 | -0.014063 | -0.014996 | -0.015892 | -0.016758 | -0.017598 | -0.018416 | -0.019216 | -0.02 | -0.02077 | -0.021528 | -0.022276 | -0.023014 | -0.023745 | -0.024469 | -0.025187 | -0.0259 | -0.026608 | -0.027313 | -0.028015 | -0.028714 | -0.029412 | -0.030108 | -0.030803 | -0.031497 | -0.032191 | -0.032885 | -0.033579 | -0.034274 | -0.03497 | -0.035668 | -0.036367 | -0.037068 | -0.037771 | -0.038476 | -0.039184 | -0.039894 | -0.040608 | -0.041324 | -0.042044 | -0.042768 | -0.043495 | -0.044226 | -0.044961 | -0.045701 | -0.046444 | -0.047193 | -0.047945 | -0.048703 | -0.049466 | -0.050234 | -0.051007 | -0.051785 | -0.052569 | -0.053358 | -0.054154 | -0.054954 | -0.055761 | -0.056574 | -0.057393 | -0.058218 | -0.059049 | -0.059887 | -0.060731 | -0.061581 | -0.062437 | -0.063301 | -0.06417 | -0.065047 | -0.065929 | -0.066818 | -0.067714 | -0.068616 | -0.069524 | -0.070439 | -0.071359 | -0.072286 | -0.073219 | -0.074157 | -0.075101 | -0.07605 | -0.077005 | -0.077964 | -0.078927 | -0.079895 | -0.080866 | -0.08184 | -0.082818 | -0.083797 | -0.084778 | -0.08576 | -0.086742 | -0.087724 | -0.088704 | -0.089682 | -0.090657 | -0.091627 | -0.092592 | -0.093549 | -0.094498 | -0.095437 | -0.096365 | -0.097279 | -0.098177 | -0.099058 | -0.099919 | -0.10076 | -0.10157 | -0.10236 | -0.10312 | -0.10384 | -0.10452 | -0.10517 | -0.10577 | -0.10631 | -0.10681 | -0.10725 | -0.10762 | -0.10793 | -0.10816 | -0.10831 | -0.10838 | -0.10835 | -0.10823 | -0.108 | -0.10765 | -0.10719 | -0.10659 | -0.10586 | -0.10499 | -0.10397 | -0.10278 | -0.10143 | -0.099905 | -0.098197 | -0.0963 | -0.094208 | -0.091914 | -0.089415 | -0.086704 | -0.08378 | -0.080641 | -0.077284 | -0.073711 | -0.069925 | -0.065929 | -0.061728 | -0.057331 | -0.052746 | -0.047985 | -0.043062 | -0.037991 | -0.03279 | -0.027478 | -0.022074 | -0.016601 | -0.011082 | -0.00554 | 0 | 0.0055129 | 0.010974 | 0.016357 | 0.021639 | 0.026795 | 0.031802 | 0.036638 | 0.041283 | 0.045716 | 0.049919 | 0.053876 | 0.057572 | 0.060992 | 0.064123 | 0.066954 | 0.069474 | 0.071673 | 0.073539 | 0.075063 | 0.076233 | 0.077038 | 0.077462 | 0.077488 | 0.077096 | 0.076256 | 0.074934 | 0.073083 | 0.070637 | 0.067508 | 0.063563 | 0.058602 | 0.052286 | 0.043969 | 0.032015 | 0
重み | 1 | 4 | 2 | 4 | 2 | 4 | 2 | 4 | 2 | 4 | 2 | 4 | 2 | 4 | 2 | 4 | 2 | 4 | 2 | 4 | 2 | 4 | 2 | 4 | 2 | 4 | 2 | 4 | 2 | 4 | 2 | 4 | 2 | 4 | 2 | 4 | 2 | 4 | 2 | 4 | 2 | 4 | 2 | 4 | 2 | 4 | 2 | 4 | 2 | 4 | 2 | 4 | 2 | 4 | 2 | 4 | 2 | 4 | 2 | 4 | 2 | 4 | 2 | 4 | 2 | 4 | 2 | 4 | 2 | 4 | 2 | 4 | 2 | 4 | 2 | 4 | 2 | 4 | 2 | 4 | 2 | 4 | 2 | 4 | 2 | 4 | 2 | 4 | 2 | 4 | 2 | 4 | 2 | 4 | 2 | 4 | 2 | 4 | 2 | 4 | 2 | 4 | 2 | 4 | 2 | 4 | 2 | 4 | 2 | 4 | 2 | 4 | 2 | 4 | 2 | 4 | 2 | 4 | 2 | 4 | 2 | 4 | 2 | 4 | 2 | 4 | 2 | 4 | 2 | 4 | 2 | 4 | 2 | 4 | 2 | 4 | 2 | 4 | 2 | 4 | 2 | 4 | 2 | 4 | 2 | 4 | 2 | 4 | 2 | 4 | 2 | 4 | 2 | 4 | 2 | 4 | 2 | 4 | 2 | 4 | 2 | 4 | 2 | 4 | 2 | 4 | 2 | 4 | 2 | 4 | 2 | 4 | 2 | 4 | 2 | 4 | 2 | 4 | 2 | 4 | 2 | 4 | 2 | 4 | 2 | 4 | 2 | 4 | 2 | 4 | 2 | 4 | 2 | 4 | 2 | 4 | 2 | 4 | 2 | 4 | 1
各項結果 | 0 | -0.038342 | -0.027253 | -0.067103 | -0.038945 | -0.087541 | -0.048201 | -0.10468 | -0.056252 | -0.11997 | -0.063568 | -0.13406 | -0.070392 | -0.14733 | -0.076865 | -0.16 | -0.08308 | -0.17223 | -0.089103 | -0.18411 | -0.09498 | -0.19575 | -0.10075 | -0.2072 | -0.10643 | -0.21851 | -0.11206 | -0.22972 | -0.11765 | -0.24086 | -0.12321 | -0.25197 | -0.12876 | -0.26308 | -0.13432 | -0.27419 | -0.13988 | -0.28534 | -0.14547 | -0.29654 | -0.15108 | -0.30781 | -0.15673 | -0.31915 | -0.16243 | -0.33059 | -0.16818 | -0.34214 | -0.17398 | -0.35381 | -0.17984 | -0.3656 | -0.18578 | -0.37754 | -0.19178 | -0.38963 | -0.19786 | -0.40187 | -0.20403 | -0.41428 | -0.21028 | -0.42687 | -0.21661 | -0.43964 | -0.22304 | -0.45259 | -0.22957 | -0.46574 | -0.2362 | -0.47909 | -0.24292 | -0.49265 | -0.24975 | -0.50641 | -0.25668 | -0.52037 | -0.26372 | -0.53455 | -0.27086 | -0.54893 | -0.2781 | -0.56351 | -0.28544 | -0.57829 | -0.29288 | -0.59326 | -0.3004 | -0.6084 | -0.30802 | -0.62371 | -0.31571 | -0.63916 | -0.32346 | -0.65472 | -0.33127 | -0.67038 | -0.33911 | -0.68608 | -0.34697 | -0.70179 | -0.35482 | -0.71746 | -0.36263 | -0.73302 | -0.37037 | -0.74839 | -0.37799 | -0.7635 | -0.38546 | -0.77823 | -0.39271 | -0.79247 | -0.39968 | -0.80607 | -0.40629 | -0.81888 | -0.41246 | -0.8307 | -0.41809 | -0.84133 | -0.42306 | -0.85052 | -0.42724 | -0.85799 | -0.43049 | -0.86344 | -0.43265 | -0.86651 | -0.43352 | -0.86683 | -0.43291 | -0.86397 | -0.43061 | -0.85749 | -0.42637 | -0.84691 | -0.41996 | -0.83173 | -0.41113 | -0.81144 | -0.39962 | -0.78557 | -0.3852 | -0.75366 | -0.36766 | -0.71532 | -0.34682 | -0.67024 | -0.32256 | -0.61827 | -0.29485 | -0.5594 | -0.26371 | -0.49382 | -0.22932 | -0.42197 | -0.19194 | -0.3445 | -0.15197 | -0.26232 | -0.10991 | -0.17659 | -0.066405 | -0.088656 | -0.02216 | 0 | 0.022052 | 0.08779 | 0.065429 | 0.17311 | 0.10718 | 0.25442 | 0.14655 | 0.33026 | 0.18286 | 0.39935 | 0.21551 | 0.46058 | 0.24397 | 0.51299 | 0.26782 | 0.5558 | 0.28669 | 0.58831 | 0.30025 | 0.60987 | 0.30815 | 0.6197 | 0.30995 | 0.61677 | 0.30502 | 0.59947 | 0.29233 | 0.5651 | 0.27003 | 0.50851 | 0.23441 | 0.41829 | 0.17587 | 0.25612 | 0
積分結果 | -1.6588
S極寄与 | -1795.2497
外R磁石側全寄与 | -583.0322
積分範囲（内R）
変数の開始値（-iｒ） | -5
変数の終了値（iｒ） | 5
変数増分 | 0.05
１．積分（内R磁石側）
分割番号 | 0 | 1 | 2 | 3 | 4 | 5 | 6 | 7 | 8 | 9 | 10 | 11 | 12 | 13 | 14 | 15 | 16 | 17 | 18 | 19 | 20 | 21 | 22 | 23 | 24 | 25 | 26 | 27 | 28 | 29 | 30 | 31 | 32 | 33 | 34 | 35 | 36 | 37 | 38 | 39 | 40 | 41 | 42 | 43 | 44 | 45 | 46 | 47 | 48 | 49 | 50 | 51 | 52 | 53 | 54 | 55 | 56 | 57 | 58 | 59 | 60 | 61 | 62 | 63 | 64 | 65 | 66 | 67 | 68 | 69 | 70 | 71 | 72 | 73 | 74 | 75 | 76 | 77 | 78 | 79 | 80 | 81 | 82 | 83 | 84 | 85 | 86 | 87 | 88 | 89 | 90 | 91 | 92 | 93 | 94 | 95 | 96 | 97 | 98 | 99 | 100 | 101 | 102 | 103 | 104 | 105 | 106 | 107 | 108 | 109 | 110 | 111 | 112 | 113 | 114 | 115 | 116 | 117 | 118 | 119 | 120 | 121 | 122 | 123 | 124 | 125 | 126 | 127 | 128 | 129 | 130 | 131 | 132 | 133 | 134 | 135 | 136 | 137 | 138 | 139 | 140 | 141 | 142 | 143 | 144 | 145 | 146 | 147 | 148 | 149 | 150 | 151 | 152 | 153 | 154 | 155 | 156 | 157 | 158 | 159 | 160 | 161 | 162 | 163 | 164 | 165 | 166 | 167 | 168 | 169 | 170 | 171 | 172 | 173 | 174 | 175 | 176 | 177 | 178 | 179 | 180 | 181 | 182 | 183 | 184 | 185 | 186 | 187 | 188 | 189 | 190 | 191 | 192 | 193 | 194 | 195 | 196 | 197 | 198 | 199 | 200
変数の値 | -5 | -4.95 | -4.9 | -4.85 | -4.8 | -4.75 | -4.7 | -4.65 | -4.6 | -4.55 | -4.5 | -4.45 | -4.4 | -4.35 | -4.3 | -4.25 | -4.2 | -4.15 | -4.1 | -4.05 | -4 | -3.95 | -3.9 | -3.85 | -3.8 | -3.75 | -3.7 | -3.65 | -3.6 | -3.55 | -3.5 | -3.45 | -3.4 | -3.35 | -3.3 | -3.25 | -3.2 | -3.15 | -3.1 | -3.05 | -3 | -2.95 | -2.9 | -2.85 | -2.8 | -2.75 | -2.7 | -2.65 | -2.6 | -2.55 | -2.5 | -2.45 | -2.4 | -2.35 | -2.3 | -2.25 | -2.2 | -2.15 | -2.1 | -2.05 | -2 | -1.95 | -1.9 | -1.85 | -1.8 | -1.75 | -1.7 | -1.65 | -1.6 | -1.55 | -1.5 | -1.45 | -1.4 | -1.35 | -1.3 | -1.25 | -1.2 | -1.15 | -1.1 | -1.05 | -1 | -0.95 | -0.9 | -0.85 | -0.8 | -0.75 | -0.7 | -0.65 | -0.6 | -0.55 | -0.5 | -0.45 | -0.4 | -0.35 | -0.3 | -0.25 | -0.2 | -0.15 | -0.1 | -0.05 | 0 | 0.05 | 0.1 | 0.15 | 0.2 | 0.25 | 0.3 | 0.35 | 0.4 | 0.45 | 0.5 | 0.55 | 0.6 | 0.65 | 0.7 | 0.75 | 0.8 | 0.85 | 0.9 | 0.95 | 1 | 1.05 | 1.1 | 1.15 | 1.2 | 1.25 | 1.3 | 1.35 | 1.4 | 1.45 | 1.5 | 1.55 | 1.6 | 1.65 | 1.7 | 1.75 | 1.8 | 1.85 | 1.9 | 1.95 | 2 | 2.05 | 2.1 | 2.15 | 2.2 | 2.25 | 2.3 | 2.35 | 2.4 | 2.45 | 2.5 | 2.55 | 2.6 | 2.65 | 2.7 | 2.75 | 2.8 | 2.85 | 2.9 | 2.95 | 3 | 3.05 | 3.1 | 3.15 | 3.2 | 3.25 | 3.3 | 3.35 | 3.4 | 3.45 | 3.5 | 3.55 | 3.6 | 3.65 | 3.7 | 3.75 | 3.8 | 3.85 | 3.9 | 3.95 | 4 | 4.05 | 4.1 | 4.15 | 4.2 | 4.25 | 4.3 | 4.35 | 4.4 | 4.45 | 4.5 | 4.55 | 4.6 | 4.65 | 4.7 | 4.75 | 4.8 | 4.85 | 4.9 | 4.95 | 5
1-1．N極側の積分
積分1項目
積分の分子 | 0 | -8.0761 | -11.3429 | -13.7962 | -15.82 | -17.5641 | -19.1058 | -20.4914 | -21.7515 | -22.9071 | -23.9739 | -24.9638 | -25.8861 | -26.7481 | -27.5559 | -28.3146 | -29.0284 | -29.7009 | -30.3353 | -30.9342 | -31.5 | -32.0348 | -32.5405 | -33.0188 | -33.471 | -33.8987 | -34.303 | -34.6849 | -35.0457 | -35.3861 | -35.7071 | -36.0095 | -36.294 | -36.5613 | -36.812 | -37.0468 | -37.2662 | -37.4707 | -37.6609 | -37.8372 | -38 | -38.1498 | -38.287 | -38.4119 | -38.5249 | -38.6264 | -38.7166 | -38.7959 | -38.8646 | -38.9229 | -38.9711 | -39.0096 | -39.0384 | -39.058 | -39.0684 | -39.07 | -39.0629 | -39.0473 | -39.0235 | -38.9917 | -38.9519 | -38.9044 | -38.8494 | -38.7871 | -38.7175 | -38.6409 | -38.5574 | -38.4672 | -38.3704 | -38.2671 | -38.1576 | -38.0418 | -37.92 | -37.7923 | -37.6587 | -37.5195 | -37.3748 | -37.2245 | -37.069 | -36.9082 | -36.7423 | -36.5715 | -36.3957 | -36.2151 | -36.0298 | -35.8399 | -35.6455 | -35.4466 | -35.2435 | -35.0361 | -34.8246 | -34.609 | -34.3894 | -34.166 | -33.9387 | -33.7078 | -33.4732 | -33.235 | -32.9934 | -32.7484 | -32.5 | -32.2484 | -31.9936 | -31.7357 | -31.4748 | -31.2109 | -30.9441 | -30.6746 | -30.4022 | -30.1272 | -29.8496 | -29.5695 | -29.2868 | -29.0018 | -28.7144 | -28.4247 | -28.1328 | -27.8388 | -27.5427 | -27.2445 | -26.9444 | -26.6424 | -26.3385 | -26.0328 | -25.7255 | -25.4165 | -25.1058 | -24.7937 | -24.48 | -24.1649 | -23.8485 | -23.5307 | -23.2117 | -22.8915 | -22.5702 | -22.2478 | -21.9244 | -21.6 | -21.2747 | -20.9485 | -20.6216 | -20.2939 | -19.9655 | -19.6365 | -19.307 | -18.9769 | -18.6463 | -18.3153 | -17.984 | -17.6524 | -17.3205 | -16.9884 | -16.6562 | -16.324 | -15.9916 | -15.6593 | -15.3271 | -14.995 | -14.6631 | -14.3314 | -14 | -13.6689 | -13.3382 | -13.008 | -12.6782 | -12.3489 | -12.0202 | -11.6922 | -11.3648 | -11.0381 | -10.7121 | -10.387 | -10.0626 | -9.7391 | -9.4165 | -9.0948 | -8.774 | -8.4541 | -8.1351 | -7.8171 | -7.5 | -7.1838 | -6.8684 | -6.5537 | -6.2397 | -5.9263 | -5.6132 | -5.3003 | -4.9872 | -4.6736 | -4.3589 | -4.0424 | -3.7232 | -3.3999 | -3.0706 | -2.7322 | -2.38 | -2.0056 | -1.592 | -1.0933 | 0
積分の分母(積１） | 136.25 | 135.1025 | 133.96 | 132.8225 | 131.69 | 130.5625 | 129.44 | 128.3225 | 127.21 | 126.1025 | 125 | 123.9025 | 122.81 | 121.7225 | 120.64 | 119.5625 | 118.49 | 117.4225 | 116.36 | 115.3025 | 114.25 | 113.2025 | 112.16 | 111.1225 | 110.09 | 109.0625 | 108.04 | 107.0225 | 106.01 | 105.0025 | 104 | 103.0025 | 102.01 | 101.0225 | 100.04 | 99.0625 | 98.09 | 97.1225 | 96.16 | 95.2025 | 94.25 | 93.3025 | 92.36 | 91.4225 | 90.49 | 89.5625 | 88.64 | 87.7225 | 86.81 | 85.9025 | 85 | 84.1025 | 83.21 | 82.3225 | 81.44 | 80.5625 | 79.69 | 78.8225 | 77.96 | 77.1025 | 76.25 | 75.4025 | 74.56 | 73.7225 | 72.89 | 72.0625 | 71.24 | 70.4225 | 69.61 | 68.8025 | 68 | 67.2025 | 66.41 | 65.6225 | 64.84 | 64.0625 | 63.29 | 62.5225 | 61.76 | 61.0025 | 60.25 | 59.5025 | 58.76 | 58.0225 | 57.29 | 56.5625 | 55.84 | 55.1225 | 54.41 | 53.7025 | 53 | 52.3025 | 51.61 | 50.9225 | 50.24 | 49.5625 | 48.89 | 48.2225 | 47.56 | 46.9025 | 46.25 | 45.6025 | 44.96 | 44.3225 | 43.69 | 43.0625 | 42.44 | 41.8225 | 41.21 | 40.6025 | 40 | 39.4025 | 38.81 | 38.2225 | 37.64 | 37.0625 | 36.49 | 35.9225 | 35.36 | 34.8025 | 34.25 | 33.7025 | 33.16 | 32.6225 | 32.09 | 31.5625 | 31.04 | 30.5225 | 30.01 | 29.5025 | 29 | 28.5025 | 28.01 | 27.5225 | 27.04 | 26.5625 | 26.09 | 25.6225 | 25.16 | 24.7025 | 24.25 | 23.8025 | 23.36 | 22.9225 | 22.49 | 22.0625 | 21.64 | 21.2225 | 20.81 | 20.4025 | 20 | 19.6025 | 19.21 | 18.8225 | 18.44 | 18.0625 | 17.69 | 17.3225 | 16.96 | 16.6025 | 16.25 | 15.9025 | 15.56 | 15.2225 | 14.89 | 14.5625 | 14.24 | 13.9225 | 13.61 | 13.3025 | 13 | 12.7025 | 12.41 | 12.1225 | 11.84 | 11.5625 | 11.29 | 11.0225 | 10.76 | 10.5025 | 10.25 | 10.0025 | 9.76 | 9.5225 | 9.29 | 9.0625 | 8.84 | 8.6225 | 8.41 | 8.2025 | 8 | 7.8025 | 7.61 | 7.4225 | 7.24 | 7.0625 | 6.89 | 6.7225 | 6.56 | 6.4025 | 6.25
積分の分母(積2） | 11.6726 | 11.6447 | 11.6168 | 11.5888 | 11.5607 | 11.5326 | 11.5043 | 11.4761 | 11.4477 | 11.4193 | 11.3908 | 11.3622 | 11.3336 | 11.3049 | 11.2761 | 11.2472 | 11.2183 | 11.1893 | 11.1602 | 11.131 | 11.1018 | 11.0725 | 11.0431 | 11.0136 | 10.9841 | 10.9545 | 10.9247 | 10.895 | 10.8651 | 10.8351 | 10.8051 | 10.775 | 10.7448 | 10.7145 | 10.6841 | 10.6536 | 10.6231 | 10.5925 | 10.5617 | 10.5309 | 10.5 | 10.469 | 10.4379 | 10.4067 | 10.3755 | 10.3441 | 10.3126 | 10.2811 | 10.2494 | 10.2176 | 10.1858 | 10.1538 | 10.1218 | 10.0896 | 10.0573 | 10.025 | 9.9925 | 9.9599 | 9.9272 | 9.8944 | 9.8615 | 9.8285 | 9.7954 | 9.7622 | 9.7288 | 9.6954 | 9.6618 | 9.6281 | 9.5943 | 9.5603 | 9.5263 | 9.4921 | 9.4578 | 9.4234 | 9.3888 | 9.3541 | 9.3193 | 9.2844 | 9.2493 | 9.2141 | 9.1788 | 9.1433 | 9.1077 | 9.0719 | 9.036 | 9 | 8.9638 | 8.9275 | 8.891 | 8.8544 | 8.8176 | 8.7807 | 8.7436 | 8.7063 | 8.6689 | 8.6313 | 8.5936 | 8.5557 | 8.5176 | 8.4794 | 8.441 | 8.4024 | 8.3636 | 8.3247 | 8.2855 | 8.2462 | 8.2067 | 8.167 | 8.1271 | 8.087 | 8.0467 | 8.0062 | 7.9656 | 7.9246 | 7.8835 | 7.8422 | 7.8006 | 7.7589 | 7.7169 | 7.6746 | 7.6322 | 7.5895 | 7.5465 | 7.5033 | 7.4599 | 7.4162 | 7.3722 | 7.328 | 7.2835 | 7.2388 | 7.1937 | 7.1484 | 7.1028 | 7.0569 | 7.0107 | 6.9642 | 6.9174 | 6.8702 | 6.8228 | 6.775 | 6.7268 | 6.6783 | 6.6295 | 6.5803 | 6.5307 | 6.4807 | 6.4304 | 6.3797 | 6.3285 | 6.2769 | 6.2249 | 6.1725 | 6.1196 | 6.0663 | 6.0125 | 5.9582 | 5.9034 | 5.8481 | 5.7922 | 5.7359 | 5.6789 | 5.6214 | 5.5633 | 5.5045 | 5.4452 | 5.3852 | 5.3245 | 5.2631 | 5.201 | 5.1381 | 5.0744 | 5.01 | 4.9447 | 4.8785 | 4.8114 | 4.7434 | 4.6744 | 4.6043 | 4.5332 | 4.4609 | 4.3875 | 4.3128 | 4.2367 | 4.1593 | 4.0804 | 4 | 3.9179 | 3.8341 | 3.7483 | 3.6606 | 3.5707 | 3.4785 | 3.3838 | 3.2863 | 3.1859 | 3.0822 | 2.9749 | 2.8636 | 2.7477 | 2.6268 | 2.5
積分1項目の各分割の結果 | 0 | -0.0051334 | -0.0072889 | -0.0089629 | -0.010391 | -0.011665 | -0.01283 | -0.013915 | -0.014936 | -0.015908 | -0.016837 | -0.017732 | -0.018598 | -0.019438 | -0.020257 | -0.021056 | -0.021838 | -0.022606 | -0.02336 | -0.024103 | -0.024835 | -0.025558 | -0.026272 | -0.026979 | -0.027679 | -0.028374 | -0.029063 | -0.029747 | -0.030427 | -0.031103 | -0.031776 | -0.032445 | -0.033113 | -0.033778 | -0.034441 | -0.035103 | -0.035763 | -0.036423 | -0.037082 | -0.03774 | -0.038398 | -0.039057 | -0.039715 | -0.040374 | -0.041033 | -0.041693 | -0.042354 | -0.043017 | -0.04368 | -0.044345 | -0.045012 | -0.045681 | -0.046351 | -0.047024 | -0.047699 | -0.048376 | -0.049055 | -0.049738 | -0.050423 | -0.051111 | -0.051802 | -0.052496 | -0.053193 | -0.053894 | -0.054598 | -0.055306 | -0.056018 | -0.056733 | -0.057453 | -0.058177 | -0.058904 | -0.059637 | -0.060373 | -0.061114 | -0.06186 | -0.062611 | -0.063366 | -0.064127 | -0.064892 | -0.065663 | -0.066439 | -0.067221 | -0.068008 | -0.068801 | -0.069599 | -0.070404 | -0.071214 | -0.072031 | -0.072853 | -0.073682 | -0.074518 | -0.07536 | -0.076208 | -0.077064 | -0.077926 | -0.078795 | -0.079671 | -0.080555 | -0.081445 | -0.082343 | -0.083249 | -0.084162 | -0.085083 | -0.086012 | -0.086948 | -0.087893 | -0.088845 | -0.089806 | -0.090775 | -0.091752 | -0.092738 | -0.093733 | -0.094736 | -0.095747 | -0.096767 | -0.097797 | -0.098835 | -0.099882 | -0.10094 | -0.102 | -0.10308 | -0.10416 | -0.10525 | -0.10635 | -0.10746 | -0.10858 | -0.10971 | -0.11085 | -0.112 | -0.11315 | -0.11432 | -0.11549 | -0.11667 | -0.11786 | -0.11906 | -0.12027 | -0.12148 | -0.1227 | -0.12393 | -0.12517 | -0.12642 | -0.12767 | -0.12892 | -0.13018 | -0.13145 | -0.13272 | -0.134 | -0.13528 | -0.13656 | -0.13784 | -0.13912 | -0.1404 | -0.14168 | -0.14296 | -0.14424 | -0.14551 | -0.14677 | -0.14802 | -0.14926 | -0.15049 | -0.15171 | -0.15291 | -0.15408 | -0.15524 | -0.15637 | -0.15747 | -0.15854 | -0.15957 | -0.16055 | -0.16149 | -0.16238 | -0.16322 | -0.16398 | -0.16468 | -0.1653 | -0.16582 | -0.16626 | -0.16658 | -0.16678 | -0.16685 | -0.16677 | -0.16653 | -0.1661 | -0.16547 | -0.16461 | -0.16348 | -0.16207 | -0.16033 | -0.15821 | -0.15565 | -0.15259 | -0.14894 | -0.14459 | -0.13938 | -0.13312 | -0.12551 | -0.11611 | -0.10419 | -0.08832 | -0.065006 | 0
積分２項目
積分の分子 | 0 | -8.0761 | -11.3429 | -13.7962 | -15.82 | -17.5641 | -19.1058 | -20.4914 | -21.7515 | -22.9071 | -23.9739 | -24.9638 | -25.8861 | -26.7481 | -27.5559 | -28.3146 | -29.0284 | -29.7009 | -30.3353 | -30.9342 | -31.5 | -32.0348 | -32.5405 | -33.0188 | -33.471 | -33.8987 | -34.303 | -34.6849 | -35.0457 | -35.3861 | -35.7071 | -36.0095 | -36.294 | -36.5613 | -36.812 | -37.0468 | -37.2662 | -37.4707 | -37.6609 | -37.8372 | -38 | -38.1498 | -38.287 | -38.4119 | -38.5249 | -38.6264 | -38.7166 | -38.7959 | -38.8646 | -38.9229 | -38.9711 | -39.0096 | -39.0384 | -39.058 | -39.0684 | -39.07 | -39.0629 | -39.0473 | -39.0235 | -38.9917 | -38.9519 | -38.9044 | -38.8494 | -38.7871 | -38.7175 | -38.6409 | -38.5574 | -38.4672 | -38.3704 | -38.2671 | -38.1576 | -38.0418 | -37.92 | -37.7923 | -37.6587 | -37.5195 | -37.3748 | -37.2245 | -37.069 | -36.9082 | -36.7423 | -36.5715 | -36.3957 | -36.2151 | -36.0298 | -35.8399 | -35.6455 | -35.4466 | -35.2435 | -35.0361 | -34.8246 | -34.609 | -34.3894 | -34.166 | -33.9387 | -33.7078 | -33.4732 | -33.235 | -32.9934 | -32.7484 | -32.5 | -32.2484 | -31.9936 | -31.7357 | -31.4748 | -31.2109 | -30.9441 | -30.6746 | -30.4022 | -30.1272 | -29.8496 | -29.5695 | -29.2868 | -29.0018 | -28.7144 | -28.4247 | -28.1328 | -27.8388 | -27.5427 | -27.2445 | -26.9444 | -26.6424 | -26.3385 | -26.0328 | -25.7255 | -25.4165 | -25.1058 | -24.7937 | -24.48 | -24.1649 | -23.8485 | -23.5307 | -23.2117 | -22.8915 | -22.5702 | -22.2478 | -21.9244 | -21.6 | -21.2747 | -20.9485 | -20.6216 | -20.2939 | -19.9655 | -19.6365 | -19.307 | -18.9769 | -18.6463 | -18.3153 | -17.984 | -17.6524 | -17.3205 | -16.9884 | -16.6562 | -16.324 | -15.9916 | -15.6593 | -15.3271 | -14.995 | -14.6631 | -14.3314 | -14 | -13.6689 | -13.3382 | -13.008 | -12.6782 | -12.3489 | -12.0202 | -11.6922 | -11.3648 | -11.0381 | -10.7121 | -10.387 | -10.0626 | -9.7391 | -9.4165 | -9.0948 | -8.774 | -8.4541 | -8.1351 | -7.8171 | -7.5 | -7.1838 | -6.8684 | -6.5537 | -6.2397 | -5.9263 | -5.6132 | -5.3003 | -4.9872 | -4.6736 | -4.3589 | -4.0424 | -3.7232 | -3.3999 | -3.0706 | -2.7322 | -2.38 | -2.0056 | -1.592 | -1.0933 | 0
積分の分母(積2） | 11.6726 | 11.6447 | 11.6168 | 11.5888 | 11.5607 | 11.5326 | 11.5043 | 11.4761 | 11.4477 | 11.4193 | 11.3908 | 11.3622 | 11.3336 | 11.3049 | 11.2761 | 11.2472 | 11.2183 | 11.1893 | 11.1602 | 11.131 | 11.1018 | 11.0725 | 11.0431 | 11.0136 | 10.9841 | 10.9545 | 10.9247 | 10.895 | 10.8651 | 10.8351 | 10.8051 | 10.775 | 10.7448 | 10.7145 | 10.6841 | 10.6536 | 10.6231 | 10.5925 | 10.5617 | 10.5309 | 10.5 | 10.469 | 10.4379 | 10.4067 | 10.3755 | 10.3441 | 10.3126 | 10.2811 | 10.2494 | 10.2176 | 10.1858 | 10.1538 | 10.1218 | 10.0896 | 10.0573 | 10.025 | 9.9925 | 9.9599 | 9.9272 | 9.8944 | 9.8615 | 9.8285 | 9.7954 | 9.7622 | 9.7288 | 9.6954 | 9.6618 | 9.6281 | 9.5943 | 9.5603 | 9.5263 | 9.4921 | 9.4578 | 9.4234 | 9.3888 | 9.3541 | 9.3193 | 9.2844 | 9.2493 | 9.2141 | 9.1788 | 9.1433 | 9.1077 | 9.0719 | 9.036 | 9 | 8.9638 | 8.9275 | 8.891 | 8.8544 | 8.8176 | 8.7807 | 8.7436 | 8.7063 | 8.6689 | 8.6313 | 8.5936 | 8.5557 | 8.5176 | 8.4794 | 8.441 | 8.4024 | 8.3636 | 8.3247 | 8.2855 | 8.2462 | 8.2067 | 8.167 | 8.1271 | 8.087 | 8.0467 | 8.0062 | 7.9656 | 7.9246 | 7.8835 | 7.8422 | 7.8006 | 7.7589 | 7.7169 | 7.6746 | 7.6322 | 7.5895 | 7.5465 | 7.5033 | 7.4599 | 7.4162 | 7.3722 | 7.328 | 7.2835 | 7.2388 | 7.1937 | 7.1484 | 7.1028 | 7.0569 | 7.0107 | 6.9642 | 6.9174 | 6.8702 | 6.8228 | 6.775 | 6.7268 | 6.6783 | 6.6295 | 6.5803 | 6.5307 | 6.4807 | 6.4304 | 6.3797 | 6.3285 | 6.2769 | 6.2249 | 6.1725 | 6.1196 | 6.0663 | 6.0125 | 5.9582 | 5.9034 | 5.8481 | 5.7922 | 5.7359 | 5.6789 | 5.6214 | 5.5633 | 5.5045 | 5.4452 | 5.3852 | 5.3245 | 5.2631 | 5.201 | 5.1381 | 5.0744 | 5.01 | 4.9447 | 4.8785 | 4.8114 | 4.7434 | 4.6744 | 4.6043 | 4.5332 | 4.4609 | 4.3875 | 4.3128 | 4.2367 | 4.1593 | 4.0804 | 4 | 3.9179 | 3.8341 | 3.7483 | 3.6606 | 3.5707 | 3.4785 | 3.3838 | 3.2863 | 3.1859 | 3.0822 | 2.9749 | 2.8636 | 2.7477 | 2.6268 | 2.5
積分2項目の各分割の結果 | 0 | -0.0051334 | -0.0072889 | -0.0089629 | -0.010391 | -0.011665 | -0.01283 | -0.013915 | -0.014936 | -0.015908 | -0.016837 | -0.017732 | -0.018598 | -0.019438 | -0.020257 | -0.021056 | -0.021838 | -0.022606 | -0.02336 | -0.024103 | -0.024835 | -0.025558 | -0.026272 | -0.026979 | -0.027679 | -0.028374 | -0.029063 | -0.029747 | -0.030427 | -0.031103 | -0.031776 | -0.032445 | -0.033113 | -0.033778 | -0.034441 | -0.035103 | -0.035763 | -0.036423 | -0.037082 | -0.03774 | -0.038398 | -0.039057 | -0.039715 | -0.040374 | -0.041033 | -0.041693 | -0.042354 | -0.043017 | -0.04368 | -0.044345 | -0.045012 | -0.045681 | -0.046351 | -0.047024 | -0.047699 | -0.048376 | -0.049055 | -0.049738 | -0.050423 | -0.051111 | -0.051802 | -0.052496 | -0.053193 | -0.053894 | -0.054598 | -0.055306 | -0.056018 | -0.056733 | -0.057453 | -0.058177 | -0.058904 | -0.059637 | -0.060373 | -0.061114 | -0.06186 | -0.062611 | -0.063366 | -0.064127 | -0.064892 | -0.065663 | -0.066439 | -0.067221 | -0.068008 | -0.068801 | -0.069599 | -0.070404 | -0.071214 | -0.072031 | -0.072853 | -0.073682 | -0.074518 | -0.07536 | -0.076208 | -0.077064 | -0.077926 | -0.078795 | -0.079671 | -0.080555 | -0.081445 | -0.082343 | -0.083249 | -0.084162 | -0.085083 | -0.086012 | -0.086948 | -0.087893 | -0.088845 | -0.089806 | -0.090775 | -0.091752 | -0.092738 | -0.093733 | -0.094736 | -0.095747 | -0.096767 | -0.097797 | -0.098835 | -0.099882 | -0.10094 | -0.102 | -0.10308 | -0.10416 | -0.10525 | -0.10635 | -0.10746 | -0.10858 | -0.10971 | -0.11085 | -0.112 | -0.11315 | -0.11432 | -0.11549 | -0.11667 | -0.11786 | -0.11906 | -0.12027 | -0.12148 | -0.1227 | -0.12393 | -0.12517 | -0.12642 | -0.12767 | -0.12892 | -0.13018 | -0.13145 | -0.13272 | -0.134 | -0.13528 | -0.13656 | -0.13784 | -0.13912 | -0.1404 | -0.14168 | -0.14296 | -0.14424 | -0.14551 | -0.14677 | -0.14802 | -0.14926 | -0.15049 | -0.15171 | -0.15291 | -0.15408 | -0.15524 | -0.15637 | -0.15747 | -0.15854 | -0.15957 | -0.16055 | -0.16149 | -0.16238 | -0.16322 | -0.16398 | -0.16468 | -0.1653 | -0.16582 | -0.16626 | -0.16658 | -0.16678 | -0.16685 | -0.16677 | -0.16653 | -0.1661 | -0.16547 | -0.16461 | -0.16348 | -0.16207 | -0.16033 | -0.15821 | -0.15565 | -0.15259 | -0.14894 | -0.14459 | -0.13938 | -0.13312 | -0.12551 | -0.11611 | -0.10419 | -0.08832 | -0.065006 | 0
重み | 1 | 4 | 2 | 4 | 2 | 4 | 2 | 4 | 2 | 4 | 2 | 4 | 2 | 4 | 2 | 4 | 2 | 4 | 2 | 4 | 2 | 4 | 2 | 4 | 2 | 4 | 2 | 4 | 2 | 4 | 2 | 4 | 2 | 4 | 2 | 4 | 2 | 4 | 2 | 4 | 2 | 4 | 2 | 4 | 2 | 4 | 2 | 4 | 2 | 4 | 2 | 4 | 2 | 4 | 2 | 4 | 2 | 4 | 2 | 4 | 2 | 4 | 2 | 4 | 2 | 4 | 2 | 4 | 2 | 4 | 2 | 4 | 2 | 4 | 2 | 4 | 2 | 4 | 2 | 4 | 2 | 4 | 2 | 4 | 2 | 4 | 2 | 4 | 2 | 4 | 2 | 4 | 2 | 4 | 2 | 4 | 2 | 4 | 2 | 4 | 2 | 4 | 2 | 4 | 2 | 4 | 2 | 4 | 2 | 4 | 2 | 4 | 2 | 4 | 2 | 4 | 2 | 4 | 2 | 4 | 2 | 4 | 2 | 4 | 2 | 4 | 2 | 4 | 2 | 4 | 2 | 4 | 2 | 4 | 2 | 4 | 2 | 4 | 2 | 4 | 2 | 4 | 2 | 4 | 2 | 4 | 2 | 4 | 2 | 4 | 2 | 4 | 2 | 4 | 2 | 4 | 2 | 4 | 2 | 4 | 2 | 4 | 2 | 4 | 2 | 4 | 2 | 4 | 2 | 4 | 2 | 4 | 2 | 4 | 2 | 4 | 2 | 4 | 2 | 4 | 2 | 4 | 2 | 4 | 2 | 4 | 2 | 4 | 2 | 4 | 2 | 4 | 2 | 4 | 2 | 4 | 2 | 4 | 2 | 4 | 1
各項結果 | 0 | -0.041068 | -0.029156 | -0.071703 | -0.041565 | -0.093319 | -0.051321 | -0.11132 | -0.059746 | -0.12726 | -0.06735 | -0.14186 | -0.074392 | -0.15551 | -0.081026 | -0.16845 | -0.087352 | -0.18084 | -0.09344 | -0.19282 | -0.099339 | -0.20446 | -0.10509 | -0.21583 | -0.11072 | -0.22699 | -0.11625 | -0.23797 | -0.12171 | -0.24882 | -0.1271 | -0.25956 | -0.13245 | -0.27022 | -0.13776 | -0.28082 | -0.14305 | -0.29138 | -0.14833 | -0.30192 | -0.15359 | -0.31245 | -0.15886 | -0.32299 | -0.16413 | -0.33355 | -0.16942 | -0.34413 | -0.17472 | -0.35476 | -0.18005 | -0.36545 | -0.1854 | -0.37619 | -0.19079 | -0.38701 | -0.19622 | -0.3979 | -0.20169 | -0.40889 | -0.20721 | -0.41997 | -0.21277 | -0.43115 | -0.21839 | -0.44245 | -0.22407 | -0.45387 | -0.22981 | -0.46541 | -0.23562 | -0.47709 | -0.24149 | -0.48892 | -0.24744 | -0.50089 | -0.25347 | -0.51301 | -0.25957 | -0.52531 | -0.26576 | -0.53777 | -0.27203 | -0.55041 | -0.2784 | -0.56323 | -0.28486 | -0.57624 | -0.29141 | -0.58946 | -0.29807 | -0.60288 | -0.30483 | -0.61651 | -0.3117 | -0.63036 | -0.31869 | -0.64444 | -0.32578 | -0.65875 | -0.333 | -0.6733 | -0.34033 | -0.68809 | -0.34779 | -0.70314 | -0.35538 | -0.71845 | -0.3631 | -0.73402 | -0.37095 | -0.74986 | -0.37894 | -0.76598 | -0.38707 | -0.78237 | -0.39534 | -0.79905 | -0.40375 | -0.81602 | -0.41231 | -0.83328 | -0.42101 | -0.85083 | -0.42985 | -0.86866 | -0.43885 | -0.8868 | -0.44798 | -0.90521 | -0.45726 | -0.92391 | -0.46668 | -0.94289 | -0.47624 | -0.96214 | -0.48593 | -0.98164 | -0.49574 | -1.0014 | -0.50566 | -1.0213 | -0.51569 | -1.0415 | -0.52581 | -1.0618 | -0.53599 | -1.0822 | -0.54623 | -1.1027 | -0.55649 | -1.1232 | -0.56674 | -1.1437 | -0.57695 | -1.164 | -0.58707 | -1.1842 | -0.59705 | -1.2039 | -0.60683 | -1.2233 | -0.61634 | -1.2419 | -0.62548 | -1.2598 | -0.63414 | -1.2765 | -0.64221 | -1.292 | -0.64954 | -1.3057 | -0.65593 | -1.3174 | -0.66118 | -1.3266 | -0.66502 | -1.3326 | -0.66712 | -1.3348 | -0.66709 | -1.3322 | -0.6644 | -1.3237 | -0.65842 | -1.3079 | -0.64829 | -1.2826 | -0.63283 | -1.2452 | -0.61037 | -1.1915 | -0.57835 | -1.1151 | -0.53249 | -1.0041 | -0.46446 | -0.83349 | -0.35328 | -0.52005 | 0
積分結果 | -1.7456
N極寄与 | -1889.1467
１－２．S極側の積分
積分1項目
積分の分子 | 0 | -8.0761 | -11.3429 | -13.7962 | -15.82 | -17.5641 | -19.1058 | -20.4914 | -21.7515 | -22.9071 | -23.9739 | -24.9638 | -25.8861 | -26.7481 | -27.5559 | -28.3146 | -29.0284 | -29.7009 | -30.3353 | -30.9342 | -31.5 | -32.0348 | -32.5405 | -33.0188 | -33.471 | -33.8987 | -34.303 | -34.6849 | -35.0457 | -35.3861 | -35.7071 | -36.0095 | -36.294 | -36.5613 | -36.812 | -37.0468 | -37.2662 | -37.4707 | -37.6609 | -37.8372 | -38 | -38.1498 | -38.287 | -38.4119 | -38.5249 | -38.6264 | -38.7166 | -38.7959 | -38.8646 | -38.9229 | -38.9711 | -39.0096 | -39.0384 | -39.058 | -39.0684 | -39.07 | -39.0629 | -39.0473 | -39.0235 | -38.9917 | -38.9519 | -38.9044 | -38.8494 | -38.7871 | -38.7175 | -38.6409 | -38.5574 | -38.4672 | -38.3704 | -38.2671 | -38.1576 | -38.0418 | -37.92 | -37.7923 | -37.6587 | -37.5195 | -37.3748 | -37.2245 | -37.069 | -36.9082 | -36.7423 | -36.5715 | -36.3957 | -36.2151 | -36.0298 | -35.8399 | -35.6455 | -35.4466 | -35.2435 | -35.0361 | -34.8246 | -34.609 | -34.3894 | -34.166 | -33.9387 | -33.7078 | -33.4732 | -33.235 | -32.9934 | -32.7484 | -32.5 | -32.2484 | -31.9936 | -31.7357 | -31.4748 | -31.2109 | -30.9441 | -30.6746 | -30.4022 | -30.1272 | -29.8496 | -29.5695 | -29.2868 | -29.0018 | -28.7144 | -28.4247 | -28.1328 | -27.8388 | -27.5427 | -27.2445 | -26.9444 | -26.6424 | -26.3385 | -26.0328 | -25.7255 | -25.4165 | -25.1058 | -24.7937 | -24.48 | -24.1649 | -23.8485 | -23.5307 | -23.2117 | -22.8915 | -22.5702 | -22.2478 | -21.9244 | -21.6 | -21.2747 | -20.9485 | -20.6216 | -20.2939 | -19.9655 | -19.6365 | -19.307 | -18.9769 | -18.6463 | -18.3153 | -17.984 | -17.6524 | -17.3205 | -16.9884 | -16.6562 | -16.324 | -15.9916 | -15.6593 | -15.3271 | -14.995 | -14.6631 | -14.3314 | -14 | -13.6689 | -13.3382 | -13.008 | -12.6782 | -12.3489 | -12.0202 | -11.6922 | -11.3648 | -11.0381 | -10.7121 | -10.387 | -10.0626 | -9.7391 | -9.4165 | -9.0948 | -8.774 | -8.4541 | -8.1351 | -7.8171 | -7.5 | -7.1838 | -6.8684 | -6.5537 | -6.2397 | -5.9263 | -5.6132 | -5.3003 | -4.9872 | -4.6736 | -4.3589 | -4.0424 | -3.7232 | -3.3999 | -3.0706 | -2.7322 | -2.38 | -2.0056 | -1.592 | -1.0933 | 0
積分の分母(積１） | 148.25 | 147.1025 | 145.96 | 144.8225 | 143.69 | 142.5625 | 141.44 | 140.3225 | 139.21 | 138.1025 | 137 | 135.9025 | 134.81 | 133.7225 | 132.64 | 131.5625 | 130.49 | 129.4225 | 128.36 | 127.3025 | 126.25 | 125.2025 | 124.16 | 123.1225 | 122.09 | 121.0625 | 120.04 | 119.0225 | 118.01 | 117.0025 | 116 | 115.0025 | 114.01 | 113.0225 | 112.04 | 111.0625 | 110.09 | 109.1225 | 108.16 | 107.2025 | 106.25 | 105.3025 | 104.36 | 103.4225 | 102.49 | 101.5625 | 100.64 | 99.7225 | 98.81 | 97.9025 | 97 | 96.1025 | 95.21 | 94.3225 | 93.44 | 92.5625 | 91.69 | 90.8225 | 89.96 | 89.1025 | 88.25 | 87.4025 | 86.56 | 85.7225 | 84.89 | 84.0625 | 83.24 | 82.4225 | 81.61 | 80.8025 | 80 | 79.2025 | 78.41 | 77.6225 | 76.84 | 76.0625 | 75.29 | 74.5225 | 73.76 | 73.0025 | 72.25 | 71.5025 | 70.76 | 70.0225 | 69.29 | 68.5625 | 67.84 | 67.1225 | 66.41 | 65.7025 | 65 | 64.3025 | 63.61 | 62.9225 | 62.24 | 61.5625 | 60.89 | 60.2225 | 59.56 | 58.9025 | 58.25 | 57.6025 | 56.96 | 56.3225 | 55.69 | 55.0625 | 54.44 | 53.8225 | 53.21 | 52.6025 | 52 | 51.4025 | 50.81 | 50.2225 | 49.64 | 49.0625 | 48.49 | 47.9225 | 47.36 | 46.8025 | 46.25 | 45.7025 | 45.16 | 44.6225 | 44.09 | 43.5625 | 43.04 | 42.5225 | 42.01 | 41.5025 | 41 | 40.5025 | 40.01 | 39.5225 | 39.04 | 38.5625 | 38.09 | 37.6225 | 37.16 | 36.7025 | 36.25 | 35.8025 | 35.36 | 34.9225 | 34.49 | 34.0625 | 33.64 | 33.2225 | 32.81 | 32.4025 | 32 | 31.6025 | 31.21 | 30.8225 | 30.44 | 30.0625 | 29.69 | 29.3225 | 28.96 | 28.6025 | 28.25 | 27.9025 | 27.56 | 27.2225 | 26.89 | 26.5625 | 26.24 | 25.9225 | 25.61 | 25.3025 | 25 | 24.7025 | 24.41 | 24.1225 | 23.84 | 23.5625 | 23.29 | 23.0225 | 22.76 | 22.5025 | 22.25 | 22.0025 | 21.76 | 21.5225 | 21.29 | 21.0625 | 20.84 | 20.6225 | 20.41 | 20.2025 | 20 | 19.8025 | 19.61 | 19.4225 | 19.24 | 19.0625 | 18.89 | 18.7225 | 18.56 | 18.4025 | 18.25
積分の分母(積2） | 12.1758 | 12.1491 | 12.1223 | 12.0955 | 12.0686 | 12.0416 | 12.0146 | 11.9875 | 11.9604 | 11.9331 | 11.9059 | 11.8786 | 11.8512 | 11.8237 | 11.7962 | 11.7686 | 11.741 | 11.7132 | 11.6855 | 11.6576 | 11.6297 | 11.6017 | 11.5737 | 11.5456 | 11.5174 | 11.4891 | 11.4608 | 11.4324 | 11.4039 | 11.3754 | 11.3468 | 11.3181 | 11.2894 | 11.2606 | 11.2317 | 11.2027 | 11.1736 | 11.1445 | 11.1153 | 11.086 | 11.0567 | 11.0272 | 10.9977 | 10.9681 | 10.9385 | 10.9087 | 10.8789 | 10.849 | 10.819 | 10.7889 | 10.7587 | 10.7285 | 10.6981 | 10.6677 | 10.6372 | 10.6066 | 10.5759 | 10.5451 | 10.5143 | 10.4833 | 10.4523 | 10.4211 | 10.3899 | 10.3586 | 10.3271 | 10.2956 | 10.264 | 10.2323 | 10.2005 | 10.1686 | 10.1366 | 10.1045 | 10.0722 | 10.0399 | 10.0075 | 9.975 | 9.9423 | 9.9096 | 9.8767 | 9.8438 | 9.8107 | 9.7775 | 9.7442 | 9.7108 | 9.6773 | 9.6437 | 9.6099 | 9.576 | 9.542 | 9.5079 | 9.4736 | 9.4393 | 9.4048 | 9.3702 | 9.3354 | 9.3005 | 9.2655 | 9.2304 | 9.1951 | 9.1597 | 9.1241 | 9.0885 | 9.0526 | 9.0167 | 8.9805 | 8.9443 | 8.9079 | 8.8713 | 8.8346 | 8.7977 | 8.7607 | 8.7235 | 8.6862 | 8.6487 | 8.611 | 8.5732 | 8.5352 | 8.4971 | 8.4587 | 8.4202 | 8.3815 | 8.3427 | 8.3036 | 8.2644 | 8.225 | 8.1854 | 8.1456 | 8.1056 | 8.0654 | 8.025 | 7.9844 | 7.9436 | 7.9025 | 7.8613 | 7.8198 | 7.7782 | 7.7363 | 7.6942 | 7.6518 | 7.6092 | 7.5664 | 7.5233 | 7.48 | 7.4364 | 7.3926 | 7.3485 | 7.3041 | 7.2595 | 7.2146 | 7.1694 | 7.1239 | 7.0781 | 7.0321 | 6.9857 | 6.939 | 6.892 | 6.8447 | 6.7971 | 6.7491 | 6.7007 | 6.6521 | 6.603 | 6.5536 | 6.5038 | 6.4537 | 6.4031 | 6.3522 | 6.3008 | 6.249 | 6.1968 | 6.1441 | 6.091 | 6.0374 | 5.9833 | 5.9287 | 5.8737 | 5.8181 | 5.7619 | 5.7053 | 5.648 | 5.5902 | 5.5317 | 5.4727 | 5.4129 | 5.3526 | 5.2915 | 5.2297 | 5.1672 | 5.1039 | 5.0398 | 4.9749 | 4.9092 | 4.8425 | 4.7749 | 4.7064 | 4.6368 | 4.5662 | 4.4944 | 4.4215 | 4.3474 | 4.272
積分1項目の各分割の結果 | 0 | -0.004519 | -0.0064107 | -0.0078759 | -0.0091227 | -0.010231 | -0.011243 | -0.012182 | -0.013064 | -0.0139 | -0.014698 | -0.015464 | -0.016203 | -0.016917 | -0.017612 | -0.018287 | -0.018947 | -0.019592 | -0.020224 | -0.020845 | -0.021454 | -0.022054 | -0.022645 | -0.023228 | -0.023803 | -0.024372 | -0.024934 | -0.02549 | -0.026041 | -0.026587 | -0.027128 | -0.027665 | -0.028198 | -0.028727 | -0.029253 | -0.029776 | -0.030295 | -0.030812 | -0.031326 | -0.031837 | -0.032347 | -0.032854 | -0.033359 | -0.033862 | -0.034364 | -0.034864 | -0.035362 | -0.03586 | -0.036355 | -0.03685 | -0.037343 | -0.037835 | -0.038327 | -0.038817 | -0.039307 | -0.039795 | -0.040283 | -0.04077 | -0.041257 | -0.041743 | -0.042228 | -0.042713 | -0.043197 | -0.043681 | -0.044164 | -0.044647 | -0.045129 | -0.045611 | -0.046093 | -0.046574 | -0.047054 | -0.047535 | -0.048014 | -0.048494 | -0.048973 | -0.049451 | -0.049929 | -0.050406 | -0.050883 | -0.05136 | -0.051836 | -0.052311 | -0.052785 | -0.053259 | -0.053733 | -0.054205 | -0.054676 | -0.055147 | -0.055617 | -0.056085 | -0.056553 | -0.057019 | -0.057484 | -0.057948 | -0.058411 | -0.058872 | -0.059331 | -0.059788 | -0.060244 | -0.060698 | -0.06115 | -0.061599 | -0.062047 | -0.062492 | -0.062934 | -0.063373 | -0.06381 | -0.064243 | -0.064673 | -0.0651 | -0.065523 | -0.065943 | -0.066358 | -0.066769 | -0.067176 | -0.067578 | -0.067975 | -0.068366 | -0.068753 | -0.069133 | -0.069508 | -0.069876 | -0.070238 | -0.070592 | -0.07094 | -0.07128 | -0.071611 | -0.071935 | -0.07225 | -0.072555 | -0.072851 | -0.073137 | -0.073413 | -0.073678 | -0.073931 | -0.074173 | -0.074402 | -0.074618 | -0.074821 | -0.07501 | -0.075184 | -0.075343 | -0.075486 | -0.075613 | -0.075723 | -0.075814 | -0.075887 | -0.075941 | -0.075975 | -0.075988 | -0.075979 | -0.075947 | -0.075893 | -0.075814 | -0.075709 | -0.075579 | -0.075422 | -0.075236 | -0.075021 | -0.074776 | -0.074499 | -0.07419 | -0.073848 | -0.07347 | -0.073056 | -0.072605 | -0.072115 | -0.071585 | -0.071014 | -0.070399 | -0.069739 | -0.069034 | -0.06828 | -0.067477 | -0.066622 | -0.065714 | -0.064751 | -0.06373 | -0.062649 | -0.061506 | -0.060298 | -0.059023 | -0.057676 | -0.056255 | -0.054756 | -0.053173 | -0.051504 | -0.04974 | -0.047875 | -0.045902 | -0.043809 | -0.041583 | -0.039208 | -0.03666 | -0.03391 | -0.030911 | -0.027593 | -0.023835 | -0.019399 | -0.013665 | 0
積分２項目
積分の分子 | 0 | -8.0761 | -11.3429 | -13.7962 | -15.82 | -17.5641 | -19.1058 | -20.4914 | -21.7515 | -22.9071 | -23.9739 | -24.9638 | -25.8861 | -26.7481 | -27.5559 | -28.3146 | -29.0284 | -29.7009 | -30.3353 | -30.9342 | -31.5 | -32.0348 | -32.5405 | -33.0188 | -33.471 | -33.8987 | -34.303 | -34.6849 | -35.0457 | -35.3861 | -35.7071 | -36.0095 | -36.294 | -36.5613 | -36.812 | -37.0468 | -37.2662 | -37.4707 | -37.6609 | -37.8372 | -38 | -38.1498 | -38.287 | -38.4119 | -38.5249 | -38.6264 | -38.7166 | -38.7959 | -38.8646 | -38.9229 | -38.9711 | -39.0096 | -39.0384 | -39.058 | -39.0684 | -39.07 | -39.0629 | -39.0473 | -39.0235 | -38.9917 | -38.9519 | -38.9044 | -38.8494 | -38.7871 | -38.7175 | -38.6409 | -38.5574 | -38.4672 | -38.3704 | -38.2671 | -38.1576 | -38.0418 | -37.92 | -37.7923 | -37.6587 | -37.5195 | -37.3748 | -37.2245 | -37.069 | -36.9082 | -36.7423 | -36.5715 | -36.3957 | -36.2151 | -36.0298 | -35.8399 | -35.6455 | -35.4466 | -35.2435 | -35.0361 | -34.8246 | -34.609 | -34.3894 | -34.166 | -33.9387 | -33.7078 | -33.4732 | -33.235 | -32.9934 | -32.7484 | -32.5 | -32.2484 | -31.9936 | -31.7357 | -31.4748 | -31.2109 | -30.9441 | -30.6746 | -30.4022 | -30.1272 | -29.8496 | -29.5695 | -29.2868 | -29.0018 | -28.7144 | -28.4247 | -28.1328 | -27.8388 | -27.5427 | -27.2445 | -26.9444 | -26.6424 | -26.3385 | -26.0328 | -25.7255 | -25.4165 | -25.1058 | -24.7937 | -24.48 | -24.1649 | -23.8485 | -23.5307 | -23.2117 | -22.8915 | -22.5702 | -22.2478 | -21.9244 | -21.6 | -21.2747 | -20.9485 | -20.6216 | -20.2939 | -19.9655 | -19.6365 | -19.307 | -18.9769 | -18.6463 | -18.3153 | -17.984 | -17.6524 | -17.3205 | -16.9884 | -16.6562 | -16.324 | -15.9916 | -15.6593 | -15.3271 | -14.995 | -14.6631 | -14.3314 | -14 | -13.6689 | -13.3382 | -13.008 | -12.6782 | -12.3489 | -12.0202 | -11.6922 | -11.3648 | -11.0381 | -10.7121 | -10.387 | -10.0626 | -9.7391 | -9.4165 | -9.0948 | -8.774 | -8.4541 | -8.1351 | -7.8171 | -7.5 | -7.1838 | -6.8684 | -6.5537 | -6.2397 | -5.9263 | -5.6132 | -5.3003 | -4.9872 | -4.6736 | -4.3589 | -4.0424 | -3.7232 | -3.3999 | -3.0706 | -2.7322 | -2.38 | -2.0056 | -1.592 | -1.0933 | 0
積分の分母(積2） | 12.1758 | 12.1491 | 12.1223 | 12.0955 | 12.0686 | 12.0416 | 12.0146 | 11.9875 | 11.9604 | 11.9331 | 11.9059 | 11.8786 | 11.8512 | 11.8237 | 11.7962 | 11.7686 | 11.741 | 11.7132 | 11.6855 | 11.6576 | 11.6297 | 11.6017 | 11.5737 | 11.5456 | 11.5174 | 11.4891 | 11.4608 | 11.4324 | 11.4039 | 11.3754 | 11.3468 | 11.3181 | 11.2894 | 11.2606 | 11.2317 | 11.2027 | 11.1736 | 11.1445 | 11.1153 | 11.086 | 11.0567 | 11.0272 | 10.9977 | 10.9681 | 10.9385 | 10.9087 | 10.8789 | 10.849 | 10.819 | 10.7889 | 10.7587 | 10.7285 | 10.6981 | 10.6677 | 10.6372 | 10.6066 | 10.5759 | 10.5451 | 10.5143 | 10.4833 | 10.4523 | 10.4211 | 10.3899 | 10.3586 | 10.3271 | 10.2956 | 10.264 | 10.2323 | 10.2005 | 10.1686 | 10.1366 | 10.1045 | 10.0722 | 10.0399 | 10.0075 | 9.975 | 9.9423 | 9.9096 | 9.8767 | 9.8438 | 9.8107 | 9.7775 | 9.7442 | 9.7108 | 9.6773 | 9.6437 | 9.6099 | 9.576 | 9.542 | 9.5079 | 9.4736 | 9.4393 | 9.4048 | 9.3702 | 9.3354 | 9.3005 | 9.2655 | 9.2304 | 9.1951 | 9.1597 | 9.1241 | 9.0885 | 9.0526 | 9.0167 | 8.9805 | 8.9443 | 8.9079 | 8.8713 | 8.8346 | 8.7977 | 8.7607 | 8.7235 | 8.6862 | 8.6487 | 8.611 | 8.5732 | 8.5352 | 8.4971 | 8.4587 | 8.4202 | 8.3815 | 8.3427 | 8.3036 | 8.2644 | 8.225 | 8.1854 | 8.1456 | 8.1056 | 8.0654 | 8.025 | 7.9844 | 7.9436 | 7.9025 | 7.8613 | 7.8198 | 7.7782 | 7.7363 | 7.6942 | 7.6518 | 7.6092 | 7.5664 | 7.5233 | 7.48 | 7.4364 | 7.3926 | 7.3485 | 7.3041 | 7.2595 | 7.2146 | 7.1694 | 7.1239 | 7.0781 | 7.0321 | 6.9857 | 6.939 | 6.892 | 6.8447 | 6.7971 | 6.7491 | 6.7007 | 6.6521 | 6.603 | 6.5536 | 6.5038 | 6.4537 | 6.4031 | 6.3522 | 6.3008 | 6.249 | 6.1968 | 6.1441 | 6.091 | 6.0374 | 5.9833 | 5.9287 | 5.8737 | 5.8181 | 5.7619 | 5.7053 | 5.648 | 5.5902 | 5.5317 | 5.4727 | 5.4129 | 5.3526 | 5.2915 | 5.2297 | 5.1672 | 5.1039 | 5.0398 | 4.9749 | 4.9092 | 4.8425 | 4.7749 | 4.7064 | 4.6368 | 4.5662 | 4.4944 | 4.4215 | 4.3474 | 4.272
積分2項目の各分割の結果 | 0 | -0.004519 | -0.0064107 | -0.0078759 | -0.0091227 | -0.010231 | -0.011243 | -0.012182 | -0.013064 | -0.0139 | -0.014698 | -0.015464 | -0.016203 | -0.016917 | -0.017612 | -0.018287 | -0.018947 | -0.019592 | -0.020224 | -0.020845 | -0.021454 | -0.022054 | -0.022645 | -0.023228 | -0.023803 | -0.024372 | -0.024934 | -0.02549 | -0.026041 | -0.026587 | -0.027128 | -0.027665 | -0.028198 | -0.028727 | -0.029253 | -0.029776 | -0.030295 | -0.030812 | -0.031326 | -0.031837 | -0.032347 | -0.032854 | -0.033359 | -0.033862 | -0.034364 | -0.034864 | -0.035362 | -0.03586 | -0.036355 | -0.03685 | -0.037343 | -0.037835 | -0.038327 | -0.038817 | -0.039307 | -0.039795 | -0.040283 | -0.04077 | -0.041257 | -0.041743 | -0.042228 | -0.042713 | -0.043197 | -0.043681 | -0.044164 | -0.044647 | -0.045129 | -0.045611 | -0.046093 | -0.046574 | -0.047054 | -0.047535 | -0.048014 | -0.048494 | -0.048973 | -0.049451 | -0.049929 | -0.050406 | -0.050883 | -0.05136 | -0.051836 | -0.052311 | -0.052785 | -0.053259 | -0.053733 | -0.054205 | -0.054676 | -0.055147 | -0.055617 | -0.056085 | -0.056553 | -0.057019 | -0.057484 | -0.057948 | -0.058411 | -0.058872 | -0.059331 | -0.059788 | -0.060244 | -0.060698 | -0.06115 | -0.061599 | -0.062047 | -0.062492 | -0.062934 | -0.063373 | -0.06381 | -0.064243 | -0.064673 | -0.0651 | -0.065523 | -0.065943 | -0.066358 | -0.066769 | -0.067176 | -0.067578 | -0.067975 | -0.068366 | -0.068753 | -0.069133 | -0.069508 | -0.069876 | -0.070238 | -0.070592 | -0.07094 | -0.07128 | -0.071611 | -0.071935 | -0.07225 | -0.072555 | -0.072851 | -0.073137 | -0.073413 | -0.073678 | -0.073931 | -0.074173 | -0.074402 | -0.074618 | -0.074821 | -0.07501 | -0.075184 | -0.075343 | -0.075486 | -0.075613 | -0.075723 | -0.075814 | -0.075887 | -0.075941 | -0.075975 | -0.075988 | -0.075979 | -0.075947 | -0.075893 | -0.075814 | -0.075709 | -0.075579 | -0.075422 | -0.075236 | -0.075021 | -0.074776 | -0.074499 | -0.07419 | -0.073848 | -0.07347 | -0.073056 | -0.072605 | -0.072115 | -0.071585 | -0.071014 | -0.070399 | -0.069739 | -0.069034 | -0.06828 | -0.067477 | -0.066622 | -0.065714 | -0.064751 | -0.06373 | -0.062649 | -0.061506 | -0.060298 | -0.059023 | -0.057676 | -0.056255 | -0.054756 | -0.053173 | -0.051504 | -0.04974 | -0.047875 | -0.045902 | -0.043809 | -0.041583 | -0.039208 | -0.03666 | -0.03391 | -0.030911 | -0.027593 | -0.023835 | -0.019399 | -0.013665 | 0
重み | 1 | 4 | 2 | 4 | 2 | 4 | 2 | 4 | 2 | 4 | 2 | 4 | 2 | 4 | 2 | 4 | 2 | 4 | 2 | 4 | 2 | 4 | 2 | 4 | 2 | 4 | 2 | 4 | 2 | 4 | 2 | 4 | 2 | 4 | 2 | 4 | 2 | 4 | 2 | 4 | 2 | 4 | 2 | 4 | 2 | 4 | 2 | 4 | 2 | 4 | 2 | 4 | 2 | 4 | 2 | 4 | 2 | 4 | 2 | 4 | 2 | 4 | 2 | 4 | 2 | 4 | 2 | 4 | 2 | 4 | 2 | 4 | 2 | 4 | 2 | 4 | 2 | 4 | 2 | 4 | 2 | 4 | 2 | 4 | 2 | 4 | 2 | 4 | 2 | 4 | 2 | 4 | 2 | 4 | 2 | 4 | 2 | 4 | 2 | 4 | 2 | 4 | 2 | 4 | 2 | 4 | 2 | 4 | 2 | 4 | 2 | 4 | 2 | 4 | 2 | 4 | 2 | 4 | 2 | 4 | 2 | 4 | 2 | 4 | 2 | 4 | 2 | 4 | 2 | 4 | 2 | 4 | 2 | 4 | 2 | 4 | 2 | 4 | 2 | 4 | 2 | 4 | 2 | 4 | 2 | 4 | 2 | 4 | 2 | 4 | 2 | 4 | 2 | 4 | 2 | 4 | 2 | 4 | 2 | 4 | 2 | 4 | 2 | 4 | 2 | 4 | 2 | 4 | 2 | 4 | 2 | 4 | 2 | 4 | 2 | 4 | 2 | 4 | 2 | 4 | 2 | 4 | 2 | 4 | 2 | 4 | 2 | 4 | 2 | 4 | 2 | 4 | 2 | 4 | 2 | 4 | 2 | 4 | 2 | 4 | 1
各項結果 | 0 | -0.036152 | -0.025643 | -0.063007 | -0.036491 | -0.081851 | -0.044972 | -0.097456 | -0.052256 | -0.1112 | -0.058792 | -0.12371 | -0.06481 | -0.13534 | -0.070446 | -0.1463 | -0.075788 | -0.15674 | -0.080897 | -0.16676 | -0.085816 | -0.17643 | -0.09058 | -0.18582 | -0.095213 | -0.19497 | -0.099736 | -0.20392 | -0.10416 | -0.2127 | -0.10851 | -0.22132 | -0.11279 | -0.22982 | -0.11701 | -0.23821 | -0.12118 | -0.24649 | -0.1253 | -0.2547 | -0.12939 | -0.26283 | -0.13344 | -0.2709 | -0.13746 | -0.27891 | -0.14145 | -0.28688 | -0.14542 | -0.2948 | -0.14937 | -0.30268 | -0.15331 | -0.31054 | -0.15723 | -0.31836 | -0.16113 | -0.32616 | -0.16503 | -0.33394 | -0.16891 | -0.3417 | -0.17279 | -0.34945 | -0.17666 | -0.35718 | -0.18052 | -0.36489 | -0.18437 | -0.37259 | -0.18822 | -0.38028 | -0.19206 | -0.38795 | -0.19589 | -0.39561 | -0.19972 | -0.40325 | -0.20353 | -0.41088 | -0.20734 | -0.41849 | -0.21114 | -0.42607 | -0.21493 | -0.43364 | -0.21871 | -0.44118 | -0.22247 | -0.44868 | -0.22621 | -0.45615 | -0.22994 | -0.46359 | -0.23364 | -0.47097 | -0.23732 | -0.47831 | -0.24098 | -0.48558 | -0.2446 | -0.4928 | -0.24819 | -0.49993 | -0.25173 | -0.50699 | -0.25524 | -0.51395 | -0.25869 | -0.5208 | -0.26209 | -0.52754 | -0.26543 | -0.53415 | -0.2687 | -0.54062 | -0.2719 | -0.54693 | -0.27501 | -0.55307 | -0.27803 | -0.55901 | -0.28095 | -0.56474 | -0.28376 | -0.57024 | -0.28645 | -0.57548 | -0.289 | -0.58044 | -0.2914 | -0.5851 | -0.29365 | -0.58942 | -0.29572 | -0.59338 | -0.29761 | -0.59695 | -0.29928 | -0.60008 | -0.30074 | -0.60275 | -0.30195 | -0.6049 | -0.30289 | -0.60651 | -0.30355 | -0.60753 | -0.3039 | -0.6079 | -0.30392 | -0.60758 | -0.30357 | -0.60651 | -0.30284 | -0.60463 | -0.30169 | -0.60189 | -0.30008 | -0.59821 | -0.298 | -0.59352 | -0.29539 | -0.58776 | -0.29223 | -0.58084 | -0.28846 | -0.57268 | -0.28405 | -0.56319 | -0.27896 | -0.55227 | -0.27312 | -0.53982 | -0.26649 | -0.52572 | -0.259 | -0.50984 | -0.2506 | -0.49205 | -0.24119 | -0.47218 | -0.2307 | -0.45004 | -0.21902 | -0.42539 | -0.20601 | -0.39792 | -0.1915 | -0.36721 | -0.17523 | -0.33266 | -0.15683 | -0.29328 | -0.13564 | -0.24729 | -0.11037 | -0.19068 | -0.077597 | -0.10932 | 0
積分結果 | -1.011
S極寄与 | -1094.1758
内R磁石側全寄与 | -794.9709
外R-内R寄与 | 211.9387

## 点15By (hidden)
磁石１の固有座標
X０ | 0
Y０ | 7
Z０ | 2
L０ | 2
積分範囲(外R）
変数の開始値（-oｒ） | -10
変数の終了値（oｒ） | 10
変数増分 | 0.1
１．積分（外R磁石側）
分割番号 | 0 | 1 | 2 | 3 | 4 | 5 | 6 | 7 | 8 | 9 | 10 | 11 | 12 | 13 | 14 | 15 | 16 | 17 | 18 | 19 | 20 | 21 | 22 | 23 | 24 | 25 | 26 | 27 | 28 | 29 | 30 | 31 | 32 | 33 | 34 | 35 | 36 | 37 | 38 | 39 | 40 | 41 | 42 | 43 | 44 | 45 | 46 | 47 | 48 | 49 | 50 | 51 | 52 | 53 | 54 | 55 | 56 | 57 | 58 | 59 | 60 | 61 | 62 | 63 | 64 | 65 | 66 | 67 | 68 | 69 | 70 | 71 | 72 | 73 | 74 | 75 | 76 | 77 | 78 | 79 | 80 | 81 | 82 | 83 | 84 | 85 | 86 | 87 | 88 | 89 | 90 | 91 | 92 | 93 | 94 | 95 | 96 | 97 | 98 | 99 | 100 | 101 | 102 | 103 | 104 | 105 | 106 | 107 | 108 | 109 | 110 | 111 | 112 | 113 | 114 | 115 | 116 | 117 | 118 | 119 | 120 | 121 | 122 | 123 | 124 | 125 | 126 | 127 | 128 | 129 | 130 | 131 | 132 | 133 | 134 | 135 | 136 | 137 | 138 | 139 | 140 | 141 | 142 | 143 | 144 | 145 | 146 | 147 | 148 | 149 | 150 | 151 | 152 | 153 | 154 | 155 | 156 | 157 | 158 | 159 | 160 | 161 | 162 | 163 | 164 | 165 | 166 | 167 | 168 | 169 | 170 | 171 | 172 | 173 | 174 | 175 | 176 | 177 | 178 | 179 | 180 | 181 | 182 | 183 | 184 | 185 | 186 | 187 | 188 | 189 | 190 | 191 | 192 | 193 | 194 | 195 | 196 | 197 | 198 | 199 | 200
変数の値 | -10 | -9.9 | -9.8 | -9.7 | -9.6 | -9.5 | -9.4 | -9.3 | -9.2 | -9.1 | -9 | -8.9 | -8.8 | -8.7 | -8.6 | -8.5 | -8.4 | -8.3 | -8.2 | -8.1 | -8 | -7.9 | -7.8 | -7.7 | -7.6 | -7.5 | -7.4 | -7.3 | -7.2 | -7.1 | -7 | -6.9 | -6.8 | -6.7 | -6.6 | -6.5 | -6.4 | -6.3 | -6.2 | -6.1 | -6 | -5.9 | -5.8 | -5.7 | -5.6 | -5.5 | -5.4 | -5.3 | -5.2 | -5.1 | -5 | -4.9 | -4.8 | -4.7 | -4.6 | -4.5 | -4.4 | -4.3 | -4.2 | -4.1 | -4 | -3.9 | -3.8 | -3.7 | -3.6 | -3.5 | -3.4 | -3.3 | -3.2 | -3.1 | -3 | -2.9 | -2.8 | -2.7 | -2.6 | -2.5 | -2.4 | -2.3 | -2.2 | -2.1 | -2 | -1.9 | -1.8 | -1.7 | -1.6 | -1.5 | -1.4 | -1.3 | -1.2 | -1.1 | -1 | -0.9 | -0.8 | -0.7 | -0.6 | -0.5 | -0.4 | -0.3 | -0.2 | -0.1 | 0 | 0.1 | 0.2 | 0.3 | 0.4 | 0.5 | 0.6 | 0.7 | 0.8 | 0.9 | 1 | 1.1 | 1.2 | 1.3 | 1.4 | 1.5 | 1.6 | 1.7 | 1.8 | 1.9 | 2 | 2.1 | 2.2 | 2.3 | 2.4 | 2.5 | 2.6 | 2.7 | 2.8 | 2.9 | 3 | 3.1 | 3.2 | 3.3 | 3.4 | 3.5 | 3.6 | 3.7 | 3.8 | 3.9 | 4 | 4.1 | 4.2 | 4.3 | 4.4 | 4.5 | 4.6 | 4.7 | 4.8 | 4.9 | 5 | 5.1 | 5.2 | 5.3 | 5.4 | 5.5 | 5.6 | 5.7 | 5.8 | 5.9 | 6 | 6.1 | 6.2 | 6.3 | 6.4 | 6.5 | 6.6 | 6.7 | 6.8 | 6.9 | 7 | 7.1 | 7.2 | 7.3 | 7.4 | 7.5 | 7.6 | 7.7 | 7.8 | 7.9 | 8 | 8.1 | 8.2 | 8.3 | 8.4 | 8.5 | 8.6 | 8.7 | 8.8 | 8.9 | 9 | 9.1 | 9.2 | 9.3 | 9.4 | 9.5 | 9.6 | 9.7 | 9.8 | 9.9 | 10
1-1．N極側の積分
積分1項目
積分の分子 | 0 | -23.8404 | -33.4316 | -40.5985 | -46.48 | -51.5212 | -55.9526 | -59.9122 | -63.4908 | -66.7519 | -69.7424 | -72.4977 | -75.0458 | -77.4091 | -79.6059 | -81.6513 | -83.5583 | -85.3378 | -86.9993 | -88.5509 | -90 | -91.3529 | -92.6154 | -93.7925 | -94.8888 | -95.9085 | -96.8554 | -97.7329 | -98.5443 | -99.2924 | -99.98 | -100.6095 | -101.1833 | -101.7035 | -102.1721 | -102.5911 | -102.9622 | -103.2872 | -103.5674 | -103.8046 | -104 | -104.155 | -104.2709 | -104.3489 | -104.3901 | -104.3956 | -104.3665 | -104.3037 | -104.2083 | -104.0811 | -103.923 | -103.735 | -103.5177 | -103.272 | -102.9986 | -102.6983 | -102.3717 | -102.0197 | -101.6427 | -101.2415 | -100.8167 | -100.3688 | -99.8985 | -99.4064 | -98.8929 | -98.3587 | -97.8042 | -97.23 | -96.6366 | -96.0244 | -95.3939 | -94.7456 | -94.08 | -93.3975 | -92.6984 | -91.9834 | -91.2527 | -90.5067 | -89.746 | -88.9708 | -88.1816 | -87.3788 | -86.5627 | -85.7336 | -84.8921 | -84.0383 | -83.1727 | -82.2957 | -81.4075 | -80.5085 | -79.599 | -78.6794 | -77.75 | -76.8111 | -75.8631 | -74.9062 | -73.9408 | -72.9671 | -71.9856 | -70.9964 | -70 | -68.9965 | -67.9864 | -66.9698 | -65.9472 | -64.9187 | -63.8847 | -62.8455 | -61.8013 | -60.7524 | -59.6992 | -58.642 | -57.5809 | -56.5163 | -55.4485 | -54.3777 | -53.3043 | -52.2285 | -51.1507 | -50.071 | -48.9898 | -47.9074 | -46.824 | -45.74 | -44.6556 | -43.5711 | -42.4868 | -41.403 | -40.32 | -39.2381 | -38.1576 | -37.0787 | -36.0019 | -34.9273 | -33.8553 | -32.7862 | -31.7204 | -30.658 | -29.5996 | -28.5453 | -27.4955 | -26.4505 | -25.4107 | -24.3764 | -23.3479 | -22.3257 | -21.3101 | -20.3013 | -19.2999 | -18.3062 | -17.3205 | -16.3433 | -15.375 | -14.416 | -13.4666 | -12.5275 | -11.5989 | -10.6814 | -9.7754 | -8.8814 | -8 | -7.1316 | -6.2768 | -5.4362 | -4.6102 | -3.7997 | -3.0051 | -2.2271 | -1.4664 | -0.72381 | 0 | 0.7042 | 1.3879 | 2.0503 | 2.6904 | 3.3072 | 3.8995 | 4.4663 | 5.0062 | 5.518 | 6 | 6.4507 | 6.8684 | 7.2509 | 7.5962 | 7.9017 | 8.1647 | 8.3819 | 8.5495 | 8.6632 | 8.7178 | 8.7068 | 8.6222 | 8.4539 | 8.1882 | 7.8062 | 7.28 | 6.5638 | 5.5719 | 4.091 | 0
積分の分母(積１） | 293 | 289.61 | 286.24 | 282.89 | 279.56 | 276.25 | 272.96 | 269.69 | 266.44 | 263.21 | 260 | 256.81 | 253.64 | 250.49 | 247.36 | 244.25 | 241.16 | 238.09 | 235.04 | 232.01 | 229 | 226.01 | 223.04 | 220.09 | 217.16 | 214.25 | 211.36 | 208.49 | 205.64 | 202.81 | 200 | 197.21 | 194.44 | 191.69 | 188.96 | 186.25 | 183.56 | 180.89 | 178.24 | 175.61 | 173 | 170.41 | 167.84 | 165.29 | 162.76 | 160.25 | 157.76 | 155.29 | 152.84 | 150.41 | 148 | 145.61 | 143.24 | 140.89 | 138.56 | 136.25 | 133.96 | 131.69 | 129.44 | 127.21 | 125 | 122.81 | 120.64 | 118.49 | 116.36 | 114.25 | 112.16 | 110.09 | 108.04 | 106.01 | 104 | 102.01 | 100.04 | 98.09 | 96.16 | 94.25 | 92.36 | 90.49 | 88.64 | 86.81 | 85 | 83.21 | 81.44 | 79.69 | 77.96 | 76.25 | 74.56 | 72.89 | 71.24 | 69.61 | 68 | 66.41 | 64.84 | 63.29 | 61.76 | 60.25 | 58.76 | 57.29 | 55.84 | 54.41 | 53 | 51.61 | 50.24 | 48.89 | 47.56 | 46.25 | 44.96 | 43.69 | 42.44 | 41.21 | 40 | 38.81 | 37.64 | 36.49 | 35.36 | 34.25 | 33.16 | 32.09 | 31.04 | 30.01 | 29 | 28.01 | 27.04 | 26.09 | 25.16 | 24.25 | 23.36 | 22.49 | 21.64 | 20.81 | 20 | 19.21 | 18.44 | 17.69 | 16.96 | 16.25 | 15.56 | 14.89 | 14.24 | 13.61 | 13 | 12.41 | 11.84 | 11.29 | 10.76 | 10.25 | 9.76 | 9.29 | 8.84 | 8.41 | 8 | 7.61 | 7.24 | 6.89 | 6.56 | 6.25 | 5.96 | 5.69 | 5.44 | 5.21 | 5 | 4.81 | 4.64 | 4.49 | 4.36 | 4.25 | 4.16 | 4.09 | 4.04 | 4.01 | 4 | 4.01 | 4.04 | 4.09 | 4.16 | 4.25 | 4.36 | 4.49 | 4.64 | 4.81 | 5 | 5.21 | 5.44 | 5.69 | 5.96 | 6.25 | 6.56 | 6.89 | 7.24 | 7.61 | 8 | 8.41 | 8.84 | 9.29 | 9.76 | 10.25 | 10.76 | 11.29 | 11.84 | 12.41 | 13
積分の分母(積2） | 17.1172 | 17.0763 | 17.0353 | 16.9941 | 16.9529 | 16.9115 | 16.8701 | 16.8285 | 16.7869 | 16.7451 | 16.7033 | 16.6613 | 16.6193 | 16.5771 | 16.5348 | 16.4924 | 16.4499 | 16.4073 | 16.3646 | 16.3218 | 16.2788 | 16.2358 | 16.1926 | 16.1493 | 16.1059 | 16.0624 | 16.0187 | 15.975 | 15.9311 | 15.8871 | 15.843 | 15.7987 | 15.7544 | 15.7099 | 15.6652 | 15.6205 | 15.5756 | 15.5306 | 15.4855 | 15.4402 | 15.3948 | 15.3493 | 15.3036 | 15.2578 | 15.2118 | 15.1658 | 15.1195 | 15.0732 | 15.0266 | 14.98 | 14.9332 | 14.8862 | 14.8391 | 14.7919 | 14.7445 | 14.6969 | 14.6492 | 14.6014 | 14.5534 | 14.5052 | 14.4568 | 14.4083 | 14.3597 | 14.3108 | 14.2618 | 14.2127 | 14.1633 | 14.1138 | 14.0641 | 14.0143 | 13.9642 | 13.914 | 13.8636 | 13.813 | 13.7623 | 13.7113 | 13.6602 | 13.6088 | 13.5573 | 13.5056 | 13.4536 | 13.4015 | 13.3492 | 13.2966 | 13.2439 | 13.1909 | 13.1377 | 13.0843 | 13.0307 | 12.9769 | 12.9228 | 12.8686 | 12.8141 | 12.7593 | 12.7043 | 12.6491 | 12.5936 | 12.5379 | 12.482 | 12.4258 | 12.3693 | 12.3126 | 12.2556 | 12.1984 | 12.1408 | 12.083 | 12.025 | 11.9666 | 11.908 | 11.8491 | 11.7898 | 11.7303 | 11.6705 | 11.6103 | 11.5499 | 11.4891 | 11.428 | 11.3666 | 11.3049 | 11.2428 | 11.1803 | 11.1176 | 11.0544 | 10.9909 | 10.927 | 10.8628 | 10.7981 | 10.7331 | 10.6677 | 10.6019 | 10.5357 | 10.469 | 10.4019 | 10.3344 | 10.2665 | 10.198 | 10.1292 | 10.0598 | 9.99 | 9.9197 | 9.8489 | 9.7775 | 9.7057 | 9.6333 | 9.5603 | 9.4868 | 9.4128 | 9.3381 | 9.2628 | 9.1869 | 9.1104 | 9.0333 | 8.9554 | 8.8769 | 8.7977 | 8.7178 | 8.6371 | 8.5557 | 8.4735 | 8.3905 | 8.3066 | 8.2219 | 8.1363 | 8.0498 | 7.9624 | 7.874 | 7.7846 | 7.6942 | 7.6026 | 7.51 | 7.4162 | 7.3212 | 7.225 | 7.1274 | 7.0285 | 6.9282 | 6.8264 | 6.7231 | 6.6182 | 6.5115 | 6.4031 | 6.2929 | 6.1806 | 6.0663 | 5.9498 | 5.831 | 5.7096 | 5.5857 | 5.4589 | 5.3292 | 5.1962 | 5.0596 | 4.9193 | 4.7749 | 4.626 | 4.4721 | 4.3128 | 4.1473 | 3.9749 | 3.7947 | 3.6056
積分1項目の各分割の結果 | 0 | -0.0048207 | -0.0068561 | -0.0084449 | -0.0098073 | -0.011028 | -0.012151 | -0.013201 | -0.014195 | -0.015145 | -0.016059 | -0.016943 | -0.017803 | -0.018642 | -0.019463 | -0.02027 | -0.021063 | -0.021846 | -0.022619 | -0.023384 | -0.024143 | -0.024896 | -0.025644 | -0.026388 | -0.02713 | -0.027869 | -0.028607 | -0.029344 | -0.03008 | -0.030816 | -0.031553 | -0.032291 | -0.033031 | -0.033773 | -0.034516 | -0.035263 | -0.036013 | -0.036766 | -0.037523 | -0.038284 | -0.039049 | -0.03982 | -0.040595 | -0.041376 | -0.042163 | -0.042956 | -0.043755 | -0.044561 | -0.045374 | -0.046194 | -0.047022 | -0.047857 | -0.048701 | -0.049554 | -0.050415 | -0.051286 | -0.052166 | -0.053056 | -0.053957 | -0.054867 | -0.055789 | -0.056722 | -0.057666 | -0.058623 | -0.059592 | -0.060573 | -0.061568 | -0.062576 | -0.063598 | -0.064634 | -0.065686 | -0.066752 | -0.067834 | -0.068932 | -0.070047 | -0.071179 | -0.072328 | -0.073495 | -0.074681 | -0.075887 | -0.077112 | -0.078357 | -0.079623 | -0.080911 | -0.082221 | -0.083553 | -0.084909 | -0.086289 | -0.087694 | -0.089125 | -0.090582 | -0.092066 | -0.093577 | -0.095118 | -0.096688 | -0.098288 | -0.09992 | -0.10158 | -0.10328 | -0.10501 | -0.10678 | -0.10858 | -0.11042 | -0.11229 | -0.11421 | -0.11617 | -0.11816 | -0.1202 | -0.12229 | -0.12442 | -0.12659 | -0.12881 | -0.13108 | -0.1334 | -0.13577 | -0.13819 | -0.14066 | -0.14319 | -0.14577 | -0.1484 | -0.1511 | -0.15384 | -0.15665 | -0.15951 | -0.16243 | -0.1654 | -0.16843 | -0.17152 | -0.17466 | -0.17785 | -0.18109 | -0.18437 | -0.18769 | -0.19105 | -0.19444 | -0.19784 | -0.20126 | -0.20467 | -0.20807 | -0.21144 | -0.21475 | -0.21799 | -0.22113 | -0.22413 | -0.22697 | -0.22959 | -0.23196 | -0.23402 | -0.2357 | -0.23694 | -0.23765 | -0.23774 | -0.23713 | -0.2357 | -0.23334 | -0.22992 | -0.22532 | -0.21941 | -0.21207 | -0.20317 | -0.19262 | -0.18033 | -0.16626 | -0.1504 | -0.1328 | -0.11354 | -0.092795 | -0.070771 | -0.047744 | -0.024035 | 0 | 0.023987 | 0.047551 | 0.070335 | 0.092016 | 0.11232 | 0.13102 | 0.14796 | 0.16303 | 0.17618 | 0.18741 | 0.19675 | 0.20428 | 0.21007 | 0.21421 | 0.21682 | 0.21799 | 0.21779 | 0.21632 | 0.21362 | 0.20972 | 0.20462 | 0.19827 | 0.19058 | 0.18136 | 0.1703 | 0.15688 | 0.14018 | 0.11839 | 0.08687 | 0
積分２項目
積分の分子 | 0 | -23.8404 | -33.4316 | -40.5985 | -46.48 | -51.5212 | -55.9526 | -59.9122 | -63.4908 | -66.7519 | -69.7424 | -72.4977 | -75.0458 | -77.4091 | -79.6059 | -81.6513 | -83.5583 | -85.3378 | -86.9993 | -88.5509 | -90 | -91.3529 | -92.6154 | -93.7925 | -94.8888 | -95.9085 | -96.8554 | -97.7329 | -98.5443 | -99.2924 | -99.98 | -100.6095 | -101.1833 | -101.7035 | -102.1721 | -102.5911 | -102.9622 | -103.2872 | -103.5674 | -103.8046 | -104 | -104.155 | -104.2709 | -104.3489 | -104.3901 | -104.3956 | -104.3665 | -104.3037 | -104.2083 | -104.0811 | -103.923 | -103.735 | -103.5177 | -103.272 | -102.9986 | -102.6983 | -102.3717 | -102.0197 | -101.6427 | -101.2415 | -100.8167 | -100.3688 | -99.8985 | -99.4064 | -98.8929 | -98.3587 | -97.8042 | -97.23 | -96.6366 | -96.0244 | -95.3939 | -94.7456 | -94.08 | -93.3975 | -92.6984 | -91.9834 | -91.2527 | -90.5067 | -89.746 | -88.9708 | -88.1816 | -87.3788 | -86.5627 | -85.7336 | -84.8921 | -84.0383 | -83.1727 | -82.2957 | -81.4075 | -80.5085 | -79.599 | -78.6794 | -77.75 | -76.8111 | -75.8631 | -74.9062 | -73.9408 | -72.9671 | -71.9856 | -70.9964 | -70 | -68.9965 | -67.9864 | -66.9698 | -65.9472 | -64.9187 | -63.8847 | -62.8455 | -61.8013 | -60.7524 | -59.6992 | -58.642 | -57.5809 | -56.5163 | -55.4485 | -54.3777 | -53.3043 | -52.2285 | -51.1507 | -50.071 | -48.9898 | -47.9074 | -46.824 | -45.74 | -44.6556 | -43.5711 | -42.4868 | -41.403 | -40.32 | -39.2381 | -38.1576 | -37.0787 | -36.0019 | -34.9273 | -33.8553 | -32.7862 | -31.7204 | -30.658 | -29.5996 | -28.5453 | -27.4955 | -26.4505 | -25.4107 | -24.3764 | -23.3479 | -22.3257 | -21.3101 | -20.3013 | -19.2999 | -18.3062 | -17.3205 | -16.3433 | -15.375 | -14.416 | -13.4666 | -12.5275 | -11.5989 | -10.6814 | -9.7754 | -8.8814 | -8 | -7.1316 | -6.2768 | -5.4362 | -4.6102 | -3.7997 | -3.0051 | -2.2271 | -1.4664 | -0.72381 | 0 | 0.7042 | 1.3879 | 2.0503 | 2.6904 | 3.3072 | 3.8995 | 4.4663 | 5.0062 | 5.518 | 6 | 6.4507 | 6.8684 | 7.2509 | 7.5962 | 7.9017 | 8.1647 | 8.3819 | 8.5495 | 8.6632 | 8.7178 | 8.7068 | 8.6222 | 8.4539 | 8.1882 | 7.8062 | 7.28 | 6.5638 | 5.5719 | 4.091 | 0
積分の分母(積2） | 17.1172 | 17.0763 | 17.0353 | 16.9941 | 16.9529 | 16.9115 | 16.8701 | 16.8285 | 16.7869 | 16.7451 | 16.7033 | 16.6613 | 16.6193 | 16.5771 | 16.5348 | 16.4924 | 16.4499 | 16.4073 | 16.3646 | 16.3218 | 16.2788 | 16.2358 | 16.1926 | 16.1493 | 16.1059 | 16.0624 | 16.0187 | 15.975 | 15.9311 | 15.8871 | 15.843 | 15.7987 | 15.7544 | 15.7099 | 15.6652 | 15.6205 | 15.5756 | 15.5306 | 15.4855 | 15.4402 | 15.3948 | 15.3493 | 15.3036 | 15.2578 | 15.2118 | 15.1658 | 15.1195 | 15.0732 | 15.0266 | 14.98 | 14.9332 | 14.8862 | 14.8391 | 14.7919 | 14.7445 | 14.6969 | 14.6492 | 14.6014 | 14.5534 | 14.5052 | 14.4568 | 14.4083 | 14.3597 | 14.3108 | 14.2618 | 14.2127 | 14.1633 | 14.1138 | 14.0641 | 14.0143 | 13.9642 | 13.914 | 13.8636 | 13.813 | 13.7623 | 13.7113 | 13.6602 | 13.6088 | 13.5573 | 13.5056 | 13.4536 | 13.4015 | 13.3492 | 13.2966 | 13.2439 | 13.1909 | 13.1377 | 13.0843 | 13.0307 | 12.9769 | 12.9228 | 12.8686 | 12.8141 | 12.7593 | 12.7043 | 12.6491 | 12.5936 | 12.5379 | 12.482 | 12.4258 | 12.3693 | 12.3126 | 12.2556 | 12.1984 | 12.1408 | 12.083 | 12.025 | 11.9666 | 11.908 | 11.8491 | 11.7898 | 11.7303 | 11.6705 | 11.6103 | 11.5499 | 11.4891 | 11.428 | 11.3666 | 11.3049 | 11.2428 | 11.1803 | 11.1176 | 11.0544 | 10.9909 | 10.927 | 10.8628 | 10.7981 | 10.7331 | 10.6677 | 10.6019 | 10.5357 | 10.469 | 10.4019 | 10.3344 | 10.2665 | 10.198 | 10.1292 | 10.0598 | 9.99 | 9.9197 | 9.8489 | 9.7775 | 9.7057 | 9.6333 | 9.5603 | 9.4868 | 9.4128 | 9.3381 | 9.2628 | 9.1869 | 9.1104 | 9.0333 | 8.9554 | 8.8769 | 8.7977 | 8.7178 | 8.6371 | 8.5557 | 8.4735 | 8.3905 | 8.3066 | 8.2219 | 8.1363 | 8.0498 | 7.9624 | 7.874 | 7.7846 | 7.6942 | 7.6026 | 7.51 | 7.4162 | 7.3212 | 7.225 | 7.1274 | 7.0285 | 6.9282 | 6.8264 | 6.7231 | 6.6182 | 6.5115 | 6.4031 | 6.2929 | 6.1806 | 6.0663 | 5.9498 | 5.831 | 5.7096 | 5.5857 | 5.4589 | 5.3292 | 5.1962 | 5.0596 | 4.9193 | 4.7749 | 4.626 | 4.4721 | 4.3128 | 4.1473 | 3.9749 | 3.7947 | 3.6056
積分2項目の各分割の結果 | 0 | -0.0048207 | -0.0068561 | -0.0084449 | -0.0098073 | -0.011028 | -0.012151 | -0.013201 | -0.014195 | -0.015145 | -0.016059 | -0.016943 | -0.017803 | -0.018642 | -0.019463 | -0.02027 | -0.021063 | -0.021846 | -0.022619 | -0.023384 | -0.024143 | -0.024896 | -0.025644 | -0.026388 | -0.02713 | -0.027869 | -0.028607 | -0.029344 | -0.03008 | -0.030816 | -0.031553 | -0.032291 | -0.033031 | -0.033773 | -0.034516 | -0.035263 | -0.036013 | -0.036766 | -0.037523 | -0.038284 | -0.039049 | -0.03982 | -0.040595 | -0.041376 | -0.042163 | -0.042956 | -0.043755 | -0.044561 | -0.045374 | -0.046194 | -0.047022 | -0.047857 | -0.048701 | -0.049554 | -0.050415 | -0.051286 | -0.052166 | -0.053056 | -0.053957 | -0.054867 | -0.055789 | -0.056722 | -0.057666 | -0.058623 | -0.059592 | -0.060573 | -0.061568 | -0.062576 | -0.063598 | -0.064634 | -0.065686 | -0.066752 | -0.067834 | -0.068932 | -0.070047 | -0.071179 | -0.072328 | -0.073495 | -0.074681 | -0.075887 | -0.077112 | -0.078357 | -0.079623 | -0.080911 | -0.082221 | -0.083553 | -0.084909 | -0.086289 | -0.087694 | -0.089125 | -0.090582 | -0.092066 | -0.093577 | -0.095118 | -0.096688 | -0.098288 | -0.09992 | -0.10158 | -0.10328 | -0.10501 | -0.10678 | -0.10858 | -0.11042 | -0.11229 | -0.11421 | -0.11617 | -0.11816 | -0.1202 | -0.12229 | -0.12442 | -0.12659 | -0.12881 | -0.13108 | -0.1334 | -0.13577 | -0.13819 | -0.14066 | -0.14319 | -0.14577 | -0.1484 | -0.1511 | -0.15384 | -0.15665 | -0.15951 | -0.16243 | -0.1654 | -0.16843 | -0.17152 | -0.17466 | -0.17785 | -0.18109 | -0.18437 | -0.18769 | -0.19105 | -0.19444 | -0.19784 | -0.20126 | -0.20467 | -0.20807 | -0.21144 | -0.21475 | -0.21799 | -0.22113 | -0.22413 | -0.22697 | -0.22959 | -0.23196 | -0.23402 | -0.2357 | -0.23694 | -0.23765 | -0.23774 | -0.23713 | -0.2357 | -0.23334 | -0.22992 | -0.22532 | -0.21941 | -0.21207 | -0.20317 | -0.19262 | -0.18033 | -0.16626 | -0.1504 | -0.1328 | -0.11354 | -0.092795 | -0.070771 | -0.047744 | -0.024035 | 0 | 0.023987 | 0.047551 | 0.070335 | 0.092016 | 0.11232 | 0.13102 | 0.14796 | 0.16303 | 0.17618 | 0.18741 | 0.19675 | 0.20428 | 0.21007 | 0.21421 | 0.21682 | 0.21799 | 0.21779 | 0.21632 | 0.21362 | 0.20972 | 0.20462 | 0.19827 | 0.19058 | 0.18136 | 0.1703 | 0.15688 | 0.14018 | 0.11839 | 0.08687 | 0
重み | 1 | 4 | 2 | 4 | 2 | 4 | 2 | 4 | 2 | 4 | 2 | 4 | 2 | 4 | 2 | 4 | 2 | 4 | 2 | 4 | 2 | 4 | 2 | 4 | 2 | 4 | 2 | 4 | 2 | 4 | 2 | 4 | 2 | 4 | 2 | 4 | 2 | 4 | 2 | 4 | 2 | 4 | 2 | 4 | 2 | 4 | 2 | 4 | 2 | 4 | 2 | 4 | 2 | 4 | 2 | 4 | 2 | 4 | 2 | 4 | 2 | 4 | 2 | 4 | 2 | 4 | 2 | 4 | 2 | 4 | 2 | 4 | 2 | 4 | 2 | 4 | 2 | 4 | 2 | 4 | 2 | 4 | 2 | 4 | 2 | 4 | 2 | 4 | 2 | 4 | 2 | 4 | 2 | 4 | 2 | 4 | 2 | 4 | 2 | 4 | 2 | 4 | 2 | 4 | 2 | 4 | 2 | 4 | 2 | 4 | 2 | 4 | 2 | 4 | 2 | 4 | 2 | 4 | 2 | 4 | 2 | 4 | 2 | 4 | 2 | 4 | 2 | 4 | 2 | 4 | 2 | 4 | 2 | 4 | 2 | 4 | 2 | 4 | 2 | 4 | 2 | 4 | 2 | 4 | 2 | 4 | 2 | 4 | 2 | 4 | 2 | 4 | 2 | 4 | 2 | 4 | 2 | 4 | 2 | 4 | 2 | 4 | 2 | 4 | 2 | 4 | 2 | 4 | 2 | 4 | 2 | 4 | 2 | 4 | 2 | 4 | 2 | 4 | 2 | 4 | 2 | 4 | 2 | 4 | 2 | 4 | 2 | 4 | 2 | 4 | 2 | 4 | 2 | 4 | 2 | 4 | 2 | 4 | 2 | 4 | 1
各項結果 | 0 | -0.038565 | -0.027424 | -0.067559 | -0.039229 | -0.088225 | -0.048603 | -0.10561 | -0.056781 | -0.12116 | -0.064236 | -0.13555 | -0.071213 | -0.14914 | -0.077853 | -0.16216 | -0.084252 | -0.17476 | -0.090475 | -0.18707 | -0.09657 | -0.19916 | -0.10258 | -0.21111 | -0.10852 | -0.22295 | -0.11443 | -0.23475 | -0.12032 | -0.24653 | -0.12621 | -0.25833 | -0.13212 | -0.27018 | -0.13807 | -0.2821 | -0.14405 | -0.29413 | -0.15009 | -0.30627 | -0.1562 | -0.31856 | -0.16238 | -0.33101 | -0.16865 | -0.34365 | -0.17502 | -0.35649 | -0.18149 | -0.36955 | -0.18809 | -0.38286 | -0.19481 | -0.39643 | -0.20166 | -0.41029 | -0.20867 | -0.42445 | -0.21583 | -0.43894 | -0.22316 | -0.45378 | -0.23067 | -0.46898 | -0.23837 | -0.48459 | -0.24627 | -0.50061 | -0.25439 | -0.51708 | -0.26274 | -0.53402 | -0.27134 | -0.55146 | -0.28019 | -0.56943 | -0.28931 | -0.58796 | -0.29873 | -0.60709 | -0.30845 | -0.62686 | -0.31849 | -0.64729 | -0.32888 | -0.66843 | -0.33964 | -0.69031 | -0.35078 | -0.713 | -0.36233 | -0.73652 | -0.37431 | -0.76094 | -0.38675 | -0.7863 | -0.39968 | -0.81267 | -0.41312 | -0.84009 | -0.42711 | -0.86863 | -0.44167 | -0.89835 | -0.45684 | -0.92933 | -0.47266 | -0.96164 | -0.48915 | -0.99533 | -0.50636 | -1.0305 | -0.52432 | -1.0672 | -0.54307 | -1.1055 | -0.56265 | -1.1455 | -0.58307 | -1.1872 | -0.60438 | -1.2308 | -0.62659 | -1.2761 | -0.64971 | -1.3232 | -0.67374 | -1.3722 | -0.69864 | -1.4228 | -0.72435 | -1.475 | -0.75078 | -1.5284 | -0.77775 | -1.5827 | -0.80504 | -1.6374 | -0.83228 | -1.6915 | -0.859 | -1.7439 | -0.8845 | -1.793 | -0.90787 | -1.8368 | -0.92785 | -1.8721 | -0.9428 | -1.8955 | -0.95059 | -1.902 | -0.94853 | -1.8856 | -0.93335 | -1.8394 | -0.90128 | -1.7553 | -0.84827 | -1.6254 | -0.77047 | -1.4426 | -0.66505 | -1.2032 | -0.53119 | -0.90835 | -0.37118 | -0.56616 | -0.19097 | -0.19228 | 0 | 0.19189 | 0.1902 | 0.56268 | 0.36806 | 0.89854 | 0.52408 | 1.1836 | 0.6521 | 1.4094 | 0.74963 | 1.574 | 0.81711 | 1.6805 | 0.85686 | 1.7346 | 0.87194 | 1.7423 | 0.86528 | 1.7089 | 0.83887 | 1.6369 | 0.79308 | 1.5246 | 0.72542 | 1.3624 | 0.62751 | 1.1215 | 0.47357 | 0.69496 | 0
積分結果 | -2.4167
N極寄与 | -2615.4999
１－２．S極側の積分
積分1項目
積分の分子 | 0 | -23.8404 | -33.4316 | -40.5985 | -46.48 | -51.5212 | -55.9526 | -59.9122 | -63.4908 | -66.7519 | -69.7424 | -72.4977 | -75.0458 | -77.4091 | -79.6059 | -81.6513 | -83.5583 | -85.3378 | -86.9993 | -88.5509 | -90 | -91.3529 | -92.6154 | -93.7925 | -94.8888 | -95.9085 | -96.8554 | -97.7329 | -98.5443 | -99.2924 | -99.98 | -100.6095 | -101.1833 | -101.7035 | -102.1721 | -102.5911 | -102.9622 | -103.2872 | -103.5674 | -103.8046 | -104 | -104.155 | -104.2709 | -104.3489 | -104.3901 | -104.3956 | -104.3665 | -104.3037 | -104.2083 | -104.0811 | -103.923 | -103.735 | -103.5177 | -103.272 | -102.9986 | -102.6983 | -102.3717 | -102.0197 | -101.6427 | -101.2415 | -100.8167 | -100.3688 | -99.8985 | -99.4064 | -98.8929 | -98.3587 | -97.8042 | -97.23 | -96.6366 | -96.0244 | -95.3939 | -94.7456 | -94.08 | -93.3975 | -92.6984 | -91.9834 | -91.2527 | -90.5067 | -89.746 | -88.9708 | -88.1816 | -87.3788 | -86.5627 | -85.7336 | -84.8921 | -84.0383 | -83.1727 | -82.2957 | -81.4075 | -80.5085 | -79.599 | -78.6794 | -77.75 | -76.8111 | -75.8631 | -74.9062 | -73.9408 | -72.9671 | -71.9856 | -70.9964 | -70 | -68.9965 | -67.9864 | -66.9698 | -65.9472 | -64.9187 | -63.8847 | -62.8455 | -61.8013 | -60.7524 | -59.6992 | -58.642 | -57.5809 | -56.5163 | -55.4485 | -54.3777 | -53.3043 | -52.2285 | -51.1507 | -50.071 | -48.9898 | -47.9074 | -46.824 | -45.74 | -44.6556 | -43.5711 | -42.4868 | -41.403 | -40.32 | -39.2381 | -38.1576 | -37.0787 | -36.0019 | -34.9273 | -33.8553 | -32.7862 | -31.7204 | -30.658 | -29.5996 | -28.5453 | -27.4955 | -26.4505 | -25.4107 | -24.3764 | -23.3479 | -22.3257 | -21.3101 | -20.3013 | -19.2999 | -18.3062 | -17.3205 | -16.3433 | -15.375 | -14.416 | -13.4666 | -12.5275 | -11.5989 | -10.6814 | -9.7754 | -8.8814 | -8 | -7.1316 | -6.2768 | -5.4362 | -4.6102 | -3.7997 | -3.0051 | -2.2271 | -1.4664 | -0.72381 | 0 | 0.7042 | 1.3879 | 2.0503 | 2.6904 | 3.3072 | 3.8995 | 4.4663 | 5.0062 | 5.518 | 6 | 6.4507 | 6.8684 | 7.2509 | 7.5962 | 7.9017 | 8.1647 | 8.3819 | 8.5495 | 8.6632 | 8.7178 | 8.7068 | 8.6222 | 8.4539 | 8.1882 | 7.8062 | 7.28 | 6.5638 | 5.5719 | 4.091 | 0
積分の分母(積１） | 305 | 301.61 | 298.24 | 294.89 | 291.56 | 288.25 | 284.96 | 281.69 | 278.44 | 275.21 | 272 | 268.81 | 265.64 | 262.49 | 259.36 | 256.25 | 253.16 | 250.09 | 247.04 | 244.01 | 241 | 238.01 | 235.04 | 232.09 | 229.16 | 226.25 | 223.36 | 220.49 | 217.64 | 214.81 | 212 | 209.21 | 206.44 | 203.69 | 200.96 | 198.25 | 195.56 | 192.89 | 190.24 | 187.61 | 185 | 182.41 | 179.84 | 177.29 | 174.76 | 172.25 | 169.76 | 167.29 | 164.84 | 162.41 | 160 | 157.61 | 155.24 | 152.89 | 150.56 | 148.25 | 145.96 | 143.69 | 141.44 | 139.21 | 137 | 134.81 | 132.64 | 130.49 | 128.36 | 126.25 | 124.16 | 122.09 | 120.04 | 118.01 | 116 | 114.01 | 112.04 | 110.09 | 108.16 | 106.25 | 104.36 | 102.49 | 100.64 | 98.81 | 97 | 95.21 | 93.44 | 91.69 | 89.96 | 88.25 | 86.56 | 84.89 | 83.24 | 81.61 | 80 | 78.41 | 76.84 | 75.29 | 73.76 | 72.25 | 70.76 | 69.29 | 67.84 | 66.41 | 65 | 63.61 | 62.24 | 60.89 | 59.56 | 58.25 | 56.96 | 55.69 | 54.44 | 53.21 | 52 | 50.81 | 49.64 | 48.49 | 47.36 | 46.25 | 45.16 | 44.09 | 43.04 | 42.01 | 41 | 40.01 | 39.04 | 38.09 | 37.16 | 36.25 | 35.36 | 34.49 | 33.64 | 32.81 | 32 | 31.21 | 30.44 | 29.69 | 28.96 | 28.25 | 27.56 | 26.89 | 26.24 | 25.61 | 25 | 24.41 | 23.84 | 23.29 | 22.76 | 22.25 | 21.76 | 21.29 | 20.84 | 20.41 | 20 | 19.61 | 19.24 | 18.89 | 18.56 | 18.25 | 17.96 | 17.69 | 17.44 | 17.21 | 17 | 16.81 | 16.64 | 16.49 | 16.36 | 16.25 | 16.16 | 16.09 | 16.04 | 16.01 | 16 | 16.01 | 16.04 | 16.09 | 16.16 | 16.25 | 16.36 | 16.49 | 16.64 | 16.81 | 17 | 17.21 | 17.44 | 17.69 | 17.96 | 18.25 | 18.56 | 18.89 | 19.24 | 19.61 | 20 | 20.41 | 20.84 | 21.29 | 21.76 | 22.25 | 22.76 | 23.29 | 23.84 | 24.41 | 25
積分の分母(積2） | 17.4642 | 17.4241 | 17.3839 | 17.3436 | 17.3032 | 17.2627 | 17.2221 | 17.1814 | 17.1406 | 17.0997 | 17.0587 | 17.0176 | 16.9765 | 16.9352 | 16.8938 | 16.8523 | 16.8107 | 16.769 | 16.7272 | 16.6853 | 16.6433 | 16.6012 | 16.559 | 16.5167 | 16.4742 | 16.4317 | 16.389 | 16.3463 | 16.3034 | 16.2604 | 16.2173 | 16.1741 | 16.1307 | 16.0873 | 16.0437 | 16 | 15.9562 | 15.9123 | 15.8682 | 15.824 | 15.7797 | 15.7353 | 15.6908 | 15.6461 | 15.6013 | 15.5563 | 15.5113 | 15.4661 | 15.4208 | 15.3753 | 15.3297 | 15.284 | 15.2381 | 15.1921 | 15.146 | 15.0997 | 15.0532 | 15.0067 | 14.9599 | 14.9131 | 14.8661 | 14.8189 | 14.7716 | 14.7241 | 14.6765 | 14.6287 | 14.5808 | 14.5327 | 14.4845 | 14.4361 | 14.3875 | 14.3388 | 14.2899 | 14.2408 | 14.1915 | 14.1421 | 14.0926 | 14.0428 | 13.9929 | 13.9427 | 13.8924 | 13.842 | 13.7913 | 13.7405 | 13.6894 | 13.6382 | 13.5868 | 13.5351 | 13.4833 | 13.4313 | 13.3791 | 13.3267 | 13.274 | 13.2212 | 13.1681 | 13.1149 | 13.0614 | 13.0077 | 12.9538 | 12.8996 | 12.8452 | 12.7906 | 12.7358 | 12.6807 | 12.6254 | 12.5698 | 12.514 | 12.4579 | 12.4016 | 12.345 | 12.2882 | 12.2311 | 12.1737 | 12.1161 | 12.0582 | 12 | 11.9415 | 11.8828 | 11.8237 | 11.7644 | 11.7047 | 11.6447 | 11.5845 | 11.5239 | 11.463 | 11.4018 | 11.3402 | 11.2783 | 11.2161 | 11.1535 | 11.0905 | 11.0272 | 10.9636 | 10.8995 | 10.8351 | 10.7703 | 10.7051 | 10.6395 | 10.5736 | 10.5071 | 10.4403 | 10.373 | 10.3053 | 10.2372 | 10.1686 | 10.0995 | 10.03 | 9.9599 | 9.8894 | 9.8184 | 9.7468 | 9.6747 | 9.6021 | 9.5289 | 9.4552 | 9.3808 | 9.3059 | 9.2304 | 9.1542 | 9.0774 | 9 | 8.9219 | 8.8431 | 8.7636 | 8.6833 | 8.6023 | 8.5206 | 8.438 | 8.3546 | 8.2704 | 8.1854 | 8.0994 | 8.0125 | 7.9246 | 7.8358 | 7.746 | 7.6551 | 7.5631 | 7.4699 | 7.3756 | 7.2801 | 7.1833 | 7.0852 | 6.9857 | 6.8848 | 6.7823 | 6.6783 | 6.5727 | 6.4653 | 6.3561 | 6.245 | 6.1319 | 6.0166 | 5.8992 | 5.7793 | 5.6569 | 5.5317 | 5.4037 | 5.2726 | 5.1381 | 5
積分1項目の各分割の結果 | 0 | -0.0045365 | -0.0064483 | -0.007938 | -0.0092132 | -0.010354 | -0.011401 | -0.012379 | -0.013303 | -0.014184 | -0.015031 | -0.015848 | -0.016641 | -0.017414 | -0.018168 | -0.018908 | -0.019634 | -0.020349 | -0.021054 | -0.02175 | -0.022438 | -0.02312 | -0.023796 | -0.024467 | -0.025135 | -0.025798 | -0.026459 | -0.027117 | -0.027773 | -0.028427 | -0.02908 | -0.029733 | -0.030385 | -0.031037 | -0.03169 | -0.032343 | -0.032997 | -0.033652 | -0.034308 | -0.034966 | -0.035626 | -0.036287 | -0.036952 | -0.037618 | -0.038287 | -0.03896 | -0.039635 | -0.040313 | -0.040995 | -0.041681 | -0.04237 | -0.043063 | -0.04376 | -0.044462 | -0.045167 | -0.045878 | -0.046593 | -0.047312 | -0.048037 | -0.048766 | -0.049501 | -0.050241 | -0.050987 | -0.051738 | -0.052494 | -0.053257 | -0.054025 | -0.054799 | -0.055579 | -0.056366 | -0.057158 | -0.057957 | -0.058762 | -0.059574 | -0.060392 | -0.061216 | -0.062047 | -0.062885 | -0.063729 | -0.06458 | -0.065438 | -0.066302 | -0.067173 | -0.06805 | -0.068934 | -0.069824 | -0.070721 | -0.071624 | -0.072533 | -0.073448 | -0.074369 | -0.075295 | -0.076227 | -0.077164 | -0.078106 | -0.079053 | -0.080003 | -0.080957 | -0.081915 | -0.082876 | -0.083838 | -0.084803 | -0.085768 | -0.086734 | -0.0877 | -0.088664 | -0.089625 | -0.090584 | -0.091538 | -0.092486 | -0.093428 | -0.094361 | -0.095285 | -0.096196 | -0.097095 | -0.097978 | -0.098844 | -0.09969 | -0.10051 | -0.10131 | -0.10208 | -0.10283 | -0.10353 | -0.1042 | -0.10483 | -0.10542 | -0.10595 | -0.10644 | -0.10686 | -0.10722 | -0.10752 | -0.10774 | -0.10788 | -0.10793 | -0.10789 | -0.10776 | -0.10751 | -0.10716 | -0.10668 | -0.10608 | -0.10534 | -0.10446 | -0.10343 | -0.10224 | -0.10088 | -0.099352 | -0.09764 | -0.09574 | -0.093646 | -0.091352 | -0.088852 | -0.086144 | -0.083223 | -0.080088 | -0.076738 | -0.073174 | -0.069399 | -0.065415 | -0.06123 | -0.056851 | -0.052288 | -0.047551 | -0.042656 | -0.037618 | -0.032453 | -0.027182 | -0.021824 | -0.016404 | -0.010943 | -0.0054664 | 0 | 0.0054307 | 0.010799 | 0.01608 | 0.021247 | 0.026274 | 0.031137 | 0.035812 | 0.040275 | 0.044505 | 0.04848 | 0.05218 | 0.055585 | 0.058675 | 0.061433 | 0.063838 | 0.065871 | 0.06751 | 0.06873 | 0.069504 | 0.069798 | 0.06957 | 0.068765 | 0.067312 | 0.065111 | 0.062021 | 0.057823 | 0.052155 | 0.044328 | 0.032618 | 0
積分２項目
積分の分子 | 0 | -23.8404 | -33.4316 | -40.5985 | -46.48 | -51.5212 | -55.9526 | -59.9122 | -63.4908 | -66.7519 | -69.7424 | -72.4977 | -75.0458 | -77.4091 | -79.6059 | -81.6513 | -83.5583 | -85.3378 | -86.9993 | -88.5509 | -90 | -91.3529 | -92.6154 | -93.7925 | -94.8888 | -95.9085 | -96.8554 | -97.7329 | -98.5443 | -99.2924 | -99.98 | -100.6095 | -101.1833 | -101.7035 | -102.1721 | -102.5911 | -102.9622 | -103.2872 | -103.5674 | -103.8046 | -104 | -104.155 | -104.2709 | -104.3489 | -104.3901 | -104.3956 | -104.3665 | -104.3037 | -104.2083 | -104.0811 | -103.923 | -103.735 | -103.5177 | -103.272 | -102.9986 | -102.6983 | -102.3717 | -102.0197 | -101.6427 | -101.2415 | -100.8167 | -100.3688 | -99.8985 | -99.4064 | -98.8929 | -98.3587 | -97.8042 | -97.23 | -96.6366 | -96.0244 | -95.3939 | -94.7456 | -94.08 | -93.3975 | -92.6984 | -91.9834 | -91.2527 | -90.5067 | -89.746 | -88.9708 | -88.1816 | -87.3788 | -86.5627 | -85.7336 | -84.8921 | -84.0383 | -83.1727 | -82.2957 | -81.4075 | -80.5085 | -79.599 | -78.6794 | -77.75 | -76.8111 | -75.8631 | -74.9062 | -73.9408 | -72.9671 | -71.9856 | -70.9964 | -70 | -68.9965 | -67.9864 | -66.9698 | -65.9472 | -64.9187 | -63.8847 | -62.8455 | -61.8013 | -60.7524 | -59.6992 | -58.642 | -57.5809 | -56.5163 | -55.4485 | -54.3777 | -53.3043 | -52.2285 | -51.1507 | -50.071 | -48.9898 | -47.9074 | -46.824 | -45.74 | -44.6556 | -43.5711 | -42.4868 | -41.403 | -40.32 | -39.2381 | -38.1576 | -37.0787 | -36.0019 | -34.9273 | -33.8553 | -32.7862 | -31.7204 | -30.658 | -29.5996 | -28.5453 | -27.4955 | -26.4505 | -25.4107 | -24.3764 | -23.3479 | -22.3257 | -21.3101 | -20.3013 | -19.2999 | -18.3062 | -17.3205 | -16.3433 | -15.375 | -14.416 | -13.4666 | -12.5275 | -11.5989 | -10.6814 | -9.7754 | -8.8814 | -8 | -7.1316 | -6.2768 | -5.4362 | -4.6102 | -3.7997 | -3.0051 | -2.2271 | -1.4664 | -0.72381 | 0 | 0.7042 | 1.3879 | 2.0503 | 2.6904 | 3.3072 | 3.8995 | 4.4663 | 5.0062 | 5.518 | 6 | 6.4507 | 6.8684 | 7.2509 | 7.5962 | 7.9017 | 8.1647 | 8.3819 | 8.5495 | 8.6632 | 8.7178 | 8.7068 | 8.6222 | 8.4539 | 8.1882 | 7.8062 | 7.28 | 6.5638 | 5.5719 | 4.091 | 0
積分の分母(積2） | 17.4642 | 17.4241 | 17.3839 | 17.3436 | 17.3032 | 17.2627 | 17.2221 | 17.1814 | 17.1406 | 17.0997 | 17.0587 | 17.0176 | 16.9765 | 16.9352 | 16.8938 | 16.8523 | 16.8107 | 16.769 | 16.7272 | 16.6853 | 16.6433 | 16.6012 | 16.559 | 16.5167 | 16.4742 | 16.4317 | 16.389 | 16.3463 | 16.3034 | 16.2604 | 16.2173 | 16.1741 | 16.1307 | 16.0873 | 16.0437 | 16 | 15.9562 | 15.9123 | 15.8682 | 15.824 | 15.7797 | 15.7353 | 15.6908 | 15.6461 | 15.6013 | 15.5563 | 15.5113 | 15.4661 | 15.4208 | 15.3753 | 15.3297 | 15.284 | 15.2381 | 15.1921 | 15.146 | 15.0997 | 15.0532 | 15.0067 | 14.9599 | 14.9131 | 14.8661 | 14.8189 | 14.7716 | 14.7241 | 14.6765 | 14.6287 | 14.5808 | 14.5327 | 14.4845 | 14.4361 | 14.3875 | 14.3388 | 14.2899 | 14.2408 | 14.1915 | 14.1421 | 14.0926 | 14.0428 | 13.9929 | 13.9427 | 13.8924 | 13.842 | 13.7913 | 13.7405 | 13.6894 | 13.6382 | 13.5868 | 13.5351 | 13.4833 | 13.4313 | 13.3791 | 13.3267 | 13.274 | 13.2212 | 13.1681 | 13.1149 | 13.0614 | 13.0077 | 12.9538 | 12.8996 | 12.8452 | 12.7906 | 12.7358 | 12.6807 | 12.6254 | 12.5698 | 12.514 | 12.4579 | 12.4016 | 12.345 | 12.2882 | 12.2311 | 12.1737 | 12.1161 | 12.0582 | 12 | 11.9415 | 11.8828 | 11.8237 | 11.7644 | 11.7047 | 11.6447 | 11.5845 | 11.5239 | 11.463 | 11.4018 | 11.3402 | 11.2783 | 11.2161 | 11.1535 | 11.0905 | 11.0272 | 10.9636 | 10.8995 | 10.8351 | 10.7703 | 10.7051 | 10.6395 | 10.5736 | 10.5071 | 10.4403 | 10.373 | 10.3053 | 10.2372 | 10.1686 | 10.0995 | 10.03 | 9.9599 | 9.8894 | 9.8184 | 9.7468 | 9.6747 | 9.6021 | 9.5289 | 9.4552 | 9.3808 | 9.3059 | 9.2304 | 9.1542 | 9.0774 | 9 | 8.9219 | 8.8431 | 8.7636 | 8.6833 | 8.6023 | 8.5206 | 8.438 | 8.3546 | 8.2704 | 8.1854 | 8.0994 | 8.0125 | 7.9246 | 7.8358 | 7.746 | 7.6551 | 7.5631 | 7.4699 | 7.3756 | 7.2801 | 7.1833 | 7.0852 | 6.9857 | 6.8848 | 6.7823 | 6.6783 | 6.5727 | 6.4653 | 6.3561 | 6.245 | 6.1319 | 6.0166 | 5.8992 | 5.7793 | 5.6569 | 5.5317 | 5.4037 | 5.2726 | 5.1381 | 5
積分2項目の各分割の結果 | 0 | -0.0045365 | -0.0064483 | -0.007938 | -0.0092132 | -0.010354 | -0.011401 | -0.012379 | -0.013303 | -0.014184 | -0.015031 | -0.015848 | -0.016641 | -0.017414 | -0.018168 | -0.018908 | -0.019634 | -0.020349 | -0.021054 | -0.02175 | -0.022438 | -0.02312 | -0.023796 | -0.024467 | -0.025135 | -0.025798 | -0.026459 | -0.027117 | -0.027773 | -0.028427 | -0.02908 | -0.029733 | -0.030385 | -0.031037 | -0.03169 | -0.032343 | -0.032997 | -0.033652 | -0.034308 | -0.034966 | -0.035626 | -0.036287 | -0.036952 | -0.037618 | -0.038287 | -0.03896 | -0.039635 | -0.040313 | -0.040995 | -0.041681 | -0.04237 | -0.043063 | -0.04376 | -0.044462 | -0.045167 | -0.045878 | -0.046593 | -0.047312 | -0.048037 | -0.048766 | -0.049501 | -0.050241 | -0.050987 | -0.051738 | -0.052494 | -0.053257 | -0.054025 | -0.054799 | -0.055579 | -0.056366 | -0.057158 | -0.057957 | -0.058762 | -0.059574 | -0.060392 | -0.061216 | -0.062047 | -0.062885 | -0.063729 | -0.06458 | -0.065438 | -0.066302 | -0.067173 | -0.06805 | -0.068934 | -0.069824 | -0.070721 | -0.071624 | -0.072533 | -0.073448 | -0.074369 | -0.075295 | -0.076227 | -0.077164 | -0.078106 | -0.079053 | -0.080003 | -0.080957 | -0.081915 | -0.082876 | -0.083838 | -0.084803 | -0.085768 | -0.086734 | -0.0877 | -0.088664 | -0.089625 | -0.090584 | -0.091538 | -0.092486 | -0.093428 | -0.094361 | -0.095285 | -0.096196 | -0.097095 | -0.097978 | -0.098844 | -0.09969 | -0.10051 | -0.10131 | -0.10208 | -0.10283 | -0.10353 | -0.1042 | -0.10483 | -0.10542 | -0.10595 | -0.10644 | -0.10686 | -0.10722 | -0.10752 | -0.10774 | -0.10788 | -0.10793 | -0.10789 | -0.10776 | -0.10751 | -0.10716 | -0.10668 | -0.10608 | -0.10534 | -0.10446 | -0.10343 | -0.10224 | -0.10088 | -0.099352 | -0.09764 | -0.09574 | -0.093646 | -0.091352 | -0.088852 | -0.086144 | -0.083223 | -0.080088 | -0.076738 | -0.073174 | -0.069399 | -0.065415 | -0.06123 | -0.056851 | -0.052288 | -0.047551 | -0.042656 | -0.037618 | -0.032453 | -0.027182 | -0.021824 | -0.016404 | -0.010943 | -0.0054664 | 0 | 0.0054307 | 0.010799 | 0.01608 | 0.021247 | 0.026274 | 0.031137 | 0.035812 | 0.040275 | 0.044505 | 0.04848 | 0.05218 | 0.055585 | 0.058675 | 0.061433 | 0.063838 | 0.065871 | 0.06751 | 0.06873 | 0.069504 | 0.069798 | 0.06957 | 0.068765 | 0.067312 | 0.065111 | 0.062021 | 0.057823 | 0.052155 | 0.044328 | 0.032618 | 0
重み | 1 | 4 | 2 | 4 | 2 | 4 | 2 | 4 | 2 | 4 | 2 | 4 | 2 | 4 | 2 | 4 | 2 | 4 | 2 | 4 | 2 | 4 | 2 | 4 | 2 | 4 | 2 | 4 | 2 | 4 | 2 | 4 | 2 | 4 | 2 | 4 | 2 | 4 | 2 | 4 | 2 | 4 | 2 | 4 | 2 | 4 | 2 | 4 | 2 | 4 | 2 | 4 | 2 | 4 | 2 | 4 | 2 | 4 | 2 | 4 | 2 | 4 | 2 | 4 | 2 | 4 | 2 | 4 | 2 | 4 | 2 | 4 | 2 | 4 | 2 | 4 | 2 | 4 | 2 | 4 | 2 | 4 | 2 | 4 | 2 | 4 | 2 | 4 | 2 | 4 | 2 | 4 | 2 | 4 | 2 | 4 | 2 | 4 | 2 | 4 | 2 | 4 | 2 | 4 | 2 | 4 | 2 | 4 | 2 | 4 | 2 | 4 | 2 | 4 | 2 | 4 | 2 | 4 | 2 | 4 | 2 | 4 | 2 | 4 | 2 | 4 | 2 | 4 | 2 | 4 | 2 | 4 | 2 | 4 | 2 | 4 | 2 | 4 | 2 | 4 | 2 | 4 | 2 | 4 | 2 | 4 | 2 | 4 | 2 | 4 | 2 | 4 | 2 | 4 | 2 | 4 | 2 | 4 | 2 | 4 | 2 | 4 | 2 | 4 | 2 | 4 | 2 | 4 | 2 | 4 | 2 | 4 | 2 | 4 | 2 | 4 | 2 | 4 | 2 | 4 | 2 | 4 | 2 | 4 | 2 | 4 | 2 | 4 | 2 | 4 | 2 | 4 | 2 | 4 | 2 | 4 | 2 | 4 | 2 | 4 | 1
各項結果 | 0 | -0.036292 | -0.025793 | -0.063504 | -0.036853 | -0.082832 | -0.045605 | -0.099032 | -0.053212 | -0.11348 | -0.060123 | -0.12679 | -0.066565 | -0.13931 | -0.072673 | -0.15126 | -0.078536 | -0.16279 | -0.084214 | -0.174 | -0.089752 | -0.18496 | -0.095185 | -0.19574 | -0.10054 | -0.20638 | -0.10583 | -0.21693 | -0.11109 | -0.22742 | -0.11632 | -0.23786 | -0.12154 | -0.2483 | -0.12676 | -0.25874 | -0.13199 | -0.26921 | -0.13723 | -0.27973 | -0.1425 | -0.2903 | -0.14781 | -0.30095 | -0.15315 | -0.31168 | -0.15854 | -0.32251 | -0.16398 | -0.33345 | -0.16948 | -0.3445 | -0.17504 | -0.35569 | -0.18067 | -0.36702 | -0.18637 | -0.3785 | -0.19215 | -0.39013 | -0.198 | -0.40193 | -0.20395 | -0.4139 | -0.20998 | -0.42605 | -0.2161 | -0.43839 | -0.22232 | -0.45092 | -0.22863 | -0.46365 | -0.23505 | -0.47659 | -0.24157 | -0.48973 | -0.24819 | -0.50308 | -0.25492 | -0.51664 | -0.26175 | -0.53041 | -0.26869 | -0.5444 | -0.27574 | -0.55859 | -0.28288 | -0.57299 | -0.29013 | -0.58758 | -0.29748 | -0.60236 | -0.30491 | -0.61731 | -0.31242 | -0.63242 | -0.32001 | -0.64766 | -0.32766 | -0.663 | -0.33535 | -0.67842 | -0.34307 | -0.69387 | -0.3508 | -0.70931 | -0.3585 | -0.72467 | -0.36615 | -0.73989 | -0.37371 | -0.75489 | -0.38114 | -0.76957 | -0.38838 | -0.78382 | -0.39537 | -0.79752 | -0.40205 | -0.8105 | -0.40834 | -0.82261 | -0.41414 | -0.83363 | -0.41934 | -0.84335 | -0.42382 | -0.8515 | -0.42745 | -0.85779 | -0.43007 | -0.86189 | -0.43151 | -0.86345 | -0.43157 | -0.86205 | -0.43006 | -0.85728 | -0.42674 | -0.84865 | -0.42137 | -0.8357 | -0.41372 | -0.81792 | -0.40353 | -0.79481 | -0.39056 | -0.76592 | -0.37458 | -0.73081 | -0.35541 | -0.68915 | -0.33289 | -0.64071 | -0.30695 | -0.5854 | -0.27759 | -0.52332 | -0.24492 | -0.45481 | -0.20915 | -0.38041 | -0.17062 | -0.30094 | -0.12981 | -0.21745 | -0.087298 | -0.13123 | -0.043771 | -0.043732 | 0 | 0.043445 | 0.043198 | 0.12864 | 0.084988 | 0.21019 | 0.12455 | 0.2865 | 0.1611 | 0.35604 | 0.19392 | 0.41744 | 0.22234 | 0.4694 | 0.24573 | 0.51071 | 0.26348 | 0.54008 | 0.27492 | 0.55604 | 0.27919 | 0.55656 | 0.27506 | 0.53849 | 0.26044 | 0.49617 | 0.23129 | 0.41724 | 0.17731 | 0.26094 | 0
積分結果 | -1.7763
S極寄与 | -1922.3753
外R磁石側全寄与 | -693.1246
積分範囲（内R）
変数の開始値（-iｒ） | -5
変数の終了値（iｒ） | 5
変数増分 | 0.05
１．積分（内R磁石側）
分割番号 | 0 | 1 | 2 | 3 | 4 | 5 | 6 | 7 | 8 | 9 | 10 | 11 | 12 | 13 | 14 | 15 | 16 | 17 | 18 | 19 | 20 | 21 | 22 | 23 | 24 | 25 | 26 | 27 | 28 | 29 | 30 | 31 | 32 | 33 | 34 | 35 | 36 | 37 | 38 | 39 | 40 | 41 | 42 | 43 | 44 | 45 | 46 | 47 | 48 | 49 | 50 | 51 | 52 | 53 | 54 | 55 | 56 | 57 | 58 | 59 | 60 | 61 | 62 | 63 | 64 | 65 | 66 | 67 | 68 | 69 | 70 | 71 | 72 | 73 | 74 | 75 | 76 | 77 | 78 | 79 | 80 | 81 | 82 | 83 | 84 | 85 | 86 | 87 | 88 | 89 | 90 | 91 | 92 | 93 | 94 | 95 | 96 | 97 | 98 | 99 | 100 | 101 | 102 | 103 | 104 | 105 | 106 | 107 | 108 | 109 | 110 | 111 | 112 | 113 | 114 | 115 | 116 | 117 | 118 | 119 | 120 | 121 | 122 | 123 | 124 | 125 | 126 | 127 | 128 | 129 | 130 | 131 | 132 | 133 | 134 | 135 | 136 | 137 | 138 | 139 | 140 | 141 | 142 | 143 | 144 | 145 | 146 | 147 | 148 | 149 | 150 | 151 | 152 | 153 | 154 | 155 | 156 | 157 | 158 | 159 | 160 | 161 | 162 | 163 | 164 | 165 | 166 | 167 | 168 | 169 | 170 | 171 | 172 | 173 | 174 | 175 | 176 | 177 | 178 | 179 | 180 | 181 | 182 | 183 | 184 | 185 | 186 | 187 | 188 | 189 | 190 | 191 | 192 | 193 | 194 | 195 | 196 | 197 | 198 | 199 | 200
変数の値 | -5 | -4.95 | -4.9 | -4.85 | -4.8 | -4.75 | -4.7 | -4.65 | -4.6 | -4.55 | -4.5 | -4.45 | -4.4 | -4.35 | -4.3 | -4.25 | -4.2 | -4.15 | -4.1 | -4.05 | -4 | -3.95 | -3.9 | -3.85 | -3.8 | -3.75 | -3.7 | -3.65 | -3.6 | -3.55 | -3.5 | -3.45 | -3.4 | -3.35 | -3.3 | -3.25 | -3.2 | -3.15 | -3.1 | -3.05 | -3 | -2.95 | -2.9 | -2.85 | -2.8 | -2.75 | -2.7 | -2.65 | -2.6 | -2.55 | -2.5 | -2.45 | -2.4 | -2.35 | -2.3 | -2.25 | -2.2 | -2.15 | -2.1 | -2.05 | -2 | -1.95 | -1.9 | -1.85 | -1.8 | -1.75 | -1.7 | -1.65 | -1.6 | -1.55 | -1.5 | -1.45 | -1.4 | -1.35 | -1.3 | -1.25 | -1.2 | -1.15 | -1.1 | -1.05 | -1 | -0.95 | -0.9 | -0.85 | -0.8 | -0.75 | -0.7 | -0.65 | -0.6 | -0.55 | -0.5 | -0.45 | -0.4 | -0.35 | -0.3 | -0.25 | -0.2 | -0.15 | -0.1 | -0.05 | 0 | 0.05 | 0.1 | 0.15 | 0.2 | 0.25 | 0.3 | 0.35 | 0.4 | 0.45 | 0.5 | 0.55 | 0.6 | 0.65 | 0.7 | 0.75 | 0.8 | 0.85 | 0.9 | 0.95 | 1 | 1.05 | 1.1 | 1.15 | 1.2 | 1.25 | 1.3 | 1.35 | 1.4 | 1.45 | 1.5 | 1.55 | 1.6 | 1.65 | 1.7 | 1.75 | 1.8 | 1.85 | 1.9 | 1.95 | 2 | 2.05 | 2.1 | 2.15 | 2.2 | 2.25 | 2.3 | 2.35 | 2.4 | 2.45 | 2.5 | 2.55 | 2.6 | 2.65 | 2.7 | 2.75 | 2.8 | 2.85 | 2.9 | 2.95 | 3 | 3.05 | 3.1 | 3.15 | 3.2 | 3.25 | 3.3 | 3.35 | 3.4 | 3.45 | 3.5 | 3.55 | 3.6 | 3.65 | 3.7 | 3.75 | 3.8 | 3.85 | 3.9 | 3.95 | 4 | 4.05 | 4.1 | 4.15 | 4.2 | 4.25 | 4.3 | 4.35 | 4.4 | 4.45 | 4.5 | 4.55 | 4.6 | 4.65 | 4.7 | 4.75 | 4.8 | 4.85 | 4.9 | 4.95 | 5
1-1．N極側の積分
積分1項目
積分の分子 | 0 | -8.4288 | -11.8404 | -14.404 | -16.52 | -18.3447 | -19.9587 | -21.4103 | -22.7313 | -23.9436 | -25.0637 | -26.1037 | -27.0735 | -27.9807 | -28.8316 | -29.6315 | -30.3848 | -31.0953 | -31.7662 | -32.4003 | -33 | -33.5676 | -34.105 | -34.6139 | -35.0958 | -35.5523 | -35.9845 | -36.3936 | -36.7806 | -37.1466 | -37.4925 | -37.819 | -38.127 | -38.4172 | -38.6902 | -38.9466 | -39.1871 | -39.4122 | -39.6224 | -39.8182 | -40 | -40.1683 | -40.3235 | -40.466 | -40.5961 | -40.7143 | -40.8208 | -40.9159 | -41 | -41.0733 | -41.1362 | -41.1889 | -41.2316 | -41.2647 | -41.2882 | -41.3026 | -41.3079 | -41.3044 | -41.2923 | -41.2719 | -41.2432 | -41.2065 | -41.1619 | -41.1097 | -41.0499 | -40.9828 | -40.9085 | -40.8272 | -40.739 | -40.644 | -40.5424 | -40.4344 | -40.32 | -40.1994 | -40.0728 | -39.9401 | -39.8017 | -39.6575 | -39.5077 | -39.3525 | -39.1918 | -39.0259 | -38.8548 | -38.6787 | -38.4976 | -38.3116 | -38.1208 | -37.9254 | -37.7254 | -37.5209 | -37.312 | -37.0988 | -36.8814 | -36.6599 | -36.4342 | -36.2047 | -35.9712 | -35.7339 | -35.4929 | -35.2482 | -35 | -34.7483 | -34.4931 | -34.2346 | -33.9728 | -33.7078 | -33.4396 | -33.1684 | -32.8942 | -32.6171 | -32.3371 | -32.0543 | -31.7688 | -31.4806 | -31.1898 | -30.8964 | -30.6006 | -30.3024 | -30.0018 | -29.699 | -29.3939 | -29.0866 | -28.7772 | -28.4658 | -28.1524 | -27.8371 | -27.5198 | -27.2008 | -26.88 | -26.5575 | -26.2333 | -25.9076 | -25.5803 | -25.2515 | -24.9213 | -24.5897 | -24.2568 | -23.9226 | -23.5872 | -23.2506 | -22.9129 | -22.5741 | -22.2343 | -21.8936 | -21.5519 | -21.2094 | -20.8661 | -20.522 | -20.1772 | -19.8317 | -19.4856 | -19.1389 | -18.7917 | -18.4439 | -18.0958 | -17.7472 | -17.3983 | -17.0491 | -16.6996 | -16.3499 | -16 | -15.6499 | -15.2997 | -14.9495 | -14.5991 | -14.2488 | -13.8984 | -13.5481 | -13.1978 | -12.8476 | -12.4975 | -12.1475 | -11.7976 | -11.4477 | -11.098 | -10.7484 | -10.3988 | -10.0492 | -9.6996 | -9.3499 | -9 | -8.6498 | -8.2993 | -7.9481 | -7.5962 | -7.2433 | -6.889 | -6.5329 | -6.1747 | -5.8135 | -5.4486 | -5.079 | -4.703 | -4.3188 | -3.9235 | -3.5128 | -3.08 | -2.6134 | -2.0895 | -1.4459 | 0
積分の分母(積１） | 148 | 146.8025 | 145.61 | 144.4225 | 143.24 | 142.0625 | 140.89 | 139.7225 | 138.56 | 137.4025 | 136.25 | 135.1025 | 133.96 | 132.8225 | 131.69 | 130.5625 | 129.44 | 128.3225 | 127.21 | 126.1025 | 125 | 123.9025 | 122.81 | 121.7225 | 120.64 | 119.5625 | 118.49 | 117.4225 | 116.36 | 115.3025 | 114.25 | 113.2025 | 112.16 | 111.1225 | 110.09 | 109.0625 | 108.04 | 107.0225 | 106.01 | 105.0025 | 104 | 103.0025 | 102.01 | 101.0225 | 100.04 | 99.0625 | 98.09 | 97.1225 | 96.16 | 95.2025 | 94.25 | 93.3025 | 92.36 | 91.4225 | 90.49 | 89.5625 | 88.64 | 87.7225 | 86.81 | 85.9025 | 85 | 84.1025 | 83.21 | 82.3225 | 81.44 | 80.5625 | 79.69 | 78.8225 | 77.96 | 77.1025 | 76.25 | 75.4025 | 74.56 | 73.7225 | 72.89 | 72.0625 | 71.24 | 70.4225 | 69.61 | 68.8025 | 68 | 67.2025 | 66.41 | 65.6225 | 64.84 | 64.0625 | 63.29 | 62.5225 | 61.76 | 61.0025 | 60.25 | 59.5025 | 58.76 | 58.0225 | 57.29 | 56.5625 | 55.84 | 55.1225 | 54.41 | 53.7025 | 53 | 52.3025 | 51.61 | 50.9225 | 50.24 | 49.5625 | 48.89 | 48.2225 | 47.56 | 46.9025 | 46.25 | 45.6025 | 44.96 | 44.3225 | 43.69 | 43.0625 | 42.44 | 41.8225 | 41.21 | 40.6025 | 40 | 39.4025 | 38.81 | 38.2225 | 37.64 | 37.0625 | 36.49 | 35.9225 | 35.36 | 34.8025 | 34.25 | 33.7025 | 33.16 | 32.6225 | 32.09 | 31.5625 | 31.04 | 30.5225 | 30.01 | 29.5025 | 29 | 28.5025 | 28.01 | 27.5225 | 27.04 | 26.5625 | 26.09 | 25.6225 | 25.16 | 24.7025 | 24.25 | 23.8025 | 23.36 | 22.9225 | 22.49 | 22.0625 | 21.64 | 21.2225 | 20.81 | 20.4025 | 20 | 19.6025 | 19.21 | 18.8225 | 18.44 | 18.0625 | 17.69 | 17.3225 | 16.96 | 16.6025 | 16.25 | 15.9025 | 15.56 | 15.2225 | 14.89 | 14.5625 | 14.24 | 13.9225 | 13.61 | 13.3025 | 13 | 12.7025 | 12.41 | 12.1225 | 11.84 | 11.5625 | 11.29 | 11.0225 | 10.76 | 10.5025 | 10.25 | 10.0025 | 9.76 | 9.5225 | 9.29 | 9.0625 | 8.84 | 8.6225 | 8.41 | 8.2025 | 8
積分の分母(積2） | 12.1655 | 12.1367 | 12.1078 | 12.0789 | 12.0499 | 12.0208 | 11.9917 | 11.9624 | 11.9331 | 11.9038 | 11.8743 | 11.8448 | 11.8152 | 11.7856 | 11.7558 | 11.726 | 11.6962 | 11.6662 | 11.6362 | 11.606 | 11.5758 | 11.5456 | 11.5152 | 11.4848 | 11.4543 | 11.4237 | 11.393 | 11.3622 | 11.3314 | 11.3004 | 11.2694 | 11.2383 | 11.2071 | 11.1759 | 11.1445 | 11.1131 | 11.0815 | 11.0499 | 11.0182 | 10.9864 | 10.9545 | 10.9225 | 10.8904 | 10.8582 | 10.8259 | 10.7935 | 10.761 | 10.7285 | 10.6958 | 10.663 | 10.6301 | 10.5972 | 10.5641 | 10.5309 | 10.4976 | 10.4642 | 10.4307 | 10.3971 | 10.3634 | 10.3296 | 10.2956 | 10.2616 | 10.2274 | 10.1931 | 10.1587 | 10.1242 | 10.0896 | 10.0548 | 10.02 | 9.985 | 9.9499 | 9.9146 | 9.8793 | 9.8438 | 9.8082 | 9.7724 | 9.7365 | 9.7005 | 9.6644 | 9.6281 | 9.5917 | 9.5551 | 9.5184 | 9.4816 | 9.4446 | 9.4074 | 9.3702 | 9.3327 | 9.2952 | 9.2574 | 9.2195 | 9.1815 | 9.1433 | 9.1049 | 9.0664 | 9.0277 | 8.9889 | 8.9499 | 8.9107 | 8.8713 | 8.8318 | 8.792 | 8.7521 | 8.7121 | 8.6718 | 8.6313 | 8.5907 | 8.5499 | 8.5088 | 8.4676 | 8.4261 | 8.3845 | 8.3427 | 8.3006 | 8.2583 | 8.2158 | 8.1731 | 8.1302 | 8.087 | 8.0436 | 8 | 7.9561 | 7.912 | 7.8677 | 7.823 | 7.7782 | 7.733 | 7.6877 | 7.642 | 7.5961 | 7.5498 | 7.5033 | 7.4565 | 7.4095 | 7.3621 | 7.3144 | 7.2664 | 7.218 | 7.1694 | 7.1204 | 7.0711 | 7.0214 | 6.9714 | 6.921 | 6.8702 | 6.8191 | 6.7676 | 6.7157 | 6.6633 | 6.6106 | 6.5574 | 6.5038 | 6.4498 | 6.3953 | 6.3403 | 6.2849 | 6.229 | 6.1725 | 6.1156 | 6.0581 | 6 | 5.9414 | 5.8822 | 5.8224 | 5.7619 | 5.7009 | 5.6391 | 5.5767 | 5.5136 | 5.4498 | 5.3852 | 5.3198 | 5.2536 | 5.1865 | 5.1186 | 5.0498 | 4.98 | 4.9092 | 4.8374 | 4.7645 | 4.6904 | 4.6152 | 4.5387 | 4.4609 | 4.3818 | 4.3012 | 4.219 | 4.1352 | 4.0497 | 3.9623 | 3.873 | 3.7815 | 3.6878 | 3.5917 | 3.4928 | 3.3912 | 3.2863 | 3.178 | 3.0659 | 2.9496 | 2.8284
積分1項目の各分割の結果 | 0 | -0.0047307 | -0.0067159 | -0.0082569 | -0.0095711 | -0.010742 | -0.011813 | -0.01281 | -0.013748 | -0.014639 | -0.015492 | -0.016312 | -0.017105 | -0.017875 | -0.018624 | -0.019355 | -0.02007 | -0.020771 | -0.02146 | -0.022138 | -0.022806 | -0.023465 | -0.024116 | -0.02476 | -0.025398 | -0.02603 | -0.026656 | -0.027278 | -0.027895 | -0.028509 | -0.02912 | -0.029727 | -0.030332 | -0.030934 | -0.031535 | -0.032134 | -0.032731 | -0.033327 | -0.033922 | -0.034517 | -0.03511 | -0.035704 | -0.036297 | -0.036891 | -0.037484 | -0.038078 | -0.038672 | -0.039268 | -0.039864 | -0.040461 | -0.041059 | -0.041658 | -0.042259 | -0.042861 | -0.043465 | -0.04407 | -0.044678 | -0.045287 | -0.045898 | -0.046512 | -0.047128 | -0.047747 | -0.048368 | -0.048991 | -0.049617 | -0.050247 | -0.050879 | -0.051514 | -0.052152 | -0.052793 | -0.053438 | -0.054086 | -0.054738 | -0.055393 | -0.056052 | -0.056715 | -0.057382 | -0.058052 | -0.058727 | -0.059406 | -0.060089 | -0.060776 | -0.061468 | -0.062164 | -0.062865 | -0.06357 | -0.064281 | -0.064996 | -0.065716 | -0.066441 | -0.067171 | -0.067906 | -0.068647 | -0.069393 | -0.070145 | -0.070902 | -0.071664 | -0.072433 | -0.073207 | -0.073987 | -0.074773 | -0.075565 | -0.076363 | -0.077168 | -0.077978 | -0.078795 | -0.079618 | -0.080448 | -0.081285 | -0.082128 | -0.082977 | -0.083834 | -0.084697 | -0.085567 | -0.086445 | -0.087329 | -0.08822 | -0.089118 | -0.090024 | -0.090936 | -0.091856 | -0.092783 | -0.093717 | -0.094658 | -0.095607 | -0.096563 | -0.097526 | -0.098497 | -0.099474 | -0.10046 | -0.10145 | -0.10245 | -0.10346 | -0.10447 | -0.10549 | -0.10651 | -0.10755 | -0.10858 | -0.10963 | -0.11068 | -0.11174 | -0.1128 | -0.11387 | -0.11494 | -0.11601 | -0.11709 | -0.11818 | -0.11926 | -0.12035 | -0.12144 | -0.12254 | -0.12363 | -0.12472 | -0.12581 | -0.1269 | -0.12799 | -0.12907 | -0.13015 | -0.13122 | -0.13228 | -0.13333 | -0.13437 | -0.1354 | -0.13641 | -0.1374 | -0.13838 | -0.13932 | -0.14024 | -0.14114 | -0.14199 | -0.14281 | -0.14359 | -0.14432 | -0.145 | -0.14561 | -0.14616 | -0.14664 | -0.14703 | -0.14733 | -0.14752 | -0.1476 | -0.14755 | -0.14734 | -0.14698 | -0.14642 | -0.14565 | -0.14463 | -0.14333 | -0.1417 | -0.1397 | -0.13725 | -0.13428 | -0.13066 | -0.12628 | -0.12091 | -0.1143 | -0.10602 | -0.095369 | -0.081036 | -0.059765 | 0
積分２項目
積分の分子 | 0 | -8.4288 | -11.8404 | -14.404 | -16.52 | -18.3447 | -19.9587 | -21.4103 | -22.7313 | -23.9436 | -25.0637 | -26.1037 | -27.0735 | -27.9807 | -28.8316 | -29.6315 | -30.3848 | -31.0953 | -31.7662 | -32.4003 | -33 | -33.5676 | -34.105 | -34.6139 | -35.0958 | -35.5523 | -35.9845 | -36.3936 | -36.7806 | -37.1466 | -37.4925 | -37.819 | -38.127 | -38.4172 | -38.6902 | -38.9466 | -39.1871 | -39.4122 | -39.6224 | -39.8182 | -40 | -40.1683 | -40.3235 | -40.466 | -40.5961 | -40.7143 | -40.8208 | -40.9159 | -41 | -41.0733 | -41.1362 | -41.1889 | -41.2316 | -41.2647 | -41.2882 | -41.3026 | -41.3079 | -41.3044 | -41.2923 | -41.2719 | -41.2432 | -41.2065 | -41.1619 | -41.1097 | -41.0499 | -40.9828 | -40.9085 | -40.8272 | -40.739 | -40.644 | -40.5424 | -40.4344 | -40.32 | -40.1994 | -40.0728 | -39.9401 | -39.8017 | -39.6575 | -39.5077 | -39.3525 | -39.1918 | -39.0259 | -38.8548 | -38.6787 | -38.4976 | -38.3116 | -38.1208 | -37.9254 | -37.7254 | -37.5209 | -37.312 | -37.0988 | -36.8814 | -36.6599 | -36.4342 | -36.2047 | -35.9712 | -35.7339 | -35.4929 | -35.2482 | -35 | -34.7483 | -34.4931 | -34.2346 | -33.9728 | -33.7078 | -33.4396 | -33.1684 | -32.8942 | -32.6171 | -32.3371 | -32.0543 | -31.7688 | -31.4806 | -31.1898 | -30.8964 | -30.6006 | -30.3024 | -30.0018 | -29.699 | -29.3939 | -29.0866 | -28.7772 | -28.4658 | -28.1524 | -27.8371 | -27.5198 | -27.2008 | -26.88 | -26.5575 | -26.2333 | -25.9076 | -25.5803 | -25.2515 | -24.9213 | -24.5897 | -24.2568 | -23.9226 | -23.5872 | -23.2506 | -22.9129 | -22.5741 | -22.2343 | -21.8936 | -21.5519 | -21.2094 | -20.8661 | -20.522 | -20.1772 | -19.8317 | -19.4856 | -19.1389 | -18.7917 | -18.4439 | -18.0958 | -17.7472 | -17.3983 | -17.0491 | -16.6996 | -16.3499 | -16 | -15.6499 | -15.2997 | -14.9495 | -14.5991 | -14.2488 | -13.8984 | -13.5481 | -13.1978 | -12.8476 | -12.4975 | -12.1475 | -11.7976 | -11.4477 | -11.098 | -10.7484 | -10.3988 | -10.0492 | -9.6996 | -9.3499 | -9 | -8.6498 | -8.2993 | -7.9481 | -7.5962 | -7.2433 | -6.889 | -6.5329 | -6.1747 | -5.8135 | -5.4486 | -5.079 | -4.703 | -4.3188 | -3.9235 | -3.5128 | -3.08 | -2.6134 | -2.0895 | -1.4459 | 0
積分の分母(積2） | 12.1655 | 12.1367 | 12.1078 | 12.0789 | 12.0499 | 12.0208 | 11.9917 | 11.9624 | 11.9331 | 11.9038 | 11.8743 | 11.8448 | 11.8152 | 11.7856 | 11.7558 | 11.726 | 11.6962 | 11.6662 | 11.6362 | 11.606 | 11.5758 | 11.5456 | 11.5152 | 11.4848 | 11.4543 | 11.4237 | 11.393 | 11.3622 | 11.3314 | 11.3004 | 11.2694 | 11.2383 | 11.2071 | 11.1759 | 11.1445 | 11.1131 | 11.0815 | 11.0499 | 11.0182 | 10.9864 | 10.9545 | 10.9225 | 10.8904 | 10.8582 | 10.8259 | 10.7935 | 10.761 | 10.7285 | 10.6958 | 10.663 | 10.6301 | 10.5972 | 10.5641 | 10.5309 | 10.4976 | 10.4642 | 10.4307 | 10.3971 | 10.3634 | 10.3296 | 10.2956 | 10.2616 | 10.2274 | 10.1931 | 10.1587 | 10.1242 | 10.0896 | 10.0548 | 10.02 | 9.985 | 9.9499 | 9.9146 | 9.8793 | 9.8438 | 9.8082 | 9.7724 | 9.7365 | 9.7005 | 9.6644 | 9.6281 | 9.5917 | 9.5551 | 9.5184 | 9.4816 | 9.4446 | 9.4074 | 9.3702 | 9.3327 | 9.2952 | 9.2574 | 9.2195 | 9.1815 | 9.1433 | 9.1049 | 9.0664 | 9.0277 | 8.9889 | 8.9499 | 8.9107 | 8.8713 | 8.8318 | 8.792 | 8.7521 | 8.7121 | 8.6718 | 8.6313 | 8.5907 | 8.5499 | 8.5088 | 8.4676 | 8.4261 | 8.3845 | 8.3427 | 8.3006 | 8.2583 | 8.2158 | 8.1731 | 8.1302 | 8.087 | 8.0436 | 8 | 7.9561 | 7.912 | 7.8677 | 7.823 | 7.7782 | 7.733 | 7.6877 | 7.642 | 7.5961 | 7.5498 | 7.5033 | 7.4565 | 7.4095 | 7.3621 | 7.3144 | 7.2664 | 7.218 | 7.1694 | 7.1204 | 7.0711 | 7.0214 | 6.9714 | 6.921 | 6.8702 | 6.8191 | 6.7676 | 6.7157 | 6.6633 | 6.6106 | 6.5574 | 6.5038 | 6.4498 | 6.3953 | 6.3403 | 6.2849 | 6.229 | 6.1725 | 6.1156 | 6.0581 | 6 | 5.9414 | 5.8822 | 5.8224 | 5.7619 | 5.7009 | 5.6391 | 5.5767 | 5.5136 | 5.4498 | 5.3852 | 5.3198 | 5.2536 | 5.1865 | 5.1186 | 5.0498 | 4.98 | 4.9092 | 4.8374 | 4.7645 | 4.6904 | 4.6152 | 4.5387 | 4.4609 | 4.3818 | 4.3012 | 4.219 | 4.1352 | 4.0497 | 3.9623 | 3.873 | 3.7815 | 3.6878 | 3.5917 | 3.4928 | 3.3912 | 3.2863 | 3.178 | 3.0659 | 2.9496 | 2.8284
積分2項目の各分割の結果 | 0 | -0.0047307 | -0.0067159 | -0.0082569 | -0.0095711 | -0.010742 | -0.011813 | -0.01281 | -0.013748 | -0.014639 | -0.015492 | -0.016312 | -0.017105 | -0.017875 | -0.018624 | -0.019355 | -0.02007 | -0.020771 | -0.02146 | -0.022138 | -0.022806 | -0.023465 | -0.024116 | -0.02476 | -0.025398 | -0.02603 | -0.026656 | -0.027278 | -0.027895 | -0.028509 | -0.02912 | -0.029727 | -0.030332 | -0.030934 | -0.031535 | -0.032134 | -0.032731 | -0.033327 | -0.033922 | -0.034517 | -0.03511 | -0.035704 | -0.036297 | -0.036891 | -0.037484 | -0.038078 | -0.038672 | -0.039268 | -0.039864 | -0.040461 | -0.041059 | -0.041658 | -0.042259 | -0.042861 | -0.043465 | -0.04407 | -0.044678 | -0.045287 | -0.045898 | -0.046512 | -0.047128 | -0.047747 | -0.048368 | -0.048991 | -0.049617 | -0.050247 | -0.050879 | -0.051514 | -0.052152 | -0.052793 | -0.053438 | -0.054086 | -0.054738 | -0.055393 | -0.056052 | -0.056715 | -0.057382 | -0.058052 | -0.058727 | -0.059406 | -0.060089 | -0.060776 | -0.061468 | -0.062164 | -0.062865 | -0.06357 | -0.064281 | -0.064996 | -0.065716 | -0.066441 | -0.067171 | -0.067906 | -0.068647 | -0.069393 | -0.070145 | -0.070902 | -0.071664 | -0.072433 | -0.073207 | -0.073987 | -0.074773 | -0.075565 | -0.076363 | -0.077168 | -0.077978 | -0.078795 | -0.079618 | -0.080448 | -0.081285 | -0.082128 | -0.082977 | -0.083834 | -0.084697 | -0.085567 | -0.086445 | -0.087329 | -0.08822 | -0.089118 | -0.090024 | -0.090936 | -0.091856 | -0.092783 | -0.093717 | -0.094658 | -0.095607 | -0.096563 | -0.097526 | -0.098497 | -0.099474 | -0.10046 | -0.10145 | -0.10245 | -0.10346 | -0.10447 | -0.10549 | -0.10651 | -0.10755 | -0.10858 | -0.10963 | -0.11068 | -0.11174 | -0.1128 | -0.11387 | -0.11494 | -0.11601 | -0.11709 | -0.11818 | -0.11926 | -0.12035 | -0.12144 | -0.12254 | -0.12363 | -0.12472 | -0.12581 | -0.1269 | -0.12799 | -0.12907 | -0.13015 | -0.13122 | -0.13228 | -0.13333 | -0.13437 | -0.1354 | -0.13641 | -0.1374 | -0.13838 | -0.13932 | -0.14024 | -0.14114 | -0.14199 | -0.14281 | -0.14359 | -0.14432 | -0.145 | -0.14561 | -0.14616 | -0.14664 | -0.14703 | -0.14733 | -0.14752 | -0.1476 | -0.14755 | -0.14734 | -0.14698 | -0.14642 | -0.14565 | -0.14463 | -0.14333 | -0.1417 | -0.1397 | -0.13725 | -0.13428 | -0.13066 | -0.12628 | -0.12091 | -0.1143 | -0.10602 | -0.095369 | -0.081036 | -0.059765 | 0
重み | 1 | 4 | 2 | 4 | 2 | 4 | 2 | 4 | 2 | 4 | 2 | 4 | 2 | 4 | 2 | 4 | 2 | 4 | 2 | 4 | 2 | 4 | 2 | 4 | 2 | 4 | 2 | 4 | 2 | 4 | 2 | 4 | 2 | 4 | 2 | 4 | 2 | 4 | 2 | 4 | 2 | 4 | 2 | 4 | 2 | 4 | 2 | 4 | 2 | 4 | 2 | 4 | 2 | 4 | 2 | 4 | 2 | 4 | 2 | 4 | 2 | 4 | 2 | 4 | 2 | 4 | 2 | 4 | 2 | 4 | 2 | 4 | 2 | 4 | 2 | 4 | 2 | 4 | 2 | 4 | 2 | 4 | 2 | 4 | 2 | 4 | 2 | 4 | 2 | 4 | 2 | 4 | 2 | 4 | 2 | 4 | 2 | 4 | 2 | 4 | 2 | 4 | 2 | 4 | 2 | 4 | 2 | 4 | 2 | 4 | 2 | 4 | 2 | 4 | 2 | 4 | 2 | 4 | 2 | 4 | 2 | 4 | 2 | 4 | 2 | 4 | 2 | 4 | 2 | 4 | 2 | 4 | 2 | 4 | 2 | 4 | 2 | 4 | 2 | 4 | 2 | 4 | 2 | 4 | 2 | 4 | 2 | 4 | 2 | 4 | 2 | 4 | 2 | 4 | 2 | 4 | 2 | 4 | 2 | 4 | 2 | 4 | 2 | 4 | 2 | 4 | 2 | 4 | 2 | 4 | 2 | 4 | 2 | 4 | 2 | 4 | 2 | 4 | 2 | 4 | 2 | 4 | 2 | 4 | 2 | 4 | 2 | 4 | 2 | 4 | 2 | 4 | 2 | 4 | 2 | 4 | 2 | 4 | 2 | 4 | 1
各項結果 | 0 | -0.037846 | -0.026864 | -0.066056 | -0.038284 | -0.085938 | -0.047253 | -0.10248 | -0.054991 | -0.11711 | -0.061967 | -0.1305 | -0.068421 | -0.143 | -0.074494 | -0.15484 | -0.08028 | -0.16617 | -0.085841 | -0.17711 | -0.091225 | -0.18772 | -0.096466 | -0.19808 | -0.10159 | -0.20824 | -0.10662 | -0.21822 | -0.11158 | -0.22807 | -0.11648 | -0.23782 | -0.12133 | -0.24748 | -0.12614 | -0.25707 | -0.13092 | -0.26662 | -0.13569 | -0.27613 | -0.14044 | -0.28563 | -0.14519 | -0.29512 | -0.14994 | -0.30462 | -0.15469 | -0.31414 | -0.15945 | -0.32368 | -0.16423 | -0.33326 | -0.16903 | -0.34289 | -0.17386 | -0.35256 | -0.17871 | -0.3623 | -0.18359 | -0.3721 | -0.18851 | -0.38197 | -0.19347 | -0.39193 | -0.19847 | -0.40197 | -0.20351 | -0.41211 | -0.20861 | -0.42235 | -0.21375 | -0.43269 | -0.21895 | -0.44315 | -0.22421 | -0.45372 | -0.22953 | -0.46442 | -0.23491 | -0.47525 | -0.24035 | -0.48621 | -0.24587 | -0.49731 | -0.25146 | -0.50856 | -0.25712 | -0.51997 | -0.26286 | -0.53153 | -0.26868 | -0.54325 | -0.27459 | -0.55515 | -0.28058 | -0.56721 | -0.28666 | -0.57946 | -0.29283 | -0.5919 | -0.29909 | -0.60452 | -0.30545 | -0.61734 | -0.31191 | -0.63036 | -0.31847 | -0.64359 | -0.32514 | -0.65702 | -0.33191 | -0.67067 | -0.33879 | -0.68454 | -0.34578 | -0.69863 | -0.35288 | -0.71295 | -0.36009 | -0.72749 | -0.36742 | -0.74226 | -0.37487 | -0.75727 | -0.38243 | -0.7725 | -0.39011 | -0.78797 | -0.3979 | -0.80367 | -0.4058 | -0.8196 | -0.41382 | -0.83574 | -0.42195 | -0.85211 | -0.43018 | -0.86868 | -0.43852 | -0.88544 | -0.44695 | -0.90239 | -0.45546 | -0.9195 | -0.46405 | -0.93675 | -0.47271 | -0.95411 | -0.48141 | -0.97156 | -0.49015 | -0.98904 | -0.49889 | -1.0065 | -0.50762 | -1.0239 | -0.51629 | -1.0412 | -0.52488 | -1.0583 | -0.53333 | -1.075 | -0.5416 | -1.0913 | -0.54961 | -1.107 | -0.55729 | -1.122 | -0.56455 | -1.136 | -0.57126 | -1.1487 | -0.57728 | -1.16 | -0.58245 | -1.1693 | -0.58655 | -1.1762 | -0.58931 | -1.1802 | -0.5904 | -1.1804 | -0.58938 | -1.1758 | -0.58567 | -1.1652 | -0.57851 | -1.1466 | -0.56681 | -1.1176 | -0.54901 | -1.0742 | -0.52266 | -1.0102 | -0.48366 | -0.91442 | -0.42408 | -0.76295 | -0.32414 | -0.47812 | 0
積分結果 | -1.5588
N極寄与 | -1687.0272
１－２．S極側の積分
積分1項目
積分の分子 | 0 | -8.4288 | -11.8404 | -14.404 | -16.52 | -18.3447 | -19.9587 | -21.4103 | -22.7313 | -23.9436 | -25.0637 | -26.1037 | -27.0735 | -27.9807 | -28.8316 | -29.6315 | -30.3848 | -31.0953 | -31.7662 | -32.4003 | -33 | -33.5676 | -34.105 | -34.6139 | -35.0958 | -35.5523 | -35.9845 | -36.3936 | -36.7806 | -37.1466 | -37.4925 | -37.819 | -38.127 | -38.4172 | -38.6902 | -38.9466 | -39.1871 | -39.4122 | -39.6224 | -39.8182 | -40 | -40.1683 | -40.3235 | -40.466 | -40.5961 | -40.7143 | -40.8208 | -40.9159 | -41 | -41.0733 | -41.1362 | -41.1889 | -41.2316 | -41.2647 | -41.2882 | -41.3026 | -41.3079 | -41.3044 | -41.2923 | -41.2719 | -41.2432 | -41.2065 | -41.1619 | -41.1097 | -41.0499 | -40.9828 | -40.9085 | -40.8272 | -40.739 | -40.644 | -40.5424 | -40.4344 | -40.32 | -40.1994 | -40.0728 | -39.9401 | -39.8017 | -39.6575 | -39.5077 | -39.3525 | -39.1918 | -39.0259 | -38.8548 | -38.6787 | -38.4976 | -38.3116 | -38.1208 | -37.9254 | -37.7254 | -37.5209 | -37.312 | -37.0988 | -36.8814 | -36.6599 | -36.4342 | -36.2047 | -35.9712 | -35.7339 | -35.4929 | -35.2482 | -35 | -34.7483 | -34.4931 | -34.2346 | -33.9728 | -33.7078 | -33.4396 | -33.1684 | -32.8942 | -32.6171 | -32.3371 | -32.0543 | -31.7688 | -31.4806 | -31.1898 | -30.8964 | -30.6006 | -30.3024 | -30.0018 | -29.699 | -29.3939 | -29.0866 | -28.7772 | -28.4658 | -28.1524 | -27.8371 | -27.5198 | -27.2008 | -26.88 | -26.5575 | -26.2333 | -25.9076 | -25.5803 | -25.2515 | -24.9213 | -24.5897 | -24.2568 | -23.9226 | -23.5872 | -23.2506 | -22.9129 | -22.5741 | -22.2343 | -21.8936 | -21.5519 | -21.2094 | -20.8661 | -20.522 | -20.1772 | -19.8317 | -19.4856 | -19.1389 | -18.7917 | -18.4439 | -18.0958 | -17.7472 | -17.3983 | -17.0491 | -16.6996 | -16.3499 | -16 | -15.6499 | -15.2997 | -14.9495 | -14.5991 | -14.2488 | -13.8984 | -13.5481 | -13.1978 | -12.8476 | -12.4975 | -12.1475 | -11.7976 | -11.4477 | -11.098 | -10.7484 | -10.3988 | -10.0492 | -9.6996 | -9.3499 | -9 | -8.6498 | -8.2993 | -7.9481 | -7.5962 | -7.2433 | -6.889 | -6.5329 | -6.1747 | -5.8135 | -5.4486 | -5.079 | -4.703 | -4.3188 | -3.9235 | -3.5128 | -3.08 | -2.6134 | -2.0895 | -1.4459 | 0
積分の分母(積１） | 160 | 158.8025 | 157.61 | 156.4225 | 155.24 | 154.0625 | 152.89 | 151.7225 | 150.56 | 149.4025 | 148.25 | 147.1025 | 145.96 | 144.8225 | 143.69 | 142.5625 | 141.44 | 140.3225 | 139.21 | 138.1025 | 137 | 135.9025 | 134.81 | 133.7225 | 132.64 | 131.5625 | 130.49 | 129.4225 | 128.36 | 127.3025 | 126.25 | 125.2025 | 124.16 | 123.1225 | 122.09 | 121.0625 | 120.04 | 119.0225 | 118.01 | 117.0025 | 116 | 115.0025 | 114.01 | 113.0225 | 112.04 | 111.0625 | 110.09 | 109.1225 | 108.16 | 107.2025 | 106.25 | 105.3025 | 104.36 | 103.4225 | 102.49 | 101.5625 | 100.64 | 99.7225 | 98.81 | 97.9025 | 97 | 96.1025 | 95.21 | 94.3225 | 93.44 | 92.5625 | 91.69 | 90.8225 | 89.96 | 89.1025 | 88.25 | 87.4025 | 86.56 | 85.7225 | 84.89 | 84.0625 | 83.24 | 82.4225 | 81.61 | 80.8025 | 80 | 79.2025 | 78.41 | 77.6225 | 76.84 | 76.0625 | 75.29 | 74.5225 | 73.76 | 73.0025 | 72.25 | 71.5025 | 70.76 | 70.0225 | 69.29 | 68.5625 | 67.84 | 67.1225 | 66.41 | 65.7025 | 65 | 64.3025 | 63.61 | 62.9225 | 62.24 | 61.5625 | 60.89 | 60.2225 | 59.56 | 58.9025 | 58.25 | 57.6025 | 56.96 | 56.3225 | 55.69 | 55.0625 | 54.44 | 53.8225 | 53.21 | 52.6025 | 52 | 51.4025 | 50.81 | 50.2225 | 49.64 | 49.0625 | 48.49 | 47.9225 | 47.36 | 46.8025 | 46.25 | 45.7025 | 45.16 | 44.6225 | 44.09 | 43.5625 | 43.04 | 42.5225 | 42.01 | 41.5025 | 41 | 40.5025 | 40.01 | 39.5225 | 39.04 | 38.5625 | 38.09 | 37.6225 | 37.16 | 36.7025 | 36.25 | 35.8025 | 35.36 | 34.9225 | 34.49 | 34.0625 | 33.64 | 33.2225 | 32.81 | 32.4025 | 32 | 31.6025 | 31.21 | 30.8225 | 30.44 | 30.0625 | 29.69 | 29.3225 | 28.96 | 28.6025 | 28.25 | 27.9025 | 27.56 | 27.2225 | 26.89 | 26.5625 | 26.24 | 25.9225 | 25.61 | 25.3025 | 25 | 24.7025 | 24.41 | 24.1225 | 23.84 | 23.5625 | 23.29 | 23.0225 | 22.76 | 22.5025 | 22.25 | 22.0025 | 21.76 | 21.5225 | 21.29 | 21.0625 | 20.84 | 20.6225 | 20.41 | 20.2025 | 20
積分の分母(積2） | 12.6491 | 12.6214 | 12.5936 | 12.5658 | 12.5379 | 12.51 | 12.482 | 12.4539 | 12.4258 | 12.3976 | 12.3693 | 12.341 | 12.3126 | 12.2841 | 12.2556 | 12.227 | 12.1984 | 12.1696 | 12.1408 | 12.112 | 12.083 | 12.054 | 12.025 | 11.9958 | 11.9666 | 11.9373 | 11.908 | 11.8786 | 11.8491 | 11.8195 | 11.7898 | 11.7601 | 11.7303 | 11.7004 | 11.6705 | 11.6404 | 11.6103 | 11.5802 | 11.5499 | 11.5195 | 11.4891 | 11.4586 | 11.428 | 11.3974 | 11.3666 | 11.3358 | 11.3049 | 11.2739 | 11.2428 | 11.2116 | 11.1803 | 11.149 | 11.1176 | 11.086 | 11.0544 | 11.0227 | 10.9909 | 10.959 | 10.927 | 10.895 | 10.8628 | 10.8305 | 10.7981 | 10.7657 | 10.7331 | 10.7005 | 10.6677 | 10.6348 | 10.6019 | 10.5688 | 10.5357 | 10.5024 | 10.469 | 10.4355 | 10.4019 | 10.3682 | 10.3344 | 10.3005 | 10.2665 | 10.2323 | 10.198 | 10.1637 | 10.1292 | 10.0946 | 10.0598 | 10.025 | 9.99 | 9.9549 | 9.9197 | 9.8843 | 9.8489 | 9.8133 | 9.7775 | 9.7417 | 9.7057 | 9.6695 | 9.6333 | 9.5969 | 9.5603 | 9.5237 | 9.4868 | 9.4499 | 9.4128 | 9.3755 | 9.3381 | 9.3005 | 9.2628 | 9.225 | 9.1869 | 9.1488 | 9.1104 | 9.0719 | 9.0333 | 8.9944 | 8.9554 | 8.9163 | 8.8769 | 8.8374 | 8.7977 | 8.7579 | 8.7178 | 8.6776 | 8.6371 | 8.5965 | 8.5557 | 8.5147 | 8.4735 | 8.4321 | 8.3905 | 8.3487 | 8.3066 | 8.2644 | 8.2219 | 8.1792 | 8.1363 | 8.0932 | 8.0498 | 8.0062 | 7.9624 | 7.9183 | 7.874 | 7.8294 | 7.7846 | 7.7395 | 7.6942 | 7.6485 | 7.6026 | 7.5565 | 7.51 | 7.4632 | 7.4162 | 7.3689 | 7.3212 | 7.2732 | 7.225 | 7.1764 | 7.1274 | 7.0781 | 7.0285 | 6.9785 | 6.9282 | 6.8775 | 6.8264 | 6.775 | 6.7231 | 6.6708 | 6.6182 | 6.5651 | 6.5115 | 6.4576 | 6.4031 | 6.3482 | 6.2929 | 6.237 | 6.1806 | 6.1237 | 6.0663 | 6.0083 | 5.9498 | 5.8907 | 5.831 | 5.7706 | 5.7096 | 5.648 | 5.5857 | 5.5227 | 5.4589 | 5.3944 | 5.3292 | 5.2631 | 5.1962 | 5.1284 | 5.0596 | 4.99 | 4.9193 | 4.8477 | 4.7749 | 4.7011 | 4.626 | 4.5497 | 4.4721
積分1項目の各分割の結果 | 0 | -0.0042053 | -0.0059653 | -0.0073281 | -0.0084875 | -0.0095182 | -0.010459 | -0.011331 | -0.01215 | -0.012927 | -0.013668 | -0.014379 | -0.015065 | -0.015728 | -0.016372 | -0.016999 | -0.017611 | -0.018209 | -0.018795 | -0.01937 | -0.019935 | -0.020491 | -0.021038 | -0.021578 | -0.022111 | -0.022637 | -0.023158 | -0.023673 | -0.024183 | -0.024688 | -0.025189 | -0.025685 | -0.026178 | -0.026668 | -0.027154 | -0.027637 | -0.028117 | -0.028595 | -0.02907 | -0.029543 | -0.030013 | -0.030482 | -0.030949 | -0.031414 | -0.031877 | -0.032339 | -0.0328 | -0.033259 | -0.033717 | -0.034173 | -0.034629 | -0.035084 | -0.035538 | -0.03599 | -0.036443 | -0.036894 | -0.037345 | -0.037795 | -0.038244 | -0.038693 | -0.039142 | -0.03959 | -0.040037 | -0.040484 | -0.040931 | -0.041377 | -0.041824 | -0.042269 | -0.042715 | -0.04316 | -0.043605 | -0.044049 | -0.044494 | -0.044938 | -0.045382 | -0.045825 | -0.046268 | -0.046711 | -0.047154 | -0.047596 | -0.048038 | -0.04848 | -0.048922 | -0.049362 | -0.049803 | -0.050243 | -0.050683 | -0.051122 | -0.05156 | -0.051998 | -0.052435 | -0.052872 | -0.053308 | -0.053743 | -0.054177 | -0.05461 | -0.055042 | -0.055473 | -0.055903 | -0.056332 | -0.056759 | -0.057185 | -0.057609 | -0.058032 | -0.058453 | -0.058872 | -0.059289 | -0.059704 | -0.060117 | -0.060527 | -0.060935 | -0.06134 | -0.061743 | -0.062142 | -0.062539 | -0.062932 | -0.063321 | -0.063707 | -0.064089 | -0.064467 | -0.064841 | -0.06521 | -0.065574 | -0.065933 | -0.066287 | -0.066635 | -0.066978 | -0.067314 | -0.067644 | -0.067968 | -0.068284 | -0.068592 | -0.068893 | -0.069186 | -0.069471 | -0.069746 | -0.070012 | -0.070268 | -0.070514 | -0.07075 | -0.070974 | -0.071187 | -0.071387 | -0.071575 | -0.071749 | -0.071909 | -0.072055 | -0.072186 | -0.072301 | -0.0724 | -0.072481 | -0.072544 | -0.072589 | -0.072614 | -0.072619 | -0.072602 | -0.072564 | -0.072502 | -0.072416 | -0.072306 | -0.072169 | -0.072005 | -0.071812 | -0.07159 | -0.071337 | -0.071051 | -0.070732 | -0.070378 | -0.069988 | -0.069559 | -0.06909 | -0.068579 | -0.068024 | -0.067424 | -0.066776 | -0.066078 | -0.065327 | -0.064521 | -0.063656 | -0.06273 | -0.061739 | -0.06068 | -0.059547 | -0.058337 | -0.057044 | -0.055663 | -0.054185 | -0.052603 | -0.050907 | -0.049087 | -0.047128 | -0.045012 | -0.042717 | -0.040214 | -0.037462 | -0.034404 | -0.030952 | -0.026957 | -0.02213 | -0.015731 | 0
積分２項目
積分の分子 | 0 | -8.4288 | -11.8404 | -14.404 | -16.52 | -18.3447 | -19.9587 | -21.4103 | -22.7313 | -23.9436 | -25.0637 | -26.1037 | -27.0735 | -27.9807 | -28.8316 | -29.6315 | -30.3848 | -31.0953 | -31.7662 | -32.4003 | -33 | -33.5676 | -34.105 | -34.6139 | -35.0958 | -35.5523 | -35.9845 | -36.3936 | -36.7806 | -37.1466 | -37.4925 | -37.819 | -38.127 | -38.4172 | -38.6902 | -38.9466 | -39.1871 | -39.4122 | -39.6224 | -39.8182 | -40 | -40.1683 | -40.3235 | -40.466 | -40.5961 | -40.7143 | -40.8208 | -40.9159 | -41 | -41.0733 | -41.1362 | -41.1889 | -41.2316 | -41.2647 | -41.2882 | -41.3026 | -41.3079 | -41.3044 | -41.2923 | -41.2719 | -41.2432 | -41.2065 | -41.1619 | -41.1097 | -41.0499 | -40.9828 | -40.9085 | -40.8272 | -40.739 | -40.644 | -40.5424 | -40.4344 | -40.32 | -40.1994 | -40.0728 | -39.9401 | -39.8017 | -39.6575 | -39.5077 | -39.3525 | -39.1918 | -39.0259 | -38.8548 | -38.6787 | -38.4976 | -38.3116 | -38.1208 | -37.9254 | -37.7254 | -37.5209 | -37.312 | -37.0988 | -36.8814 | -36.6599 | -36.4342 | -36.2047 | -35.9712 | -35.7339 | -35.4929 | -35.2482 | -35 | -34.7483 | -34.4931 | -34.2346 | -33.9728 | -33.7078 | -33.4396 | -33.1684 | -32.8942 | -32.6171 | -32.3371 | -32.0543 | -31.7688 | -31.4806 | -31.1898 | -30.8964 | -30.6006 | -30.3024 | -30.0018 | -29.699 | -29.3939 | -29.0866 | -28.7772 | -28.4658 | -28.1524 | -27.8371 | -27.5198 | -27.2008 | -26.88 | -26.5575 | -26.2333 | -25.9076 | -25.5803 | -25.2515 | -24.9213 | -24.5897 | -24.2568 | -23.9226 | -23.5872 | -23.2506 | -22.9129 | -22.5741 | -22.2343 | -21.8936 | -21.5519 | -21.2094 | -20.8661 | -20.522 | -20.1772 | -19.8317 | -19.4856 | -19.1389 | -18.7917 | -18.4439 | -18.0958 | -17.7472 | -17.3983 | -17.0491 | -16.6996 | -16.3499 | -16 | -15.6499 | -15.2997 | -14.9495 | -14.5991 | -14.2488 | -13.8984 | -13.5481 | -13.1978 | -12.8476 | -12.4975 | -12.1475 | -11.7976 | -11.4477 | -11.098 | -10.7484 | -10.3988 | -10.0492 | -9.6996 | -9.3499 | -9 | -8.6498 | -8.2993 | -7.9481 | -7.5962 | -7.2433 | -6.889 | -6.5329 | -6.1747 | -5.8135 | -5.4486 | -5.079 | -4.703 | -4.3188 | -3.9235 | -3.5128 | -3.08 | -2.6134 | -2.0895 | -1.4459 | 0
積分の分母(積2） | 12.6491 | 12.6214 | 12.5936 | 12.5658 | 12.5379 | 12.51 | 12.482 | 12.4539 | 12.4258 | 12.3976 | 12.3693 | 12.341 | 12.3126 | 12.2841 | 12.2556 | 12.227 | 12.1984 | 12.1696 | 12.1408 | 12.112 | 12.083 | 12.054 | 12.025 | 11.9958 | 11.9666 | 11.9373 | 11.908 | 11.8786 | 11.8491 | 11.8195 | 11.7898 | 11.7601 | 11.7303 | 11.7004 | 11.6705 | 11.6404 | 11.6103 | 11.5802 | 11.5499 | 11.5195 | 11.4891 | 11.4586 | 11.428 | 11.3974 | 11.3666 | 11.3358 | 11.3049 | 11.2739 | 11.2428 | 11.2116 | 11.1803 | 11.149 | 11.1176 | 11.086 | 11.0544 | 11.0227 | 10.9909 | 10.959 | 10.927 | 10.895 | 10.8628 | 10.8305 | 10.7981 | 10.7657 | 10.7331 | 10.7005 | 10.6677 | 10.6348 | 10.6019 | 10.5688 | 10.5357 | 10.5024 | 10.469 | 10.4355 | 10.4019 | 10.3682 | 10.3344 | 10.3005 | 10.2665 | 10.2323 | 10.198 | 10.1637 | 10.1292 | 10.0946 | 10.0598 | 10.025 | 9.99 | 9.9549 | 9.9197 | 9.8843 | 9.8489 | 9.8133 | 9.7775 | 9.7417 | 9.7057 | 9.6695 | 9.6333 | 9.5969 | 9.5603 | 9.5237 | 9.4868 | 9.4499 | 9.4128 | 9.3755 | 9.3381 | 9.3005 | 9.2628 | 9.225 | 9.1869 | 9.1488 | 9.1104 | 9.0719 | 9.0333 | 8.9944 | 8.9554 | 8.9163 | 8.8769 | 8.8374 | 8.7977 | 8.7579 | 8.7178 | 8.6776 | 8.6371 | 8.5965 | 8.5557 | 8.5147 | 8.4735 | 8.4321 | 8.3905 | 8.3487 | 8.3066 | 8.2644 | 8.2219 | 8.1792 | 8.1363 | 8.0932 | 8.0498 | 8.0062 | 7.9624 | 7.9183 | 7.874 | 7.8294 | 7.7846 | 7.7395 | 7.6942 | 7.6485 | 7.6026 | 7.5565 | 7.51 | 7.4632 | 7.4162 | 7.3689 | 7.3212 | 7.2732 | 7.225 | 7.1764 | 7.1274 | 7.0781 | 7.0285 | 6.9785 | 6.9282 | 6.8775 | 6.8264 | 6.775 | 6.7231 | 6.6708 | 6.6182 | 6.5651 | 6.5115 | 6.4576 | 6.4031 | 6.3482 | 6.2929 | 6.237 | 6.1806 | 6.1237 | 6.0663 | 6.0083 | 5.9498 | 5.8907 | 5.831 | 5.7706 | 5.7096 | 5.648 | 5.5857 | 5.5227 | 5.4589 | 5.3944 | 5.3292 | 5.2631 | 5.1962 | 5.1284 | 5.0596 | 4.99 | 4.9193 | 4.8477 | 4.7749 | 4.7011 | 4.626 | 4.5497 | 4.4721
積分2項目の各分割の結果 | 0 | -0.0042053 | -0.0059653 | -0.0073281 | -0.0084875 | -0.0095182 | -0.010459 | -0.011331 | -0.01215 | -0.012927 | -0.013668 | -0.014379 | -0.015065 | -0.015728 | -0.016372 | -0.016999 | -0.017611 | -0.018209 | -0.018795 | -0.01937 | -0.019935 | -0.020491 | -0.021038 | -0.021578 | -0.022111 | -0.022637 | -0.023158 | -0.023673 | -0.024183 | -0.024688 | -0.025189 | -0.025685 | -0.026178 | -0.026668 | -0.027154 | -0.027637 | -0.028117 | -0.028595 | -0.02907 | -0.029543 | -0.030013 | -0.030482 | -0.030949 | -0.031414 | -0.031877 | -0.032339 | -0.0328 | -0.033259 | -0.033717 | -0.034173 | -0.034629 | -0.035084 | -0.035538 | -0.03599 | -0.036443 | -0.036894 | -0.037345 | -0.037795 | -0.038244 | -0.038693 | -0.039142 | -0.03959 | -0.040037 | -0.040484 | -0.040931 | -0.041377 | -0.041824 | -0.042269 | -0.042715 | -0.04316 | -0.043605 | -0.044049 | -0.044494 | -0.044938 | -0.045382 | -0.045825 | -0.046268 | -0.046711 | -0.047154 | -0.047596 | -0.048038 | -0.04848 | -0.048922 | -0.049362 | -0.049803 | -0.050243 | -0.050683 | -0.051122 | -0.05156 | -0.051998 | -0.052435 | -0.052872 | -0.053308 | -0.053743 | -0.054177 | -0.05461 | -0.055042 | -0.055473 | -0.055903 | -0.056332 | -0.056759 | -0.057185 | -0.057609 | -0.058032 | -0.058453 | -0.058872 | -0.059289 | -0.059704 | -0.060117 | -0.060527 | -0.060935 | -0.06134 | -0.061743 | -0.062142 | -0.062539 | -0.062932 | -0.063321 | -0.063707 | -0.064089 | -0.064467 | -0.064841 | -0.06521 | -0.065574 | -0.065933 | -0.066287 | -0.066635 | -0.066978 | -0.067314 | -0.067644 | -0.067968 | -0.068284 | -0.068592 | -0.068893 | -0.069186 | -0.069471 | -0.069746 | -0.070012 | -0.070268 | -0.070514 | -0.07075 | -0.070974 | -0.071187 | -0.071387 | -0.071575 | -0.071749 | -0.071909 | -0.072055 | -0.072186 | -0.072301 | -0.0724 | -0.072481 | -0.072544 | -0.072589 | -0.072614 | -0.072619 | -0.072602 | -0.072564 | -0.072502 | -0.072416 | -0.072306 | -0.072169 | -0.072005 | -0.071812 | -0.07159 | -0.071337 | -0.071051 | -0.070732 | -0.070378 | -0.069988 | -0.069559 | -0.06909 | -0.068579 | -0.068024 | -0.067424 | -0.066776 | -0.066078 | -0.065327 | -0.064521 | -0.063656 | -0.06273 | -0.061739 | -0.06068 | -0.059547 | -0.058337 | -0.057044 | -0.055663 | -0.054185 | -0.052603 | -0.050907 | -0.049087 | -0.047128 | -0.045012 | -0.042717 | -0.040214 | -0.037462 | -0.034404 | -0.030952 | -0.026957 | -0.02213 | -0.015731 | 0
重み | 1 | 4 | 2 | 4 | 2 | 4 | 2 | 4 | 2 | 4 | 2 | 4 | 2 | 4 | 2 | 4 | 2 | 4 | 2 | 4 | 2 | 4 | 2 | 4 | 2 | 4 | 2 | 4 | 2 | 4 | 2 | 4 | 2 | 4 | 2 | 4 | 2 | 4 | 2 | 4 | 2 | 4 | 2 | 4 | 2 | 4 | 2 | 4 | 2 | 4 | 2 | 4 | 2 | 4 | 2 | 4 | 2 | 4 | 2 | 4 | 2 | 4 | 2 | 4 | 2 | 4 | 2 | 4 | 2 | 4 | 2 | 4 | 2 | 4 | 2 | 4 | 2 | 4 | 2 | 4 | 2 | 4 | 2 | 4 | 2 | 4 | 2 | 4 | 2 | 4 | 2 | 4 | 2 | 4 | 2 | 4 | 2 | 4 | 2 | 4 | 2 | 4 | 2 | 4 | 2 | 4 | 2 | 4 | 2 | 4 | 2 | 4 | 2 | 4 | 2 | 4 | 2 | 4 | 2 | 4 | 2 | 4 | 2 | 4 | 2 | 4 | 2 | 4 | 2 | 4 | 2 | 4 | 2 | 4 | 2 | 4 | 2 | 4 | 2 | 4 | 2 | 4 | 2 | 4 | 2 | 4 | 2 | 4 | 2 | 4 | 2 | 4 | 2 | 4 | 2 | 4 | 2 | 4 | 2 | 4 | 2 | 4 | 2 | 4 | 2 | 4 | 2 | 4 | 2 | 4 | 2 | 4 | 2 | 4 | 2 | 4 | 2 | 4 | 2 | 4 | 2 | 4 | 2 | 4 | 2 | 4 | 2 | 4 | 2 | 4 | 2 | 4 | 2 | 4 | 2 | 4 | 2 | 4 | 2 | 4 | 1
各項結果 | 0 | -0.033643 | -0.023861 | -0.058625 | -0.03395 | -0.076146 | -0.041834 | -0.090648 | -0.048602 | -0.10342 | -0.054672 | -0.11503 | -0.060259 | -0.12583 | -0.065489 | -0.13599 | -0.070444 | -0.14567 | -0.075181 | -0.15496 | -0.07974 | -0.16393 | -0.084153 | -0.17263 | -0.088444 | -0.1811 | -0.092632 | -0.18938 | -0.096731 | -0.1975 | -0.10075 | -0.20548 | -0.10471 | -0.21334 | -0.10862 | -0.2211 | -0.11247 | -0.22876 | -0.11628 | -0.23634 | -0.12005 | -0.24386 | -0.1238 | -0.25131 | -0.12751 | -0.25871 | -0.1312 | -0.26607 | -0.13487 | -0.27339 | -0.13852 | -0.28067 | -0.14215 | -0.28792 | -0.14577 | -0.29515 | -0.14938 | -0.30236 | -0.15298 | -0.30955 | -0.15657 | -0.31672 | -0.16015 | -0.32387 | -0.16372 | -0.33102 | -0.16729 | -0.33815 | -0.17086 | -0.34528 | -0.17442 | -0.35239 | -0.17797 | -0.3595 | -0.18153 | -0.3666 | -0.18507 | -0.37369 | -0.18862 | -0.38077 | -0.19215 | -0.38784 | -0.19569 | -0.3949 | -0.19921 | -0.40194 | -0.20273 | -0.40897 | -0.20624 | -0.41599 | -0.20974 | -0.42298 | -0.21323 | -0.42994 | -0.21671 | -0.43688 | -0.22017 | -0.44378 | -0.22361 | -0.45065 | -0.22704 | -0.45748 | -0.23044 | -0.46425 | -0.23381 | -0.47097 | -0.23715 | -0.47763 | -0.24047 | -0.48422 | -0.24374 | -0.49072 | -0.24697 | -0.49714 | -0.25015 | -0.50345 | -0.25328 | -0.50966 | -0.25636 | -0.51574 | -0.25936 | -0.52168 | -0.2623 | -0.52746 | -0.26515 | -0.53308 | -0.26791 | -0.53851 | -0.27058 | -0.54374 | -0.27313 | -0.54874 | -0.27557 | -0.55349 | -0.27788 | -0.55797 | -0.28005 | -0.56215 | -0.28206 | -0.566 | -0.2839 | -0.56949 | -0.28555 | -0.5726 | -0.287 | -0.57528 | -0.28822 | -0.57749 | -0.2892 | -0.5792 | -0.28992 | -0.58035 | -0.29036 | -0.58091 | -0.29048 | -0.58082 | -0.29026 | -0.58002 | -0.28967 | -0.57845 | -0.28868 | -0.57604 | -0.28725 | -0.57272 | -0.28535 | -0.56841 | -0.28293 | -0.56303 | -0.27995 | -0.55647 | -0.27636 | -0.54863 | -0.2721 | -0.5394 | -0.26711 | -0.52863 | -0.26131 | -0.51617 | -0.25463 | -0.50184 | -0.24696 | -0.48544 | -0.23819 | -0.4667 | -0.22818 | -0.4453 | -0.21674 | -0.42082 | -0.20363 | -0.3927 | -0.18851 | -0.36009 | -0.17087 | -0.32171 | -0.14985 | -0.27523 | -0.12381 | -0.21565 | -0.088521 | -0.12585 | 0
積分結果 | -0.96399
S極寄与 | -1043.2825
内R磁石側全寄与 | -643.7448
外R-内R寄与 | -49.3799

## 点16By (hidden)
磁石１の固有座標
X０ | 0
Y０ | 7.5
Z０ | 2
L０ | 2
積分範囲(外R）
変数の開始値（-oｒ） | -10
変数の終了値（oｒ） | 10
変数増分 | 0.1
１．積分（外R磁石側）
分割番号 | 0 | 1 | 2 | 3 | 4 | 5 | 6 | 7 | 8 | 9 | 10 | 11 | 12 | 13 | 14 | 15 | 16 | 17 | 18 | 19 | 20 | 21 | 22 | 23 | 24 | 25 | 26 | 27 | 28 | 29 | 30 | 31 | 32 | 33 | 34 | 35 | 36 | 37 | 38 | 39 | 40 | 41 | 42 | 43 | 44 | 45 | 46 | 47 | 48 | 49 | 50 | 51 | 52 | 53 | 54 | 55 | 56 | 57 | 58 | 59 | 60 | 61 | 62 | 63 | 64 | 65 | 66 | 67 | 68 | 69 | 70 | 71 | 72 | 73 | 74 | 75 | 76 | 77 | 78 | 79 | 80 | 81 | 82 | 83 | 84 | 85 | 86 | 87 | 88 | 89 | 90 | 91 | 92 | 93 | 94 | 95 | 96 | 97 | 98 | 99 | 100 | 101 | 102 | 103 | 104 | 105 | 106 | 107 | 108 | 109 | 110 | 111 | 112 | 113 | 114 | 115 | 116 | 117 | 118 | 119 | 120 | 121 | 122 | 123 | 124 | 125 | 126 | 127 | 128 | 129 | 130 | 131 | 132 | 133 | 134 | 135 | 136 | 137 | 138 | 139 | 140 | 141 | 142 | 143 | 144 | 145 | 146 | 147 | 148 | 149 | 150 | 151 | 152 | 153 | 154 | 155 | 156 | 157 | 158 | 159 | 160 | 161 | 162 | 163 | 164 | 165 | 166 | 167 | 168 | 169 | 170 | 171 | 172 | 173 | 174 | 175 | 176 | 177 | 178 | 179 | 180 | 181 | 182 | 183 | 184 | 185 | 186 | 187 | 188 | 189 | 190 | 191 | 192 | 193 | 194 | 195 | 196 | 197 | 198 | 199 | 200
変数の値 | -10 | -9.9 | -9.8 | -9.7 | -9.6 | -9.5 | -9.4 | -9.3 | -9.2 | -9.1 | -9 | -8.9 | -8.8 | -8.7 | -8.6 | -8.5 | -8.4 | -8.3 | -8.2 | -8.1 | -8 | -7.9 | -7.8 | -7.7 | -7.6 | -7.5 | -7.4 | -7.3 | -7.2 | -7.1 | -7 | -6.9 | -6.8 | -6.7 | -6.6 | -6.5 | -6.4 | -6.3 | -6.2 | -6.1 | -6 | -5.9 | -5.8 | -5.7 | -5.6 | -5.5 | -5.4 | -5.3 | -5.2 | -5.1 | -5 | -4.9 | -4.8 | -4.7 | -4.6 | -4.5 | -4.4 | -4.3 | -4.2 | -4.1 | -4 | -3.9 | -3.8 | -3.7 | -3.6 | -3.5 | -3.4 | -3.3 | -3.2 | -3.1 | -3 | -2.9 | -2.8 | -2.7 | -2.6 | -2.5 | -2.4 | -2.3 | -2.2 | -2.1 | -2 | -1.9 | -1.8 | -1.7 | -1.6 | -1.5 | -1.4 | -1.3 | -1.2 | -1.1 | -1 | -0.9 | -0.8 | -0.7 | -0.6 | -0.5 | -0.4 | -0.3 | -0.2 | -0.1 | 0 | 0.1 | 0.2 | 0.3 | 0.4 | 0.5 | 0.6 | 0.7 | 0.8 | 0.9 | 1 | 1.1 | 1.2 | 1.3 | 1.4 | 1.5 | 1.6 | 1.7 | 1.8 | 1.9 | 2 | 2.1 | 2.2 | 2.3 | 2.4 | 2.5 | 2.6 | 2.7 | 2.8 | 2.9 | 3 | 3.1 | 3.2 | 3.3 | 3.4 | 3.5 | 3.6 | 3.7 | 3.8 | 3.9 | 4 | 4.1 | 4.2 | 4.3 | 4.4 | 4.5 | 4.6 | 4.7 | 4.8 | 4.9 | 5 | 5.1 | 5.2 | 5.3 | 5.4 | 5.5 | 5.6 | 5.7 | 5.8 | 5.9 | 6 | 6.1 | 6.2 | 6.3 | 6.4 | 6.5 | 6.6 | 6.7 | 6.8 | 6.9 | 7 | 7.1 | 7.2 | 7.3 | 7.4 | 7.5 | 7.6 | 7.7 | 7.8 | 7.9 | 8 | 8.1 | 8.2 | 8.3 | 8.4 | 8.5 | 8.6 | 8.7 | 8.8 | 8.9 | 9 | 9.1 | 9.2 | 9.3 | 9.4 | 9.5 | 9.6 | 9.7 | 9.8 | 9.9 | 10
1-1．N極側の積分
積分1項目
積分の分子 | 0 | -24.5457 | -34.4266 | -41.814 | -47.88 | -53.0825 | -57.6585 | -61.75 | -65.4504 | -68.825 | -71.9218 | -74.7775 | -77.4207 | -79.8744 | -82.1573 | -84.2852 | -86.2712 | -88.1266 | -89.8611 | -91.4831 | -93 | -94.4185 | -95.7443 | -96.9827 | -98.1384 | -99.2157 | -100.2184 | -101.1502 | -102.0142 | -102.8134 | -103.5507 | -104.2285 | -104.8493 | -105.4153 | -105.9284 | -106.3908 | -106.8041 | -107.1701 | -107.4904 | -107.7666 | -108 | -108.192 | -108.344 | -108.4571 | -108.5325 | -108.5714 | -108.5748 | -108.5437 | -108.4791 | -108.382 | -108.2532 | -108.0936 | -107.904 | -107.6853 | -107.4382 | -107.1634 | -106.8617 | -106.5338 | -106.1803 | -105.8019 | -105.3992 | -104.9729 | -104.5235 | -104.0516 | -103.5577 | -103.0425 | -102.5064 | -101.9499 | -101.3737 | -100.7781 | -100.1636 | -99.5308 | -98.88 | -98.2118 | -97.5265 | -96.8246 | -96.1065 | -95.3727 | -94.6235 | -93.8593 | -93.0806 | -92.2877 | -91.481 | -90.6609 | -89.8276 | -88.9817 | -88.1235 | -87.2532 | -86.3713 | -85.4781 | -84.5739 | -83.6591 | -82.734 | -81.7989 | -80.8541 | -79.8999 | -78.9368 | -77.9649 | -76.9846 | -75.9962 | -75 | -73.9963 | -72.9854 | -71.9676 | -70.9432 | -69.9124 | -68.8757 | -67.8332 | -66.7853 | -65.7322 | -64.6742 | -63.6116 | -62.5448 | -61.4739 | -60.3992 | -59.3212 | -58.2399 | -57.1558 | -56.069 | -54.9799 | -53.8888 | -52.7959 | -51.7015 | -50.6059 | -49.5094 | -48.4123 | -47.3148 | -46.2173 | -45.12 | -44.0232 | -42.9273 | -41.8324 | -40.739 | -39.6472 | -38.5574 | -37.47 | -36.3851 | -35.3032 | -34.2245 | -33.1493 | -32.078 | -31.0109 | -29.9483 | -28.8905 | -27.8379 | -26.7909 | -25.7496 | -24.7147 | -23.6862 | -22.6648 | -21.6506 | -20.6442 | -19.6458 | -18.6559 | -17.675 | -16.7033 | -15.7414 | -14.7896 | -13.8485 | -12.9185 | -12 | -11.0936 | -10.1998 | -9.3191 | -8.4521 | -7.5993 | -6.7614 | -5.9389 | -5.1325 | -4.3429 | -3.5707 | -2.8168 | -2.0819 | -1.3669 | -0.67261 | 0 | 0.64992 | 1.2761 | 1.8773 | 2.4524 | 3 | 3.5186 | 4.0065 | 4.4621 | 4.8833 | 5.2678 | 5.6132 | 5.9166 | 6.1747 | 6.3834 | 6.5383 | 6.6337 | 6.6626 | 6.6161 | 6.4823 | 6.245 | 5.88 | 5.3483 | 4.5769 | 3.3856 | 0
積分の分母(積１） | 310.25 | 306.76 | 303.29 | 299.84 | 296.41 | 293 | 289.61 | 286.24 | 282.89 | 279.56 | 276.25 | 272.96 | 269.69 | 266.44 | 263.21 | 260 | 256.81 | 253.64 | 250.49 | 247.36 | 244.25 | 241.16 | 238.09 | 235.04 | 232.01 | 229 | 226.01 | 223.04 | 220.09 | 217.16 | 214.25 | 211.36 | 208.49 | 205.64 | 202.81 | 200 | 197.21 | 194.44 | 191.69 | 188.96 | 186.25 | 183.56 | 180.89 | 178.24 | 175.61 | 173 | 170.41 | 167.84 | 165.29 | 162.76 | 160.25 | 157.76 | 155.29 | 152.84 | 150.41 | 148 | 145.61 | 143.24 | 140.89 | 138.56 | 136.25 | 133.96 | 131.69 | 129.44 | 127.21 | 125 | 122.81 | 120.64 | 118.49 | 116.36 | 114.25 | 112.16 | 110.09 | 108.04 | 106.01 | 104 | 102.01 | 100.04 | 98.09 | 96.16 | 94.25 | 92.36 | 90.49 | 88.64 | 86.81 | 85 | 83.21 | 81.44 | 79.69 | 77.96 | 76.25 | 74.56 | 72.89 | 71.24 | 69.61 | 68 | 66.41 | 64.84 | 63.29 | 61.76 | 60.25 | 58.76 | 57.29 | 55.84 | 54.41 | 53 | 51.61 | 50.24 | 48.89 | 47.56 | 46.25 | 44.96 | 43.69 | 42.44 | 41.21 | 40 | 38.81 | 37.64 | 36.49 | 35.36 | 34.25 | 33.16 | 32.09 | 31.04 | 30.01 | 29 | 28.01 | 27.04 | 26.09 | 25.16 | 24.25 | 23.36 | 22.49 | 21.64 | 20.81 | 20 | 19.21 | 18.44 | 17.69 | 16.96 | 16.25 | 15.56 | 14.89 | 14.24 | 13.61 | 13 | 12.41 | 11.84 | 11.29 | 10.76 | 10.25 | 9.76 | 9.29 | 8.84 | 8.41 | 8 | 7.61 | 7.24 | 6.89 | 6.56 | 6.25 | 5.96 | 5.69 | 5.44 | 5.21 | 5 | 4.81 | 4.64 | 4.49 | 4.36 | 4.25 | 4.16 | 4.09 | 4.04 | 4.01 | 4 | 4.01 | 4.04 | 4.09 | 4.16 | 4.25 | 4.36 | 4.49 | 4.64 | 4.81 | 5 | 5.21 | 5.44 | 5.69 | 5.96 | 6.25 | 6.56 | 6.89 | 7.24 | 7.61 | 8 | 8.41 | 8.84 | 9.29 | 9.76 | 10.25
積分の分母(積2） | 17.6139 | 17.5713 | 17.5285 | 17.4857 | 17.4428 | 17.3997 | 17.3566 | 17.3133 | 17.2699 | 17.2264 | 17.1828 | 17.1391 | 17.0953 | 17.0514 | 17.0074 | 16.9632 | 16.9189 | 16.8745 | 16.83 | 16.7854 | 16.7407 | 16.6958 | 16.6508 | 16.6057 | 16.5605 | 16.5151 | 16.4697 | 16.4241 | 16.3783 | 16.3325 | 16.2865 | 16.2404 | 16.1941 | 16.1478 | 16.1012 | 16.0546 | 16.0078 | 15.9609 | 15.9138 | 15.8666 | 15.8193 | 15.7718 | 15.7242 | 15.6764 | 15.6285 | 15.5804 | 15.5322 | 15.4839 | 15.4353 | 15.3867 | 15.3379 | 15.2889 | 15.2398 | 15.1905 | 15.141 | 15.0914 | 15.0416 | 14.9917 | 14.9416 | 14.8913 | 14.8408 | 14.7902 | 14.7394 | 14.6884 | 14.6373 | 14.586 | 14.5344 | 14.4827 | 14.4309 | 14.3788 | 14.3265 | 14.2741 | 14.2215 | 14.1686 | 14.1156 | 14.0624 | 14.0089 | 13.9553 | 13.9014 | 13.8474 | 13.7931 | 13.7386 | 13.6839 | 13.629 | 13.5739 | 13.5185 | 13.4629 | 13.4071 | 13.351 | 13.2947 | 13.2382 | 13.1814 | 13.1244 | 13.0671 | 13.0096 | 12.9518 | 12.8938 | 12.8355 | 12.7769 | 12.7181 | 12.659 | 12.5996 | 12.5399 | 12.48 | 12.4197 | 12.3592 | 12.2984 | 12.2372 | 12.1758 | 12.114 | 12.052 | 11.9896 | 11.9269 | 11.8638 | 11.8004 | 11.7367 | 11.6726 | 11.6082 | 11.5434 | 11.4782 | 11.4127 | 11.3468 | 11.2805 | 11.2138 | 11.1467 | 11.0793 | 11.0114 | 10.943 | 10.8743 | 10.8051 | 10.7355 | 10.6654 | 10.5948 | 10.5238 | 10.4523 | 10.3803 | 10.3078 | 10.2347 | 10.1612 | 10.0871 | 10.0125 | 9.9373 | 9.8615 | 9.7852 | 9.7082 | 9.6307 | 9.5525 | 9.4736 | 9.3941 | 9.314 | 9.2331 | 9.1515 | 9.0692 | 8.9861 | 8.9022 | 8.8176 | 8.7321 | 8.6458 | 8.5586 | 8.4705 | 8.3815 | 8.2916 | 8.2006 | 8.1086 | 8.0156 | 7.9215 | 7.8262 | 7.7298 | 7.6322 | 7.5333 | 7.433 | 7.3314 | 7.2284 | 7.1239 | 7.0178 | 6.9101 | 6.8007 | 6.6895 | 6.5765 | 6.4614 | 6.3443 | 6.2249 | 6.1033 | 5.9791 | 5.8523 | 5.7228 | 5.5902 | 5.4544 | 5.3151 | 5.172 | 5.0249 | 4.8734 | 4.717 | 4.5552 | 4.3875 | 4.2131 | 4.0311 | 3.8406 | 3.6401 | 3.4278 | 3.2016
積分1項目の各分割の結果 | 0 | -0.0045538 | -0.0064757 | -0.0079753 | -0.0092607 | -0.010412 | -0.011471 | -0.01246 | -0.013397 | -0.014291 | -0.015152 | -0.015984 | -0.016792 | -0.017581 | -0.018353 | -0.01911 | -0.019856 | -0.02059 | -0.021316 | -0.022033 | -0.022744 | -0.02345 | -0.024151 | -0.024848 | -0.025542 | -0.026234 | -0.026924 | -0.027612 | -0.0283 | -0.028988 | -0.029676 | -0.030365 | -0.031054 | -0.031746 | -0.032439 | -0.033134 | -0.033832 | -0.034533 | -0.035237 | -0.035944 | -0.036656 | -0.037371 | -0.038091 | -0.038816 | -0.039545 | -0.04028 | -0.04102 | -0.041767 | -0.042519 | -0.043278 | -0.044043 | -0.044815 | -0.045595 | -0.046382 | -0.047177 | -0.047979 | -0.048791 | -0.04961 | -0.050439 | -0.051277 | -0.052125 | -0.052982 | -0.053849 | -0.054727 | -0.055616 | -0.056516 | -0.057427 | -0.058351 | -0.059286 | -0.060234 | -0.061194 | -0.062169 | -0.063156 | -0.064158 | -0.065174 | -0.066205 | -0.067252 | -0.068314 | -0.069393 | -0.070488 | -0.0716 | -0.07273 | -0.073879 | -0.075046 | -0.076232 | -0.077438 | -0.078664 | -0.079912 | -0.08118 | -0.082471 | -0.083785 | -0.085123 | -0.086484 | -0.08787 | -0.089282 | -0.090721 | -0.092186 | -0.093679 | -0.095201 | -0.096753 | -0.098334 | -0.099947 | -0.10159 | -0.10327 | -0.10498 | -0.10673 | -0.10851 | -0.11033 | -0.11219 | -0.11409 | -0.11603 | -0.11801 | -0.12003 | -0.12209 | -0.1242 | -0.12636 | -0.12856 | -0.13081 | -0.13311 | -0.13546 | -0.13786 | -0.14032 | -0.14283 | -0.14539 | -0.148 | -0.15068 | -0.15341 | -0.15619 | -0.15904 | -0.16194 | -0.16489 | -0.16791 | -0.17097 | -0.17409 | -0.17727 | -0.18049 | -0.18375 | -0.18706 | -0.1904 | -0.19377 | -0.19716 | -0.20056 | -0.20395 | -0.20734 | -0.21069 | -0.21399 | -0.21721 | -0.22034 | -0.22333 | -0.22615 | -0.22877 | -0.23113 | -0.23318 | -0.23485 | -0.23608 | -0.23679 | -0.23689 | -0.23627 | -0.23484 | -0.23249 | -0.22908 | -0.22449 | -0.21859 | -0.21127 | -0.20239 | -0.19187 | -0.17961 | -0.16558 | -0.14977 | -0.13222 | -0.11303 | -0.092358 | -0.07042 | -0.047494 | -0.023901 | 0 | 0.023832 | 0.047217 | 0.069795 | 0.091238 | 0.11126 | 0.12964 | 0.1462 | 0.16084 | 0.17347 | 0.1841 | 0.19273 | 0.1994 | 0.20417 | 0.20708 | 0.20819 | 0.2075 | 0.205 | 0.20061 | 0.19415 | 0.18529 | 0.17344 | 0.15753 | 0.13535 | 0.1012 | 0
積分２項目
積分の分子 | 0 | -24.5457 | -34.4266 | -41.814 | -47.88 | -53.0825 | -57.6585 | -61.75 | -65.4504 | -68.825 | -71.9218 | -74.7775 | -77.4207 | -79.8744 | -82.1573 | -84.2852 | -86.2712 | -88.1266 | -89.8611 | -91.4831 | -93 | -94.4185 | -95.7443 | -96.9827 | -98.1384 | -99.2157 | -100.2184 | -101.1502 | -102.0142 | -102.8134 | -103.5507 | -104.2285 | -104.8493 | -105.4153 | -105.9284 | -106.3908 | -106.8041 | -107.1701 | -107.4904 | -107.7666 | -108 | -108.192 | -108.344 | -108.4571 | -108.5325 | -108.5714 | -108.5748 | -108.5437 | -108.4791 | -108.382 | -108.2532 | -108.0936 | -107.904 | -107.6853 | -107.4382 | -107.1634 | -106.8617 | -106.5338 | -106.1803 | -105.8019 | -105.3992 | -104.9729 | -104.5235 | -104.0516 | -103.5577 | -103.0425 | -102.5064 | -101.9499 | -101.3737 | -100.7781 | -100.1636 | -99.5308 | -98.88 | -98.2118 | -97.5265 | -96.8246 | -96.1065 | -95.3727 | -94.6235 | -93.8593 | -93.0806 | -92.2877 | -91.481 | -90.6609 | -89.8276 | -88.9817 | -88.1235 | -87.2532 | -86.3713 | -85.4781 | -84.5739 | -83.6591 | -82.734 | -81.7989 | -80.8541 | -79.8999 | -78.9368 | -77.9649 | -76.9846 | -75.9962 | -75 | -73.9963 | -72.9854 | -71.9676 | -70.9432 | -69.9124 | -68.8757 | -67.8332 | -66.7853 | -65.7322 | -64.6742 | -63.6116 | -62.5448 | -61.4739 | -60.3992 | -59.3212 | -58.2399 | -57.1558 | -56.069 | -54.9799 | -53.8888 | -52.7959 | -51.7015 | -50.6059 | -49.5094 | -48.4123 | -47.3148 | -46.2173 | -45.12 | -44.0232 | -42.9273 | -41.8324 | -40.739 | -39.6472 | -38.5574 | -37.47 | -36.3851 | -35.3032 | -34.2245 | -33.1493 | -32.078 | -31.0109 | -29.9483 | -28.8905 | -27.8379 | -26.7909 | -25.7496 | -24.7147 | -23.6862 | -22.6648 | -21.6506 | -20.6442 | -19.6458 | -18.6559 | -17.675 | -16.7033 | -15.7414 | -14.7896 | -13.8485 | -12.9185 | -12 | -11.0936 | -10.1998 | -9.3191 | -8.4521 | -7.5993 | -6.7614 | -5.9389 | -5.1325 | -4.3429 | -3.5707 | -2.8168 | -2.0819 | -1.3669 | -0.67261 | 0 | 0.64992 | 1.2761 | 1.8773 | 2.4524 | 3 | 3.5186 | 4.0065 | 4.4621 | 4.8833 | 5.2678 | 5.6132 | 5.9166 | 6.1747 | 6.3834 | 6.5383 | 6.6337 | 6.6626 | 6.6161 | 6.4823 | 6.245 | 5.88 | 5.3483 | 4.5769 | 3.3856 | 0
積分の分母(積2） | 17.6139 | 17.5713 | 17.5285 | 17.4857 | 17.4428 | 17.3997 | 17.3566 | 17.3133 | 17.2699 | 17.2264 | 17.1828 | 17.1391 | 17.0953 | 17.0514 | 17.0074 | 16.9632 | 16.9189 | 16.8745 | 16.83 | 16.7854 | 16.7407 | 16.6958 | 16.6508 | 16.6057 | 16.5605 | 16.5151 | 16.4697 | 16.4241 | 16.3783 | 16.3325 | 16.2865 | 16.2404 | 16.1941 | 16.1478 | 16.1012 | 16.0546 | 16.0078 | 15.9609 | 15.9138 | 15.8666 | 15.8193 | 15.7718 | 15.7242 | 15.6764 | 15.6285 | 15.5804 | 15.5322 | 15.4839 | 15.4353 | 15.3867 | 15.3379 | 15.2889 | 15.2398 | 15.1905 | 15.141 | 15.0914 | 15.0416 | 14.9917 | 14.9416 | 14.8913 | 14.8408 | 14.7902 | 14.7394 | 14.6884 | 14.6373 | 14.586 | 14.5344 | 14.4827 | 14.4309 | 14.3788 | 14.3265 | 14.2741 | 14.2215 | 14.1686 | 14.1156 | 14.0624 | 14.0089 | 13.9553 | 13.9014 | 13.8474 | 13.7931 | 13.7386 | 13.6839 | 13.629 | 13.5739 | 13.5185 | 13.4629 | 13.4071 | 13.351 | 13.2947 | 13.2382 | 13.1814 | 13.1244 | 13.0671 | 13.0096 | 12.9518 | 12.8938 | 12.8355 | 12.7769 | 12.7181 | 12.659 | 12.5996 | 12.5399 | 12.48 | 12.4197 | 12.3592 | 12.2984 | 12.2372 | 12.1758 | 12.114 | 12.052 | 11.9896 | 11.9269 | 11.8638 | 11.8004 | 11.7367 | 11.6726 | 11.6082 | 11.5434 | 11.4782 | 11.4127 | 11.3468 | 11.2805 | 11.2138 | 11.1467 | 11.0793 | 11.0114 | 10.943 | 10.8743 | 10.8051 | 10.7355 | 10.6654 | 10.5948 | 10.5238 | 10.4523 | 10.3803 | 10.3078 | 10.2347 | 10.1612 | 10.0871 | 10.0125 | 9.9373 | 9.8615 | 9.7852 | 9.7082 | 9.6307 | 9.5525 | 9.4736 | 9.3941 | 9.314 | 9.2331 | 9.1515 | 9.0692 | 8.9861 | 8.9022 | 8.8176 | 8.7321 | 8.6458 | 8.5586 | 8.4705 | 8.3815 | 8.2916 | 8.2006 | 8.1086 | 8.0156 | 7.9215 | 7.8262 | 7.7298 | 7.6322 | 7.5333 | 7.433 | 7.3314 | 7.2284 | 7.1239 | 7.0178 | 6.9101 | 6.8007 | 6.6895 | 6.5765 | 6.4614 | 6.3443 | 6.2249 | 6.1033 | 5.9791 | 5.8523 | 5.7228 | 5.5902 | 5.4544 | 5.3151 | 5.172 | 5.0249 | 4.8734 | 4.717 | 4.5552 | 4.3875 | 4.2131 | 4.0311 | 3.8406 | 3.6401 | 3.4278 | 3.2016
積分2項目の各分割の結果 | 0 | -0.0045538 | -0.0064757 | -0.0079753 | -0.0092607 | -0.010412 | -0.011471 | -0.01246 | -0.013397 | -0.014291 | -0.015152 | -0.015984 | -0.016792 | -0.017581 | -0.018353 | -0.01911 | -0.019856 | -0.02059 | -0.021316 | -0.022033 | -0.022744 | -0.02345 | -0.024151 | -0.024848 | -0.025542 | -0.026234 | -0.026924 | -0.027612 | -0.0283 | -0.028988 | -0.029676 | -0.030365 | -0.031054 | -0.031746 | -0.032439 | -0.033134 | -0.033832 | -0.034533 | -0.035237 | -0.035944 | -0.036656 | -0.037371 | -0.038091 | -0.038816 | -0.039545 | -0.04028 | -0.04102 | -0.041767 | -0.042519 | -0.043278 | -0.044043 | -0.044815 | -0.045595 | -0.046382 | -0.047177 | -0.047979 | -0.048791 | -0.04961 | -0.050439 | -0.051277 | -0.052125 | -0.052982 | -0.053849 | -0.054727 | -0.055616 | -0.056516 | -0.057427 | -0.058351 | -0.059286 | -0.060234 | -0.061194 | -0.062169 | -0.063156 | -0.064158 | -0.065174 | -0.066205 | -0.067252 | -0.068314 | -0.069393 | -0.070488 | -0.0716 | -0.07273 | -0.073879 | -0.075046 | -0.076232 | -0.077438 | -0.078664 | -0.079912 | -0.08118 | -0.082471 | -0.083785 | -0.085123 | -0.086484 | -0.08787 | -0.089282 | -0.090721 | -0.092186 | -0.093679 | -0.095201 | -0.096753 | -0.098334 | -0.099947 | -0.10159 | -0.10327 | -0.10498 | -0.10673 | -0.10851 | -0.11033 | -0.11219 | -0.11409 | -0.11603 | -0.11801 | -0.12003 | -0.12209 | -0.1242 | -0.12636 | -0.12856 | -0.13081 | -0.13311 | -0.13546 | -0.13786 | -0.14032 | -0.14283 | -0.14539 | -0.148 | -0.15068 | -0.15341 | -0.15619 | -0.15904 | -0.16194 | -0.16489 | -0.16791 | -0.17097 | -0.17409 | -0.17727 | -0.18049 | -0.18375 | -0.18706 | -0.1904 | -0.19377 | -0.19716 | -0.20056 | -0.20395 | -0.20734 | -0.21069 | -0.21399 | -0.21721 | -0.22034 | -0.22333 | -0.22615 | -0.22877 | -0.23113 | -0.23318 | -0.23485 | -0.23608 | -0.23679 | -0.23689 | -0.23627 | -0.23484 | -0.23249 | -0.22908 | -0.22449 | -0.21859 | -0.21127 | -0.20239 | -0.19187 | -0.17961 | -0.16558 | -0.14977 | -0.13222 | -0.11303 | -0.092358 | -0.07042 | -0.047494 | -0.023901 | 0 | 0.023832 | 0.047217 | 0.069795 | 0.091238 | 0.11126 | 0.12964 | 0.1462 | 0.16084 | 0.17347 | 0.1841 | 0.19273 | 0.1994 | 0.20417 | 0.20708 | 0.20819 | 0.2075 | 0.205 | 0.20061 | 0.19415 | 0.18529 | 0.17344 | 0.15753 | 0.13535 | 0.1012 | 0
重み | 1 | 4 | 2 | 4 | 2 | 4 | 2 | 4 | 2 | 4 | 2 | 4 | 2 | 4 | 2 | 4 | 2 | 4 | 2 | 4 | 2 | 4 | 2 | 4 | 2 | 4 | 2 | 4 | 2 | 4 | 2 | 4 | 2 | 4 | 2 | 4 | 2 | 4 | 2 | 4 | 2 | 4 | 2 | 4 | 2 | 4 | 2 | 4 | 2 | 4 | 2 | 4 | 2 | 4 | 2 | 4 | 2 | 4 | 2 | 4 | 2 | 4 | 2 | 4 | 2 | 4 | 2 | 4 | 2 | 4 | 2 | 4 | 2 | 4 | 2 | 4 | 2 | 4 | 2 | 4 | 2 | 4 | 2 | 4 | 2 | 4 | 2 | 4 | 2 | 4 | 2 | 4 | 2 | 4 | 2 | 4 | 2 | 4 | 2 | 4 | 2 | 4 | 2 | 4 | 2 | 4 | 2 | 4 | 2 | 4 | 2 | 4 | 2 | 4 | 2 | 4 | 2 | 4 | 2 | 4 | 2 | 4 | 2 | 4 | 2 | 4 | 2 | 4 | 2 | 4 | 2 | 4 | 2 | 4 | 2 | 4 | 2 | 4 | 2 | 4 | 2 | 4 | 2 | 4 | 2 | 4 | 2 | 4 | 2 | 4 | 2 | 4 | 2 | 4 | 2 | 4 | 2 | 4 | 2 | 4 | 2 | 4 | 2 | 4 | 2 | 4 | 2 | 4 | 2 | 4 | 2 | 4 | 2 | 4 | 2 | 4 | 2 | 4 | 2 | 4 | 2 | 4 | 2 | 4 | 2 | 4 | 2 | 4 | 2 | 4 | 2 | 4 | 2 | 4 | 2 | 4 | 2 | 4 | 2 | 4 | 1
各項結果 | 0 | -0.03643 | -0.025903 | -0.063803 | -0.037043 | -0.083297 | -0.045882 | -0.099682 | -0.053588 | -0.11433 | -0.060607 | -0.12787 | -0.06717 | -0.14065 | -0.073412 | -0.15288 | -0.079422 | -0.16472 | -0.085262 | -0.17627 | -0.090978 | -0.1876 | -0.096604 | -0.19879 | -0.10217 | -0.20987 | -0.10769 | -0.2209 | -0.1132 | -0.2319 | -0.1187 | -0.24292 | -0.12422 | -0.25396 | -0.12975 | -0.26507 | -0.13533 | -0.27626 | -0.14095 | -0.28755 | -0.14662 | -0.29897 | -0.15236 | -0.31052 | -0.15818 | -0.32224 | -0.16408 | -0.33413 | -0.17008 | -0.34622 | -0.17617 | -0.35852 | -0.18238 | -0.37106 | -0.18871 | -0.38384 | -0.19516 | -0.39688 | -0.20176 | -0.41022 | -0.2085 | -0.42386 | -0.2154 | -0.43782 | -0.22246 | -0.45213 | -0.22971 | -0.4668 | -0.23714 | -0.48187 | -0.24478 | -0.49735 | -0.25262 | -0.51326 | -0.2607 | -0.52964 | -0.26901 | -0.54651 | -0.27757 | -0.5639 | -0.2864 | -0.58184 | -0.29551 | -0.60037 | -0.30493 | -0.6195 | -0.31466 | -0.63929 | -0.32472 | -0.65977 | -0.33514 | -0.68098 | -0.34594 | -0.70296 | -0.35713 | -0.72577 | -0.36874 | -0.74943 | -0.3808 | -0.77402 | -0.39334 | -0.79958 | -0.40637 | -0.82617 | -0.41993 | -0.85384 | -0.43405 | -0.88267 | -0.44877 | -0.91272 | -0.46411 | -0.94405 | -0.48011 | -0.97674 | -0.49681 | -1.0109 | -0.51424 | -1.0465 | -0.53245 | -1.0837 | -0.55145 | -1.1225 | -0.5713 | -1.1631 | -0.59202 | -1.2054 | -0.61363 | -1.2495 | -0.63614 | -1.2955 | -0.65957 | -1.3432 | -0.68389 | -1.3928 | -0.70906 | -1.4439 | -0.73501 | -1.4965 | -0.7616 | -1.5501 | -0.78863 | -1.6045 | -0.81582 | -1.6587 | -0.84275 | -1.7119 | -0.86885 | -1.7627 | -0.89332 | -1.8092 | -0.91508 | -1.849 | -0.93271 | -1.8788 | -0.94433 | -1.8943 | -0.94754 | -1.8902 | -0.93938 | -1.8599 | -0.9163 | -1.7959 | -0.87437 | -1.6901 | -0.80956 | -1.5349 | -0.71845 | -1.3247 | -0.59909 | -1.0578 | -0.45213 | -0.73886 | -0.28168 | -0.37995 | -0.095604 | 0 | 0.095328 | 0.37774 | 0.27918 | 0.7299 | 0.44505 | 1.0371 | 0.58482 | 1.2867 | 0.6939 | 1.4728 | 0.77092 | 1.5952 | 0.81668 | 1.6567 | 0.83276 | 1.66 | 0.82001 | 1.6049 | 0.77659 | 1.4823 | 0.69377 | 1.2603 | 0.54139 | 0.80958 | 0
積分結果 | -2.6442
N極寄与 | -2861.7083
１－２．S極側の積分
積分1項目
積分の分子 | 0 | -24.5457 | -34.4266 | -41.814 | -47.88 | -53.0825 | -57.6585 | -61.75 | -65.4504 | -68.825 | -71.9218 | -74.7775 | -77.4207 | -79.8744 | -82.1573 | -84.2852 | -86.2712 | -88.1266 | -89.8611 | -91.4831 | -93 | -94.4185 | -95.7443 | -96.9827 | -98.1384 | -99.2157 | -100.2184 | -101.1502 | -102.0142 | -102.8134 | -103.5507 | -104.2285 | -104.8493 | -105.4153 | -105.9284 | -106.3908 | -106.8041 | -107.1701 | -107.4904 | -107.7666 | -108 | -108.192 | -108.344 | -108.4571 | -108.5325 | -108.5714 | -108.5748 | -108.5437 | -108.4791 | -108.382 | -108.2532 | -108.0936 | -107.904 | -107.6853 | -107.4382 | -107.1634 | -106.8617 | -106.5338 | -106.1803 | -105.8019 | -105.3992 | -104.9729 | -104.5235 | -104.0516 | -103.5577 | -103.0425 | -102.5064 | -101.9499 | -101.3737 | -100.7781 | -100.1636 | -99.5308 | -98.88 | -98.2118 | -97.5265 | -96.8246 | -96.1065 | -95.3727 | -94.6235 | -93.8593 | -93.0806 | -92.2877 | -91.481 | -90.6609 | -89.8276 | -88.9817 | -88.1235 | -87.2532 | -86.3713 | -85.4781 | -84.5739 | -83.6591 | -82.734 | -81.7989 | -80.8541 | -79.8999 | -78.9368 | -77.9649 | -76.9846 | -75.9962 | -75 | -73.9963 | -72.9854 | -71.9676 | -70.9432 | -69.9124 | -68.8757 | -67.8332 | -66.7853 | -65.7322 | -64.6742 | -63.6116 | -62.5448 | -61.4739 | -60.3992 | -59.3212 | -58.2399 | -57.1558 | -56.069 | -54.9799 | -53.8888 | -52.7959 | -51.7015 | -50.6059 | -49.5094 | -48.4123 | -47.3148 | -46.2173 | -45.12 | -44.0232 | -42.9273 | -41.8324 | -40.739 | -39.6472 | -38.5574 | -37.47 | -36.3851 | -35.3032 | -34.2245 | -33.1493 | -32.078 | -31.0109 | -29.9483 | -28.8905 | -27.8379 | -26.7909 | -25.7496 | -24.7147 | -23.6862 | -22.6648 | -21.6506 | -20.6442 | -19.6458 | -18.6559 | -17.675 | -16.7033 | -15.7414 | -14.7896 | -13.8485 | -12.9185 | -12 | -11.0936 | -10.1998 | -9.3191 | -8.4521 | -7.5993 | -6.7614 | -5.9389 | -5.1325 | -4.3429 | -3.5707 | -2.8168 | -2.0819 | -1.3669 | -0.67261 | 0 | 0.64992 | 1.2761 | 1.8773 | 2.4524 | 3 | 3.5186 | 4.0065 | 4.4621 | 4.8833 | 5.2678 | 5.6132 | 5.9166 | 6.1747 | 6.3834 | 6.5383 | 6.6337 | 6.6626 | 6.6161 | 6.4823 | 6.245 | 5.88 | 5.3483 | 4.5769 | 3.3856 | 0
積分の分母(積１） | 322.25 | 318.76 | 315.29 | 311.84 | 308.41 | 305 | 301.61 | 298.24 | 294.89 | 291.56 | 288.25 | 284.96 | 281.69 | 278.44 | 275.21 | 272 | 268.81 | 265.64 | 262.49 | 259.36 | 256.25 | 253.16 | 250.09 | 247.04 | 244.01 | 241 | 238.01 | 235.04 | 232.09 | 229.16 | 226.25 | 223.36 | 220.49 | 217.64 | 214.81 | 212 | 209.21 | 206.44 | 203.69 | 200.96 | 198.25 | 195.56 | 192.89 | 190.24 | 187.61 | 185 | 182.41 | 179.84 | 177.29 | 174.76 | 172.25 | 169.76 | 167.29 | 164.84 | 162.41 | 160 | 157.61 | 155.24 | 152.89 | 150.56 | 148.25 | 145.96 | 143.69 | 141.44 | 139.21 | 137 | 134.81 | 132.64 | 130.49 | 128.36 | 126.25 | 124.16 | 122.09 | 120.04 | 118.01 | 116 | 114.01 | 112.04 | 110.09 | 108.16 | 106.25 | 104.36 | 102.49 | 100.64 | 98.81 | 97 | 95.21 | 93.44 | 91.69 | 89.96 | 88.25 | 86.56 | 84.89 | 83.24 | 81.61 | 80 | 78.41 | 76.84 | 75.29 | 73.76 | 72.25 | 70.76 | 69.29 | 67.84 | 66.41 | 65 | 63.61 | 62.24 | 60.89 | 59.56 | 58.25 | 56.96 | 55.69 | 54.44 | 53.21 | 52 | 50.81 | 49.64 | 48.49 | 47.36 | 46.25 | 45.16 | 44.09 | 43.04 | 42.01 | 41 | 40.01 | 39.04 | 38.09 | 37.16 | 36.25 | 35.36 | 34.49 | 33.64 | 32.81 | 32 | 31.21 | 30.44 | 29.69 | 28.96 | 28.25 | 27.56 | 26.89 | 26.24 | 25.61 | 25 | 24.41 | 23.84 | 23.29 | 22.76 | 22.25 | 21.76 | 21.29 | 20.84 | 20.41 | 20 | 19.61 | 19.24 | 18.89 | 18.56 | 18.25 | 17.96 | 17.69 | 17.44 | 17.21 | 17 | 16.81 | 16.64 | 16.49 | 16.36 | 16.25 | 16.16 | 16.09 | 16.04 | 16.01 | 16 | 16.01 | 16.04 | 16.09 | 16.16 | 16.25 | 16.36 | 16.49 | 16.64 | 16.81 | 17 | 17.21 | 17.44 | 17.69 | 17.96 | 18.25 | 18.56 | 18.89 | 19.24 | 19.61 | 20 | 20.41 | 20.84 | 21.29 | 21.76 | 22.25
積分の分母(積2） | 17.9513 | 17.9095 | 17.8676 | 17.8255 | 17.7834 | 17.7412 | 17.6989 | 17.6564 | 17.6139 | 17.5713 | 17.5285 | 17.4857 | 17.4428 | 17.3997 | 17.3566 | 17.3133 | 17.2699 | 17.2264 | 17.1828 | 17.1391 | 17.0953 | 17.0514 | 17.0074 | 16.9632 | 16.9189 | 16.8745 | 16.83 | 16.7854 | 16.7407 | 16.6958 | 16.6508 | 16.6057 | 16.5605 | 16.5151 | 16.4697 | 16.4241 | 16.3783 | 16.3325 | 16.2865 | 16.2404 | 16.1941 | 16.1478 | 16.1012 | 16.0546 | 16.0078 | 15.9609 | 15.9138 | 15.8666 | 15.8193 | 15.7718 | 15.7242 | 15.6764 | 15.6285 | 15.5804 | 15.5322 | 15.4839 | 15.4353 | 15.3867 | 15.3379 | 15.2889 | 15.2398 | 15.1905 | 15.141 | 15.0914 | 15.0416 | 14.9917 | 14.9416 | 14.8913 | 14.8408 | 14.7902 | 14.7394 | 14.6884 | 14.6373 | 14.586 | 14.5344 | 14.4827 | 14.4309 | 14.3788 | 14.3265 | 14.2741 | 14.2215 | 14.1686 | 14.1156 | 14.0624 | 14.0089 | 13.9553 | 13.9014 | 13.8474 | 13.7931 | 13.7386 | 13.6839 | 13.629 | 13.5739 | 13.5185 | 13.4629 | 13.4071 | 13.351 | 13.2947 | 13.2382 | 13.1814 | 13.1244 | 13.0671 | 13.0096 | 12.9518 | 12.8938 | 12.8355 | 12.7769 | 12.7181 | 12.659 | 12.5996 | 12.5399 | 12.48 | 12.4197 | 12.3592 | 12.2984 | 12.2372 | 12.1758 | 12.114 | 12.052 | 11.9896 | 11.9269 | 11.8638 | 11.8004 | 11.7367 | 11.6726 | 11.6082 | 11.5434 | 11.4782 | 11.4127 | 11.3468 | 11.2805 | 11.2138 | 11.1467 | 11.0793 | 11.0114 | 10.943 | 10.8743 | 10.8051 | 10.7355 | 10.6654 | 10.5948 | 10.5238 | 10.4523 | 10.3803 | 10.3078 | 10.2347 | 10.1612 | 10.0871 | 10.0125 | 9.9373 | 9.8615 | 9.7852 | 9.7082 | 9.6307 | 9.5525 | 9.4736 | 9.3941 | 9.314 | 9.2331 | 9.1515 | 9.0692 | 8.9861 | 8.9022 | 8.8176 | 8.7321 | 8.6458 | 8.5586 | 8.4705 | 8.3815 | 8.2916 | 8.2006 | 8.1086 | 8.0156 | 7.9215 | 7.8262 | 7.7298 | 7.6322 | 7.5333 | 7.433 | 7.3314 | 7.2284 | 7.1239 | 7.0178 | 6.9101 | 6.8007 | 6.6895 | 6.5765 | 6.4614 | 6.3443 | 6.2249 | 6.1033 | 5.9791 | 5.8523 | 5.7228 | 5.5902 | 5.4544 | 5.3151 | 5.172 | 5.0249 | 4.8734 | 4.717
積分1項目の各分割の結果 | 0 | -0.0042996 | -0.0061111 | -0.0075222 | -0.0087299 | -0.00981 | -0.010801 | -0.011726 | -0.012601 | -0.013434 | -0.014235 | -0.015007 | -0.015757 | -0.016487 | -0.0172 | -0.017898 | -0.018584 | -0.019258 | -0.019923 | -0.02058 | -0.02123 | -0.021873 | -0.02251 | -0.023143 | -0.023772 | -0.024397 | -0.025019 | -0.025639 | -0.026256 | -0.026872 | -0.027487 | -0.028101 | -0.028715 | -0.029328 | -0.029941 | -0.030555 | -0.03117 | -0.031785 | -0.032402 | -0.03302 | -0.03364 | -0.034261 | -0.034885 | -0.035511 | -0.036139 | -0.036769 | -0.037403 | -0.038039 | -0.038679 | -0.039322 | -0.039968 | -0.040618 | -0.041272 | -0.041929 | -0.04259 | -0.043256 | -0.043926 | -0.0446 | -0.045279 | -0.045963 | -0.046651 | -0.047345 | -0.048043 | -0.048747 | -0.049456 | -0.05017 | -0.05089 | -0.051616 | -0.052347 | -0.053084 | -0.053827 | -0.054576 | -0.055331 | -0.056092 | -0.05686 | -0.057634 | -0.058414 | -0.059201 | -0.059994 | -0.060794 | -0.061601 | -0.062414 | -0.063234 | -0.064061 | -0.064894 | -0.065734 | -0.066581 | -0.067434 | -0.068294 | -0.069161 | -0.070034 | -0.070914 | -0.0718 | -0.072692 | -0.07359 | -0.074494 | -0.075404 | -0.076319 | -0.077239 | -0.078164 | -0.079094 | -0.080028 | -0.080966 | -0.081907 | -0.082851 | -0.083797 | -0.084745 | -0.085694 | -0.086643 | -0.087592 | -0.08854 | -0.089485 | -0.090428 | -0.091365 | -0.092298 | -0.093223 | -0.09414 | -0.095047 | -0.095943 | -0.096825 | -0.097692 | -0.098542 | -0.099372 | -0.10018 | -0.10096 | -0.10172 | -0.10245 | -0.10314 | -0.10379 | -0.10441 | -0.10498 | -0.1055 | -0.10597 | -0.10638 | -0.10672 | -0.107 | -0.10721 | -0.10733 | -0.10738 | -0.10732 | -0.10718 | -0.10692 | -0.10655 | -0.10607 | -0.10545 | -0.10471 | -0.10381 | -0.10277 | -0.10157 | -0.10021 | -0.098672 | -0.096955 | -0.09505 | -0.092953 | -0.090657 | -0.088157 | -0.085449 | -0.082531 | -0.0794 | -0.076057 | -0.072502 | -0.068738 | -0.064769 | -0.060601 | -0.056243 | -0.051704 | -0.046996 | -0.042135 | -0.037135 | -0.032015 | -0.026795 | -0.021497 | -0.016143 | -0.010758 | -0.0053681 | 0 | 0.0053189 | 0.010561 | 0.015697 | 0.0207 | 0.02554 | 0.03019 | 0.034622 | 0.038806 | 0.042716 | 0.046322 | 0.049595 | 0.052505 | 0.055018 | 0.057097 | 0.058701 | 0.059778 | 0.060267 | 0.060088 | 0.059133 | 0.057248 | 0.054203 | 0.04962 | 0.042783 | 0.031926 | 0
積分２項目
積分の分子 | 0 | -24.5457 | -34.4266 | -41.814 | -47.88 | -53.0825 | -57.6585 | -61.75 | -65.4504 | -68.825 | -71.9218 | -74.7775 | -77.4207 | -79.8744 | -82.1573 | -84.2852 | -86.2712 | -88.1266 | -89.8611 | -91.4831 | -93 | -94.4185 | -95.7443 | -96.9827 | -98.1384 | -99.2157 | -100.2184 | -101.1502 | -102.0142 | -102.8134 | -103.5507 | -104.2285 | -104.8493 | -105.4153 | -105.9284 | -106.3908 | -106.8041 | -107.1701 | -107.4904 | -107.7666 | -108 | -108.192 | -108.344 | -108.4571 | -108.5325 | -108.5714 | -108.5748 | -108.5437 | -108.4791 | -108.382 | -108.2532 | -108.0936 | -107.904 | -107.6853 | -107.4382 | -107.1634 | -106.8617 | -106.5338 | -106.1803 | -105.8019 | -105.3992 | -104.9729 | -104.5235 | -104.0516 | -103.5577 | -103.0425 | -102.5064 | -101.9499 | -101.3737 | -100.7781 | -100.1636 | -99.5308 | -98.88 | -98.2118 | -97.5265 | -96.8246 | -96.1065 | -95.3727 | -94.6235 | -93.8593 | -93.0806 | -92.2877 | -91.481 | -90.6609 | -89.8276 | -88.9817 | -88.1235 | -87.2532 | -86.3713 | -85.4781 | -84.5739 | -83.6591 | -82.734 | -81.7989 | -80.8541 | -79.8999 | -78.9368 | -77.9649 | -76.9846 | -75.9962 | -75 | -73.9963 | -72.9854 | -71.9676 | -70.9432 | -69.9124 | -68.8757 | -67.8332 | -66.7853 | -65.7322 | -64.6742 | -63.6116 | -62.5448 | -61.4739 | -60.3992 | -59.3212 | -58.2399 | -57.1558 | -56.069 | -54.9799 | -53.8888 | -52.7959 | -51.7015 | -50.6059 | -49.5094 | -48.4123 | -47.3148 | -46.2173 | -45.12 | -44.0232 | -42.9273 | -41.8324 | -40.739 | -39.6472 | -38.5574 | -37.47 | -36.3851 | -35.3032 | -34.2245 | -33.1493 | -32.078 | -31.0109 | -29.9483 | -28.8905 | -27.8379 | -26.7909 | -25.7496 | -24.7147 | -23.6862 | -22.6648 | -21.6506 | -20.6442 | -19.6458 | -18.6559 | -17.675 | -16.7033 | -15.7414 | -14.7896 | -13.8485 | -12.9185 | -12 | -11.0936 | -10.1998 | -9.3191 | -8.4521 | -7.5993 | -6.7614 | -5.9389 | -5.1325 | -4.3429 | -3.5707 | -2.8168 | -2.0819 | -1.3669 | -0.67261 | 0 | 0.64992 | 1.2761 | 1.8773 | 2.4524 | 3 | 3.5186 | 4.0065 | 4.4621 | 4.8833 | 5.2678 | 5.6132 | 5.9166 | 6.1747 | 6.3834 | 6.5383 | 6.6337 | 6.6626 | 6.6161 | 6.4823 | 6.245 | 5.88 | 5.3483 | 4.5769 | 3.3856 | 0
積分の分母(積2） | 17.9513 | 17.9095 | 17.8676 | 17.8255 | 17.7834 | 17.7412 | 17.6989 | 17.6564 | 17.6139 | 17.5713 | 17.5285 | 17.4857 | 17.4428 | 17.3997 | 17.3566 | 17.3133 | 17.2699 | 17.2264 | 17.1828 | 17.1391 | 17.0953 | 17.0514 | 17.0074 | 16.9632 | 16.9189 | 16.8745 | 16.83 | 16.7854 | 16.7407 | 16.6958 | 16.6508 | 16.6057 | 16.5605 | 16.5151 | 16.4697 | 16.4241 | 16.3783 | 16.3325 | 16.2865 | 16.2404 | 16.1941 | 16.1478 | 16.1012 | 16.0546 | 16.0078 | 15.9609 | 15.9138 | 15.8666 | 15.8193 | 15.7718 | 15.7242 | 15.6764 | 15.6285 | 15.5804 | 15.5322 | 15.4839 | 15.4353 | 15.3867 | 15.3379 | 15.2889 | 15.2398 | 15.1905 | 15.141 | 15.0914 | 15.0416 | 14.9917 | 14.9416 | 14.8913 | 14.8408 | 14.7902 | 14.7394 | 14.6884 | 14.6373 | 14.586 | 14.5344 | 14.4827 | 14.4309 | 14.3788 | 14.3265 | 14.2741 | 14.2215 | 14.1686 | 14.1156 | 14.0624 | 14.0089 | 13.9553 | 13.9014 | 13.8474 | 13.7931 | 13.7386 | 13.6839 | 13.629 | 13.5739 | 13.5185 | 13.4629 | 13.4071 | 13.351 | 13.2947 | 13.2382 | 13.1814 | 13.1244 | 13.0671 | 13.0096 | 12.9518 | 12.8938 | 12.8355 | 12.7769 | 12.7181 | 12.659 | 12.5996 | 12.5399 | 12.48 | 12.4197 | 12.3592 | 12.2984 | 12.2372 | 12.1758 | 12.114 | 12.052 | 11.9896 | 11.9269 | 11.8638 | 11.8004 | 11.7367 | 11.6726 | 11.6082 | 11.5434 | 11.4782 | 11.4127 | 11.3468 | 11.2805 | 11.2138 | 11.1467 | 11.0793 | 11.0114 | 10.943 | 10.8743 | 10.8051 | 10.7355 | 10.6654 | 10.5948 | 10.5238 | 10.4523 | 10.3803 | 10.3078 | 10.2347 | 10.1612 | 10.0871 | 10.0125 | 9.9373 | 9.8615 | 9.7852 | 9.7082 | 9.6307 | 9.5525 | 9.4736 | 9.3941 | 9.314 | 9.2331 | 9.1515 | 9.0692 | 8.9861 | 8.9022 | 8.8176 | 8.7321 | 8.6458 | 8.5586 | 8.4705 | 8.3815 | 8.2916 | 8.2006 | 8.1086 | 8.0156 | 7.9215 | 7.8262 | 7.7298 | 7.6322 | 7.5333 | 7.433 | 7.3314 | 7.2284 | 7.1239 | 7.0178 | 6.9101 | 6.8007 | 6.6895 | 6.5765 | 6.4614 | 6.3443 | 6.2249 | 6.1033 | 5.9791 | 5.8523 | 5.7228 | 5.5902 | 5.4544 | 5.3151 | 5.172 | 5.0249 | 4.8734 | 4.717
積分2項目の各分割の結果 | 0 | -0.0042996 | -0.0061111 | -0.0075222 | -0.0087299 | -0.00981 | -0.010801 | -0.011726 | -0.012601 | -0.013434 | -0.014235 | -0.015007 | -0.015757 | -0.016487 | -0.0172 | -0.017898 | -0.018584 | -0.019258 | -0.019923 | -0.02058 | -0.02123 | -0.021873 | -0.02251 | -0.023143 | -0.023772 | -0.024397 | -0.025019 | -0.025639 | -0.026256 | -0.026872 | -0.027487 | -0.028101 | -0.028715 | -0.029328 | -0.029941 | -0.030555 | -0.03117 | -0.031785 | -0.032402 | -0.03302 | -0.03364 | -0.034261 | -0.034885 | -0.035511 | -0.036139 | -0.036769 | -0.037403 | -0.038039 | -0.038679 | -0.039322 | -0.039968 | -0.040618 | -0.041272 | -0.041929 | -0.04259 | -0.043256 | -0.043926 | -0.0446 | -0.045279 | -0.045963 | -0.046651 | -0.047345 | -0.048043 | -0.048747 | -0.049456 | -0.05017 | -0.05089 | -0.051616 | -0.052347 | -0.053084 | -0.053827 | -0.054576 | -0.055331 | -0.056092 | -0.05686 | -0.057634 | -0.058414 | -0.059201 | -0.059994 | -0.060794 | -0.061601 | -0.062414 | -0.063234 | -0.064061 | -0.064894 | -0.065734 | -0.066581 | -0.067434 | -0.068294 | -0.069161 | -0.070034 | -0.070914 | -0.0718 | -0.072692 | -0.07359 | -0.074494 | -0.075404 | -0.076319 | -0.077239 | -0.078164 | -0.079094 | -0.080028 | -0.080966 | -0.081907 | -0.082851 | -0.083797 | -0.084745 | -0.085694 | -0.086643 | -0.087592 | -0.08854 | -0.089485 | -0.090428 | -0.091365 | -0.092298 | -0.093223 | -0.09414 | -0.095047 | -0.095943 | -0.096825 | -0.097692 | -0.098542 | -0.099372 | -0.10018 | -0.10096 | -0.10172 | -0.10245 | -0.10314 | -0.10379 | -0.10441 | -0.10498 | -0.1055 | -0.10597 | -0.10638 | -0.10672 | -0.107 | -0.10721 | -0.10733 | -0.10738 | -0.10732 | -0.10718 | -0.10692 | -0.10655 | -0.10607 | -0.10545 | -0.10471 | -0.10381 | -0.10277 | -0.10157 | -0.10021 | -0.098672 | -0.096955 | -0.09505 | -0.092953 | -0.090657 | -0.088157 | -0.085449 | -0.082531 | -0.0794 | -0.076057 | -0.072502 | -0.068738 | -0.064769 | -0.060601 | -0.056243 | -0.051704 | -0.046996 | -0.042135 | -0.037135 | -0.032015 | -0.026795 | -0.021497 | -0.016143 | -0.010758 | -0.0053681 | 0 | 0.0053189 | 0.010561 | 0.015697 | 0.0207 | 0.02554 | 0.03019 | 0.034622 | 0.038806 | 0.042716 | 0.046322 | 0.049595 | 0.052505 | 0.055018 | 0.057097 | 0.058701 | 0.059778 | 0.060267 | 0.060088 | 0.059133 | 0.057248 | 0.054203 | 0.04962 | 0.042783 | 0.031926 | 0
重み | 1 | 4 | 2 | 4 | 2 | 4 | 2 | 4 | 2 | 4 | 2 | 4 | 2 | 4 | 2 | 4 | 2 | 4 | 2 | 4 | 2 | 4 | 2 | 4 | 2 | 4 | 2 | 4 | 2 | 4 | 2 | 4 | 2 | 4 | 2 | 4 | 2 | 4 | 2 | 4 | 2 | 4 | 2 | 4 | 2 | 4 | 2 | 4 | 2 | 4 | 2 | 4 | 2 | 4 | 2 | 4 | 2 | 4 | 2 | 4 | 2 | 4 | 2 | 4 | 2 | 4 | 2 | 4 | 2 | 4 | 2 | 4 | 2 | 4 | 2 | 4 | 2 | 4 | 2 | 4 | 2 | 4 | 2 | 4 | 2 | 4 | 2 | 4 | 2 | 4 | 2 | 4 | 2 | 4 | 2 | 4 | 2 | 4 | 2 | 4 | 2 | 4 | 2 | 4 | 2 | 4 | 2 | 4 | 2 | 4 | 2 | 4 | 2 | 4 | 2 | 4 | 2 | 4 | 2 | 4 | 2 | 4 | 2 | 4 | 2 | 4 | 2 | 4 | 2 | 4 | 2 | 4 | 2 | 4 | 2 | 4 | 2 | 4 | 2 | 4 | 2 | 4 | 2 | 4 | 2 | 4 | 2 | 4 | 2 | 4 | 2 | 4 | 2 | 4 | 2 | 4 | 2 | 4 | 2 | 4 | 2 | 4 | 2 | 4 | 2 | 4 | 2 | 4 | 2 | 4 | 2 | 4 | 2 | 4 | 2 | 4 | 2 | 4 | 2 | 4 | 2 | 4 | 2 | 4 | 2 | 4 | 2 | 4 | 2 | 4 | 2 | 4 | 2 | 4 | 2 | 4 | 2 | 4 | 2 | 4 | 1
各項結果 | 0 | -0.034397 | -0.024444 | -0.060178 | -0.03492 | -0.07848 | -0.043205 | -0.093812 | -0.050403 | -0.10747 | -0.056938 | -0.12006 | -0.063028 | -0.13189 | -0.068798 | -0.14318 | -0.074334 | -0.15407 | -0.079694 | -0.16464 | -0.084918 | -0.17498 | -0.090041 | -0.18514 | -0.095086 | -0.19517 | -0.10008 | -0.20511 | -0.10502 | -0.21498 | -0.10995 | -0.22481 | -0.11486 | -0.23462 | -0.11977 | -0.24444 | -0.12468 | -0.25428 | -0.12961 | -0.26416 | -0.13456 | -0.27409 | -0.13954 | -0.28408 | -0.14455 | -0.29416 | -0.14961 | -0.30432 | -0.15472 | -0.31457 | -0.15987 | -0.32494 | -0.16509 | -0.33543 | -0.17036 | -0.34605 | -0.1757 | -0.3568 | -0.18112 | -0.3677 | -0.18661 | -0.37876 | -0.19217 | -0.38998 | -0.19782 | -0.40136 | -0.20356 | -0.41292 | -0.20939 | -0.42467 | -0.21531 | -0.43661 | -0.22132 | -0.44874 | -0.22744 | -0.46107 | -0.23366 | -0.47361 | -0.23998 | -0.48635 | -0.2464 | -0.49931 | -0.25294 | -0.51248 | -0.25958 | -0.52587 | -0.26632 | -0.53947 | -0.27318 | -0.55329 | -0.28014 | -0.56731 | -0.2872 | -0.58154 | -0.29436 | -0.59595 | -0.30162 | -0.61055 | -0.30896 | -0.62531 | -0.31638 | -0.64022 | -0.32386 | -0.65525 | -0.3314 | -0.67038 | -0.33898 | -0.68555 | -0.34657 | -0.70074 | -0.35416 | -0.71588 | -0.36171 | -0.73092 | -0.36919 | -0.74578 | -0.37656 | -0.76038 | -0.38377 | -0.7746 | -0.39077 | -0.78834 | -0.39749 | -0.80144 | -0.40386 | -0.81376 | -0.40978 | -0.82511 | -0.41517 | -0.83526 | -0.41991 | -0.84399 | -0.42387 | -0.85101 | -0.4269 | -0.85602 | -0.42883 | -0.85868 | -0.4295 | -0.8586 | -0.4287 | -0.85537 | -0.42622 | -0.84854 | -0.42182 | -0.83764 | -0.41526 | -0.82219 | -0.4063 | -0.80168 | -0.39469 | -0.77564 | -0.3802 | -0.74362 | -0.36263 | -0.70525 | -0.3418 | -0.66025 | -0.3176 | -0.60846 | -0.29001 | -0.5499 | -0.25907 | -0.48481 | -0.22497 | -0.41363 | -0.18799 | -0.33708 | -0.14854 | -0.25612 | -0.10718 | -0.17197 | -0.06457 | -0.086062 | -0.021472 | 0 | 0.021276 | 0.084486 | 0.062789 | 0.1656 | 0.10216 | 0.24152 | 0.13849 | 0.31045 | 0.17086 | 0.37057 | 0.19838 | 0.42004 | 0.22007 | 0.45678 | 0.2348 | 0.47822 | 0.24107 | 0.48071 | 0.23653 | 0.45798 | 0.21681 | 0.39696 | 0.17113 | 0.25541 | 0
積分結果 | -1.8847
S極寄与 | -2039.7146
外R磁石側全寄与 | -821.9938
積分範囲（内R）
変数の開始値（-iｒ） | -5
変数の終了値（iｒ） | 5
変数増分 | 0.05
１．積分（内R磁石側）
分割番号 | 0 | 1 | 2 | 3 | 4 | 5 | 6 | 7 | 8 | 9 | 10 | 11 | 12 | 13 | 14 | 15 | 16 | 17 | 18 | 19 | 20 | 21 | 22 | 23 | 24 | 25 | 26 | 27 | 28 | 29 | 30 | 31 | 32 | 33 | 34 | 35 | 36 | 37 | 38 | 39 | 40 | 41 | 42 | 43 | 44 | 45 | 46 | 47 | 48 | 49 | 50 | 51 | 52 | 53 | 54 | 55 | 56 | 57 | 58 | 59 | 60 | 61 | 62 | 63 | 64 | 65 | 66 | 67 | 68 | 69 | 70 | 71 | 72 | 73 | 74 | 75 | 76 | 77 | 78 | 79 | 80 | 81 | 82 | 83 | 84 | 85 | 86 | 87 | 88 | 89 | 90 | 91 | 92 | 93 | 94 | 95 | 96 | 97 | 98 | 99 | 100 | 101 | 102 | 103 | 104 | 105 | 106 | 107 | 108 | 109 | 110 | 111 | 112 | 113 | 114 | 115 | 116 | 117 | 118 | 119 | 120 | 121 | 122 | 123 | 124 | 125 | 126 | 127 | 128 | 129 | 130 | 131 | 132 | 133 | 134 | 135 | 136 | 137 | 138 | 139 | 140 | 141 | 142 | 143 | 144 | 145 | 146 | 147 | 148 | 149 | 150 | 151 | 152 | 153 | 154 | 155 | 156 | 157 | 158 | 159 | 160 | 161 | 162 | 163 | 164 | 165 | 166 | 167 | 168 | 169 | 170 | 171 | 172 | 173 | 174 | 175 | 176 | 177 | 178 | 179 | 180 | 181 | 182 | 183 | 184 | 185 | 186 | 187 | 188 | 189 | 190 | 191 | 192 | 193 | 194 | 195 | 196 | 197 | 198 | 199 | 200
変数の値 | -5 | -4.95 | -4.9 | -4.85 | -4.8 | -4.75 | -4.7 | -4.65 | -4.6 | -4.55 | -4.5 | -4.45 | -4.4 | -4.35 | -4.3 | -4.25 | -4.2 | -4.15 | -4.1 | -4.05 | -4 | -3.95 | -3.9 | -3.85 | -3.8 | -3.75 | -3.7 | -3.65 | -3.6 | -3.55 | -3.5 | -3.45 | -3.4 | -3.35 | -3.3 | -3.25 | -3.2 | -3.15 | -3.1 | -3.05 | -3 | -2.95 | -2.9 | -2.85 | -2.8 | -2.75 | -2.7 | -2.65 | -2.6 | -2.55 | -2.5 | -2.45 | -2.4 | -2.35 | -2.3 | -2.25 | -2.2 | -2.15 | -2.1 | -2.05 | -2 | -1.95 | -1.9 | -1.85 | -1.8 | -1.75 | -1.7 | -1.65 | -1.6 | -1.55 | -1.5 | -1.45 | -1.4 | -1.35 | -1.3 | -1.25 | -1.2 | -1.15 | -1.1 | -1.05 | -1 | -0.95 | -0.9 | -0.85 | -0.8 | -0.75 | -0.7 | -0.65 | -0.6 | -0.55 | -0.5 | -0.45 | -0.4 | -0.35 | -0.3 | -0.25 | -0.2 | -0.15 | -0.1 | -0.05 | 0 | 0.05 | 0.1 | 0.15 | 0.2 | 0.25 | 0.3 | 0.35 | 0.4 | 0.45 | 0.5 | 0.55 | 0.6 | 0.65 | 0.7 | 0.75 | 0.8 | 0.85 | 0.9 | 0.95 | 1 | 1.05 | 1.1 | 1.15 | 1.2 | 1.25 | 1.3 | 1.35 | 1.4 | 1.45 | 1.5 | 1.55 | 1.6 | 1.65 | 1.7 | 1.75 | 1.8 | 1.85 | 1.9 | 1.95 | 2 | 2.05 | 2.1 | 2.15 | 2.2 | 2.25 | 2.3 | 2.35 | 2.4 | 2.45 | 2.5 | 2.55 | 2.6 | 2.65 | 2.7 | 2.75 | 2.8 | 2.85 | 2.9 | 2.95 | 3 | 3.05 | 3.1 | 3.15 | 3.2 | 3.25 | 3.3 | 3.35 | 3.4 | 3.45 | 3.5 | 3.55 | 3.6 | 3.65 | 3.7 | 3.75 | 3.8 | 3.85 | 3.9 | 3.95 | 4 | 4.05 | 4.1 | 4.15 | 4.2 | 4.25 | 4.3 | 4.35 | 4.4 | 4.45 | 4.5 | 4.55 | 4.6 | 4.65 | 4.7 | 4.75 | 4.8 | 4.85 | 4.9 | 4.95 | 5
1-1．N極側の積分
積分1項目
積分の分子 | 0 | -8.7814 | -12.3378 | -15.0117 | -17.22 | -19.1253 | -20.8116 | -22.3292 | -23.7111 | -24.9801 | -26.1534 | -27.2436 | -28.2609 | -29.2133 | -30.1073 | -30.9485 | -31.7413 | -32.4897 | -33.1971 | -33.8663 | -34.5 | -35.1004 | -35.6694 | -36.209 | -36.7207 | -37.2059 | -37.666 | -38.1022 | -38.5156 | -38.9071 | -39.2779 | -39.6286 | -39.9601 | -40.2731 | -40.5683 | -40.8465 | -41.1081 | -41.3537 | -41.5839 | -41.7992 | -42 | -42.1868 | -42.3601 | -42.5201 | -42.6674 | -42.8022 | -42.9249 | -43.0359 | -43.1354 | -43.2238 | -43.3013 | -43.3682 | -43.4248 | -43.4713 | -43.508 | -43.5351 | -43.5529 | -43.5615 | -43.5612 | -43.5521 | -43.5345 | -43.5085 | -43.4744 | -43.4322 | -43.3823 | -43.3247 | -43.2596 | -43.1871 | -43.1075 | -43.0208 | -42.9273 | -42.8269 | -42.72 | -42.6066 | -42.4868 | -42.3608 | -42.2286 | -42.0905 | -41.9465 | -41.7967 | -41.6413 | -41.4804 | -41.314 | -41.1423 | -40.9654 | -40.7833 | -40.5962 | -40.4042 | -40.2073 | -40.0057 | -39.7995 | -39.5887 | -39.3734 | -39.1537 | -38.9297 | -38.7015 | -38.4692 | -38.2328 | -37.9924 | -37.7481 | -37.5 | -37.2481 | -36.9926 | -36.7335 | -36.4708 | -36.2047 | -35.9351 | -35.6623 | -35.3862 | -35.1069 | -34.8246 | -34.5391 | -34.2507 | -33.9594 | -33.6652 | -33.3682 | -33.0684 | -32.766 | -32.461 | -32.1534 | -31.8434 | -31.5309 | -31.216 | -30.8988 | -30.5793 | -30.2577 | -29.9339 | -29.608 | -29.28 | -28.9501 | -28.6182 | -28.2844 | -27.9488 | -27.6114 | -27.2723 | -26.9316 | -26.5891 | -26.2451 | -25.8996 | -25.5526 | -25.2042 | -24.8543 | -24.5032 | -24.1507 | -23.7969 | -23.442 | -23.0859 | -22.7287 | -22.3703 | -22.011 | -21.6506 | -21.2893 | -20.9271 | -20.5639 | -20.2 | -19.8352 | -19.4696 | -19.1032 | -18.7362 | -18.3684 | -18 | -17.6309 | -17.2612 | -16.8909 | -16.5201 | -16.1486 | -15.7766 | -15.404 | -15.0308 | -14.6571 | -14.2829 | -13.908 | -13.5325 | -13.1564 | -12.7795 | -12.402 | -12.0236 | -11.6443 | -11.264 | -10.8826 | -10.5 | -10.1159 | -9.7302 | -9.3425 | -8.9527 | -8.5602 | -8.1647 | -7.7656 | -7.3621 | -6.9534 | -6.5383 | -6.1155 | -5.6828 | -5.2377 | -4.7764 | -4.2934 | -3.78 | -3.2211 | -2.587 | -1.7986 | 0
積分の分母(積１） | 160.25 | 159.0025 | 157.76 | 156.5225 | 155.29 | 154.0625 | 152.84 | 151.6225 | 150.41 | 149.2025 | 148 | 146.8025 | 145.61 | 144.4225 | 143.24 | 142.0625 | 140.89 | 139.7225 | 138.56 | 137.4025 | 136.25 | 135.1025 | 133.96 | 132.8225 | 131.69 | 130.5625 | 129.44 | 128.3225 | 127.21 | 126.1025 | 125 | 123.9025 | 122.81 | 121.7225 | 120.64 | 119.5625 | 118.49 | 117.4225 | 116.36 | 115.3025 | 114.25 | 113.2025 | 112.16 | 111.1225 | 110.09 | 109.0625 | 108.04 | 107.0225 | 106.01 | 105.0025 | 104 | 103.0025 | 102.01 | 101.0225 | 100.04 | 99.0625 | 98.09 | 97.1225 | 96.16 | 95.2025 | 94.25 | 93.3025 | 92.36 | 91.4225 | 90.49 | 89.5625 | 88.64 | 87.7225 | 86.81 | 85.9025 | 85 | 84.1025 | 83.21 | 82.3225 | 81.44 | 80.5625 | 79.69 | 78.8225 | 77.96 | 77.1025 | 76.25 | 75.4025 | 74.56 | 73.7225 | 72.89 | 72.0625 | 71.24 | 70.4225 | 69.61 | 68.8025 | 68 | 67.2025 | 66.41 | 65.6225 | 64.84 | 64.0625 | 63.29 | 62.5225 | 61.76 | 61.0025 | 60.25 | 59.5025 | 58.76 | 58.0225 | 57.29 | 56.5625 | 55.84 | 55.1225 | 54.41 | 53.7025 | 53 | 52.3025 | 51.61 | 50.9225 | 50.24 | 49.5625 | 48.89 | 48.2225 | 47.56 | 46.9025 | 46.25 | 45.6025 | 44.96 | 44.3225 | 43.69 | 43.0625 | 42.44 | 41.8225 | 41.21 | 40.6025 | 40 | 39.4025 | 38.81 | 38.2225 | 37.64 | 37.0625 | 36.49 | 35.9225 | 35.36 | 34.8025 | 34.25 | 33.7025 | 33.16 | 32.6225 | 32.09 | 31.5625 | 31.04 | 30.5225 | 30.01 | 29.5025 | 29 | 28.5025 | 28.01 | 27.5225 | 27.04 | 26.5625 | 26.09 | 25.6225 | 25.16 | 24.7025 | 24.25 | 23.8025 | 23.36 | 22.9225 | 22.49 | 22.0625 | 21.64 | 21.2225 | 20.81 | 20.4025 | 20 | 19.6025 | 19.21 | 18.8225 | 18.44 | 18.0625 | 17.69 | 17.3225 | 16.96 | 16.6025 | 16.25 | 15.9025 | 15.56 | 15.2225 | 14.89 | 14.5625 | 14.24 | 13.9225 | 13.61 | 13.3025 | 13 | 12.7025 | 12.41 | 12.1225 | 11.84 | 11.5625 | 11.29 | 11.0225 | 10.76 | 10.5025 | 10.25
積分の分母(積2） | 12.659 | 12.6293 | 12.5996 | 12.5698 | 12.5399 | 12.51 | 12.48 | 12.4499 | 12.4197 | 12.3895 | 12.3592 | 12.3288 | 12.2984 | 12.2678 | 12.2372 | 12.2066 | 12.1758 | 12.145 | 12.114 | 12.083 | 12.052 | 12.0208 | 11.9896 | 11.9583 | 11.9269 | 11.8954 | 11.8638 | 11.8322 | 11.8004 | 11.7686 | 11.7367 | 11.7047 | 11.6726 | 11.6404 | 11.6082 | 11.5758 | 11.5434 | 11.5109 | 11.4782 | 11.4455 | 11.4127 | 11.3798 | 11.3468 | 11.3137 | 11.2805 | 11.2472 | 11.2138 | 11.1803 | 11.1467 | 11.1131 | 11.0793 | 11.0454 | 11.0114 | 10.9772 | 10.943 | 10.9087 | 10.8743 | 10.8397 | 10.8051 | 10.7703 | 10.7355 | 10.7005 | 10.6654 | 10.6301 | 10.5948 | 10.5594 | 10.5238 | 10.4881 | 10.4523 | 10.4163 | 10.3803 | 10.3441 | 10.3078 | 10.2713 | 10.2347 | 10.198 | 10.1612 | 10.1242 | 10.0871 | 10.0499 | 10.0125 | 9.975 | 9.9373 | 9.8995 | 9.8615 | 9.8234 | 9.7852 | 9.7468 | 9.7082 | 9.6695 | 9.6307 | 9.5917 | 9.5525 | 9.5131 | 9.4736 | 9.434 | 9.3941 | 9.3541 | 9.314 | 9.2736 | 9.2331 | 9.1924 | 9.1515 | 9.1104 | 9.0692 | 9.0277 | 8.9861 | 8.9443 | 8.9022 | 8.86 | 8.8176 | 8.775 | 8.7321 | 8.6891 | 8.6458 | 8.6023 | 8.5586 | 8.5147 | 8.4705 | 8.4261 | 8.3815 | 8.3367 | 8.2916 | 8.2462 | 8.2006 | 8.1548 | 8.1086 | 8.0623 | 8.0156 | 7.9687 | 7.9215 | 7.874 | 7.8262 | 7.7782 | 7.7298 | 7.6811 | 7.6322 | 7.5829 | 7.5333 | 7.4833 | 7.433 | 7.3824 | 7.3314 | 7.2801 | 7.2284 | 7.1764 | 7.1239 | 7.0711 | 7.0178 | 6.9642 | 6.9101 | 6.8557 | 6.8007 | 6.7454 | 6.6895 | 6.6332 | 6.5765 | 6.5192 | 6.4614 | 6.4031 | 6.3443 | 6.2849 | 6.2249 | 6.1644 | 6.1033 | 6.0415 | 5.9791 | 5.9161 | 5.8523 | 5.7879 | 5.7228 | 5.6569 | 5.5902 | 5.5227 | 5.4544 | 5.3852 | 5.3151 | 5.244 | 5.172 | 5.099 | 5.0249 | 4.9497 | 4.8734 | 4.7958 | 4.717 | 4.6368 | 4.5552 | 4.4721 | 4.3875 | 4.3012 | 4.2131 | 4.1231 | 4.0311 | 3.937 | 3.8406 | 3.7417 | 3.6401 | 3.5355 | 3.4278 | 3.3166 | 3.2016
積分1項目の各分割の結果 | 0 | -0.004373 | -0.0062071 | -0.00763 | -0.0088429 | -0.0099233 | -0.010911 | -0.011829 | -0.012693 | -0.013513 | -0.014298 | -0.015053 | -0.015781 | -0.016488 | -0.017176 | -0.017847 | -0.018503 | -0.019146 | -0.019778 | -0.020398 | -0.02101 | -0.021613 | -0.022208 | -0.022797 | -0.023379 | -0.023956 | -0.024528 | -0.025095 | -0.025658 | -0.026217 | -0.026773 | -0.027325 | -0.027876 | -0.028423 | -0.028969 | -0.029513 | -0.030055 | -0.030595 | -0.031135 | -0.031673 | -0.032211 | -0.032748 | -0.033285 | -0.033821 | -0.034357 | -0.034894 | -0.03543 | -0.035967 | -0.036504 | -0.037042 | -0.03758 | -0.038119 | -0.038659 | -0.0392 | -0.039743 | -0.040286 | -0.040831 | -0.041377 | -0.041925 | -0.042475 | -0.043026 | -0.043579 | -0.044134 | -0.044691 | -0.04525 | -0.045811 | -0.046375 | -0.04694 | -0.047509 | -0.048079 | -0.048653 | -0.049228 | -0.049807 | -0.050389 | -0.050973 | -0.05156 | -0.05215 | -0.052744 | -0.05334 | -0.05394 | -0.054543 | -0.05515 | -0.05576 | -0.056374 | -0.056991 | -0.057612 | -0.058236 | -0.058864 | -0.059497 | -0.060133 | -0.060773 | -0.061417 | -0.062066 | -0.062719 | -0.063375 | -0.064037 | -0.064702 | -0.065373 | -0.066047 | -0.066727 | -0.06741 | -0.068099 | -0.068792 | -0.069491 | -0.070194 | -0.070902 | -0.071615 | -0.072333 | -0.073056 | -0.073784 | -0.074518 | -0.075256 | -0.076 | -0.07675 | -0.077504 | -0.078264 | -0.07903 | -0.0798 | -0.080577 | -0.081358 | -0.082146 | -0.082938 | -0.083736 | -0.08454 | -0.085349 | -0.086164 | -0.086984 | -0.08781 | -0.08864 | -0.089477 | -0.090318 | -0.091165 | -0.092017 | -0.092874 | -0.093735 | -0.094602 | -0.095473 | -0.096349 | -0.09723 | -0.098114 | -0.099002 | -0.099895 | -0.10079 | -0.10169 | -0.10259 | -0.1035 | -0.1044 | -0.10531 | -0.10622 | -0.10713 | -0.10804 | -0.10895 | -0.10986 | -0.11077 | -0.11167 | -0.11257 | -0.11347 | -0.11436 | -0.11525 | -0.11613 | -0.117 | -0.11786 | -0.1187 | -0.11954 | -0.12035 | -0.12115 | -0.12193 | -0.12269 | -0.12342 | -0.12412 | -0.12479 | -0.12542 | -0.12602 | -0.12656 | -0.12706 | -0.1275 | -0.12788 | -0.12818 | -0.12841 | -0.12855 | -0.12859 | -0.12852 | -0.12832 | -0.12797 | -0.12747 | -0.12677 | -0.12587 | -0.12472 | -0.12329 | -0.12153 | -0.11938 | -0.11677 | -0.1136 | -0.10974 | -0.10504 | -0.099241 | -0.091979 | -0.082656 | -0.070139 | -0.051635 | 0
積分２項目
積分の分子 | 0 | -8.7814 | -12.3378 | -15.0117 | -17.22 | -19.1253 | -20.8116 | -22.3292 | -23.7111 | -24.9801 | -26.1534 | -27.2436 | -28.2609 | -29.2133 | -30.1073 | -30.9485 | -31.7413 | -32.4897 | -33.1971 | -33.8663 | -34.5 | -35.1004 | -35.6694 | -36.209 | -36.7207 | -37.2059 | -37.666 | -38.1022 | -38.5156 | -38.9071 | -39.2779 | -39.6286 | -39.9601 | -40.2731 | -40.5683 | -40.8465 | -41.1081 | -41.3537 | -41.5839 | -41.7992 | -42 | -42.1868 | -42.3601 | -42.5201 | -42.6674 | -42.8022 | -42.9249 | -43.0359 | -43.1354 | -43.2238 | -43.3013 | -43.3682 | -43.4248 | -43.4713 | -43.508 | -43.5351 | -43.5529 | -43.5615 | -43.5612 | -43.5521 | -43.5345 | -43.5085 | -43.4744 | -43.4322 | -43.3823 | -43.3247 | -43.2596 | -43.1871 | -43.1075 | -43.0208 | -42.9273 | -42.8269 | -42.72 | -42.6066 | -42.4868 | -42.3608 | -42.2286 | -42.0905 | -41.9465 | -41.7967 | -41.6413 | -41.4804 | -41.314 | -41.1423 | -40.9654 | -40.7833 | -40.5962 | -40.4042 | -40.2073 | -40.0057 | -39.7995 | -39.5887 | -39.3734 | -39.1537 | -38.9297 | -38.7015 | -38.4692 | -38.2328 | -37.9924 | -37.7481 | -37.5 | -37.2481 | -36.9926 | -36.7335 | -36.4708 | -36.2047 | -35.9351 | -35.6623 | -35.3862 | -35.1069 | -34.8246 | -34.5391 | -34.2507 | -33.9594 | -33.6652 | -33.3682 | -33.0684 | -32.766 | -32.461 | -32.1534 | -31.8434 | -31.5309 | -31.216 | -30.8988 | -30.5793 | -30.2577 | -29.9339 | -29.608 | -29.28 | -28.9501 | -28.6182 | -28.2844 | -27.9488 | -27.6114 | -27.2723 | -26.9316 | -26.5891 | -26.2451 | -25.8996 | -25.5526 | -25.2042 | -24.8543 | -24.5032 | -24.1507 | -23.7969 | -23.442 | -23.0859 | -22.7287 | -22.3703 | -22.011 | -21.6506 | -21.2893 | -20.9271 | -20.5639 | -20.2 | -19.8352 | -19.4696 | -19.1032 | -18.7362 | -18.3684 | -18 | -17.6309 | -17.2612 | -16.8909 | -16.5201 | -16.1486 | -15.7766 | -15.404 | -15.0308 | -14.6571 | -14.2829 | -13.908 | -13.5325 | -13.1564 | -12.7795 | -12.402 | -12.0236 | -11.6443 | -11.264 | -10.8826 | -10.5 | -10.1159 | -9.7302 | -9.3425 | -8.9527 | -8.5602 | -8.1647 | -7.7656 | -7.3621 | -6.9534 | -6.5383 | -6.1155 | -5.6828 | -5.2377 | -4.7764 | -4.2934 | -3.78 | -3.2211 | -2.587 | -1.7986 | 0
積分の分母(積2） | 12.659 | 12.6293 | 12.5996 | 12.5698 | 12.5399 | 12.51 | 12.48 | 12.4499 | 12.4197 | 12.3895 | 12.3592 | 12.3288 | 12.2984 | 12.2678 | 12.2372 | 12.2066 | 12.1758 | 12.145 | 12.114 | 12.083 | 12.052 | 12.0208 | 11.9896 | 11.9583 | 11.9269 | 11.8954 | 11.8638 | 11.8322 | 11.8004 | 11.7686 | 11.7367 | 11.7047 | 11.6726 | 11.6404 | 11.6082 | 11.5758 | 11.5434 | 11.5109 | 11.4782 | 11.4455 | 11.4127 | 11.3798 | 11.3468 | 11.3137 | 11.2805 | 11.2472 | 11.2138 | 11.1803 | 11.1467 | 11.1131 | 11.0793 | 11.0454 | 11.0114 | 10.9772 | 10.943 | 10.9087 | 10.8743 | 10.8397 | 10.8051 | 10.7703 | 10.7355 | 10.7005 | 10.6654 | 10.6301 | 10.5948 | 10.5594 | 10.5238 | 10.4881 | 10.4523 | 10.4163 | 10.3803 | 10.3441 | 10.3078 | 10.2713 | 10.2347 | 10.198 | 10.1612 | 10.1242 | 10.0871 | 10.0499 | 10.0125 | 9.975 | 9.9373 | 9.8995 | 9.8615 | 9.8234 | 9.7852 | 9.7468 | 9.7082 | 9.6695 | 9.6307 | 9.5917 | 9.5525 | 9.5131 | 9.4736 | 9.434 | 9.3941 | 9.3541 | 9.314 | 9.2736 | 9.2331 | 9.1924 | 9.1515 | 9.1104 | 9.0692 | 9.0277 | 8.9861 | 8.9443 | 8.9022 | 8.86 | 8.8176 | 8.775 | 8.7321 | 8.6891 | 8.6458 | 8.6023 | 8.5586 | 8.5147 | 8.4705 | 8.4261 | 8.3815 | 8.3367 | 8.2916 | 8.2462 | 8.2006 | 8.1548 | 8.1086 | 8.0623 | 8.0156 | 7.9687 | 7.9215 | 7.874 | 7.8262 | 7.7782 | 7.7298 | 7.6811 | 7.6322 | 7.5829 | 7.5333 | 7.4833 | 7.433 | 7.3824 | 7.3314 | 7.2801 | 7.2284 | 7.1764 | 7.1239 | 7.0711 | 7.0178 | 6.9642 | 6.9101 | 6.8557 | 6.8007 | 6.7454 | 6.6895 | 6.6332 | 6.5765 | 6.5192 | 6.4614 | 6.4031 | 6.3443 | 6.2849 | 6.2249 | 6.1644 | 6.1033 | 6.0415 | 5.9791 | 5.9161 | 5.8523 | 5.7879 | 5.7228 | 5.6569 | 5.5902 | 5.5227 | 5.4544 | 5.3852 | 5.3151 | 5.244 | 5.172 | 5.099 | 5.0249 | 4.9497 | 4.8734 | 4.7958 | 4.717 | 4.6368 | 4.5552 | 4.4721 | 4.3875 | 4.3012 | 4.2131 | 4.1231 | 4.0311 | 3.937 | 3.8406 | 3.7417 | 3.6401 | 3.5355 | 3.4278 | 3.3166 | 3.2016
積分2項目の各分割の結果 | 0 | -0.004373 | -0.0062071 | -0.00763 | -0.0088429 | -0.0099233 | -0.010911 | -0.011829 | -0.012693 | -0.013513 | -0.014298 | -0.015053 | -0.015781 | -0.016488 | -0.017176 | -0.017847 | -0.018503 | -0.019146 | -0.019778 | -0.020398 | -0.02101 | -0.021613 | -0.022208 | -0.022797 | -0.023379 | -0.023956 | -0.024528 | -0.025095 | -0.025658 | -0.026217 | -0.026773 | -0.027325 | -0.027876 | -0.028423 | -0.028969 | -0.029513 | -0.030055 | -0.030595 | -0.031135 | -0.031673 | -0.032211 | -0.032748 | -0.033285 | -0.033821 | -0.034357 | -0.034894 | -0.03543 | -0.035967 | -0.036504 | -0.037042 | -0.03758 | -0.038119 | -0.038659 | -0.0392 | -0.039743 | -0.040286 | -0.040831 | -0.041377 | -0.041925 | -0.042475 | -0.043026 | -0.043579 | -0.044134 | -0.044691 | -0.04525 | -0.045811 | -0.046375 | -0.04694 | -0.047509 | -0.048079 | -0.048653 | -0.049228 | -0.049807 | -0.050389 | -0.050973 | -0.05156 | -0.05215 | -0.052744 | -0.05334 | -0.05394 | -0.054543 | -0.05515 | -0.05576 | -0.056374 | -0.056991 | -0.057612 | -0.058236 | -0.058864 | -0.059497 | -0.060133 | -0.060773 | -0.061417 | -0.062066 | -0.062719 | -0.063375 | -0.064037 | -0.064702 | -0.065373 | -0.066047 | -0.066727 | -0.06741 | -0.068099 | -0.068792 | -0.069491 | -0.070194 | -0.070902 | -0.071615 | -0.072333 | -0.073056 | -0.073784 | -0.074518 | -0.075256 | -0.076 | -0.07675 | -0.077504 | -0.078264 | -0.07903 | -0.0798 | -0.080577 | -0.081358 | -0.082146 | -0.082938 | -0.083736 | -0.08454 | -0.085349 | -0.086164 | -0.086984 | -0.08781 | -0.08864 | -0.089477 | -0.090318 | -0.091165 | -0.092017 | -0.092874 | -0.093735 | -0.094602 | -0.095473 | -0.096349 | -0.09723 | -0.098114 | -0.099002 | -0.099895 | -0.10079 | -0.10169 | -0.10259 | -0.1035 | -0.1044 | -0.10531 | -0.10622 | -0.10713 | -0.10804 | -0.10895 | -0.10986 | -0.11077 | -0.11167 | -0.11257 | -0.11347 | -0.11436 | -0.11525 | -0.11613 | -0.117 | -0.11786 | -0.1187 | -0.11954 | -0.12035 | -0.12115 | -0.12193 | -0.12269 | -0.12342 | -0.12412 | -0.12479 | -0.12542 | -0.12602 | -0.12656 | -0.12706 | -0.1275 | -0.12788 | -0.12818 | -0.12841 | -0.12855 | -0.12859 | -0.12852 | -0.12832 | -0.12797 | -0.12747 | -0.12677 | -0.12587 | -0.12472 | -0.12329 | -0.12153 | -0.11938 | -0.11677 | -0.1136 | -0.10974 | -0.10504 | -0.099241 | -0.091979 | -0.082656 | -0.070139 | -0.051635 | 0
重み | 1 | 4 | 2 | 4 | 2 | 4 | 2 | 4 | 2 | 4 | 2 | 4 | 2 | 4 | 2 | 4 | 2 | 4 | 2 | 4 | 2 | 4 | 2 | 4 | 2 | 4 | 2 | 4 | 2 | 4 | 2 | 4 | 2 | 4 | 2 | 4 | 2 | 4 | 2 | 4 | 2 | 4 | 2 | 4 | 2 | 4 | 2 | 4 | 2 | 4 | 2 | 4 | 2 | 4 | 2 | 4 | 2 | 4 | 2 | 4 | 2 | 4 | 2 | 4 | 2 | 4 | 2 | 4 | 2 | 4 | 2 | 4 | 2 | 4 | 2 | 4 | 2 | 4 | 2 | 4 | 2 | 4 | 2 | 4 | 2 | 4 | 2 | 4 | 2 | 4 | 2 | 4 | 2 | 4 | 2 | 4 | 2 | 4 | 2 | 4 | 2 | 4 | 2 | 4 | 2 | 4 | 2 | 4 | 2 | 4 | 2 | 4 | 2 | 4 | 2 | 4 | 2 | 4 | 2 | 4 | 2 | 4 | 2 | 4 | 2 | 4 | 2 | 4 | 2 | 4 | 2 | 4 | 2 | 4 | 2 | 4 | 2 | 4 | 2 | 4 | 2 | 4 | 2 | 4 | 2 | 4 | 2 | 4 | 2 | 4 | 2 | 4 | 2 | 4 | 2 | 4 | 2 | 4 | 2 | 4 | 2 | 4 | 2 | 4 | 2 | 4 | 2 | 4 | 2 | 4 | 2 | 4 | 2 | 4 | 2 | 4 | 2 | 4 | 2 | 4 | 2 | 4 | 2 | 4 | 2 | 4 | 2 | 4 | 2 | 4 | 2 | 4 | 2 | 4 | 2 | 4 | 2 | 4 | 2 | 4 | 1
各項結果 | 0 | -0.034984 | -0.024828 | -0.06104 | -0.035372 | -0.079386 | -0.043643 | -0.094631 | -0.050772 | -0.10811 | -0.057192 | -0.12042 | -0.063126 | -0.13191 | -0.068704 | -0.14278 | -0.074013 | -0.15317 | -0.07911 | -0.16319 | -0.08404 | -0.1729 | -0.088834 | -0.18238 | -0.093517 | -0.19165 | -0.098111 | -0.20076 | -0.10263 | -0.20973 | -0.10709 | -0.2186 | -0.1115 | -0.22739 | -0.11588 | -0.2361 | -0.12022 | -0.24476 | -0.12454 | -0.25339 | -0.12884 | -0.26198 | -0.13314 | -0.27057 | -0.13743 | -0.27915 | -0.14172 | -0.28773 | -0.14602 | -0.29633 | -0.15032 | -0.30495 | -0.15464 | -0.3136 | -0.15897 | -0.32229 | -0.16332 | -0.33102 | -0.1677 | -0.3398 | -0.1721 | -0.34863 | -0.17654 | -0.35753 | -0.181 | -0.36649 | -0.1855 | -0.37552 | -0.19003 | -0.38463 | -0.19461 | -0.39383 | -0.19923 | -0.40311 | -0.20389 | -0.41248 | -0.2086 | -0.42195 | -0.21336 | -0.43152 | -0.21817 | -0.4412 | -0.22304 | -0.45099 | -0.22796 | -0.46089 | -0.23294 | -0.47092 | -0.23799 | -0.48106 | -0.24309 | -0.49134 | -0.24826 | -0.50175 | -0.2535 | -0.51229 | -0.25881 | -0.52298 | -0.26419 | -0.53381 | -0.26964 | -0.54479 | -0.27517 | -0.55593 | -0.28077 | -0.56721 | -0.28646 | -0.57866 | -0.29222 | -0.59027 | -0.29807 | -0.60205 | -0.304 | -0.614 | -0.31002 | -0.62611 | -0.31612 | -0.6384 | -0.32231 | -0.65087 | -0.32858 | -0.66351 | -0.33495 | -0.67632 | -0.3414 | -0.68931 | -0.34794 | -0.70248 | -0.35456 | -0.71581 | -0.36127 | -0.72932 | -0.36807 | -0.74299 | -0.37494 | -0.75682 | -0.38189 | -0.77079 | -0.38892 | -0.78491 | -0.39601 | -0.79916 | -0.40316 | -0.81351 | -0.41036 | -0.82796 | -0.41761 | -0.84248 | -0.42488 | -0.85704 | -0.43216 | -0.87161 | -0.43944 | -0.88614 | -0.44669 | -0.9006 | -0.45389 | -0.91492 | -0.461 | -0.92903 | -0.46799 | -0.94285 | -0.47481 | -0.95629 | -0.48141 | -0.96922 | -0.48773 | -0.98151 | -0.49367 | -0.99296 | -0.49916 | -1.0034 | -0.50406 | -1.0125 | -0.50824 | -1.02 | -0.51151 | -1.0255 | -0.51365 | -1.0284 | -0.51436 | -1.0281 | -0.51326 | -1.0238 | -0.50986 | -1.0142 | -0.50348 | -0.99777 | -0.49316 | -0.97223 | -0.47751 | -0.93413 | -0.45439 | -0.87796 | -0.42016 | -0.79392 | -0.36792 | -0.66125 | -0.28056 | -0.41308 | 0
積分結果 | -1.3858
N極寄与 | -1499.7715
１－２．S極側の積分
積分1項目
積分の分子 | 0 | -8.7814 | -12.3378 | -15.0117 | -17.22 | -19.1253 | -20.8116 | -22.3292 | -23.7111 | -24.9801 | -26.1534 | -27.2436 | -28.2609 | -29.2133 | -30.1073 | -30.9485 | -31.7413 | -32.4897 | -33.1971 | -33.8663 | -34.5 | -35.1004 | -35.6694 | -36.209 | -36.7207 | -37.2059 | -37.666 | -38.1022 | -38.5156 | -38.9071 | -39.2779 | -39.6286 | -39.9601 | -40.2731 | -40.5683 | -40.8465 | -41.1081 | -41.3537 | -41.5839 | -41.7992 | -42 | -42.1868 | -42.3601 | -42.5201 | -42.6674 | -42.8022 | -42.9249 | -43.0359 | -43.1354 | -43.2238 | -43.3013 | -43.3682 | -43.4248 | -43.4713 | -43.508 | -43.5351 | -43.5529 | -43.5615 | -43.5612 | -43.5521 | -43.5345 | -43.5085 | -43.4744 | -43.4322 | -43.3823 | -43.3247 | -43.2596 | -43.1871 | -43.1075 | -43.0208 | -42.9273 | -42.8269 | -42.72 | -42.6066 | -42.4868 | -42.3608 | -42.2286 | -42.0905 | -41.9465 | -41.7967 | -41.6413 | -41.4804 | -41.314 | -41.1423 | -40.9654 | -40.7833 | -40.5962 | -40.4042 | -40.2073 | -40.0057 | -39.7995 | -39.5887 | -39.3734 | -39.1537 | -38.9297 | -38.7015 | -38.4692 | -38.2328 | -37.9924 | -37.7481 | -37.5 | -37.2481 | -36.9926 | -36.7335 | -36.4708 | -36.2047 | -35.9351 | -35.6623 | -35.3862 | -35.1069 | -34.8246 | -34.5391 | -34.2507 | -33.9594 | -33.6652 | -33.3682 | -33.0684 | -32.766 | -32.461 | -32.1534 | -31.8434 | -31.5309 | -31.216 | -30.8988 | -30.5793 | -30.2577 | -29.9339 | -29.608 | -29.28 | -28.9501 | -28.6182 | -28.2844 | -27.9488 | -27.6114 | -27.2723 | -26.9316 | -26.5891 | -26.2451 | -25.8996 | -25.5526 | -25.2042 | -24.8543 | -24.5032 | -24.1507 | -23.7969 | -23.442 | -23.0859 | -22.7287 | -22.3703 | -22.011 | -21.6506 | -21.2893 | -20.9271 | -20.5639 | -20.2 | -19.8352 | -19.4696 | -19.1032 | -18.7362 | -18.3684 | -18 | -17.6309 | -17.2612 | -16.8909 | -16.5201 | -16.1486 | -15.7766 | -15.404 | -15.0308 | -14.6571 | -14.2829 | -13.908 | -13.5325 | -13.1564 | -12.7795 | -12.402 | -12.0236 | -11.6443 | -11.264 | -10.8826 | -10.5 | -10.1159 | -9.7302 | -9.3425 | -8.9527 | -8.5602 | -8.1647 | -7.7656 | -7.3621 | -6.9534 | -6.5383 | -6.1155 | -5.6828 | -5.2377 | -4.7764 | -4.2934 | -3.78 | -3.2211 | -2.587 | -1.7986 | 0
積分の分母(積１） | 172.25 | 171.0025 | 169.76 | 168.5225 | 167.29 | 166.0625 | 164.84 | 163.6225 | 162.41 | 161.2025 | 160 | 158.8025 | 157.61 | 156.4225 | 155.24 | 154.0625 | 152.89 | 151.7225 | 150.56 | 149.4025 | 148.25 | 147.1025 | 145.96 | 144.8225 | 143.69 | 142.5625 | 141.44 | 140.3225 | 139.21 | 138.1025 | 137 | 135.9025 | 134.81 | 133.7225 | 132.64 | 131.5625 | 130.49 | 129.4225 | 128.36 | 127.3025 | 126.25 | 125.2025 | 124.16 | 123.1225 | 122.09 | 121.0625 | 120.04 | 119.0225 | 118.01 | 117.0025 | 116 | 115.0025 | 114.01 | 113.0225 | 112.04 | 111.0625 | 110.09 | 109.1225 | 108.16 | 107.2025 | 106.25 | 105.3025 | 104.36 | 103.4225 | 102.49 | 101.5625 | 100.64 | 99.7225 | 98.81 | 97.9025 | 97 | 96.1025 | 95.21 | 94.3225 | 93.44 | 92.5625 | 91.69 | 90.8225 | 89.96 | 89.1025 | 88.25 | 87.4025 | 86.56 | 85.7225 | 84.89 | 84.0625 | 83.24 | 82.4225 | 81.61 | 80.8025 | 80 | 79.2025 | 78.41 | 77.6225 | 76.84 | 76.0625 | 75.29 | 74.5225 | 73.76 | 73.0025 | 72.25 | 71.5025 | 70.76 | 70.0225 | 69.29 | 68.5625 | 67.84 | 67.1225 | 66.41 | 65.7025 | 65 | 64.3025 | 63.61 | 62.9225 | 62.24 | 61.5625 | 60.89 | 60.2225 | 59.56 | 58.9025 | 58.25 | 57.6025 | 56.96 | 56.3225 | 55.69 | 55.0625 | 54.44 | 53.8225 | 53.21 | 52.6025 | 52 | 51.4025 | 50.81 | 50.2225 | 49.64 | 49.0625 | 48.49 | 47.9225 | 47.36 | 46.8025 | 46.25 | 45.7025 | 45.16 | 44.6225 | 44.09 | 43.5625 | 43.04 | 42.5225 | 42.01 | 41.5025 | 41 | 40.5025 | 40.01 | 39.5225 | 39.04 | 38.5625 | 38.09 | 37.6225 | 37.16 | 36.7025 | 36.25 | 35.8025 | 35.36 | 34.9225 | 34.49 | 34.0625 | 33.64 | 33.2225 | 32.81 | 32.4025 | 32 | 31.6025 | 31.21 | 30.8225 | 30.44 | 30.0625 | 29.69 | 29.3225 | 28.96 | 28.6025 | 28.25 | 27.9025 | 27.56 | 27.2225 | 26.89 | 26.5625 | 26.24 | 25.9225 | 25.61 | 25.3025 | 25 | 24.7025 | 24.41 | 24.1225 | 23.84 | 23.5625 | 23.29 | 23.0225 | 22.76 | 22.5025 | 22.25
積分の分母(積2） | 13.1244 | 13.0958 | 13.0671 | 13.0384 | 13.0096 | 12.9808 | 12.9518 | 12.9228 | 12.8938 | 12.8647 | 12.8355 | 12.8062 | 12.7769 | 12.7475 | 12.7181 | 12.6886 | 12.659 | 12.6293 | 12.5996 | 12.5698 | 12.5399 | 12.51 | 12.48 | 12.4499 | 12.4197 | 12.3895 | 12.3592 | 12.3288 | 12.2984 | 12.2678 | 12.2372 | 12.2066 | 12.1758 | 12.145 | 12.114 | 12.083 | 12.052 | 12.0208 | 11.9896 | 11.9583 | 11.9269 | 11.8954 | 11.8638 | 11.8322 | 11.8004 | 11.7686 | 11.7367 | 11.7047 | 11.6726 | 11.6404 | 11.6082 | 11.5758 | 11.5434 | 11.5109 | 11.4782 | 11.4455 | 11.4127 | 11.3798 | 11.3468 | 11.3137 | 11.2805 | 11.2472 | 11.2138 | 11.1803 | 11.1467 | 11.1131 | 11.0793 | 11.0454 | 11.0114 | 10.9772 | 10.943 | 10.9087 | 10.8743 | 10.8397 | 10.8051 | 10.7703 | 10.7355 | 10.7005 | 10.6654 | 10.6301 | 10.5948 | 10.5594 | 10.5238 | 10.4881 | 10.4523 | 10.4163 | 10.3803 | 10.3441 | 10.3078 | 10.2713 | 10.2347 | 10.198 | 10.1612 | 10.1242 | 10.0871 | 10.0499 | 10.0125 | 9.975 | 9.9373 | 9.8995 | 9.8615 | 9.8234 | 9.7852 | 9.7468 | 9.7082 | 9.6695 | 9.6307 | 9.5917 | 9.5525 | 9.5131 | 9.4736 | 9.434 | 9.3941 | 9.3541 | 9.314 | 9.2736 | 9.2331 | 9.1924 | 9.1515 | 9.1104 | 9.0692 | 9.0277 | 8.9861 | 8.9443 | 8.9022 | 8.86 | 8.8176 | 8.775 | 8.7321 | 8.6891 | 8.6458 | 8.6023 | 8.5586 | 8.5147 | 8.4705 | 8.4261 | 8.3815 | 8.3367 | 8.2916 | 8.2462 | 8.2006 | 8.1548 | 8.1086 | 8.0623 | 8.0156 | 7.9687 | 7.9215 | 7.874 | 7.8262 | 7.7782 | 7.7298 | 7.6811 | 7.6322 | 7.5829 | 7.5333 | 7.4833 | 7.433 | 7.3824 | 7.3314 | 7.2801 | 7.2284 | 7.1764 | 7.1239 | 7.0711 | 7.0178 | 6.9642 | 6.9101 | 6.8557 | 6.8007 | 6.7454 | 6.6895 | 6.6332 | 6.5765 | 6.5192 | 6.4614 | 6.4031 | 6.3443 | 6.2849 | 6.2249 | 6.1644 | 6.1033 | 6.0415 | 5.9791 | 5.9161 | 5.8523 | 5.7879 | 5.7228 | 5.6569 | 5.5902 | 5.5227 | 5.4544 | 5.3852 | 5.3151 | 5.244 | 5.172 | 5.099 | 5.0249 | 4.9497 | 4.8734 | 4.7958 | 4.717
積分1項目の各分割の結果 | 0 | -0.0039213 | -0.0055619 | -0.006832 | -0.0079122 | -0.0088723 | -0.0097479 | -0.01056 | -0.011323 | -0.012045 | -0.012735 | -0.013396 | -0.014034 | -0.014651 | -0.015249 | -0.015832 | -0.0164 | -0.016956 | -0.0175 | -0.018034 | -0.018558 | -0.019074 | -0.019582 | -0.020082 | -0.020576 | -0.021065 | -0.021547 | -0.022024 | -0.022497 | -0.022965 | -0.023428 | -0.023888 | -0.024345 | -0.024798 | -0.025248 | -0.025695 | -0.026139 | -0.026581 | -0.02702 | -0.027458 | -0.027893 | -0.028326 | -0.028757 | -0.029187 | -0.029615 | -0.030042 | -0.030468 | -0.030892 | -0.031315 | -0.031736 | -0.032157 | -0.032577 | -0.032996 | -0.033414 | -0.033831 | -0.034248 | -0.034664 | -0.03508 | -0.035494 | -0.035909 | -0.036322 | -0.036736 | -0.037149 | -0.037561 | -0.037974 | -0.038386 | -0.038797 | -0.039209 | -0.03962 | -0.040031 | -0.040441 | -0.040852 | -0.041262 | -0.041672 | -0.042082 | -0.042491 | -0.042901 | -0.04331 | -0.043719 | -0.044128 | -0.044537 | -0.044945 | -0.045353 | -0.045761 | -0.046169 | -0.046576 | -0.046983 | -0.04739 | -0.047797 | -0.048203 | -0.048608 | -0.049013 | -0.049418 | -0.049822 | -0.050226 | -0.050629 | -0.051031 | -0.051432 | -0.051833 | -0.052233 | -0.052632 | -0.05303 | -0.053427 | -0.053822 | -0.054217 | -0.05461 | -0.055002 | -0.055392 | -0.055781 | -0.056168 | -0.056553 | -0.056936 | -0.057317 | -0.057696 | -0.058073 | -0.058448 | -0.058819 | -0.059188 | -0.059555 | -0.059918 | -0.060277 | -0.060634 | -0.060987 | -0.061336 | -0.061681 | -0.062022 | -0.062358 | -0.06269 | -0.063017 | -0.063339 | -0.063655 | -0.063966 | -0.06427 | -0.064569 | -0.06486 | -0.065145 | -0.065423 | -0.065693 | -0.065955 | -0.066208 | -0.066453 | -0.066689 | -0.066914 | -0.06713 | -0.067336 | -0.06753 | -0.067712 | -0.067883 | -0.06804 | -0.068185 | -0.068315 | -0.068431 | -0.068532 | -0.068616 | -0.068684 | -0.068735 | -0.068767 | -0.06878 | -0.068773 | -0.068745 | -0.068694 | -0.068621 | -0.068524 | -0.068401 | -0.068252 | -0.068075 | -0.067869 | -0.067632 | -0.067363 | -0.06706 | -0.066722 | -0.066346 | -0.065931 | -0.065475 | -0.064974 | -0.064428 | -0.063832 | -0.063185 | -0.062483 | -0.061722 | -0.060899 | -0.060009 | -0.059048 | -0.05801 | -0.056889 | -0.055679 | -0.054371 | -0.052957 | -0.051424 | -0.04976 | -0.04795 | -0.045972 | -0.043801 | -0.041405 | -0.038738 | -0.035735 | -0.032299 | -0.028267 | -0.023323 | -0.016666 | 0
積分２項目
積分の分子 | 0 | -8.7814 | -12.3378 | -15.0117 | -17.22 | -19.1253 | -20.8116 | -22.3292 | -23.7111 | -24.9801 | -26.1534 | -27.2436 | -28.2609 | -29.2133 | -30.1073 | -30.9485 | -31.7413 | -32.4897 | -33.1971 | -33.8663 | -34.5 | -35.1004 | -35.6694 | -36.209 | -36.7207 | -37.2059 | -37.666 | -38.1022 | -38.5156 | -38.9071 | -39.2779 | -39.6286 | -39.9601 | -40.2731 | -40.5683 | -40.8465 | -41.1081 | -41.3537 | -41.5839 | -41.7992 | -42 | -42.1868 | -42.3601 | -42.5201 | -42.6674 | -42.8022 | -42.9249 | -43.0359 | -43.1354 | -43.2238 | -43.3013 | -43.3682 | -43.4248 | -43.4713 | -43.508 | -43.5351 | -43.5529 | -43.5615 | -43.5612 | -43.5521 | -43.5345 | -43.5085 | -43.4744 | -43.4322 | -43.3823 | -43.3247 | -43.2596 | -43.1871 | -43.1075 | -43.0208 | -42.9273 | -42.8269 | -42.72 | -42.6066 | -42.4868 | -42.3608 | -42.2286 | -42.0905 | -41.9465 | -41.7967 | -41.6413 | -41.4804 | -41.314 | -41.1423 | -40.9654 | -40.7833 | -40.5962 | -40.4042 | -40.2073 | -40.0057 | -39.7995 | -39.5887 | -39.3734 | -39.1537 | -38.9297 | -38.7015 | -38.4692 | -38.2328 | -37.9924 | -37.7481 | -37.5 | -37.2481 | -36.9926 | -36.7335 | -36.4708 | -36.2047 | -35.9351 | -35.6623 | -35.3862 | -35.1069 | -34.8246 | -34.5391 | -34.2507 | -33.9594 | -33.6652 | -33.3682 | -33.0684 | -32.766 | -32.461 | -32.1534 | -31.8434 | -31.5309 | -31.216 | -30.8988 | -30.5793 | -30.2577 | -29.9339 | -29.608 | -29.28 | -28.9501 | -28.6182 | -28.2844 | -27.9488 | -27.6114 | -27.2723 | -26.9316 | -26.5891 | -26.2451 | -25.8996 | -25.5526 | -25.2042 | -24.8543 | -24.5032 | -24.1507 | -23.7969 | -23.442 | -23.0859 | -22.7287 | -22.3703 | -22.011 | -21.6506 | -21.2893 | -20.9271 | -20.5639 | -20.2 | -19.8352 | -19.4696 | -19.1032 | -18.7362 | -18.3684 | -18 | -17.6309 | -17.2612 | -16.8909 | -16.5201 | -16.1486 | -15.7766 | -15.404 | -15.0308 | -14.6571 | -14.2829 | -13.908 | -13.5325 | -13.1564 | -12.7795 | -12.402 | -12.0236 | -11.6443 | -11.264 | -10.8826 | -10.5 | -10.1159 | -9.7302 | -9.3425 | -8.9527 | -8.5602 | -8.1647 | -7.7656 | -7.3621 | -6.9534 | -6.5383 | -6.1155 | -5.6828 | -5.2377 | -4.7764 | -4.2934 | -3.78 | -3.2211 | -2.587 | -1.7986 | 0
積分の分母(積2） | 13.1244 | 13.0958 | 13.0671 | 13.0384 | 13.0096 | 12.9808 | 12.9518 | 12.9228 | 12.8938 | 12.8647 | 12.8355 | 12.8062 | 12.7769 | 12.7475 | 12.7181 | 12.6886 | 12.659 | 12.6293 | 12.5996 | 12.5698 | 12.5399 | 12.51 | 12.48 | 12.4499 | 12.4197 | 12.3895 | 12.3592 | 12.3288 | 12.2984 | 12.2678 | 12.2372 | 12.2066 | 12.1758 | 12.145 | 12.114 | 12.083 | 12.052 | 12.0208 | 11.9896 | 11.9583 | 11.9269 | 11.8954 | 11.8638 | 11.8322 | 11.8004 | 11.7686 | 11.7367 | 11.7047 | 11.6726 | 11.6404 | 11.6082 | 11.5758 | 11.5434 | 11.5109 | 11.4782 | 11.4455 | 11.4127 | 11.3798 | 11.3468 | 11.3137 | 11.2805 | 11.2472 | 11.2138 | 11.1803 | 11.1467 | 11.1131 | 11.0793 | 11.0454 | 11.0114 | 10.9772 | 10.943 | 10.9087 | 10.8743 | 10.8397 | 10.8051 | 10.7703 | 10.7355 | 10.7005 | 10.6654 | 10.6301 | 10.5948 | 10.5594 | 10.5238 | 10.4881 | 10.4523 | 10.4163 | 10.3803 | 10.3441 | 10.3078 | 10.2713 | 10.2347 | 10.198 | 10.1612 | 10.1242 | 10.0871 | 10.0499 | 10.0125 | 9.975 | 9.9373 | 9.8995 | 9.8615 | 9.8234 | 9.7852 | 9.7468 | 9.7082 | 9.6695 | 9.6307 | 9.5917 | 9.5525 | 9.5131 | 9.4736 | 9.434 | 9.3941 | 9.3541 | 9.314 | 9.2736 | 9.2331 | 9.1924 | 9.1515 | 9.1104 | 9.0692 | 9.0277 | 8.9861 | 8.9443 | 8.9022 | 8.86 | 8.8176 | 8.775 | 8.7321 | 8.6891 | 8.6458 | 8.6023 | 8.5586 | 8.5147 | 8.4705 | 8.4261 | 8.3815 | 8.3367 | 8.2916 | 8.2462 | 8.2006 | 8.1548 | 8.1086 | 8.0623 | 8.0156 | 7.9687 | 7.9215 | 7.874 | 7.8262 | 7.7782 | 7.7298 | 7.6811 | 7.6322 | 7.5829 | 7.5333 | 7.4833 | 7.433 | 7.3824 | 7.3314 | 7.2801 | 7.2284 | 7.1764 | 7.1239 | 7.0711 | 7.0178 | 6.9642 | 6.9101 | 6.8557 | 6.8007 | 6.7454 | 6.6895 | 6.6332 | 6.5765 | 6.5192 | 6.4614 | 6.4031 | 6.3443 | 6.2849 | 6.2249 | 6.1644 | 6.1033 | 6.0415 | 5.9791 | 5.9161 | 5.8523 | 5.7879 | 5.7228 | 5.6569 | 5.5902 | 5.5227 | 5.4544 | 5.3852 | 5.3151 | 5.244 | 5.172 | 5.099 | 5.0249 | 4.9497 | 4.8734 | 4.7958 | 4.717
積分2項目の各分割の結果 | 0 | -0.0039213 | -0.0055619 | -0.006832 | -0.0079122 | -0.0088723 | -0.0097479 | -0.01056 | -0.011323 | -0.012045 | -0.012735 | -0.013396 | -0.014034 | -0.014651 | -0.015249 | -0.015832 | -0.0164 | -0.016956 | -0.0175 | -0.018034 | -0.018558 | -0.019074 | -0.019582 | -0.020082 | -0.020576 | -0.021065 | -0.021547 | -0.022024 | -0.022497 | -0.022965 | -0.023428 | -0.023888 | -0.024345 | -0.024798 | -0.025248 | -0.025695 | -0.026139 | -0.026581 | -0.02702 | -0.027458 | -0.027893 | -0.028326 | -0.028757 | -0.029187 | -0.029615 | -0.030042 | -0.030468 | -0.030892 | -0.031315 | -0.031736 | -0.032157 | -0.032577 | -0.032996 | -0.033414 | -0.033831 | -0.034248 | -0.034664 | -0.03508 | -0.035494 | -0.035909 | -0.036322 | -0.036736 | -0.037149 | -0.037561 | -0.037974 | -0.038386 | -0.038797 | -0.039209 | -0.03962 | -0.040031 | -0.040441 | -0.040852 | -0.041262 | -0.041672 | -0.042082 | -0.042491 | -0.042901 | -0.04331 | -0.043719 | -0.044128 | -0.044537 | -0.044945 | -0.045353 | -0.045761 | -0.046169 | -0.046576 | -0.046983 | -0.04739 | -0.047797 | -0.048203 | -0.048608 | -0.049013 | -0.049418 | -0.049822 | -0.050226 | -0.050629 | -0.051031 | -0.051432 | -0.051833 | -0.052233 | -0.052632 | -0.05303 | -0.053427 | -0.053822 | -0.054217 | -0.05461 | -0.055002 | -0.055392 | -0.055781 | -0.056168 | -0.056553 | -0.056936 | -0.057317 | -0.057696 | -0.058073 | -0.058448 | -0.058819 | -0.059188 | -0.059555 | -0.059918 | -0.060277 | -0.060634 | -0.060987 | -0.061336 | -0.061681 | -0.062022 | -0.062358 | -0.06269 | -0.063017 | -0.063339 | -0.063655 | -0.063966 | -0.06427 | -0.064569 | -0.06486 | -0.065145 | -0.065423 | -0.065693 | -0.065955 | -0.066208 | -0.066453 | -0.066689 | -0.066914 | -0.06713 | -0.067336 | -0.06753 | -0.067712 | -0.067883 | -0.06804 | -0.068185 | -0.068315 | -0.068431 | -0.068532 | -0.068616 | -0.068684 | -0.068735 | -0.068767 | -0.06878 | -0.068773 | -0.068745 | -0.068694 | -0.068621 | -0.068524 | -0.068401 | -0.068252 | -0.068075 | -0.067869 | -0.067632 | -0.067363 | -0.06706 | -0.066722 | -0.066346 | -0.065931 | -0.065475 | -0.064974 | -0.064428 | -0.063832 | -0.063185 | -0.062483 | -0.061722 | -0.060899 | -0.060009 | -0.059048 | -0.05801 | -0.056889 | -0.055679 | -0.054371 | -0.052957 | -0.051424 | -0.04976 | -0.04795 | -0.045972 | -0.043801 | -0.041405 | -0.038738 | -0.035735 | -0.032299 | -0.028267 | -0.023323 | -0.016666 | 0
重み | 1 | 4 | 2 | 4 | 2 | 4 | 2 | 4 | 2 | 4 | 2 | 4 | 2 | 4 | 2 | 4 | 2 | 4 | 2 | 4 | 2 | 4 | 2 | 4 | 2 | 4 | 2 | 4 | 2 | 4 | 2 | 4 | 2 | 4 | 2 | 4 | 2 | 4 | 2 | 4 | 2 | 4 | 2 | 4 | 2 | 4 | 2 | 4 | 2 | 4 | 2 | 4 | 2 | 4 | 2 | 4 | 2 | 4 | 2 | 4 | 2 | 4 | 2 | 4 | 2 | 4 | 2 | 4 | 2 | 4 | 2 | 4 | 2 | 4 | 2 | 4 | 2 | 4 | 2 | 4 | 2 | 4 | 2 | 4 | 2 | 4 | 2 | 4 | 2 | 4 | 2 | 4 | 2 | 4 | 2 | 4 | 2 | 4 | 2 | 4 | 2 | 4 | 2 | 4 | 2 | 4 | 2 | 4 | 2 | 4 | 2 | 4 | 2 | 4 | 2 | 4 | 2 | 4 | 2 | 4 | 2 | 4 | 2 | 4 | 2 | 4 | 2 | 4 | 2 | 4 | 2 | 4 | 2 | 4 | 2 | 4 | 2 | 4 | 2 | 4 | 2 | 4 | 2 | 4 | 2 | 4 | 2 | 4 | 2 | 4 | 2 | 4 | 2 | 4 | 2 | 4 | 2 | 4 | 2 | 4 | 2 | 4 | 2 | 4 | 2 | 4 | 2 | 4 | 2 | 4 | 2 | 4 | 2 | 4 | 2 | 4 | 2 | 4 | 2 | 4 | 2 | 4 | 2 | 4 | 2 | 4 | 2 | 4 | 2 | 4 | 2 | 4 | 2 | 4 | 2 | 4 | 2 | 4 | 2 | 4 | 1
各項結果 | 0 | -0.03137 | -0.022248 | -0.054656 | -0.031649 | -0.070979 | -0.038992 | -0.084482 | -0.045292 | -0.096364 | -0.05094 | -0.10717 | -0.056135 | -0.1172 | -0.060997 | -0.12665 | -0.0656 | -0.13565 | -0.069999 | -0.14427 | -0.074232 | -0.15259 | -0.078326 | -0.16066 | -0.082306 | -0.16852 | -0.086188 | -0.17619 | -0.089987 | -0.18372 | -0.093714 | -0.19111 | -0.097379 | -0.19838 | -0.10099 | -0.20556 | -0.10456 | -0.21265 | -0.10808 | -0.21966 | -0.11157 | -0.22661 | -0.11503 | -0.2335 | -0.11846 | -0.24034 | -0.12187 | -0.24713 | -0.12526 | -0.25389 | -0.12863 | -0.26062 | -0.13198 | -0.26731 | -0.13533 | -0.27399 | -0.13866 | -0.28064 | -0.14198 | -0.28727 | -0.14529 | -0.29389 | -0.1486 | -0.30049 | -0.15189 | -0.30708 | -0.15519 | -0.31367 | -0.15848 | -0.32024 | -0.16176 | -0.32681 | -0.16505 | -0.33337 | -0.16833 | -0.33993 | -0.1716 | -0.34648 | -0.17488 | -0.35302 | -0.17815 | -0.35956 | -0.18141 | -0.36609 | -0.18468 | -0.37261 | -0.18793 | -0.37912 | -0.19119 | -0.38562 | -0.19443 | -0.39211 | -0.19767 | -0.39858 | -0.2009 | -0.40503 | -0.20412 | -0.41146 | -0.20733 | -0.41786 | -0.21053 | -0.42424 | -0.21371 | -0.43058 | -0.21687 | -0.43688 | -0.22001 | -0.44314 | -0.22312 | -0.44934 | -0.22621 | -0.45549 | -0.22927 | -0.46157 | -0.23229 | -0.46758 | -0.23528 | -0.47351 | -0.23822 | -0.47934 | -0.24111 | -0.48507 | -0.24395 | -0.49069 | -0.24672 | -0.49618 | -0.24943 | -0.50152 | -0.25207 | -0.50671 | -0.25462 | -0.51173 | -0.25708 | -0.51655 | -0.25944 | -0.52116 | -0.26169 | -0.52554 | -0.26382 | -0.52967 | -0.26581 | -0.53351 | -0.26766 | -0.53704 | -0.26934 | -0.54024 | -0.27085 | -0.54306 | -0.27216 | -0.54548 | -0.27326 | -0.54745 | -0.27413 | -0.54893 | -0.27474 | -0.54988 | -0.27507 | -0.55024 | -0.27509 | -0.54996 | -0.27478 | -0.54897 | -0.2741 | -0.54721 | -0.27301 | -0.5446 | -0.27148 | -0.54106 | -0.26945 | -0.53648 | -0.26689 | -0.53077 | -0.26372 | -0.5238 | -0.2599 | -0.51542 | -0.25533 | -0.50548 | -0.24993 | -0.49377 | -0.24359 | -0.48007 | -0.23619 | -0.46408 | -0.22756 | -0.44543 | -0.21749 | -0.42365 | -0.2057 | -0.39808 | -0.1918 | -0.36777 | -0.17521 | -0.33124 | -0.15495 | -0.28588 | -0.1292 | -0.22613 | -0.093293 | -0.13333 | 0
積分結果 | -0.91017
S極寄与 | -985.0313
内R磁石側全寄与 | -514.7403
外R-内R寄与 | -307.2535

## 点17By (hidden)
磁石１の固有座標
X０ | 0
Y０ | 8
Z０ | 2
L０ | 2
積分範囲(外R）
変数の開始値（-oｒ） | -10
変数の終了値（oｒ） | 10
変数増分 | 0.1
１．積分（外R磁石側）
分割番号 | 0 | 1 | 2 | 3 | 4 | 5 | 6 | 7 | 8 | 9 | 10 | 11 | 12 | 13 | 14 | 15 | 16 | 17 | 18 | 19 | 20 | 21 | 22 | 23 | 24 | 25 | 26 | 27 | 28 | 29 | 30 | 31 | 32 | 33 | 34 | 35 | 36 | 37 | 38 | 39 | 40 | 41 | 42 | 43 | 44 | 45 | 46 | 47 | 48 | 49 | 50 | 51 | 52 | 53 | 54 | 55 | 56 | 57 | 58 | 59 | 60 | 61 | 62 | 63 | 64 | 65 | 66 | 67 | 68 | 69 | 70 | 71 | 72 | 73 | 74 | 75 | 76 | 77 | 78 | 79 | 80 | 81 | 82 | 83 | 84 | 85 | 86 | 87 | 88 | 89 | 90 | 91 | 92 | 93 | 94 | 95 | 96 | 97 | 98 | 99 | 100 | 101 | 102 | 103 | 104 | 105 | 106 | 107 | 108 | 109 | 110 | 111 | 112 | 113 | 114 | 115 | 116 | 117 | 118 | 119 | 120 | 121 | 122 | 123 | 124 | 125 | 126 | 127 | 128 | 129 | 130 | 131 | 132 | 133 | 134 | 135 | 136 | 137 | 138 | 139 | 140 | 141 | 142 | 143 | 144 | 145 | 146 | 147 | 148 | 149 | 150 | 151 | 152 | 153 | 154 | 155 | 156 | 157 | 158 | 159 | 160 | 161 | 162 | 163 | 164 | 165 | 166 | 167 | 168 | 169 | 170 | 171 | 172 | 173 | 174 | 175 | 176 | 177 | 178 | 179 | 180 | 181 | 182 | 183 | 184 | 185 | 186 | 187 | 188 | 189 | 190 | 191 | 192 | 193 | 194 | 195 | 196 | 197 | 198 | 199 | 200
変数の値 | -10 | -9.9 | -9.8 | -9.7 | -9.6 | -9.5 | -9.4 | -9.3 | -9.2 | -9.1 | -9 | -8.9 | -8.8 | -8.7 | -8.6 | -8.5 | -8.4 | -8.3 | -8.2 | -8.1 | -8 | -7.9 | -7.8 | -7.7 | -7.6 | -7.5 | -7.4 | -7.3 | -7.2 | -7.1 | -7 | -6.9 | -6.8 | -6.7 | -6.6 | -6.5 | -6.4 | -6.3 | -6.2 | -6.1 | -6 | -5.9 | -5.8 | -5.7 | -5.6 | -5.5 | -5.4 | -5.3 | -5.2 | -5.1 | -5 | -4.9 | -4.8 | -4.7 | -4.6 | -4.5 | -4.4 | -4.3 | -4.2 | -4.1 | -4 | -3.9 | -3.8 | -3.7 | -3.6 | -3.5 | -3.4 | -3.3 | -3.2 | -3.1 | -3 | -2.9 | -2.8 | -2.7 | -2.6 | -2.5 | -2.4 | -2.3 | -2.2 | -2.1 | -2 | -1.9 | -1.8 | -1.7 | -1.6 | -1.5 | -1.4 | -1.3 | -1.2 | -1.1 | -1 | -0.9 | -0.8 | -0.7 | -0.6 | -0.5 | -0.4 | -0.3 | -0.2 | -0.1 | 0 | 0.1 | 0.2 | 0.3 | 0.4 | 0.5 | 0.6 | 0.7 | 0.8 | 0.9 | 1 | 1.1 | 1.2 | 1.3 | 1.4 | 1.5 | 1.6 | 1.7 | 1.8 | 1.9 | 2 | 2.1 | 2.2 | 2.3 | 2.4 | 2.5 | 2.6 | 2.7 | 2.8 | 2.9 | 3 | 3.1 | 3.2 | 3.3 | 3.4 | 3.5 | 3.6 | 3.7 | 3.8 | 3.9 | 4 | 4.1 | 4.2 | 4.3 | 4.4 | 4.5 | 4.6 | 4.7 | 4.8 | 4.9 | 5 | 5.1 | 5.2 | 5.3 | 5.4 | 5.5 | 5.6 | 5.7 | 5.8 | 5.9 | 6 | 6.1 | 6.2 | 6.3 | 6.4 | 6.5 | 6.6 | 6.7 | 6.8 | 6.9 | 7 | 7.1 | 7.2 | 7.3 | 7.4 | 7.5 | 7.6 | 7.7 | 7.8 | 7.9 | 8 | 8.1 | 8.2 | 8.3 | 8.4 | 8.5 | 8.6 | 8.7 | 8.8 | 8.9 | 9 | 9.1 | 9.2 | 9.3 | 9.4 | 9.5 | 9.6 | 9.7 | 9.8 | 9.9 | 10
1-1．N極側の積分
積分1項目
積分の分子 | 0 | -25.2511 | -35.4216 | -43.0296 | -49.28 | -54.6437 | -59.3644 | -63.5878 | -67.41 | -70.898 | -74.1013 | -77.0573 | -79.7956 | -82.3396 | -84.7088 | -86.9191 | -88.9842 | -90.9154 | -92.7229 | -94.4152 | -96 | -97.484 | -98.8732 | -100.1729 | -101.388 | -102.5229 | -103.5815 | -104.5674 | -105.4841 | -106.3345 | -107.1214 | -107.8476 | -108.5154 | -109.1271 | -109.6848 | -110.1905 | -110.646 | -111.0531 | -111.4135 | -111.7286 | -112 | -112.2291 | -112.4171 | -112.5653 | -112.675 | -112.7472 | -112.7831 | -112.7837 | -112.7499 | -112.6828 | -112.5833 | -112.4522 | -112.2904 | -112.0986 | -111.8778 | -111.6286 | -111.3517 | -111.048 | -110.7179 | -110.3623 | -109.9818 | -109.577 | -109.1484 | -108.6967 | -108.2225 | -107.7262 | -107.2085 | -106.6698 | -106.1108 | -105.5318 | -104.9333 | -104.3159 | -103.68 | -103.0261 | -102.3545 | -101.6658 | -100.9604 | -100.2386 | -99.501 | -98.7478 | -97.9796 | -97.1966 | -96.3993 | -95.5881 | -94.7632 | -93.9252 | -93.0742 | -92.2108 | -91.3352 | -90.4478 | -89.5489 | -88.6388 | -87.7179 | -86.7866 | -85.8451 | -84.8937 | -83.9328 | -82.9626 | -81.9836 | -80.9959 | -80 | -78.996 | -77.9844 | -76.9653 | -75.9392 | -74.9062 | -73.8667 | -72.8209 | -71.7692 | -70.7119 | -69.6491 | -68.5813 | -67.5086 | -66.4314 | -65.35 | -64.2646 | -63.1755 | -62.083 | -60.9873 | -59.8888 | -58.7878 | -57.6844 | -56.579 | -55.4719 | -54.3633 | -53.2535 | -52.1429 | -51.0316 | -49.92 | -48.8084 | -47.697 | -46.5861 | -45.476 | -44.3671 | -43.2596 | -42.1537 | -41.0499 | -39.9484 | -38.8494 | -37.7534 | -36.6606 | -35.5713 | -34.4859 | -33.4047 | -32.3279 | -31.256 | -30.1892 | -29.128 | -28.0726 | -27.0234 | -25.9808 | -24.9451 | -23.9167 | -22.8959 | -21.8833 | -20.8791 | -19.8838 | -18.8978 | -17.9216 | -16.9555 | -16 | -15.0556 | -14.1228 | -13.2021 | -12.294 | -11.399 | -10.5177 | -9.6507 | -8.7985 | -7.9619 | -7.1414 | -6.3378 | -5.5518 | -4.7841 | -4.0356 | -3.3072 | -2.5997 | -1.9141 | -1.2516 | -0.61311 | 0 | 0.58643 | 1.1447 | 1.6733 | 2.1703 | 2.6339 | 3.0618 | 3.4514 | 3.7998 | 4.1036 | 4.3589 | 4.5607 | 4.703 | 4.7783 | 4.7764 | 4.6837 | 4.48 | 4.1328 | 3.582 | 2.6803 | 0
積分の分母(積１） | 328 | 324.41 | 320.84 | 317.29 | 313.76 | 310.25 | 306.76 | 303.29 | 299.84 | 296.41 | 293 | 289.61 | 286.24 | 282.89 | 279.56 | 276.25 | 272.96 | 269.69 | 266.44 | 263.21 | 260 | 256.81 | 253.64 | 250.49 | 247.36 | 244.25 | 241.16 | 238.09 | 235.04 | 232.01 | 229 | 226.01 | 223.04 | 220.09 | 217.16 | 214.25 | 211.36 | 208.49 | 205.64 | 202.81 | 200 | 197.21 | 194.44 | 191.69 | 188.96 | 186.25 | 183.56 | 180.89 | 178.24 | 175.61 | 173 | 170.41 | 167.84 | 165.29 | 162.76 | 160.25 | 157.76 | 155.29 | 152.84 | 150.41 | 148 | 145.61 | 143.24 | 140.89 | 138.56 | 136.25 | 133.96 | 131.69 | 129.44 | 127.21 | 125 | 122.81 | 120.64 | 118.49 | 116.36 | 114.25 | 112.16 | 110.09 | 108.04 | 106.01 | 104 | 102.01 | 100.04 | 98.09 | 96.16 | 94.25 | 92.36 | 90.49 | 88.64 | 86.81 | 85 | 83.21 | 81.44 | 79.69 | 77.96 | 76.25 | 74.56 | 72.89 | 71.24 | 69.61 | 68 | 66.41 | 64.84 | 63.29 | 61.76 | 60.25 | 58.76 | 57.29 | 55.84 | 54.41 | 53 | 51.61 | 50.24 | 48.89 | 47.56 | 46.25 | 44.96 | 43.69 | 42.44 | 41.21 | 40 | 38.81 | 37.64 | 36.49 | 35.36 | 34.25 | 33.16 | 32.09 | 31.04 | 30.01 | 29 | 28.01 | 27.04 | 26.09 | 25.16 | 24.25 | 23.36 | 22.49 | 21.64 | 20.81 | 20 | 19.21 | 18.44 | 17.69 | 16.96 | 16.25 | 15.56 | 14.89 | 14.24 | 13.61 | 13 | 12.41 | 11.84 | 11.29 | 10.76 | 10.25 | 9.76 | 9.29 | 8.84 | 8.41 | 8 | 7.61 | 7.24 | 6.89 | 6.56 | 6.25 | 5.96 | 5.69 | 5.44 | 5.21 | 5 | 4.81 | 4.64 | 4.49 | 4.36 | 4.25 | 4.16 | 4.09 | 4.04 | 4.01 | 4 | 4.01 | 4.04 | 4.09 | 4.16 | 4.25 | 4.36 | 4.49 | 4.64 | 4.81 | 5 | 5.21 | 5.44 | 5.69 | 5.96 | 6.25 | 6.56 | 6.89 | 7.24 | 7.61 | 8
積分の分母(積2） | 18.1108 | 18.0665 | 18.0222 | 17.9778 | 17.9332 | 17.8885 | 17.8438 | 17.7989 | 17.7539 | 17.7088 | 17.6635 | 17.6182 | 17.5727 | 17.5271 | 17.4814 | 17.4356 | 17.3897 | 17.3436 | 17.2974 | 17.2511 | 17.2047 | 17.1581 | 17.1114 | 17.0646 | 17.0176 | 16.9706 | 16.9234 | 16.876 | 16.8285 | 16.7809 | 16.7332 | 16.6853 | 16.6373 | 16.5892 | 16.5409 | 16.4924 | 16.4438 | 16.3951 | 16.3463 | 16.2972 | 16.2481 | 16.1988 | 16.1493 | 16.0997 | 16.0499 | 16 | 15.9499 | 15.8997 | 15.8493 | 15.7987 | 15.748 | 15.6971 | 15.6461 | 15.5949 | 15.5435 | 15.4919 | 15.4402 | 15.3883 | 15.3362 | 15.284 | 15.2315 | 15.1789 | 15.1261 | 15.0732 | 15.02 | 14.9666 | 14.9131 | 14.8593 | 14.8054 | 14.7513 | 14.6969 | 14.6424 | 14.5877 | 14.5327 | 14.4776 | 14.4222 | 14.3666 | 14.3108 | 14.2548 | 14.1986 | 14.1421 | 14.0855 | 14.0285 | 13.9714 | 13.914 | 13.8564 | 13.7986 | 13.7405 | 13.6821 | 13.6235 | 13.5647 | 13.5056 | 13.4462 | 13.3866 | 13.3267 | 13.2665 | 13.2061 | 13.1453 | 13.0843 | 13.0231 | 12.9615 | 12.8996 | 12.8374 | 12.775 | 12.7122 | 12.6491 | 12.5857 | 12.522 | 12.4579 | 12.3935 | 12.3288 | 12.2638 | 12.1984 | 12.1326 | 12.0665 | 12 | 11.9331 | 11.8659 | 11.7983 | 11.7303 | 11.6619 | 11.5931 | 11.5239 | 11.4543 | 11.3842 | 11.3137 | 11.2428 | 11.1714 | 11.0995 | 11.0272 | 10.9545 | 10.8812 | 10.8074 | 10.7331 | 10.6583 | 10.583 | 10.5071 | 10.4307 | 10.3537 | 10.2762 | 10.198 | 10.1193 | 10.0399 | 9.9599 | 9.8793 | 9.798 | 9.716 | 9.6333 | 9.5499 | 9.4657 | 9.3808 | 9.2952 | 9.2087 | 9.1214 | 9.0333 | 8.9443 | 8.8544 | 8.7636 | 8.6718 | 8.579 | 8.4853 | 8.3905 | 8.2946 | 8.1976 | 8.0994 | 8 | 7.8994 | 7.7974 | 7.6942 | 7.5895 | 7.4833 | 7.3756 | 7.2664 | 7.1554 | 7.0427 | 6.9282 | 6.8118 | 6.6933 | 6.5727 | 6.4498 | 6.3246 | 6.1968 | 6.0663 | 5.933 | 5.7966 | 5.6569 | 5.5136 | 5.3666 | 5.2154 | 5.0596 | 4.899 | 4.7329 | 4.5607 | 4.3818 | 4.1952 | 4 | 3.7947 | 3.5777 | 3.3466 | 3.0984 | 2.8284
積分1項目の各分割の結果 | 0 | -0.0043083 | -0.0061259 | -0.0075435 | -0.0087582 | -0.0098459 | -0.010845 | -0.011779 | -0.012663 | -0.013507 | -0.014318 | -0.015102 | -0.015864 | -0.016607 | -0.017333 | -0.018046 | -0.018747 | -0.019437 | -0.020119 | -0.020793 | -0.021461 | -0.022123 | -0.022781 | -0.023435 | -0.024086 | -0.024734 | -0.02538 | -0.026025 | -0.026668 | -0.027312 | -0.027955 | -0.028599 | -0.029243 | -0.029889 | -0.030536 | -0.031184 | -0.031835 | -0.032489 | -0.033145 | -0.033803 | -0.034466 | -0.035131 | -0.035801 | -0.036474 | -0.037152 | -0.037835 | -0.038522 | -0.039214 | -0.039912 | -0.040615 | -0.041324 | -0.042039 | -0.04276 | -0.043488 | -0.044223 | -0.044965 | -0.045714 | -0.04647 | -0.047235 | -0.048007 | -0.048788 | -0.049578 | -0.050376 | -0.051184 | -0.052001 | -0.052828 | -0.053664 | -0.054512 | -0.05537 | -0.056238 | -0.057118 | -0.05801 | -0.058914 | -0.05983 | -0.060759 | -0.0617 | -0.062655 | -0.063624 | -0.064607 | -0.065605 | -0.066617 | -0.067645 | -0.068689 | -0.069749 | -0.070826 | -0.07192 | -0.073032 | -0.074162 | -0.07531 | -0.076478 | -0.077666 | -0.078874 | -0.080103 | -0.081354 | -0.082627 | -0.083923 | -0.085242 | -0.086585 | -0.087953 | -0.089347 | -0.090767 | -0.092214 | -0.093688 | -0.095192 | -0.096725 | -0.098288 | -0.099882 | -0.10151 | -0.10317 | -0.10486 | -0.10659 | -0.10835 | -0.11016 | -0.112 | -0.11387 | -0.11579 | -0.11775 | -0.11975 | -0.1218 | -0.12389 | -0.12603 | -0.12821 | -0.13044 | -0.13272 | -0.13505 | -0.13743 | -0.13986 | -0.14235 | -0.14489 | -0.14749 | -0.15014 | -0.15285 | -0.15562 | -0.15844 | -0.16132 | -0.16425 | -0.16725 | -0.17029 | -0.17339 | -0.17654 | -0.17974 | -0.18299 | -0.18627 | -0.18959 | -0.19294 | -0.19631 | -0.19969 | -0.20307 | -0.20643 | -0.20976 | -0.21304 | -0.21625 | -0.21936 | -0.22233 | -0.22514 | -0.22774 | -0.23009 | -0.23212 | -0.23378 | -0.235 | -0.2357 | -0.23579 | -0.23517 | -0.23374 | -0.23139 | -0.22798 | -0.2234 | -0.21752 | -0.21021 | -0.20136 | -0.19086 | -0.17865 | -0.16466 | -0.14891 | -0.13143 | -0.11232 | -0.091742 | -0.069921 | -0.047133 | -0.023705 | 0 | 0.0236 | 0.046709 | 0.068957 | 0.090005 | 0.10956 | 0.12736 | 0.14323 | 0.15702 | 0.16862 | 0.17795 | 0.18496 | 0.18956 | 0.19165 | 0.19103 | 0.18735 | 0.17997 | 0.16766 | 0.14783 | 0.11367 | 0
積分２項目
積分の分子 | 0 | -25.2511 | -35.4216 | -43.0296 | -49.28 | -54.6437 | -59.3644 | -63.5878 | -67.41 | -70.898 | -74.1013 | -77.0573 | -79.7956 | -82.3396 | -84.7088 | -86.9191 | -88.9842 | -90.9154 | -92.7229 | -94.4152 | -96 | -97.484 | -98.8732 | -100.1729 | -101.388 | -102.5229 | -103.5815 | -104.5674 | -105.4841 | -106.3345 | -107.1214 | -107.8476 | -108.5154 | -109.1271 | -109.6848 | -110.1905 | -110.646 | -111.0531 | -111.4135 | -111.7286 | -112 | -112.2291 | -112.4171 | -112.5653 | -112.675 | -112.7472 | -112.7831 | -112.7837 | -112.7499 | -112.6828 | -112.5833 | -112.4522 | -112.2904 | -112.0986 | -111.8778 | -111.6286 | -111.3517 | -111.048 | -110.7179 | -110.3623 | -109.9818 | -109.577 | -109.1484 | -108.6967 | -108.2225 | -107.7262 | -107.2085 | -106.6698 | -106.1108 | -105.5318 | -104.9333 | -104.3159 | -103.68 | -103.0261 | -102.3545 | -101.6658 | -100.9604 | -100.2386 | -99.501 | -98.7478 | -97.9796 | -97.1966 | -96.3993 | -95.5881 | -94.7632 | -93.9252 | -93.0742 | -92.2108 | -91.3352 | -90.4478 | -89.5489 | -88.6388 | -87.7179 | -86.7866 | -85.8451 | -84.8937 | -83.9328 | -82.9626 | -81.9836 | -80.9959 | -80 | -78.996 | -77.9844 | -76.9653 | -75.9392 | -74.9062 | -73.8667 | -72.8209 | -71.7692 | -70.7119 | -69.6491 | -68.5813 | -67.5086 | -66.4314 | -65.35 | -64.2646 | -63.1755 | -62.083 | -60.9873 | -59.8888 | -58.7878 | -57.6844 | -56.579 | -55.4719 | -54.3633 | -53.2535 | -52.1429 | -51.0316 | -49.92 | -48.8084 | -47.697 | -46.5861 | -45.476 | -44.3671 | -43.2596 | -42.1537 | -41.0499 | -39.9484 | -38.8494 | -37.7534 | -36.6606 | -35.5713 | -34.4859 | -33.4047 | -32.3279 | -31.256 | -30.1892 | -29.128 | -28.0726 | -27.0234 | -25.9808 | -24.9451 | -23.9167 | -22.8959 | -21.8833 | -20.8791 | -19.8838 | -18.8978 | -17.9216 | -16.9555 | -16 | -15.0556 | -14.1228 | -13.2021 | -12.294 | -11.399 | -10.5177 | -9.6507 | -8.7985 | -7.9619 | -7.1414 | -6.3378 | -5.5518 | -4.7841 | -4.0356 | -3.3072 | -2.5997 | -1.9141 | -1.2516 | -0.61311 | 0 | 0.58643 | 1.1447 | 1.6733 | 2.1703 | 2.6339 | 3.0618 | 3.4514 | 3.7998 | 4.1036 | 4.3589 | 4.5607 | 4.703 | 4.7783 | 4.7764 | 4.6837 | 4.48 | 4.1328 | 3.582 | 2.6803 | 0
積分の分母(積2） | 18.1108 | 18.0665 | 18.0222 | 17.9778 | 17.9332 | 17.8885 | 17.8438 | 17.7989 | 17.7539 | 17.7088 | 17.6635 | 17.6182 | 17.5727 | 17.5271 | 17.4814 | 17.4356 | 17.3897 | 17.3436 | 17.2974 | 17.2511 | 17.2047 | 17.1581 | 17.1114 | 17.0646 | 17.0176 | 16.9706 | 16.9234 | 16.876 | 16.8285 | 16.7809 | 16.7332 | 16.6853 | 16.6373 | 16.5892 | 16.5409 | 16.4924 | 16.4438 | 16.3951 | 16.3463 | 16.2972 | 16.2481 | 16.1988 | 16.1493 | 16.0997 | 16.0499 | 16 | 15.9499 | 15.8997 | 15.8493 | 15.7987 | 15.748 | 15.6971 | 15.6461 | 15.5949 | 15.5435 | 15.4919 | 15.4402 | 15.3883 | 15.3362 | 15.284 | 15.2315 | 15.1789 | 15.1261 | 15.0732 | 15.02 | 14.9666 | 14.9131 | 14.8593 | 14.8054 | 14.7513 | 14.6969 | 14.6424 | 14.5877 | 14.5327 | 14.4776 | 14.4222 | 14.3666 | 14.3108 | 14.2548 | 14.1986 | 14.1421 | 14.0855 | 14.0285 | 13.9714 | 13.914 | 13.8564 | 13.7986 | 13.7405 | 13.6821 | 13.6235 | 13.5647 | 13.5056 | 13.4462 | 13.3866 | 13.3267 | 13.2665 | 13.2061 | 13.1453 | 13.0843 | 13.0231 | 12.9615 | 12.8996 | 12.8374 | 12.775 | 12.7122 | 12.6491 | 12.5857 | 12.522 | 12.4579 | 12.3935 | 12.3288 | 12.2638 | 12.1984 | 12.1326 | 12.0665 | 12 | 11.9331 | 11.8659 | 11.7983 | 11.7303 | 11.6619 | 11.5931 | 11.5239 | 11.4543 | 11.3842 | 11.3137 | 11.2428 | 11.1714 | 11.0995 | 11.0272 | 10.9545 | 10.8812 | 10.8074 | 10.7331 | 10.6583 | 10.583 | 10.5071 | 10.4307 | 10.3537 | 10.2762 | 10.198 | 10.1193 | 10.0399 | 9.9599 | 9.8793 | 9.798 | 9.716 | 9.6333 | 9.5499 | 9.4657 | 9.3808 | 9.2952 | 9.2087 | 9.1214 | 9.0333 | 8.9443 | 8.8544 | 8.7636 | 8.6718 | 8.579 | 8.4853 | 8.3905 | 8.2946 | 8.1976 | 8.0994 | 8 | 7.8994 | 7.7974 | 7.6942 | 7.5895 | 7.4833 | 7.3756 | 7.2664 | 7.1554 | 7.0427 | 6.9282 | 6.8118 | 6.6933 | 6.5727 | 6.4498 | 6.3246 | 6.1968 | 6.0663 | 5.933 | 5.7966 | 5.6569 | 5.5136 | 5.3666 | 5.2154 | 5.0596 | 4.899 | 4.7329 | 4.5607 | 4.3818 | 4.1952 | 4 | 3.7947 | 3.5777 | 3.3466 | 3.0984 | 2.8284
積分2項目の各分割の結果 | 0 | -0.0043083 | -0.0061259 | -0.0075435 | -0.0087582 | -0.0098459 | -0.010845 | -0.011779 | -0.012663 | -0.013507 | -0.014318 | -0.015102 | -0.015864 | -0.016607 | -0.017333 | -0.018046 | -0.018747 | -0.019437 | -0.020119 | -0.020793 | -0.021461 | -0.022123 | -0.022781 | -0.023435 | -0.024086 | -0.024734 | -0.02538 | -0.026025 | -0.026668 | -0.027312 | -0.027955 | -0.028599 | -0.029243 | -0.029889 | -0.030536 | -0.031184 | -0.031835 | -0.032489 | -0.033145 | -0.033803 | -0.034466 | -0.035131 | -0.035801 | -0.036474 | -0.037152 | -0.037835 | -0.038522 | -0.039214 | -0.039912 | -0.040615 | -0.041324 | -0.042039 | -0.04276 | -0.043488 | -0.044223 | -0.044965 | -0.045714 | -0.04647 | -0.047235 | -0.048007 | -0.048788 | -0.049578 | -0.050376 | -0.051184 | -0.052001 | -0.052828 | -0.053664 | -0.054512 | -0.05537 | -0.056238 | -0.057118 | -0.05801 | -0.058914 | -0.05983 | -0.060759 | -0.0617 | -0.062655 | -0.063624 | -0.064607 | -0.065605 | -0.066617 | -0.067645 | -0.068689 | -0.069749 | -0.070826 | -0.07192 | -0.073032 | -0.074162 | -0.07531 | -0.076478 | -0.077666 | -0.078874 | -0.080103 | -0.081354 | -0.082627 | -0.083923 | -0.085242 | -0.086585 | -0.087953 | -0.089347 | -0.090767 | -0.092214 | -0.093688 | -0.095192 | -0.096725 | -0.098288 | -0.099882 | -0.10151 | -0.10317 | -0.10486 | -0.10659 | -0.10835 | -0.11016 | -0.112 | -0.11387 | -0.11579 | -0.11775 | -0.11975 | -0.1218 | -0.12389 | -0.12603 | -0.12821 | -0.13044 | -0.13272 | -0.13505 | -0.13743 | -0.13986 | -0.14235 | -0.14489 | -0.14749 | -0.15014 | -0.15285 | -0.15562 | -0.15844 | -0.16132 | -0.16425 | -0.16725 | -0.17029 | -0.17339 | -0.17654 | -0.17974 | -0.18299 | -0.18627 | -0.18959 | -0.19294 | -0.19631 | -0.19969 | -0.20307 | -0.20643 | -0.20976 | -0.21304 | -0.21625 | -0.21936 | -0.22233 | -0.22514 | -0.22774 | -0.23009 | -0.23212 | -0.23378 | -0.235 | -0.2357 | -0.23579 | -0.23517 | -0.23374 | -0.23139 | -0.22798 | -0.2234 | -0.21752 | -0.21021 | -0.20136 | -0.19086 | -0.17865 | -0.16466 | -0.14891 | -0.13143 | -0.11232 | -0.091742 | -0.069921 | -0.047133 | -0.023705 | 0 | 0.0236 | 0.046709 | 0.068957 | 0.090005 | 0.10956 | 0.12736 | 0.14323 | 0.15702 | 0.16862 | 0.17795 | 0.18496 | 0.18956 | 0.19165 | 0.19103 | 0.18735 | 0.17997 | 0.16766 | 0.14783 | 0.11367 | 0
重み | 1 | 4 | 2 | 4 | 2 | 4 | 2 | 4 | 2 | 4 | 2 | 4 | 2 | 4 | 2 | 4 | 2 | 4 | 2 | 4 | 2 | 4 | 2 | 4 | 2 | 4 | 2 | 4 | 2 | 4 | 2 | 4 | 2 | 4 | 2 | 4 | 2 | 4 | 2 | 4 | 2 | 4 | 2 | 4 | 2 | 4 | 2 | 4 | 2 | 4 | 2 | 4 | 2 | 4 | 2 | 4 | 2 | 4 | 2 | 4 | 2 | 4 | 2 | 4 | 2 | 4 | 2 | 4 | 2 | 4 | 2 | 4 | 2 | 4 | 2 | 4 | 2 | 4 | 2 | 4 | 2 | 4 | 2 | 4 | 2 | 4 | 2 | 4 | 2 | 4 | 2 | 4 | 2 | 4 | 2 | 4 | 2 | 4 | 2 | 4 | 2 | 4 | 2 | 4 | 2 | 4 | 2 | 4 | 2 | 4 | 2 | 4 | 2 | 4 | 2 | 4 | 2 | 4 | 2 | 4 | 2 | 4 | 2 | 4 | 2 | 4 | 2 | 4 | 2 | 4 | 2 | 4 | 2 | 4 | 2 | 4 | 2 | 4 | 2 | 4 | 2 | 4 | 2 | 4 | 2 | 4 | 2 | 4 | 2 | 4 | 2 | 4 | 2 | 4 | 2 | 4 | 2 | 4 | 2 | 4 | 2 | 4 | 2 | 4 | 2 | 4 | 2 | 4 | 2 | 4 | 2 | 4 | 2 | 4 | 2 | 4 | 2 | 4 | 2 | 4 | 2 | 4 | 2 | 4 | 2 | 4 | 2 | 4 | 2 | 4 | 2 | 4 | 2 | 4 | 2 | 4 | 2 | 4 | 2 | 4 | 1
各項結果 | 0 | -0.034467 | -0.024504 | -0.060348 | -0.035033 | -0.078767 | -0.043381 | -0.094235 | -0.050653 | -0.10805 | -0.057272 | -0.12082 | -0.063456 | -0.13285 | -0.069333 | -0.14437 | -0.074986 | -0.1555 | -0.080476 | -0.16635 | -0.085844 | -0.17699 | -0.091124 | -0.18748 | -0.096342 | -0.19787 | -0.10152 | -0.2082 | -0.10667 | -0.21849 | -0.11182 | -0.22879 | -0.11697 | -0.23911 | -0.12214 | -0.24948 | -0.12734 | -0.25991 | -0.13258 | -0.27043 | -0.13786 | -0.28105 | -0.1432 | -0.29179 | -0.14861 | -0.30268 | -0.15409 | -0.31371 | -0.15965 | -0.32492 | -0.1653 | -0.33631 | -0.17104 | -0.34791 | -0.17689 | -0.35972 | -0.18286 | -0.37176 | -0.18894 | -0.38406 | -0.19515 | -0.39662 | -0.2015 | -0.40947 | -0.208 | -0.42262 | -0.21466 | -0.43609 | -0.22148 | -0.44991 | -0.22847 | -0.46408 | -0.23566 | -0.47864 | -0.24303 | -0.4936 | -0.25062 | -0.50899 | -0.25843 | -0.52484 | -0.26647 | -0.54116 | -0.27476 | -0.55799 | -0.2833 | -0.57536 | -0.29213 | -0.59329 | -0.30124 | -0.61183 | -0.31066 | -0.631 | -0.32041 | -0.65083 | -0.33051 | -0.67138 | -0.34097 | -0.69268 | -0.35181 | -0.71477 | -0.36307 | -0.73771 | -0.37475 | -0.76154 | -0.3869 | -0.7863 | -0.39953 | -0.81207 | -0.41267 | -0.8389 | -0.42636 | -0.86684 | -0.44062 | -0.89596 | -0.45549 | -0.92634 | -0.47101 | -0.95803 | -0.4872 | -0.99111 | -0.5041 | -1.0257 | -0.52175 | -1.0617 | -0.5402 | -1.0994 | -0.55946 | -1.1388 | -0.57957 | -1.1799 | -0.60057 | -1.2228 | -0.62246 | -1.2675 | -0.64527 | -1.314 | -0.66898 | -1.3623 | -0.69357 | -1.4123 | -0.71897 | -1.4639 | -0.74509 | -1.5167 | -0.77177 | -1.5705 | -0.79876 | -1.6245 | -0.82572 | -1.6781 | -0.85217 | -1.73 | -0.87743 | -1.7787 | -0.90057 | -1.8219 | -0.92035 | -1.857 | -0.93514 | -1.88 | -0.94281 | -1.8863 | -0.9407 | -1.8699 | -0.92554 | -1.8238 | -0.8936 | -1.7401 | -0.84084 | -1.6109 | -0.76345 | -1.4292 | -0.65866 | -1.1913 | -0.52571 | -0.89854 | -0.36697 | -0.55937 | -0.18853 | -0.18964 | 0 | 0.1888 | 0.18683 | 0.55165 | 0.36002 | 0.87645 | 0.50946 | 1.1459 | 0.62808 | 1.3489 | 0.71181 | 1.4796 | 0.75824 | 1.5332 | 0.76412 | 1.4988 | 0.71987 | 1.3412 | 0.59133 | 0.90939 | 0
積分結果 | -2.8748
N極寄与 | -3111.2342
１－２．S極側の積分
積分1項目
積分の分子 | 0 | -25.2511 | -35.4216 | -43.0296 | -49.28 | -54.6437 | -59.3644 | -63.5878 | -67.41 | -70.898 | -74.1013 | -77.0573 | -79.7956 | -82.3396 | -84.7088 | -86.9191 | -88.9842 | -90.9154 | -92.7229 | -94.4152 | -96 | -97.484 | -98.8732 | -100.1729 | -101.388 | -102.5229 | -103.5815 | -104.5674 | -105.4841 | -106.3345 | -107.1214 | -107.8476 | -108.5154 | -109.1271 | -109.6848 | -110.1905 | -110.646 | -111.0531 | -111.4135 | -111.7286 | -112 | -112.2291 | -112.4171 | -112.5653 | -112.675 | -112.7472 | -112.7831 | -112.7837 | -112.7499 | -112.6828 | -112.5833 | -112.4522 | -112.2904 | -112.0986 | -111.8778 | -111.6286 | -111.3517 | -111.048 | -110.7179 | -110.3623 | -109.9818 | -109.577 | -109.1484 | -108.6967 | -108.2225 | -107.7262 | -107.2085 | -106.6698 | -106.1108 | -105.5318 | -104.9333 | -104.3159 | -103.68 | -103.0261 | -102.3545 | -101.6658 | -100.9604 | -100.2386 | -99.501 | -98.7478 | -97.9796 | -97.1966 | -96.3993 | -95.5881 | -94.7632 | -93.9252 | -93.0742 | -92.2108 | -91.3352 | -90.4478 | -89.5489 | -88.6388 | -87.7179 | -86.7866 | -85.8451 | -84.8937 | -83.9328 | -82.9626 | -81.9836 | -80.9959 | -80 | -78.996 | -77.9844 | -76.9653 | -75.9392 | -74.9062 | -73.8667 | -72.8209 | -71.7692 | -70.7119 | -69.6491 | -68.5813 | -67.5086 | -66.4314 | -65.35 | -64.2646 | -63.1755 | -62.083 | -60.9873 | -59.8888 | -58.7878 | -57.6844 | -56.579 | -55.4719 | -54.3633 | -53.2535 | -52.1429 | -51.0316 | -49.92 | -48.8084 | -47.697 | -46.5861 | -45.476 | -44.3671 | -43.2596 | -42.1537 | -41.0499 | -39.9484 | -38.8494 | -37.7534 | -36.6606 | -35.5713 | -34.4859 | -33.4047 | -32.3279 | -31.256 | -30.1892 | -29.128 | -28.0726 | -27.0234 | -25.9808 | -24.9451 | -23.9167 | -22.8959 | -21.8833 | -20.8791 | -19.8838 | -18.8978 | -17.9216 | -16.9555 | -16 | -15.0556 | -14.1228 | -13.2021 | -12.294 | -11.399 | -10.5177 | -9.6507 | -8.7985 | -7.9619 | -7.1414 | -6.3378 | -5.5518 | -4.7841 | -4.0356 | -3.3072 | -2.5997 | -1.9141 | -1.2516 | -0.61311 | 0 | 0.58643 | 1.1447 | 1.6733 | 2.1703 | 2.6339 | 3.0618 | 3.4514 | 3.7998 | 4.1036 | 4.3589 | 4.5607 | 4.703 | 4.7783 | 4.7764 | 4.6837 | 4.48 | 4.1328 | 3.582 | 2.6803 | 0
積分の分母(積１） | 340 | 336.41 | 332.84 | 329.29 | 325.76 | 322.25 | 318.76 | 315.29 | 311.84 | 308.41 | 305 | 301.61 | 298.24 | 294.89 | 291.56 | 288.25 | 284.96 | 281.69 | 278.44 | 275.21 | 272 | 268.81 | 265.64 | 262.49 | 259.36 | 256.25 | 253.16 | 250.09 | 247.04 | 244.01 | 241 | 238.01 | 235.04 | 232.09 | 229.16 | 226.25 | 223.36 | 220.49 | 217.64 | 214.81 | 212 | 209.21 | 206.44 | 203.69 | 200.96 | 198.25 | 195.56 | 192.89 | 190.24 | 187.61 | 185 | 182.41 | 179.84 | 177.29 | 174.76 | 172.25 | 169.76 | 167.29 | 164.84 | 162.41 | 160 | 157.61 | 155.24 | 152.89 | 150.56 | 148.25 | 145.96 | 143.69 | 141.44 | 139.21 | 137 | 134.81 | 132.64 | 130.49 | 128.36 | 126.25 | 124.16 | 122.09 | 120.04 | 118.01 | 116 | 114.01 | 112.04 | 110.09 | 108.16 | 106.25 | 104.36 | 102.49 | 100.64 | 98.81 | 97 | 95.21 | 93.44 | 91.69 | 89.96 | 88.25 | 86.56 | 84.89 | 83.24 | 81.61 | 80 | 78.41 | 76.84 | 75.29 | 73.76 | 72.25 | 70.76 | 69.29 | 67.84 | 66.41 | 65 | 63.61 | 62.24 | 60.89 | 59.56 | 58.25 | 56.96 | 55.69 | 54.44 | 53.21 | 52 | 50.81 | 49.64 | 48.49 | 47.36 | 46.25 | 45.16 | 44.09 | 43.04 | 42.01 | 41 | 40.01 | 39.04 | 38.09 | 37.16 | 36.25 | 35.36 | 34.49 | 33.64 | 32.81 | 32 | 31.21 | 30.44 | 29.69 | 28.96 | 28.25 | 27.56 | 26.89 | 26.24 | 25.61 | 25 | 24.41 | 23.84 | 23.29 | 22.76 | 22.25 | 21.76 | 21.29 | 20.84 | 20.41 | 20 | 19.61 | 19.24 | 18.89 | 18.56 | 18.25 | 17.96 | 17.69 | 17.44 | 17.21 | 17 | 16.81 | 16.64 | 16.49 | 16.36 | 16.25 | 16.16 | 16.09 | 16.04 | 16.01 | 16 | 16.01 | 16.04 | 16.09 | 16.16 | 16.25 | 16.36 | 16.49 | 16.64 | 16.81 | 17 | 17.21 | 17.44 | 17.69 | 17.96 | 18.25 | 18.56 | 18.89 | 19.24 | 19.61 | 20
積分の分母(積2） | 18.4391 | 18.3957 | 18.3521 | 18.3085 | 18.2647 | 18.2209 | 18.1769 | 18.1328 | 18.0887 | 18.0444 | 18 | 17.9555 | 17.9109 | 17.8662 | 17.8213 | 17.7764 | 17.7313 | 17.6862 | 17.6409 | 17.5955 | 17.5499 | 17.5043 | 17.4585 | 17.4126 | 17.3666 | 17.3205 | 17.2743 | 17.2279 | 17.1814 | 17.1348 | 17.088 | 17.0411 | 16.9941 | 16.947 | 16.8997 | 16.8523 | 16.8048 | 16.7571 | 16.7093 | 16.6613 | 16.6132 | 16.565 | 16.5167 | 16.4682 | 16.4195 | 16.3707 | 16.3218 | 16.2727 | 16.2234 | 16.1741 | 16.1245 | 16.0748 | 16.025 | 15.975 | 15.9248 | 15.8745 | 15.824 | 15.7734 | 15.7226 | 15.6716 | 15.6205 | 15.5692 | 15.5177 | 15.4661 | 15.4143 | 15.3623 | 15.3101 | 15.2578 | 15.2053 | 15.1526 | 15.0997 | 15.0466 | 14.9933 | 14.9399 | 14.8862 | 14.8324 | 14.7784 | 14.7241 | 14.6697 | 14.6151 | 14.5602 | 14.5052 | 14.4499 | 14.3944 | 14.3388 | 14.2829 | 14.2267 | 14.1704 | 14.1138 | 14.057 | 14 | 13.9427 | 13.8852 | 13.8275 | 13.7695 | 13.7113 | 13.6528 | 13.5941 | 13.5351 | 13.4759 | 13.4164 | 13.3566 | 13.2966 | 13.2363 | 13.1757 | 13.1149 | 13.0537 | 12.9923 | 12.9306 | 12.8686 | 12.8062 | 12.7436 | 12.6807 | 12.6174 | 12.5539 | 12.49 | 12.4258 | 12.3612 | 12.2963 | 12.2311 | 12.1655 | 12.0996 | 12.0333 | 11.9666 | 11.8996 | 11.8322 | 11.7644 | 11.6962 | 11.6276 | 11.5585 | 11.4891 | 11.4193 | 11.349 | 11.2783 | 11.2071 | 11.1355 | 11.0635 | 10.9909 | 10.9179 | 10.8444 | 10.7703 | 10.6958 | 10.6207 | 10.5451 | 10.469 | 10.3923 | 10.315 | 10.2372 | 10.1587 | 10.0797 | 10 | 9.9197 | 9.8387 | 9.757 | 9.6747 | 9.5917 | 9.5079 | 9.4234 | 9.3381 | 9.252 | 9.1652 | 9.0774 | 8.9889 | 8.8994 | 8.8091 | 8.7178 | 8.6255 | 8.5323 | 8.438 | 8.3427 | 8.2462 | 8.1486 | 8.0498 | 7.9498 | 7.8486 | 7.746 | 7.642 | 7.5366 | 7.4297 | 7.3212 | 7.2111 | 7.0993 | 6.9857 | 6.8702 | 6.7528 | 6.6332 | 6.5115 | 6.3875 | 6.261 | 6.1319 | 6 | 5.8652 | 5.7271 | 5.5857 | 5.4406 | 5.2915 | 5.1381 | 4.98 | 4.8166 | 4.6476 | 4.4721
積分1項目の各分割の結果 | 0 | -0.0040803 | -0.0057989 | -0.0071373 | -0.0082825 | -0.0093063 | -0.010246 | -0.011122 | -0.01195 | -0.01274 | -0.013498 | -0.014229 | -0.014938 | -0.015629 | -0.016303 | -0.016963 | -0.017611 | -0.018249 | -0.018877 | -0.019497 | -0.020111 | -0.020718 | -0.02132 | -0.021917 | -0.02251 | -0.023099 | -0.023686 | -0.02427 | -0.024852 | -0.025432 | -0.026012 | -0.02659 | -0.027168 | -0.027745 | -0.028322 | -0.0289 | -0.029478 | -0.030057 | -0.030637 | -0.031218 | -0.0318 | -0.032384 | -0.03297 | -0.033558 | -0.034147 | -0.03474 | -0.035334 | -0.035932 | -0.036532 | -0.037135 | -0.037741 | -0.038351 | -0.038964 | -0.03958 | -0.0402 | -0.040824 | -0.041452 | -0.042084 | -0.04272 | -0.04336 | -0.044005 | -0.044655 | -0.045309 | -0.045968 | -0.046632 | -0.047301 | -0.047975 | -0.048655 | -0.049339 | -0.05003 | -0.050725 | -0.051427 | -0.052134 | -0.052847 | -0.053566 | -0.054292 | -0.055023 | -0.05576 | -0.056504 | -0.057254 | -0.058011 | -0.058774 | -0.059544 | -0.06032 | -0.061103 | -0.061892 | -0.062689 | -0.063492 | -0.064302 | -0.065118 | -0.065942 | -0.066772 | -0.067609 | -0.068452 | -0.069302 | -0.070159 | -0.071022 | -0.071891 | -0.072767 | -0.073648 | -0.074536 | -0.075429 | -0.076327 | -0.077231 | -0.078139 | -0.079053 | -0.07997 | -0.080891 | -0.081815 | -0.082743 | -0.083672 | -0.084603 | -0.085536 | -0.086468 | -0.0874 | -0.088331 | -0.08926 | -0.090185 | -0.091106 | -0.092021 | -0.092929 | -0.093829 | -0.094719 | -0.095598 | -0.096463 | -0.097313 | -0.098146 | -0.098959 | -0.09975 | -0.10052 | -0.10126 | -0.10196 | -0.10264 | -0.10328 | -0.10388 | -0.10443 | -0.10493 | -0.10538 | -0.10578 | -0.10611 | -0.10637 | -0.10656 | -0.10667 | -0.1067 | -0.10663 | -0.10646 | -0.10619 | -0.10581 | -0.10531 | -0.10468 | -0.10392 | -0.10302 | -0.10197 | -0.10076 | -0.099381 | -0.097834 | -0.096107 | -0.094195 | -0.092092 | -0.08979 | -0.087287 | -0.084578 | -0.08166 | -0.078532 | -0.075194 | -0.071647 | -0.067894 | -0.063939 | -0.059789 | -0.055454 | -0.050943 | -0.046269 | -0.041447 | -0.036494 | -0.03143 | -0.026274 | -0.021051 | -0.015785 | -0.010502 | -0.0052307 | 0 | 0.0051595 | 0.010216 | 0.015137 | 0.019889 | 0.024436 | 0.028741 | 0.032767 | 0.036472 | 0.039811 | 0.042734 | 0.045183 | 0.047086 | 0.048358 | 0.048882 | 0.048501 | 0.046978 | 0.043932 | 0.038652 | 0.029409 | 0
積分２項目
積分の分子 | 0 | -25.2511 | -35.4216 | -43.0296 | -49.28 | -54.6437 | -59.3644 | -63.5878 | -67.41 | -70.898 | -74.1013 | -77.0573 | -79.7956 | -82.3396 | -84.7088 | -86.9191 | -88.9842 | -90.9154 | -92.7229 | -94.4152 | -96 | -97.484 | -98.8732 | -100.1729 | -101.388 | -102.5229 | -103.5815 | -104.5674 | -105.4841 | -106.3345 | -107.1214 | -107.8476 | -108.5154 | -109.1271 | -109.6848 | -110.1905 | -110.646 | -111.0531 | -111.4135 | -111.7286 | -112 | -112.2291 | -112.4171 | -112.5653 | -112.675 | -112.7472 | -112.7831 | -112.7837 | -112.7499 | -112.6828 | -112.5833 | -112.4522 | -112.2904 | -112.0986 | -111.8778 | -111.6286 | -111.3517 | -111.048 | -110.7179 | -110.3623 | -109.9818 | -109.577 | -109.1484 | -108.6967 | -108.2225 | -107.7262 | -107.2085 | -106.6698 | -106.1108 | -105.5318 | -104.9333 | -104.3159 | -103.68 | -103.0261 | -102.3545 | -101.6658 | -100.9604 | -100.2386 | -99.501 | -98.7478 | -97.9796 | -97.1966 | -96.3993 | -95.5881 | -94.7632 | -93.9252 | -93.0742 | -92.2108 | -91.3352 | -90.4478 | -89.5489 | -88.6388 | -87.7179 | -86.7866 | -85.8451 | -84.8937 | -83.9328 | -82.9626 | -81.9836 | -80.9959 | -80 | -78.996 | -77.9844 | -76.9653 | -75.9392 | -74.9062 | -73.8667 | -72.8209 | -71.7692 | -70.7119 | -69.6491 | -68.5813 | -67.5086 | -66.4314 | -65.35 | -64.2646 | -63.1755 | -62.083 | -60.9873 | -59.8888 | -58.7878 | -57.6844 | -56.579 | -55.4719 | -54.3633 | -53.2535 | -52.1429 | -51.0316 | -49.92 | -48.8084 | -47.697 | -46.5861 | -45.476 | -44.3671 | -43.2596 | -42.1537 | -41.0499 | -39.9484 | -38.8494 | -37.7534 | -36.6606 | -35.5713 | -34.4859 | -33.4047 | -32.3279 | -31.256 | -30.1892 | -29.128 | -28.0726 | -27.0234 | -25.9808 | -24.9451 | -23.9167 | -22.8959 | -21.8833 | -20.8791 | -19.8838 | -18.8978 | -17.9216 | -16.9555 | -16 | -15.0556 | -14.1228 | -13.2021 | -12.294 | -11.399 | -10.5177 | -9.6507 | -8.7985 | -7.9619 | -7.1414 | -6.3378 | -5.5518 | -4.7841 | -4.0356 | -3.3072 | -2.5997 | -1.9141 | -1.2516 | -0.61311 | 0 | 0.58643 | 1.1447 | 1.6733 | 2.1703 | 2.6339 | 3.0618 | 3.4514 | 3.7998 | 4.1036 | 4.3589 | 4.5607 | 4.703 | 4.7783 | 4.7764 | 4.6837 | 4.48 | 4.1328 | 3.582 | 2.6803 | 0
積分の分母(積2） | 18.4391 | 18.3957 | 18.3521 | 18.3085 | 18.2647 | 18.2209 | 18.1769 | 18.1328 | 18.0887 | 18.0444 | 18 | 17.9555 | 17.9109 | 17.8662 | 17.8213 | 17.7764 | 17.7313 | 17.6862 | 17.6409 | 17.5955 | 17.5499 | 17.5043 | 17.4585 | 17.4126 | 17.3666 | 17.3205 | 17.2743 | 17.2279 | 17.1814 | 17.1348 | 17.088 | 17.0411 | 16.9941 | 16.947 | 16.8997 | 16.8523 | 16.8048 | 16.7571 | 16.7093 | 16.6613 | 16.6132 | 16.565 | 16.5167 | 16.4682 | 16.4195 | 16.3707 | 16.3218 | 16.2727 | 16.2234 | 16.1741 | 16.1245 | 16.0748 | 16.025 | 15.975 | 15.9248 | 15.8745 | 15.824 | 15.7734 | 15.7226 | 15.6716 | 15.6205 | 15.5692 | 15.5177 | 15.4661 | 15.4143 | 15.3623 | 15.3101 | 15.2578 | 15.2053 | 15.1526 | 15.0997 | 15.0466 | 14.9933 | 14.9399 | 14.8862 | 14.8324 | 14.7784 | 14.7241 | 14.6697 | 14.6151 | 14.5602 | 14.5052 | 14.4499 | 14.3944 | 14.3388 | 14.2829 | 14.2267 | 14.1704 | 14.1138 | 14.057 | 14 | 13.9427 | 13.8852 | 13.8275 | 13.7695 | 13.7113 | 13.6528 | 13.5941 | 13.5351 | 13.4759 | 13.4164 | 13.3566 | 13.2966 | 13.2363 | 13.1757 | 13.1149 | 13.0537 | 12.9923 | 12.9306 | 12.8686 | 12.8062 | 12.7436 | 12.6807 | 12.6174 | 12.5539 | 12.49 | 12.4258 | 12.3612 | 12.2963 | 12.2311 | 12.1655 | 12.0996 | 12.0333 | 11.9666 | 11.8996 | 11.8322 | 11.7644 | 11.6962 | 11.6276 | 11.5585 | 11.4891 | 11.4193 | 11.349 | 11.2783 | 11.2071 | 11.1355 | 11.0635 | 10.9909 | 10.9179 | 10.8444 | 10.7703 | 10.6958 | 10.6207 | 10.5451 | 10.469 | 10.3923 | 10.315 | 10.2372 | 10.1587 | 10.0797 | 10 | 9.9197 | 9.8387 | 9.757 | 9.6747 | 9.5917 | 9.5079 | 9.4234 | 9.3381 | 9.252 | 9.1652 | 9.0774 | 8.9889 | 8.8994 | 8.8091 | 8.7178 | 8.6255 | 8.5323 | 8.438 | 8.3427 | 8.2462 | 8.1486 | 8.0498 | 7.9498 | 7.8486 | 7.746 | 7.642 | 7.5366 | 7.4297 | 7.3212 | 7.2111 | 7.0993 | 6.9857 | 6.8702 | 6.7528 | 6.6332 | 6.5115 | 6.3875 | 6.261 | 6.1319 | 6 | 5.8652 | 5.7271 | 5.5857 | 5.4406 | 5.2915 | 5.1381 | 4.98 | 4.8166 | 4.6476 | 4.4721
積分2項目の各分割の結果 | 0 | -0.0040803 | -0.0057989 | -0.0071373 | -0.0082825 | -0.0093063 | -0.010246 | -0.011122 | -0.01195 | -0.01274 | -0.013498 | -0.014229 | -0.014938 | -0.015629 | -0.016303 | -0.016963 | -0.017611 | -0.018249 | -0.018877 | -0.019497 | -0.020111 | -0.020718 | -0.02132 | -0.021917 | -0.02251 | -0.023099 | -0.023686 | -0.02427 | -0.024852 | -0.025432 | -0.026012 | -0.02659 | -0.027168 | -0.027745 | -0.028322 | -0.0289 | -0.029478 | -0.030057 | -0.030637 | -0.031218 | -0.0318 | -0.032384 | -0.03297 | -0.033558 | -0.034147 | -0.03474 | -0.035334 | -0.035932 | -0.036532 | -0.037135 | -0.037741 | -0.038351 | -0.038964 | -0.03958 | -0.0402 | -0.040824 | -0.041452 | -0.042084 | -0.04272 | -0.04336 | -0.044005 | -0.044655 | -0.045309 | -0.045968 | -0.046632 | -0.047301 | -0.047975 | -0.048655 | -0.049339 | -0.05003 | -0.050725 | -0.051427 | -0.052134 | -0.052847 | -0.053566 | -0.054292 | -0.055023 | -0.05576 | -0.056504 | -0.057254 | -0.058011 | -0.058774 | -0.059544 | -0.06032 | -0.061103 | -0.061892 | -0.062689 | -0.063492 | -0.064302 | -0.065118 | -0.065942 | -0.066772 | -0.067609 | -0.068452 | -0.069302 | -0.070159 | -0.071022 | -0.071891 | -0.072767 | -0.073648 | -0.074536 | -0.075429 | -0.076327 | -0.077231 | -0.078139 | -0.079053 | -0.07997 | -0.080891 | -0.081815 | -0.082743 | -0.083672 | -0.084603 | -0.085536 | -0.086468 | -0.0874 | -0.088331 | -0.08926 | -0.090185 | -0.091106 | -0.092021 | -0.092929 | -0.093829 | -0.094719 | -0.095598 | -0.096463 | -0.097313 | -0.098146 | -0.098959 | -0.09975 | -0.10052 | -0.10126 | -0.10196 | -0.10264 | -0.10328 | -0.10388 | -0.10443 | -0.10493 | -0.10538 | -0.10578 | -0.10611 | -0.10637 | -0.10656 | -0.10667 | -0.1067 | -0.10663 | -0.10646 | -0.10619 | -0.10581 | -0.10531 | -0.10468 | -0.10392 | -0.10302 | -0.10197 | -0.10076 | -0.099381 | -0.097834 | -0.096107 | -0.094195 | -0.092092 | -0.08979 | -0.087287 | -0.084578 | -0.08166 | -0.078532 | -0.075194 | -0.071647 | -0.067894 | -0.063939 | -0.059789 | -0.055454 | -0.050943 | -0.046269 | -0.041447 | -0.036494 | -0.03143 | -0.026274 | -0.021051 | -0.015785 | -0.010502 | -0.0052307 | 0 | 0.0051595 | 0.010216 | 0.015137 | 0.019889 | 0.024436 | 0.028741 | 0.032767 | 0.036472 | 0.039811 | 0.042734 | 0.045183 | 0.047086 | 0.048358 | 0.048882 | 0.048501 | 0.046978 | 0.043932 | 0.038652 | 0.029409 | 0
重み | 1 | 4 | 2 | 4 | 2 | 4 | 2 | 4 | 2 | 4 | 2 | 4 | 2 | 4 | 2 | 4 | 2 | 4 | 2 | 4 | 2 | 4 | 2 | 4 | 2 | 4 | 2 | 4 | 2 | 4 | 2 | 4 | 2 | 4 | 2 | 4 | 2 | 4 | 2 | 4 | 2 | 4 | 2 | 4 | 2 | 4 | 2 | 4 | 2 | 4 | 2 | 4 | 2 | 4 | 2 | 4 | 2 | 4 | 2 | 4 | 2 | 4 | 2 | 4 | 2 | 4 | 2 | 4 | 2 | 4 | 2 | 4 | 2 | 4 | 2 | 4 | 2 | 4 | 2 | 4 | 2 | 4 | 2 | 4 | 2 | 4 | 2 | 4 | 2 | 4 | 2 | 4 | 2 | 4 | 2 | 4 | 2 | 4 | 2 | 4 | 2 | 4 | 2 | 4 | 2 | 4 | 2 | 4 | 2 | 4 | 2 | 4 | 2 | 4 | 2 | 4 | 2 | 4 | 2 | 4 | 2 | 4 | 2 | 4 | 2 | 4 | 2 | 4 | 2 | 4 | 2 | 4 | 2 | 4 | 2 | 4 | 2 | 4 | 2 | 4 | 2 | 4 | 2 | 4 | 2 | 4 | 2 | 4 | 2 | 4 | 2 | 4 | 2 | 4 | 2 | 4 | 2 | 4 | 2 | 4 | 2 | 4 | 2 | 4 | 2 | 4 | 2 | 4 | 2 | 4 | 2 | 4 | 2 | 4 | 2 | 4 | 2 | 4 | 2 | 4 | 2 | 4 | 2 | 4 | 2 | 4 | 2 | 4 | 2 | 4 | 2 | 4 | 2 | 4 | 2 | 4 | 2 | 4 | 2 | 4 | 1
各項結果 | 0 | -0.032643 | -0.023196 | -0.057099 | -0.03313 | -0.074451 | -0.040983 | -0.088979 | -0.047802 | -0.10192 | -0.05399 | -0.11383 | -0.059752 | -0.12503 | -0.065211 | -0.1357 | -0.070445 | -0.14599 | -0.075508 | -0.15598 | -0.080443 | -0.16574 | -0.085278 | -0.17533 | -0.090038 | -0.18479 | -0.094743 | -0.19416 | -0.099408 | -0.20346 | -0.10405 | -0.21272 | -0.10867 | -0.22196 | -0.11329 | -0.2312 | -0.11791 | -0.24045 | -0.12255 | -0.24974 | -0.1272 | -0.25907 | -0.13188 | -0.26846 | -0.13659 | -0.27792 | -0.14134 | -0.28745 | -0.14613 | -0.29708 | -0.15096 | -0.30681 | -0.15585 | -0.31664 | -0.1608 | -0.32659 | -0.16581 | -0.33667 | -0.17088 | -0.34688 | -0.17602 | -0.35724 | -0.18124 | -0.36774 | -0.18653 | -0.37841 | -0.1919 | -0.38924 | -0.19736 | -0.40024 | -0.2029 | -0.41142 | -0.20854 | -0.42278 | -0.21427 | -0.43433 | -0.22009 | -0.44608 | -0.22602 | -0.45803 | -0.23204 | -0.47019 | -0.23817 | -0.48256 | -0.24441 | -0.49514 | -0.25076 | -0.50794 | -0.25721 | -0.52095 | -0.26377 | -0.53417 | -0.27043 | -0.54762 | -0.27721 | -0.56127 | -0.28409 | -0.57513 | -0.29107 | -0.58919 | -0.29814 | -0.60343 | -0.30531 | -0.61785 | -0.31256 | -0.63242 | -0.31988 | -0.64713 | -0.32726 | -0.66194 | -0.33469 | -0.67683 | -0.34214 | -0.69175 | -0.3496 | -0.70665 | -0.35704 | -0.72148 | -0.36442 | -0.73617 | -0.37172 | -0.75063 | -0.37888 | -0.76478 | -0.38585 | -0.77851 | -0.39258 | -0.79167 | -0.399 | -0.80413 | -0.40502 | -0.81572 | -0.41056 | -0.82622 | -0.4155 | -0.83542 | -0.41973 | -0.84307 | -0.42311 | -0.84886 | -0.42548 | -0.85248 | -0.42668 | -0.85356 | -0.42651 | -0.85171 | -0.42478 | -0.8465 | -0.42125 | -0.83748 | -0.41569 | -0.82416 | -0.40787 | -0.80605 | -0.39752 | -0.78267 | -0.38443 | -0.75356 | -0.36837 | -0.71832 | -0.34915 | -0.67662 | -0.32664 | -0.62826 | -0.30078 | -0.57318 | -0.27157 | -0.51151 | -0.23916 | -0.44363 | -0.20377 | -0.37015 | -0.16579 | -0.29195 | -0.12572 | -0.21019 | -0.084204 | -0.12628 | -0.042009 | -0.041846 | 0 | 0.041276 | 0.040865 | 0.1211 | 0.079555 | 0.19548 | 0.11496 | 0.26214 | 0.14589 | 0.31849 | 0.17094 | 0.36146 | 0.18834 | 0.38686 | 0.19553 | 0.38801 | 0.18791 | 0.35146 | 0.15461 | 0.23527 | 0
積分結果 | -1.9802
S極寄与 | -2143.1232
外R磁石側全寄与 | -968.1109
積分範囲（内R）
変数の開始値（-iｒ） | -5
変数の終了値（iｒ） | 5
変数増分 | 0.05
１．積分（内R磁石側）
分割番号 | 0 | 1 | 2 | 3 | 4 | 5 | 6 | 7 | 8 | 9 | 10 | 11 | 12 | 13 | 14 | 15 | 16 | 17 | 18 | 19 | 20 | 21 | 22 | 23 | 24 | 25 | 26 | 27 | 28 | 29 | 30 | 31 | 32 | 33 | 34 | 35 | 36 | 37 | 38 | 39 | 40 | 41 | 42 | 43 | 44 | 45 | 46 | 47 | 48 | 49 | 50 | 51 | 52 | 53 | 54 | 55 | 56 | 57 | 58 | 59 | 60 | 61 | 62 | 63 | 64 | 65 | 66 | 67 | 68 | 69 | 70 | 71 | 72 | 73 | 74 | 75 | 76 | 77 | 78 | 79 | 80 | 81 | 82 | 83 | 84 | 85 | 86 | 87 | 88 | 89 | 90 | 91 | 92 | 93 | 94 | 95 | 96 | 97 | 98 | 99 | 100 | 101 | 102 | 103 | 104 | 105 | 106 | 107 | 108 | 109 | 110 | 111 | 112 | 113 | 114 | 115 | 116 | 117 | 118 | 119 | 120 | 121 | 122 | 123 | 124 | 125 | 126 | 127 | 128 | 129 | 130 | 131 | 132 | 133 | 134 | 135 | 136 | 137 | 138 | 139 | 140 | 141 | 142 | 143 | 144 | 145 | 146 | 147 | 148 | 149 | 150 | 151 | 152 | 153 | 154 | 155 | 156 | 157 | 158 | 159 | 160 | 161 | 162 | 163 | 164 | 165 | 166 | 167 | 168 | 169 | 170 | 171 | 172 | 173 | 174 | 175 | 176 | 177 | 178 | 179 | 180 | 181 | 182 | 183 | 184 | 185 | 186 | 187 | 188 | 189 | 190 | 191 | 192 | 193 | 194 | 195 | 196 | 197 | 198 | 199 | 200
変数の値 | -5 | -4.95 | -4.9 | -4.85 | -4.8 | -4.75 | -4.7 | -4.65 | -4.6 | -4.55 | -4.5 | -4.45 | -4.4 | -4.35 | -4.3 | -4.25 | -4.2 | -4.15 | -4.1 | -4.05 | -4 | -3.95 | -3.9 | -3.85 | -3.8 | -3.75 | -3.7 | -3.65 | -3.6 | -3.55 | -3.5 | -3.45 | -3.4 | -3.35 | -3.3 | -3.25 | -3.2 | -3.15 | -3.1 | -3.05 | -3 | -2.95 | -2.9 | -2.85 | -2.8 | -2.75 | -2.7 | -2.65 | -2.6 | -2.55 | -2.5 | -2.45 | -2.4 | -2.35 | -2.3 | -2.25 | -2.2 | -2.15 | -2.1 | -2.05 | -2 | -1.95 | -1.9 | -1.85 | -1.8 | -1.75 | -1.7 | -1.65 | -1.6 | -1.55 | -1.5 | -1.45 | -1.4 | -1.35 | -1.3 | -1.25 | -1.2 | -1.15 | -1.1 | -1.05 | -1 | -0.95 | -0.9 | -0.85 | -0.8 | -0.75 | -0.7 | -0.65 | -0.6 | -0.55 | -0.5 | -0.45 | -0.4 | -0.35 | -0.3 | -0.25 | -0.2 | -0.15 | -0.1 | -0.05 | 0 | 0.05 | 0.1 | 0.15 | 0.2 | 0.25 | 0.3 | 0.35 | 0.4 | 0.45 | 0.5 | 0.55 | 0.6 | 0.65 | 0.7 | 0.75 | 0.8 | 0.85 | 0.9 | 0.95 | 1 | 1.05 | 1.1 | 1.15 | 1.2 | 1.25 | 1.3 | 1.35 | 1.4 | 1.45 | 1.5 | 1.55 | 1.6 | 1.65 | 1.7 | 1.75 | 1.8 | 1.85 | 1.9 | 1.95 | 2 | 2.05 | 2.1 | 2.15 | 2.2 | 2.25 | 2.3 | 2.35 | 2.4 | 2.45 | 2.5 | 2.55 | 2.6 | 2.65 | 2.7 | 2.75 | 2.8 | 2.85 | 2.9 | 2.95 | 3 | 3.05 | 3.1 | 3.15 | 3.2 | 3.25 | 3.3 | 3.35 | 3.4 | 3.45 | 3.5 | 3.55 | 3.6 | 3.65 | 3.7 | 3.75 | 3.8 | 3.85 | 3.9 | 3.95 | 4 | 4.05 | 4.1 | 4.15 | 4.2 | 4.25 | 4.3 | 4.35 | 4.4 | 4.45 | 4.5 | 4.55 | 4.6 | 4.65 | 4.7 | 4.75 | 4.8 | 4.85 | 4.9 | 4.95 | 5
1-1．N極側の積分
積分1項目
積分の分子 | 0 | -9.1341 | -12.8353 | -15.6195 | -17.92 | -19.9059 | -21.6646 | -23.2481 | -24.6909 | -26.0167 | -27.2431 | -28.3835 | -29.4484 | -30.4459 | -31.3831 | -32.2654 | -33.0978 | -33.8841 | -34.628 | -35.3324 | -36 | -36.6331 | -37.2339 | -37.8041 | -38.3455 | -38.8595 | -39.3475 | -39.8108 | -40.2505 | -40.6676 | -41.0632 | -41.4381 | -41.7931 | -42.129 | -42.4465 | -42.7463 | -43.029 | -43.2952 | -43.5454 | -43.7802 | -44 | -44.2053 | -44.3966 | -44.5742 | -44.7386 | -44.8901 | -45.0291 | -45.1559 | -45.2708 | -45.3742 | -45.4663 | -45.5475 | -45.618 | -45.678 | -45.7278 | -45.7677 | -45.7979 | -45.8186 | -45.83 | -45.8323 | -45.8258 | -45.8105 | -45.7868 | -45.7548 | -45.7147 | -45.6665 | -45.6106 | -45.5471 | -45.476 | -45.3977 | -45.3121 | -45.2195 | -45.12 | -45.0137 | -44.9008 | -44.7814 | -44.6556 | -44.5235 | -44.3852 | -44.241 | -44.0908 | -43.9348 | -43.7732 | -43.6059 | -43.4331 | -43.255 | -43.0716 | -42.883 | -42.6893 | -42.4906 | -42.287 | -42.0785 | -41.8654 | -41.6476 | -41.4252 | -41.1984 | -40.9672 | -40.7317 | -40.4919 | -40.248 | -40 | -39.748 | -39.4921 | -39.2323 | -38.9688 | -38.7015 | -38.4306 | -38.1562 | -37.8782 | -37.5968 | -37.312 | -37.024 | -36.7326 | -36.4381 | -36.1405 | -35.8399 | -35.5362 | -35.2296 | -34.9202 | -34.6079 | -34.2929 | -33.9751 | -33.6547 | -33.3318 | -33.0063 | -32.6783 | -32.3479 | -32.0151 | -31.68 | -31.3426 | -31.003 | -30.6613 | -30.3174 | -29.9714 | -29.6234 | -29.2734 | -28.9215 | -28.5677 | -28.2121 | -27.8546 | -27.4955 | -27.1345 | -26.772 | -26.4077 | -26.0419 | -25.6746 | -25.3057 | -24.9353 | -24.5635 | -24.1903 | -23.8157 | -23.4398 | -23.0625 | -22.6839 | -22.3041 | -21.9231 | -21.5408 | -21.1574 | -20.7727 | -20.3869 | -20 | -19.6119 | -19.2227 | -18.8324 | -18.441 | -18.0484 | -17.6547 | -17.2599 | -16.8639 | -16.4667 | -16.0682 | -15.6685 | -15.2674 | -14.865 | -14.461 | -14.0556 | -13.6484 | -13.2394 | -12.8285 | -12.4154 | -12 | -11.582 | -11.1611 | -10.7369 | -10.3091 | -9.8772 | -9.4404 | -8.9982 | -8.5495 | -8.0933 | -7.6281 | -7.152 | -6.6626 | -6.1566 | -5.6294 | -5.0741 | -4.48 | -3.8289 | -3.0845 | -2.1513 | 0
積分の分母(積１） | 173 | 171.7025 | 170.41 | 169.1225 | 167.84 | 166.5625 | 165.29 | 164.0225 | 162.76 | 161.5025 | 160.25 | 159.0025 | 157.76 | 156.5225 | 155.29 | 154.0625 | 152.84 | 151.6225 | 150.41 | 149.2025 | 148 | 146.8025 | 145.61 | 144.4225 | 143.24 | 142.0625 | 140.89 | 139.7225 | 138.56 | 137.4025 | 136.25 | 135.1025 | 133.96 | 132.8225 | 131.69 | 130.5625 | 129.44 | 128.3225 | 127.21 | 126.1025 | 125 | 123.9025 | 122.81 | 121.7225 | 120.64 | 119.5625 | 118.49 | 117.4225 | 116.36 | 115.3025 | 114.25 | 113.2025 | 112.16 | 111.1225 | 110.09 | 109.0625 | 108.04 | 107.0225 | 106.01 | 105.0025 | 104 | 103.0025 | 102.01 | 101.0225 | 100.04 | 99.0625 | 98.09 | 97.1225 | 96.16 | 95.2025 | 94.25 | 93.3025 | 92.36 | 91.4225 | 90.49 | 89.5625 | 88.64 | 87.7225 | 86.81 | 85.9025 | 85 | 84.1025 | 83.21 | 82.3225 | 81.44 | 80.5625 | 79.69 | 78.8225 | 77.96 | 77.1025 | 76.25 | 75.4025 | 74.56 | 73.7225 | 72.89 | 72.0625 | 71.24 | 70.4225 | 69.61 | 68.8025 | 68 | 67.2025 | 66.41 | 65.6225 | 64.84 | 64.0625 | 63.29 | 62.5225 | 61.76 | 61.0025 | 60.25 | 59.5025 | 58.76 | 58.0225 | 57.29 | 56.5625 | 55.84 | 55.1225 | 54.41 | 53.7025 | 53 | 52.3025 | 51.61 | 50.9225 | 50.24 | 49.5625 | 48.89 | 48.2225 | 47.56 | 46.9025 | 46.25 | 45.6025 | 44.96 | 44.3225 | 43.69 | 43.0625 | 42.44 | 41.8225 | 41.21 | 40.6025 | 40 | 39.4025 | 38.81 | 38.2225 | 37.64 | 37.0625 | 36.49 | 35.9225 | 35.36 | 34.8025 | 34.25 | 33.7025 | 33.16 | 32.6225 | 32.09 | 31.5625 | 31.04 | 30.5225 | 30.01 | 29.5025 | 29 | 28.5025 | 28.01 | 27.5225 | 27.04 | 26.5625 | 26.09 | 25.6225 | 25.16 | 24.7025 | 24.25 | 23.8025 | 23.36 | 22.9225 | 22.49 | 22.0625 | 21.64 | 21.2225 | 20.81 | 20.4025 | 20 | 19.6025 | 19.21 | 18.8225 | 18.44 | 18.0625 | 17.69 | 17.3225 | 16.96 | 16.6025 | 16.25 | 15.9025 | 15.56 | 15.2225 | 14.89 | 14.5625 | 14.24 | 13.9225 | 13.61 | 13.3025 | 13
積分の分母(積2） | 13.1529 | 13.1225 | 13.092 | 13.0614 | 13.0307 | 13 | 12.9692 | 12.9383 | 12.9074 | 12.8763 | 12.8452 | 12.8141 | 12.7828 | 12.7515 | 12.7201 | 12.6886 | 12.657 | 12.6254 | 12.5936 | 12.5618 | 12.53 | 12.498 | 12.466 | 12.4338 | 12.4016 | 12.3693 | 12.3369 | 12.3045 | 12.2719 | 12.2393 | 12.2066 | 12.1737 | 12.1408 | 12.1078 | 12.0748 | 12.0416 | 12.0083 | 11.975 | 11.9415 | 11.908 | 11.8743 | 11.8406 | 11.8068 | 11.7729 | 11.7388 | 11.7047 | 11.6705 | 11.6362 | 11.6017 | 11.5672 | 11.5326 | 11.4978 | 11.463 | 11.428 | 11.393 | 11.3578 | 11.3225 | 11.2872 | 11.2517 | 11.2161 | 11.1803 | 11.1445 | 11.1086 | 11.0725 | 11.0363 | 11 | 10.9636 | 10.927 | 10.8904 | 10.8536 | 10.8167 | 10.7796 | 10.7424 | 10.7051 | 10.6677 | 10.6301 | 10.5925 | 10.5546 | 10.5167 | 10.4785 | 10.4403 | 10.4019 | 10.3634 | 10.3247 | 10.2859 | 10.247 | 10.2078 | 10.1686 | 10.1292 | 10.0896 | 10.0499 | 10.01 | 9.97 | 9.9298 | 9.8894 | 9.8489 | 9.8082 | 9.7673 | 9.7263 | 9.685 | 9.6437 | 9.6021 | 9.5603 | 9.5184 | 9.4763 | 9.434 | 9.3915 | 9.3488 | 9.3059 | 9.2628 | 9.2195 | 9.1761 | 9.1324 | 9.0885 | 9.0443 | 9 | 8.9554 | 8.9107 | 8.8657 | 8.8204 | 8.775 | 8.7293 | 8.6833 | 8.6371 | 8.5907 | 8.544 | 8.4971 | 8.4499 | 8.4024 | 8.3546 | 8.3066 | 8.2583 | 8.2098 | 8.1609 | 8.1117 | 8.0623 | 8.0125 | 7.9624 | 7.912 | 7.8613 | 7.8102 | 7.7589 | 7.7071 | 7.6551 | 7.6026 | 7.5498 | 7.4967 | 7.4431 | 7.3892 | 7.3348 | 7.2801 | 7.225 | 7.1694 | 7.1134 | 7.0569 | 7 | 6.9426 | 6.8848 | 6.8264 | 6.7676 | 6.7082 | 6.6483 | 6.5879 | 6.5269 | 6.4653 | 6.4031 | 6.3403 | 6.2769 | 6.2129 | 6.1482 | 6.0828 | 6.0166 | 5.9498 | 5.8822 | 5.8138 | 5.7446 | 5.6745 | 5.6036 | 5.5317 | 5.4589 | 5.3852 | 5.3104 | 5.2345 | 5.1575 | 5.0794 | 5 | 4.9193 | 4.8374 | 4.7539 | 4.669 | 4.5826 | 4.4944 | 4.4045 | 4.3128 | 4.219 | 4.1231 | 4.0249 | 3.9243 | 3.821 | 3.7148 | 3.6056
積分1項目の各分割の結果 | 0 | -0.0040539 | -0.0057532 | -0.0070709 | -0.0081936 | -0.0091931 | -0.010106 | -0.010955 | -0.011753 | -0.012511 | -0.013235 | -0.013931 | -0.014603 | -0.015254 | -0.015888 | -0.016505 | -0.017109 | -0.017701 | -0.018281 | -0.018851 | -0.019413 | -0.019966 | -0.020513 | -0.021052 | -0.021586 | -0.022114 | -0.022638 | -0.023156 | -0.023671 | -0.024182 | -0.02469 | -0.025195 | -0.025697 | -0.026196 | -0.026694 | -0.027189 | -0.027683 | -0.028175 | -0.028666 | -0.029155 | -0.029644 | -0.030131 | -0.030619 | -0.031105 | -0.031591 | -0.032077 | -0.032563 | -0.033049 | -0.033535 | -0.034021 | -0.034507 | -0.034994 | -0.035481 | -0.035969 | -0.036458 | -0.036948 | -0.037438 | -0.03793 | -0.038423 | -0.038916 | -0.039411 | -0.039908 | -0.040405 | -0.040905 | -0.041406 | -0.041908 | -0.042412 | -0.042918 | -0.043426 | -0.043935 | -0.044447 | -0.04496 | -0.045476 | -0.045994 | -0.046514 | -0.047036 | -0.047561 | -0.048088 | -0.048617 | -0.049149 | -0.049684 | -0.050221 | -0.050761 | -0.051304 | -0.051849 | -0.052397 | -0.052948 | -0.053503 | -0.05406 | -0.05462 | -0.055183 | -0.05575 | -0.056319 | -0.056892 | -0.057468 | -0.058048 | -0.058631 | -0.059217 | -0.059807 | -0.0604 | -0.060997 | -0.061598 | -0.062202 | -0.06281 | -0.063421 | -0.064037 | -0.064656 | -0.065279 | -0.065906 | -0.066536 | -0.067171 | -0.06781 | -0.068452 | -0.069099 | -0.069749 | -0.070404 | -0.071062 | -0.071725 | -0.072391 | -0.073062 | -0.073736 | -0.074415 | -0.075098 | -0.075784 | -0.076475 | -0.077169 | -0.077868 | -0.07857 | -0.079276 | -0.079986 | -0.080699 | -0.081416 | -0.082136 | -0.08286 | -0.083587 | -0.084317 | -0.085051 | -0.085787 | -0.086526 | -0.087267 | -0.088011 | -0.088757 | -0.089504 | -0.090253 | -0.091004 | -0.091755 | -0.092507 | -0.09326 | -0.094012 | -0.094763 | -0.095514 | -0.096262 | -0.097009 | -0.097752 | -0.098492 | -0.099227 | -0.099958 | -0.10068 | -0.1014 | -0.10211 | -0.10281 | -0.1035 | -0.10417 | -0.10484 | -0.10548 | -0.10612 | -0.10673 | -0.10732 | -0.10788 | -0.10842 | -0.10893 | -0.10941 | -0.10985 | -0.11025 | -0.1106 | -0.1109 | -0.11115 | -0.11133 | -0.11144 | -0.11147 | -0.11142 | -0.11126 | -0.111 | -0.1106 | -0.11007 | -0.10937 | -0.10848 | -0.10738 | -0.10604 | -0.10441 | -0.10244 | -0.10007 | -0.097215 | -0.093778 | -0.08961 | -0.084508 | -0.078165 | -0.07008 | -0.059312 | -0.043533 | 0
積分２項目
積分の分子 | 0 | -9.1341 | -12.8353 | -15.6195 | -17.92 | -19.9059 | -21.6646 | -23.2481 | -24.6909 | -26.0167 | -27.2431 | -28.3835 | -29.4484 | -30.4459 | -31.3831 | -32.2654 | -33.0978 | -33.8841 | -34.628 | -35.3324 | -36 | -36.6331 | -37.2339 | -37.8041 | -38.3455 | -38.8595 | -39.3475 | -39.8108 | -40.2505 | -40.6676 | -41.0632 | -41.4381 | -41.7931 | -42.129 | -42.4465 | -42.7463 | -43.029 | -43.2952 | -43.5454 | -43.7802 | -44 | -44.2053 | -44.3966 | -44.5742 | -44.7386 | -44.8901 | -45.0291 | -45.1559 | -45.2708 | -45.3742 | -45.4663 | -45.5475 | -45.618 | -45.678 | -45.7278 | -45.7677 | -45.7979 | -45.8186 | -45.83 | -45.8323 | -45.8258 | -45.8105 | -45.7868 | -45.7548 | -45.7147 | -45.6665 | -45.6106 | -45.5471 | -45.476 | -45.3977 | -45.3121 | -45.2195 | -45.12 | -45.0137 | -44.9008 | -44.7814 | -44.6556 | -44.5235 | -44.3852 | -44.241 | -44.0908 | -43.9348 | -43.7732 | -43.6059 | -43.4331 | -43.255 | -43.0716 | -42.883 | -42.6893 | -42.4906 | -42.287 | -42.0785 | -41.8654 | -41.6476 | -41.4252 | -41.1984 | -40.9672 | -40.7317 | -40.4919 | -40.248 | -40 | -39.748 | -39.4921 | -39.2323 | -38.9688 | -38.7015 | -38.4306 | -38.1562 | -37.8782 | -37.5968 | -37.312 | -37.024 | -36.7326 | -36.4381 | -36.1405 | -35.8399 | -35.5362 | -35.2296 | -34.9202 | -34.6079 | -34.2929 | -33.9751 | -33.6547 | -33.3318 | -33.0063 | -32.6783 | -32.3479 | -32.0151 | -31.68 | -31.3426 | -31.003 | -30.6613 | -30.3174 | -29.9714 | -29.6234 | -29.2734 | -28.9215 | -28.5677 | -28.2121 | -27.8546 | -27.4955 | -27.1345 | -26.772 | -26.4077 | -26.0419 | -25.6746 | -25.3057 | -24.9353 | -24.5635 | -24.1903 | -23.8157 | -23.4398 | -23.0625 | -22.6839 | -22.3041 | -21.9231 | -21.5408 | -21.1574 | -20.7727 | -20.3869 | -20 | -19.6119 | -19.2227 | -18.8324 | -18.441 | -18.0484 | -17.6547 | -17.2599 | -16.8639 | -16.4667 | -16.0682 | -15.6685 | -15.2674 | -14.865 | -14.461 | -14.0556 | -13.6484 | -13.2394 | -12.8285 | -12.4154 | -12 | -11.582 | -11.1611 | -10.7369 | -10.3091 | -9.8772 | -9.4404 | -8.9982 | -8.5495 | -8.0933 | -7.6281 | -7.152 | -6.6626 | -6.1566 | -5.6294 | -5.0741 | -4.48 | -3.8289 | -3.0845 | -2.1513 | 0
積分の分母(積2） | 13.1529 | 13.1225 | 13.092 | 13.0614 | 13.0307 | 13 | 12.9692 | 12.9383 | 12.9074 | 12.8763 | 12.8452 | 12.8141 | 12.7828 | 12.7515 | 12.7201 | 12.6886 | 12.657 | 12.6254 | 12.5936 | 12.5618 | 12.53 | 12.498 | 12.466 | 12.4338 | 12.4016 | 12.3693 | 12.3369 | 12.3045 | 12.2719 | 12.2393 | 12.2066 | 12.1737 | 12.1408 | 12.1078 | 12.0748 | 12.0416 | 12.0083 | 11.975 | 11.9415 | 11.908 | 11.8743 | 11.8406 | 11.8068 | 11.7729 | 11.7388 | 11.7047 | 11.6705 | 11.6362 | 11.6017 | 11.5672 | 11.5326 | 11.4978 | 11.463 | 11.428 | 11.393 | 11.3578 | 11.3225 | 11.2872 | 11.2517 | 11.2161 | 11.1803 | 11.1445 | 11.1086 | 11.0725 | 11.0363 | 11 | 10.9636 | 10.927 | 10.8904 | 10.8536 | 10.8167 | 10.7796 | 10.7424 | 10.7051 | 10.6677 | 10.6301 | 10.5925 | 10.5546 | 10.5167 | 10.4785 | 10.4403 | 10.4019 | 10.3634 | 10.3247 | 10.2859 | 10.247 | 10.2078 | 10.1686 | 10.1292 | 10.0896 | 10.0499 | 10.01 | 9.97 | 9.9298 | 9.8894 | 9.8489 | 9.8082 | 9.7673 | 9.7263 | 9.685 | 9.6437 | 9.6021 | 9.5603 | 9.5184 | 9.4763 | 9.434 | 9.3915 | 9.3488 | 9.3059 | 9.2628 | 9.2195 | 9.1761 | 9.1324 | 9.0885 | 9.0443 | 9 | 8.9554 | 8.9107 | 8.8657 | 8.8204 | 8.775 | 8.7293 | 8.6833 | 8.6371 | 8.5907 | 8.544 | 8.4971 | 8.4499 | 8.4024 | 8.3546 | 8.3066 | 8.2583 | 8.2098 | 8.1609 | 8.1117 | 8.0623 | 8.0125 | 7.9624 | 7.912 | 7.8613 | 7.8102 | 7.7589 | 7.7071 | 7.6551 | 7.6026 | 7.5498 | 7.4967 | 7.4431 | 7.3892 | 7.3348 | 7.2801 | 7.225 | 7.1694 | 7.1134 | 7.0569 | 7 | 6.9426 | 6.8848 | 6.8264 | 6.7676 | 6.7082 | 6.6483 | 6.5879 | 6.5269 | 6.4653 | 6.4031 | 6.3403 | 6.2769 | 6.2129 | 6.1482 | 6.0828 | 6.0166 | 5.9498 | 5.8822 | 5.8138 | 5.7446 | 5.6745 | 5.6036 | 5.5317 | 5.4589 | 5.3852 | 5.3104 | 5.2345 | 5.1575 | 5.0794 | 5 | 4.9193 | 4.8374 | 4.7539 | 4.669 | 4.5826 | 4.4944 | 4.4045 | 4.3128 | 4.219 | 4.1231 | 4.0249 | 3.9243 | 3.821 | 3.7148 | 3.6056
積分2項目の各分割の結果 | 0 | -0.0040539 | -0.0057532 | -0.0070709 | -0.0081936 | -0.0091931 | -0.010106 | -0.010955 | -0.011753 | -0.012511 | -0.013235 | -0.013931 | -0.014603 | -0.015254 | -0.015888 | -0.016505 | -0.017109 | -0.017701 | -0.018281 | -0.018851 | -0.019413 | -0.019966 | -0.020513 | -0.021052 | -0.021586 | -0.022114 | -0.022638 | -0.023156 | -0.023671 | -0.024182 | -0.02469 | -0.025195 | -0.025697 | -0.026196 | -0.026694 | -0.027189 | -0.027683 | -0.028175 | -0.028666 | -0.029155 | -0.029644 | -0.030131 | -0.030619 | -0.031105 | -0.031591 | -0.032077 | -0.032563 | -0.033049 | -0.033535 | -0.034021 | -0.034507 | -0.034994 | -0.035481 | -0.035969 | -0.036458 | -0.036948 | -0.037438 | -0.03793 | -0.038423 | -0.038916 | -0.039411 | -0.039908 | -0.040405 | -0.040905 | -0.041406 | -0.041908 | -0.042412 | -0.042918 | -0.043426 | -0.043935 | -0.044447 | -0.04496 | -0.045476 | -0.045994 | -0.046514 | -0.047036 | -0.047561 | -0.048088 | -0.048617 | -0.049149 | -0.049684 | -0.050221 | -0.050761 | -0.051304 | -0.051849 | -0.052397 | -0.052948 | -0.053503 | -0.05406 | -0.05462 | -0.055183 | -0.05575 | -0.056319 | -0.056892 | -0.057468 | -0.058048 | -0.058631 | -0.059217 | -0.059807 | -0.0604 | -0.060997 | -0.061598 | -0.062202 | -0.06281 | -0.063421 | -0.064037 | -0.064656 | -0.065279 | -0.065906 | -0.066536 | -0.067171 | -0.06781 | -0.068452 | -0.069099 | -0.069749 | -0.070404 | -0.071062 | -0.071725 | -0.072391 | -0.073062 | -0.073736 | -0.074415 | -0.075098 | -0.075784 | -0.076475 | -0.077169 | -0.077868 | -0.07857 | -0.079276 | -0.079986 | -0.080699 | -0.081416 | -0.082136 | -0.08286 | -0.083587 | -0.084317 | -0.085051 | -0.085787 | -0.086526 | -0.087267 | -0.088011 | -0.088757 | -0.089504 | -0.090253 | -0.091004 | -0.091755 | -0.092507 | -0.09326 | -0.094012 | -0.094763 | -0.095514 | -0.096262 | -0.097009 | -0.097752 | -0.098492 | -0.099227 | -0.099958 | -0.10068 | -0.1014 | -0.10211 | -0.10281 | -0.1035 | -0.10417 | -0.10484 | -0.10548 | -0.10612 | -0.10673 | -0.10732 | -0.10788 | -0.10842 | -0.10893 | -0.10941 | -0.10985 | -0.11025 | -0.1106 | -0.1109 | -0.11115 | -0.11133 | -0.11144 | -0.11147 | -0.11142 | -0.11126 | -0.111 | -0.1106 | -0.11007 | -0.10937 | -0.10848 | -0.10738 | -0.10604 | -0.10441 | -0.10244 | -0.10007 | -0.097215 | -0.093778 | -0.08961 | -0.084508 | -0.078165 | -0.07008 | -0.059312 | -0.043533 | 0
重み | 1 | 4 | 2 | 4 | 2 | 4 | 2 | 4 | 2 | 4 | 2 | 4 | 2 | 4 | 2 | 4 | 2 | 4 | 2 | 4 | 2 | 4 | 2 | 4 | 2 | 4 | 2 | 4 | 2 | 4 | 2 | 4 | 2 | 4 | 2 | 4 | 2 | 4 | 2 | 4 | 2 | 4 | 2 | 4 | 2 | 4 | 2 | 4 | 2 | 4 | 2 | 4 | 2 | 4 | 2 | 4 | 2 | 4 | 2 | 4 | 2 | 4 | 2 | 4 | 2 | 4 | 2 | 4 | 2 | 4 | 2 | 4 | 2 | 4 | 2 | 4 | 2 | 4 | 2 | 4 | 2 | 4 | 2 | 4 | 2 | 4 | 2 | 4 | 2 | 4 | 2 | 4 | 2 | 4 | 2 | 4 | 2 | 4 | 2 | 4 | 2 | 4 | 2 | 4 | 2 | 4 | 2 | 4 | 2 | 4 | 2 | 4 | 2 | 4 | 2 | 4 | 2 | 4 | 2 | 4 | 2 | 4 | 2 | 4 | 2 | 4 | 2 | 4 | 2 | 4 | 2 | 4 | 2 | 4 | 2 | 4 | 2 | 4 | 2 | 4 | 2 | 4 | 2 | 4 | 2 | 4 | 2 | 4 | 2 | 4 | 2 | 4 | 2 | 4 | 2 | 4 | 2 | 4 | 2 | 4 | 2 | 4 | 2 | 4 | 2 | 4 | 2 | 4 | 2 | 4 | 2 | 4 | 2 | 4 | 2 | 4 | 2 | 4 | 2 | 4 | 2 | 4 | 2 | 4 | 2 | 4 | 2 | 4 | 2 | 4 | 2 | 4 | 2 | 4 | 2 | 4 | 2 | 4 | 2 | 4 | 1
各項結果 | 0 | -0.032431 | -0.023013 | -0.056567 | -0.032774 | -0.073545 | -0.040425 | -0.087639 | -0.047012 | -0.10009 | -0.052939 | -0.11145 | -0.058411 | -0.12203 | -0.063551 | -0.13204 | -0.068437 | -0.1416 | -0.073124 | -0.15081 | -0.077652 | -0.15973 | -0.082051 | -0.16842 | -0.086344 | -0.17691 | -0.09055 | -0.18525 | -0.094685 | -0.19346 | -0.09876 | -0.20156 | -0.10279 | -0.20957 | -0.10678 | -0.21751 | -0.11073 | -0.2254 | -0.11466 | -0.23324 | -0.11857 | -0.24105 | -0.12247 | -0.24884 | -0.12636 | -0.25662 | -0.13025 | -0.26439 | -0.13414 | -0.27216 | -0.13803 | -0.27995 | -0.14193 | -0.28776 | -0.14583 | -0.29558 | -0.14975 | -0.30344 | -0.15369 | -0.31133 | -0.15765 | -0.31926 | -0.16162 | -0.32724 | -0.16562 | -0.33526 | -0.16965 | -0.34334 | -0.1737 | -0.35148 | -0.17779 | -0.35968 | -0.1819 | -0.36795 | -0.18606 | -0.37629 | -0.19024 | -0.3847 | -0.19447 | -0.39319 | -0.19874 | -0.40177 | -0.20304 | -0.41043 | -0.2074 | -0.41918 | -0.21179 | -0.42802 | -0.21624 | -0.43696 | -0.22073 | -0.446 | -0.22528 | -0.45514 | -0.22987 | -0.46438 | -0.23452 | -0.47374 | -0.23923 | -0.4832 | -0.24399 | -0.49278 | -0.24881 | -0.50248 | -0.25369 | -0.51229 | -0.25862 | -0.52223 | -0.26362 | -0.53229 | -0.26868 | -0.54248 | -0.27381 | -0.55279 | -0.279 | -0.56323 | -0.28425 | -0.5738 | -0.28957 | -0.58449 | -0.29495 | -0.59532 | -0.30039 | -0.60627 | -0.3059 | -0.61735 | -0.31147 | -0.62856 | -0.3171 | -0.63988 | -0.3228 | -0.65133 | -0.32855 | -0.66288 | -0.33435 | -0.67454 | -0.3402 | -0.6863 | -0.3461 | -0.69814 | -0.35204 | -0.71005 | -0.35802 | -0.72203 | -0.36402 | -0.73404 | -0.37003 | -0.74608 | -0.37605 | -0.75811 | -0.38205 | -0.7701 | -0.38803 | -0.78202 | -0.39397 | -0.79382 | -0.39983 | -0.80546 | -0.4056 | -0.81687 | -0.41123 | -0.82797 | -0.41669 | -0.83869 | -0.42194 | -0.84892 | -0.42691 | -0.85854 | -0.43153 | -0.86738 | -0.43573 | -0.87527 | -0.43939 | -0.88197 | -0.4424 | -0.88721 | -0.44459 | -0.89063 | -0.44576 | -0.89178 | -0.44567 | -0.8901 | -0.44398 | -0.88482 | -0.44026 | -0.87493 | -0.43393 | -0.85907 | -0.42415 | -0.83524 | -0.40974 | -0.80053 | -0.38886 | -0.75022 | -0.35844 | -0.67606 | -0.31266 | -0.56064 | -0.23725 | -0.34827 | 0
積分結果 | -1.2324
N極寄与 | -1333.7277
１－２．S極側の積分
積分1項目
積分の分子 | 0 | -9.1341 | -12.8353 | -15.6195 | -17.92 | -19.9059 | -21.6646 | -23.2481 | -24.6909 | -26.0167 | -27.2431 | -28.3835 | -29.4484 | -30.4459 | -31.3831 | -32.2654 | -33.0978 | -33.8841 | -34.628 | -35.3324 | -36 | -36.6331 | -37.2339 | -37.8041 | -38.3455 | -38.8595 | -39.3475 | -39.8108 | -40.2505 | -40.6676 | -41.0632 | -41.4381 | -41.7931 | -42.129 | -42.4465 | -42.7463 | -43.029 | -43.2952 | -43.5454 | -43.7802 | -44 | -44.2053 | -44.3966 | -44.5742 | -44.7386 | -44.8901 | -45.0291 | -45.1559 | -45.2708 | -45.3742 | -45.4663 | -45.5475 | -45.618 | -45.678 | -45.7278 | -45.7677 | -45.7979 | -45.8186 | -45.83 | -45.8323 | -45.8258 | -45.8105 | -45.7868 | -45.7548 | -45.7147 | -45.6665 | -45.6106 | -45.5471 | -45.476 | -45.3977 | -45.3121 | -45.2195 | -45.12 | -45.0137 | -44.9008 | -44.7814 | -44.6556 | -44.5235 | -44.3852 | -44.241 | -44.0908 | -43.9348 | -43.7732 | -43.6059 | -43.4331 | -43.255 | -43.0716 | -42.883 | -42.6893 | -42.4906 | -42.287 | -42.0785 | -41.8654 | -41.6476 | -41.4252 | -41.1984 | -40.9672 | -40.7317 | -40.4919 | -40.248 | -40 | -39.748 | -39.4921 | -39.2323 | -38.9688 | -38.7015 | -38.4306 | -38.1562 | -37.8782 | -37.5968 | -37.312 | -37.024 | -36.7326 | -36.4381 | -36.1405 | -35.8399 | -35.5362 | -35.2296 | -34.9202 | -34.6079 | -34.2929 | -33.9751 | -33.6547 | -33.3318 | -33.0063 | -32.6783 | -32.3479 | -32.0151 | -31.68 | -31.3426 | -31.003 | -30.6613 | -30.3174 | -29.9714 | -29.6234 | -29.2734 | -28.9215 | -28.5677 | -28.2121 | -27.8546 | -27.4955 | -27.1345 | -26.772 | -26.4077 | -26.0419 | -25.6746 | -25.3057 | -24.9353 | -24.5635 | -24.1903 | -23.8157 | -23.4398 | -23.0625 | -22.6839 | -22.3041 | -21.9231 | -21.5408 | -21.1574 | -20.7727 | -20.3869 | -20 | -19.6119 | -19.2227 | -18.8324 | -18.441 | -18.0484 | -17.6547 | -17.2599 | -16.8639 | -16.4667 | -16.0682 | -15.6685 | -15.2674 | -14.865 | -14.461 | -14.0556 | -13.6484 | -13.2394 | -12.8285 | -12.4154 | -12 | -11.582 | -11.1611 | -10.7369 | -10.3091 | -9.8772 | -9.4404 | -8.9982 | -8.5495 | -8.0933 | -7.6281 | -7.152 | -6.6626 | -6.1566 | -5.6294 | -5.0741 | -4.48 | -3.8289 | -3.0845 | -2.1513 | 0
積分の分母(積１） | 185 | 183.7025 | 182.41 | 181.1225 | 179.84 | 178.5625 | 177.29 | 176.0225 | 174.76 | 173.5025 | 172.25 | 171.0025 | 169.76 | 168.5225 | 167.29 | 166.0625 | 164.84 | 163.6225 | 162.41 | 161.2025 | 160 | 158.8025 | 157.61 | 156.4225 | 155.24 | 154.0625 | 152.89 | 151.7225 | 150.56 | 149.4025 | 148.25 | 147.1025 | 145.96 | 144.8225 | 143.69 | 142.5625 | 141.44 | 140.3225 | 139.21 | 138.1025 | 137 | 135.9025 | 134.81 | 133.7225 | 132.64 | 131.5625 | 130.49 | 129.4225 | 128.36 | 127.3025 | 126.25 | 125.2025 | 124.16 | 123.1225 | 122.09 | 121.0625 | 120.04 | 119.0225 | 118.01 | 117.0025 | 116 | 115.0025 | 114.01 | 113.0225 | 112.04 | 111.0625 | 110.09 | 109.1225 | 108.16 | 107.2025 | 106.25 | 105.3025 | 104.36 | 103.4225 | 102.49 | 101.5625 | 100.64 | 99.7225 | 98.81 | 97.9025 | 97 | 96.1025 | 95.21 | 94.3225 | 93.44 | 92.5625 | 91.69 | 90.8225 | 89.96 | 89.1025 | 88.25 | 87.4025 | 86.56 | 85.7225 | 84.89 | 84.0625 | 83.24 | 82.4225 | 81.61 | 80.8025 | 80 | 79.2025 | 78.41 | 77.6225 | 76.84 | 76.0625 | 75.29 | 74.5225 | 73.76 | 73.0025 | 72.25 | 71.5025 | 70.76 | 70.0225 | 69.29 | 68.5625 | 67.84 | 67.1225 | 66.41 | 65.7025 | 65 | 64.3025 | 63.61 | 62.9225 | 62.24 | 61.5625 | 60.89 | 60.2225 | 59.56 | 58.9025 | 58.25 | 57.6025 | 56.96 | 56.3225 | 55.69 | 55.0625 | 54.44 | 53.8225 | 53.21 | 52.6025 | 52 | 51.4025 | 50.81 | 50.2225 | 49.64 | 49.0625 | 48.49 | 47.9225 | 47.36 | 46.8025 | 46.25 | 45.7025 | 45.16 | 44.6225 | 44.09 | 43.5625 | 43.04 | 42.5225 | 42.01 | 41.5025 | 41 | 40.5025 | 40.01 | 39.5225 | 39.04 | 38.5625 | 38.09 | 37.6225 | 37.16 | 36.7025 | 36.25 | 35.8025 | 35.36 | 34.9225 | 34.49 | 34.0625 | 33.64 | 33.2225 | 32.81 | 32.4025 | 32 | 31.6025 | 31.21 | 30.8225 | 30.44 | 30.0625 | 29.69 | 29.3225 | 28.96 | 28.6025 | 28.25 | 27.9025 | 27.56 | 27.2225 | 26.89 | 26.5625 | 26.24 | 25.9225 | 25.61 | 25.3025 | 25
積分の分母(積2） | 13.6015 | 13.572 | 13.5425 | 13.513 | 13.4833 | 13.4536 | 13.4239 | 13.394 | 13.3641 | 13.3342 | 13.3041 | 13.274 | 13.2439 | 13.2136 | 13.1833 | 13.1529 | 13.1225 | 13.092 | 13.0614 | 13.0307 | 13 | 12.9692 | 12.9383 | 12.9074 | 12.8763 | 12.8452 | 12.8141 | 12.7828 | 12.7515 | 12.7201 | 12.6886 | 12.657 | 12.6254 | 12.5936 | 12.5618 | 12.53 | 12.498 | 12.466 | 12.4338 | 12.4016 | 12.3693 | 12.3369 | 12.3045 | 12.2719 | 12.2393 | 12.2066 | 12.1737 | 12.1408 | 12.1078 | 12.0748 | 12.0416 | 12.0083 | 11.975 | 11.9415 | 11.908 | 11.8743 | 11.8406 | 11.8068 | 11.7729 | 11.7388 | 11.7047 | 11.6705 | 11.6362 | 11.6017 | 11.5672 | 11.5326 | 11.4978 | 11.463 | 11.428 | 11.393 | 11.3578 | 11.3225 | 11.2872 | 11.2517 | 11.2161 | 11.1803 | 11.1445 | 11.1086 | 11.0725 | 11.0363 | 11 | 10.9636 | 10.927 | 10.8904 | 10.8536 | 10.8167 | 10.7796 | 10.7424 | 10.7051 | 10.6677 | 10.6301 | 10.5925 | 10.5546 | 10.5167 | 10.4785 | 10.4403 | 10.4019 | 10.3634 | 10.3247 | 10.2859 | 10.247 | 10.2078 | 10.1686 | 10.1292 | 10.0896 | 10.0499 | 10.01 | 9.97 | 9.9298 | 9.8894 | 9.8489 | 9.8082 | 9.7673 | 9.7263 | 9.685 | 9.6437 | 9.6021 | 9.5603 | 9.5184 | 9.4763 | 9.434 | 9.3915 | 9.3488 | 9.3059 | 9.2628 | 9.2195 | 9.1761 | 9.1324 | 9.0885 | 9.0443 | 9 | 8.9554 | 8.9107 | 8.8657 | 8.8204 | 8.775 | 8.7293 | 8.6833 | 8.6371 | 8.5907 | 8.544 | 8.4971 | 8.4499 | 8.4024 | 8.3546 | 8.3066 | 8.2583 | 8.2098 | 8.1609 | 8.1117 | 8.0623 | 8.0125 | 7.9624 | 7.912 | 7.8613 | 7.8102 | 7.7589 | 7.7071 | 7.6551 | 7.6026 | 7.5498 | 7.4967 | 7.4431 | 7.3892 | 7.3348 | 7.2801 | 7.225 | 7.1694 | 7.1134 | 7.0569 | 7 | 6.9426 | 6.8848 | 6.8264 | 6.7676 | 6.7082 | 6.6483 | 6.5879 | 6.5269 | 6.4653 | 6.4031 | 6.3403 | 6.2769 | 6.2129 | 6.1482 | 6.0828 | 6.0166 | 5.9498 | 5.8822 | 5.8138 | 5.7446 | 5.6745 | 5.6036 | 5.5317 | 5.4589 | 5.3852 | 5.3104 | 5.2345 | 5.1575 | 5.0794 | 5
積分1項目の各分割の結果 | 0 | -0.0036636 | -0.0051959 | -0.0063818 | -0.0073902 | -0.0082862 | -0.0091031 | -0.0098607 | -0.010572 | -0.011246 | -0.011888 | -0.012504 | -0.013098 | -0.013673 | -0.01423 | -0.014772 | -0.015301 | -0.015818 | -0.016324 | -0.01682 | -0.017308 | -0.017787 | -0.018259 | -0.018724 | -0.019183 | -0.019636 | -0.020084 | -0.020527 | -0.020965 | -0.021399 | -0.02183 | -0.022256 | -0.022679 | -0.023099 | -0.023516 | -0.02393 | -0.024342 | -0.024751 | -0.025157 | -0.025562 | -0.025965 | -0.026366 | -0.026765 | -0.027162 | -0.027558 | -0.027953 | -0.028346 | -0.028738 | -0.029129 | -0.029518 | -0.029907 | -0.030295 | -0.030682 | -0.031068 | -0.031453 | -0.031838 | -0.032221 | -0.032605 | -0.032987 | -0.03337 | -0.033751 | -0.034133 | -0.034513 | -0.034894 | -0.035274 | -0.035654 | -0.036033 | -0.036412 | -0.036791 | -0.03717 | -0.037548 | -0.037927 | -0.038305 | -0.038682 | -0.03906 | -0.039437 | -0.039815 | -0.040192 | -0.040569 | -0.040946 | -0.041322 | -0.041699 | -0.042075 | -0.042451 | -0.042827 | -0.043202 | -0.043578 | -0.043953 | -0.044328 | -0.044702 | -0.045077 | -0.045451 | -0.045824 | -0.046197 | -0.04657 | -0.046942 | -0.047314 | -0.047685 | -0.048056 | -0.048426 | -0.048795 | -0.049163 | -0.049531 | -0.049898 | -0.050264 | -0.050629 | -0.050993 | -0.051355 | -0.051717 | -0.052077 | -0.052435 | -0.052793 | -0.053148 | -0.053502 | -0.053855 | -0.054205 | -0.054553 | -0.054899 | -0.055243 | -0.055585 | -0.055924 | -0.05626 | -0.056593 | -0.056924 | -0.057251 | -0.057575 | -0.057895 | -0.058212 | -0.058525 | -0.058834 | -0.059138 | -0.059438 | -0.059733 | -0.060022 | -0.060307 | -0.060586 | -0.060859 | -0.061126 | -0.061386 | -0.06164 | -0.061887 | -0.062125 | -0.062357 | -0.062579 | -0.062793 | -0.062998 | -0.063194 | -0.063379 | -0.063554 | -0.063718 | -0.06387 | -0.06401 | -0.064137 | -0.064251 | -0.06435 | -0.064435 | -0.064505 | -0.064558 | -0.064594 | -0.064612 | -0.064611 | -0.064591 | -0.064549 | -0.064486 | -0.0644 | -0.064289 | -0.064153 | -0.06399 | -0.063798 | -0.063576 | -0.063323 | -0.063036 | -0.062714 | -0.062354 | -0.061955 | -0.061513 | -0.061026 | -0.060491 | -0.059905 | -0.059264 | -0.058565 | -0.057803 | -0.056972 | -0.056069 | -0.055085 | -0.054014 | -0.052848 | -0.051577 | -0.050189 | -0.04867 | -0.047004 | -0.045171 | -0.043142 | -0.040884 | -0.03835 | -0.035472 | -0.032151 | -0.028218 | -0.023352 | -0.016739 | 0
積分２項目
積分の分子 | 0 | -9.1341 | -12.8353 | -15.6195 | -17.92 | -19.9059 | -21.6646 | -23.2481 | -24.6909 | -26.0167 | -27.2431 | -28.3835 | -29.4484 | -30.4459 | -31.3831 | -32.2654 | -33.0978 | -33.8841 | -34.628 | -35.3324 | -36 | -36.6331 | -37.2339 | -37.8041 | -38.3455 | -38.8595 | -39.3475 | -39.8108 | -40.2505 | -40.6676 | -41.0632 | -41.4381 | -41.7931 | -42.129 | -42.4465 | -42.7463 | -43.029 | -43.2952 | -43.5454 | -43.7802 | -44 | -44.2053 | -44.3966 | -44.5742 | -44.7386 | -44.8901 | -45.0291 | -45.1559 | -45.2708 | -45.3742 | -45.4663 | -45.5475 | -45.618 | -45.678 | -45.7278 | -45.7677 | -45.7979 | -45.8186 | -45.83 | -45.8323 | -45.8258 | -45.8105 | -45.7868 | -45.7548 | -45.7147 | -45.6665 | -45.6106 | -45.5471 | -45.476 | -45.3977 | -45.3121 | -45.2195 | -45.12 | -45.0137 | -44.9008 | -44.7814 | -44.6556 | -44.5235 | -44.3852 | -44.241 | -44.0908 | -43.9348 | -43.7732 | -43.6059 | -43.4331 | -43.255 | -43.0716 | -42.883 | -42.6893 | -42.4906 | -42.287 | -42.0785 | -41.8654 | -41.6476 | -41.4252 | -41.1984 | -40.9672 | -40.7317 | -40.4919 | -40.248 | -40 | -39.748 | -39.4921 | -39.2323 | -38.9688 | -38.7015 | -38.4306 | -38.1562 | -37.8782 | -37.5968 | -37.312 | -37.024 | -36.7326 | -36.4381 | -36.1405 | -35.8399 | -35.5362 | -35.2296 | -34.9202 | -34.6079 | -34.2929 | -33.9751 | -33.6547 | -33.3318 | -33.0063 | -32.6783 | -32.3479 | -32.0151 | -31.68 | -31.3426 | -31.003 | -30.6613 | -30.3174 | -29.9714 | -29.6234 | -29.2734 | -28.9215 | -28.5677 | -28.2121 | -27.8546 | -27.4955 | -27.1345 | -26.772 | -26.4077 | -26.0419 | -25.6746 | -25.3057 | -24.9353 | -24.5635 | -24.1903 | -23.8157 | -23.4398 | -23.0625 | -22.6839 | -22.3041 | -21.9231 | -21.5408 | -21.1574 | -20.7727 | -20.3869 | -20 | -19.6119 | -19.2227 | -18.8324 | -18.441 | -18.0484 | -17.6547 | -17.2599 | -16.8639 | -16.4667 | -16.0682 | -15.6685 | -15.2674 | -14.865 | -14.461 | -14.0556 | -13.6484 | -13.2394 | -12.8285 | -12.4154 | -12 | -11.582 | -11.1611 | -10.7369 | -10.3091 | -9.8772 | -9.4404 | -8.9982 | -8.5495 | -8.0933 | -7.6281 | -7.152 | -6.6626 | -6.1566 | -5.6294 | -5.0741 | -4.48 | -3.8289 | -3.0845 | -2.1513 | 0
積分の分母(積2） | 13.6015 | 13.572 | 13.5425 | 13.513 | 13.4833 | 13.4536 | 13.4239 | 13.394 | 13.3641 | 13.3342 | 13.3041 | 13.274 | 13.2439 | 13.2136 | 13.1833 | 13.1529 | 13.1225 | 13.092 | 13.0614 | 13.0307 | 13 | 12.9692 | 12.9383 | 12.9074 | 12.8763 | 12.8452 | 12.8141 | 12.7828 | 12.7515 | 12.7201 | 12.6886 | 12.657 | 12.6254 | 12.5936 | 12.5618 | 12.53 | 12.498 | 12.466 | 12.4338 | 12.4016 | 12.3693 | 12.3369 | 12.3045 | 12.2719 | 12.2393 | 12.2066 | 12.1737 | 12.1408 | 12.1078 | 12.0748 | 12.0416 | 12.0083 | 11.975 | 11.9415 | 11.908 | 11.8743 | 11.8406 | 11.8068 | 11.7729 | 11.7388 | 11.7047 | 11.6705 | 11.6362 | 11.6017 | 11.5672 | 11.5326 | 11.4978 | 11.463 | 11.428 | 11.393 | 11.3578 | 11.3225 | 11.2872 | 11.2517 | 11.2161 | 11.1803 | 11.1445 | 11.1086 | 11.0725 | 11.0363 | 11 | 10.9636 | 10.927 | 10.8904 | 10.8536 | 10.8167 | 10.7796 | 10.7424 | 10.7051 | 10.6677 | 10.6301 | 10.5925 | 10.5546 | 10.5167 | 10.4785 | 10.4403 | 10.4019 | 10.3634 | 10.3247 | 10.2859 | 10.247 | 10.2078 | 10.1686 | 10.1292 | 10.0896 | 10.0499 | 10.01 | 9.97 | 9.9298 | 9.8894 | 9.8489 | 9.8082 | 9.7673 | 9.7263 | 9.685 | 9.6437 | 9.6021 | 9.5603 | 9.5184 | 9.4763 | 9.434 | 9.3915 | 9.3488 | 9.3059 | 9.2628 | 9.2195 | 9.1761 | 9.1324 | 9.0885 | 9.0443 | 9 | 8.9554 | 8.9107 | 8.8657 | 8.8204 | 8.775 | 8.7293 | 8.6833 | 8.6371 | 8.5907 | 8.544 | 8.4971 | 8.4499 | 8.4024 | 8.3546 | 8.3066 | 8.2583 | 8.2098 | 8.1609 | 8.1117 | 8.0623 | 8.0125 | 7.9624 | 7.912 | 7.8613 | 7.8102 | 7.7589 | 7.7071 | 7.6551 | 7.6026 | 7.5498 | 7.4967 | 7.4431 | 7.3892 | 7.3348 | 7.2801 | 7.225 | 7.1694 | 7.1134 | 7.0569 | 7 | 6.9426 | 6.8848 | 6.8264 | 6.7676 | 6.7082 | 6.6483 | 6.5879 | 6.5269 | 6.4653 | 6.4031 | 6.3403 | 6.2769 | 6.2129 | 6.1482 | 6.0828 | 6.0166 | 5.9498 | 5.8822 | 5.8138 | 5.7446 | 5.6745 | 5.6036 | 5.5317 | 5.4589 | 5.3852 | 5.3104 | 5.2345 | 5.1575 | 5.0794 | 5
積分2項目の各分割の結果 | 0 | -0.0036636 | -0.0051959 | -0.0063818 | -0.0073902 | -0.0082862 | -0.0091031 | -0.0098607 | -0.010572 | -0.011246 | -0.011888 | -0.012504 | -0.013098 | -0.013673 | -0.01423 | -0.014772 | -0.015301 | -0.015818 | -0.016324 | -0.01682 | -0.017308 | -0.017787 | -0.018259 | -0.018724 | -0.019183 | -0.019636 | -0.020084 | -0.020527 | -0.020965 | -0.021399 | -0.02183 | -0.022256 | -0.022679 | -0.023099 | -0.023516 | -0.02393 | -0.024342 | -0.024751 | -0.025157 | -0.025562 | -0.025965 | -0.026366 | -0.026765 | -0.027162 | -0.027558 | -0.027953 | -0.028346 | -0.028738 | -0.029129 | -0.029518 | -0.029907 | -0.030295 | -0.030682 | -0.031068 | -0.031453 | -0.031838 | -0.032221 | -0.032605 | -0.032987 | -0.03337 | -0.033751 | -0.034133 | -0.034513 | -0.034894 | -0.035274 | -0.035654 | -0.036033 | -0.036412 | -0.036791 | -0.03717 | -0.037548 | -0.037927 | -0.038305 | -0.038682 | -0.03906 | -0.039437 | -0.039815 | -0.040192 | -0.040569 | -0.040946 | -0.041322 | -0.041699 | -0.042075 | -0.042451 | -0.042827 | -0.043202 | -0.043578 | -0.043953 | -0.044328 | -0.044702 | -0.045077 | -0.045451 | -0.045824 | -0.046197 | -0.04657 | -0.046942 | -0.047314 | -0.047685 | -0.048056 | -0.048426 | -0.048795 | -0.049163 | -0.049531 | -0.049898 | -0.050264 | -0.050629 | -0.050993 | -0.051355 | -0.051717 | -0.052077 | -0.052435 | -0.052793 | -0.053148 | -0.053502 | -0.053855 | -0.054205 | -0.054553 | -0.054899 | -0.055243 | -0.055585 | -0.055924 | -0.05626 | -0.056593 | -0.056924 | -0.057251 | -0.057575 | -0.057895 | -0.058212 | -0.058525 | -0.058834 | -0.059138 | -0.059438 | -0.059733 | -0.060022 | -0.060307 | -0.060586 | -0.060859 | -0.061126 | -0.061386 | -0.06164 | -0.061887 | -0.062125 | -0.062357 | -0.062579 | -0.062793 | -0.062998 | -0.063194 | -0.063379 | -0.063554 | -0.063718 | -0.06387 | -0.06401 | -0.064137 | -0.064251 | -0.06435 | -0.064435 | -0.064505 | -0.064558 | -0.064594 | -0.064612 | -0.064611 | -0.064591 | -0.064549 | -0.064486 | -0.0644 | -0.064289 | -0.064153 | -0.06399 | -0.063798 | -0.063576 | -0.063323 | -0.063036 | -0.062714 | -0.062354 | -0.061955 | -0.061513 | -0.061026 | -0.060491 | -0.059905 | -0.059264 | -0.058565 | -0.057803 | -0.056972 | -0.056069 | -0.055085 | -0.054014 | -0.052848 | -0.051577 | -0.050189 | -0.04867 | -0.047004 | -0.045171 | -0.043142 | -0.040884 | -0.03835 | -0.035472 | -0.032151 | -0.028218 | -0.023352 | -0.016739 | 0
重み | 1 | 4 | 2 | 4 | 2 | 4 | 2 | 4 | 2 | 4 | 2 | 4 | 2 | 4 | 2 | 4 | 2 | 4 | 2 | 4 | 2 | 4 | 2 | 4 | 2 | 4 | 2 | 4 | 2 | 4 | 2 | 4 | 2 | 4 | 2 | 4 | 2 | 4 | 2 | 4 | 2 | 4 | 2 | 4 | 2 | 4 | 2 | 4 | 2 | 4 | 2 | 4 | 2 | 4 | 2 | 4 | 2 | 4 | 2 | 4 | 2 | 4 | 2 | 4 | 2 | 4 | 2 | 4 | 2 | 4 | 2 | 4 | 2 | 4 | 2 | 4 | 2 | 4 | 2 | 4 | 2 | 4 | 2 | 4 | 2 | 4 | 2 | 4 | 2 | 4 | 2 | 4 | 2 | 4 | 2 | 4 | 2 | 4 | 2 | 4 | 2 | 4 | 2 | 4 | 2 | 4 | 2 | 4 | 2 | 4 | 2 | 4 | 2 | 4 | 2 | 4 | 2 | 4 | 2 | 4 | 2 | 4 | 2 | 4 | 2 | 4 | 2 | 4 | 2 | 4 | 2 | 4 | 2 | 4 | 2 | 4 | 2 | 4 | 2 | 4 | 2 | 4 | 2 | 4 | 2 | 4 | 2 | 4 | 2 | 4 | 2 | 4 | 2 | 4 | 2 | 4 | 2 | 4 | 2 | 4 | 2 | 4 | 2 | 4 | 2 | 4 | 2 | 4 | 2 | 4 | 2 | 4 | 2 | 4 | 2 | 4 | 2 | 4 | 2 | 4 | 2 | 4 | 2 | 4 | 2 | 4 | 2 | 4 | 2 | 4 | 2 | 4 | 2 | 4 | 2 | 4 | 2 | 4 | 2 | 4 | 1
各項結果 | 0 | -0.029309 | -0.020784 | -0.051055 | -0.029561 | -0.066289 | -0.036412 | -0.078886 | -0.042288 | -0.089964 | -0.047552 | -0.10003 | -0.052393 | -0.10938 | -0.056919 | -0.11818 | -0.061204 | -0.12654 | -0.065296 | -0.13456 | -0.069231 | -0.1423 | -0.073036 | -0.14979 | -0.076732 | -0.15709 | -0.080336 | -0.16422 | -0.083861 | -0.1712 | -0.087318 | -0.17805 | -0.090717 | -0.18479 | -0.094064 | -0.19144 | -0.097366 | -0.19801 | -0.10063 | -0.2045 | -0.10386 | -0.21093 | -0.10706 | -0.2173 | -0.11023 | -0.22362 | -0.11338 | -0.2299 | -0.11651 | -0.23615 | -0.11963 | -0.24236 | -0.12273 | -0.24854 | -0.12581 | -0.2547 | -0.12889 | -0.26084 | -0.13195 | -0.26696 | -0.13501 | -0.27306 | -0.13805 | -0.27915 | -0.1411 | -0.28523 | -0.14413 | -0.2913 | -0.14716 | -0.29736 | -0.15019 | -0.30341 | -0.15322 | -0.30946 | -0.15624 | -0.3155 | -0.15926 | -0.32154 | -0.16228 | -0.32756 | -0.16529 | -0.33359 | -0.1683 | -0.33961 | -0.17131 | -0.34562 | -0.17431 | -0.35162 | -0.17731 | -0.35762 | -0.18031 | -0.36361 | -0.1833 | -0.36958 | -0.18628 | -0.37554 | -0.18926 | -0.38148 | -0.19222 | -0.38741 | -0.19518 | -0.39331 | -0.19812 | -0.39918 | -0.20106 | -0.40503 | -0.20397 | -0.41084 | -0.20687 | -0.41661 | -0.20974 | -0.42234 | -0.21259 | -0.42802 | -0.21542 | -0.43364 | -0.21821 | -0.43919 | -0.22097 | -0.44468 | -0.22369 | -0.45008 | -0.22637 | -0.45539 | -0.229 | -0.4606 | -0.23158 | -0.4657 | -0.2341 | -0.47067 | -0.23655 | -0.4755 | -0.23893 | -0.48018 | -0.24123 | -0.48469 | -0.24344 | -0.48901 | -0.24555 | -0.49312 | -0.24755 | -0.497 | -0.24943 | -0.50063 | -0.25117 | -0.50399 | -0.25277 | -0.50703 | -0.25422 | -0.50974 | -0.25548 | -0.51208 | -0.25655 | -0.51401 | -0.2574 | -0.51548 | -0.25802 | -0.51646 | -0.25838 | -0.5169 | -0.25845 | -0.51673 | -0.2582 | -0.51589 | -0.2576 | -0.51431 | -0.25661 | -0.51192 | -0.25519 | -0.50861 | -0.25329 | -0.50429 | -0.25086 | -0.49883 | -0.24782 | -0.4921 | -0.2441 | -0.48393 | -0.23962 | -0.47412 | -0.23426 | -0.46242 | -0.22789 | -0.44855 | -0.22034 | -0.43211 | -0.21139 | -0.41261 | -0.20075 | -0.38936 | -0.18802 | -0.36136 | -0.17257 | -0.32707 | -0.1534 | -0.28378 | -0.1286 | -0.22574 | -0.093409 | -0.13391 | 0
積分結果 | -0.85335
S極寄与 | -923.5418
内R磁石側全寄与 | -410.1858
外R-内R寄与 | -557.9251

## 点18By (hidden)
磁石１の固有座標
X０ | 0
Y０ | 8.5
Z０ | 2
L０ | 2
積分範囲(外R）
変数の開始値（-oｒ） | -10
変数の終了値（oｒ） | 10
変数増分 | 0.1
１．積分（外R磁石側）
分割番号 | 0 | 1 | 2 | 3 | 4 | 5 | 6 | 7 | 8 | 9 | 10 | 11 | 12 | 13 | 14 | 15 | 16 | 17 | 18 | 19 | 20 | 21 | 22 | 23 | 24 | 25 | 26 | 27 | 28 | 29 | 30 | 31 | 32 | 33 | 34 | 35 | 36 | 37 | 38 | 39 | 40 | 41 | 42 | 43 | 44 | 45 | 46 | 47 | 48 | 49 | 50 | 51 | 52 | 53 | 54 | 55 | 56 | 57 | 58 | 59 | 60 | 61 | 62 | 63 | 64 | 65 | 66 | 67 | 68 | 69 | 70 | 71 | 72 | 73 | 74 | 75 | 76 | 77 | 78 | 79 | 80 | 81 | 82 | 83 | 84 | 85 | 86 | 87 | 88 | 89 | 90 | 91 | 92 | 93 | 94 | 95 | 96 | 97 | 98 | 99 | 100 | 101 | 102 | 103 | 104 | 105 | 106 | 107 | 108 | 109 | 110 | 111 | 112 | 113 | 114 | 115 | 116 | 117 | 118 | 119 | 120 | 121 | 122 | 123 | 124 | 125 | 126 | 127 | 128 | 129 | 130 | 131 | 132 | 133 | 134 | 135 | 136 | 137 | 138 | 139 | 140 | 141 | 142 | 143 | 144 | 145 | 146 | 147 | 148 | 149 | 150 | 151 | 152 | 153 | 154 | 155 | 156 | 157 | 158 | 159 | 160 | 161 | 162 | 163 | 164 | 165 | 166 | 167 | 168 | 169 | 170 | 171 | 172 | 173 | 174 | 175 | 176 | 177 | 178 | 179 | 180 | 181 | 182 | 183 | 184 | 185 | 186 | 187 | 188 | 189 | 190 | 191 | 192 | 193 | 194 | 195 | 196 | 197 | 198 | 199 | 200
変数の値 | -10 | -9.9 | -9.8 | -9.7 | -9.6 | -9.5 | -9.4 | -9.3 | -9.2 | -9.1 | -9 | -8.9 | -8.8 | -8.7 | -8.6 | -8.5 | -8.4 | -8.3 | -8.2 | -8.1 | -8 | -7.9 | -7.8 | -7.7 | -7.6 | -7.5 | -7.4 | -7.3 | -7.2 | -7.1 | -7 | -6.9 | -6.8 | -6.7 | -6.6 | -6.5 | -6.4 | -6.3 | -6.2 | -6.1 | -6 | -5.9 | -5.8 | -5.7 | -5.6 | -5.5 | -5.4 | -5.3 | -5.2 | -5.1 | -5 | -4.9 | -4.8 | -4.7 | -4.6 | -4.5 | -4.4 | -4.3 | -4.2 | -4.1 | -4 | -3.9 | -3.8 | -3.7 | -3.6 | -3.5 | -3.4 | -3.3 | -3.2 | -3.1 | -3 | -2.9 | -2.8 | -2.7 | -2.6 | -2.5 | -2.4 | -2.3 | -2.2 | -2.1 | -2 | -1.9 | -1.8 | -1.7 | -1.6 | -1.5 | -1.4 | -1.3 | -1.2 | -1.1 | -1 | -0.9 | -0.8 | -0.7 | -0.6 | -0.5 | -0.4 | -0.3 | -0.2 | -0.1 | 0 | 0.1 | 0.2 | 0.3 | 0.4 | 0.5 | 0.6 | 0.7 | 0.8 | 0.9 | 1 | 1.1 | 1.2 | 1.3 | 1.4 | 1.5 | 1.6 | 1.7 | 1.8 | 1.9 | 2 | 2.1 | 2.2 | 2.3 | 2.4 | 2.5 | 2.6 | 2.7 | 2.8 | 2.9 | 3 | 3.1 | 3.2 | 3.3 | 3.4 | 3.5 | 3.6 | 3.7 | 3.8 | 3.9 | 4 | 4.1 | 4.2 | 4.3 | 4.4 | 4.5 | 4.6 | 4.7 | 4.8 | 4.9 | 5 | 5.1 | 5.2 | 5.3 | 5.4 | 5.5 | 5.6 | 5.7 | 5.8 | 5.9 | 6 | 6.1 | 6.2 | 6.3 | 6.4 | 6.5 | 6.6 | 6.7 | 6.8 | 6.9 | 7 | 7.1 | 7.2 | 7.3 | 7.4 | 7.5 | 7.6 | 7.7 | 7.8 | 7.9 | 8 | 8.1 | 8.2 | 8.3 | 8.4 | 8.5 | 8.6 | 8.7 | 8.8 | 8.9 | 9 | 9.1 | 9.2 | 9.3 | 9.4 | 9.5 | 9.6 | 9.7 | 9.8 | 9.9 | 10
1-1．N極側の積分
積分1項目
積分の分子 | 0 | -25.9564 | -36.4165 | -44.2451 | -50.68 | -56.205 | -61.0702 | -65.4256 | -69.3695 | -72.9711 | -76.2807 | -79.3371 | -82.1704 | -84.8049 | -87.2603 | -89.5531 | -91.6971 | -93.7042 | -95.5847 | -97.3474 | -99 | -100.5495 | -102.0021 | -103.3631 | -104.6376 | -105.8301 | -106.9445 | -107.9846 | -108.9539 | -109.8555 | -110.6921 | -111.4666 | -112.1815 | -112.8389 | -113.4411 | -113.9901 | -114.4879 | -114.9361 | -115.3365 | -115.6906 | -116 | -116.2661 | -116.4902 | -116.6735 | -116.8175 | -116.9231 | -116.9914 | -117.0237 | -117.0208 | -116.9837 | -116.9134 | -116.8108 | -116.6767 | -116.512 | -116.3174 | -116.0937 | -115.8417 | -115.5621 | -115.2556 | -114.9228 | -114.5644 | -114.181 | -113.7733 | -113.3419 | -112.8872 | -112.41 | -111.9106 | -111.3897 | -110.8479 | -110.2854 | -109.703 | -109.101 | -108.48 | -107.8404 | -107.1826 | -106.507 | -105.8142 | -105.1046 | -104.3785 | -103.6363 | -102.8786 | -102.1055 | -101.3177 | -100.5153 | -99.6988 | -98.8686 | -98.025 | -97.1684 | -96.2991 | -95.4174 | -94.5238 | -93.6185 | -92.7019 | -91.7743 | -90.8361 | -89.8874 | -88.9288 | -87.9604 | -86.9826 | -85.9957 | -85 | -83.9958 | -82.9834 | -81.9631 | -80.9352 | -79.8999 | -78.8577 | -77.8087 | -76.7532 | -75.6916 | -74.6241 | -73.5509 | -72.4725 | -71.389 | -70.3008 | -69.208 | -68.1111 | -67.0102 | -65.9057 | -64.7977 | -63.6867 | -62.5729 | -61.4565 | -60.3378 | -59.2171 | -58.0948 | -56.9709 | -55.8459 | -54.72 | -53.5935 | -52.4667 | -51.3398 | -50.2131 | -49.087 | -47.9617 | -46.8375 | -45.7147 | -44.5935 | -43.4744 | -42.3575 | -41.2432 | -40.1318 | -39.0235 | -37.9188 | -36.8179 | -35.7211 | -34.6288 | -33.5413 | -32.4589 | -31.382 | -30.3109 | -29.2459 | -28.1875 | -27.1359 | -26.0916 | -25.0549 | -24.0263 | -23.0061 | -21.9946 | -20.9925 | -20 | -19.0176 | -18.0458 | -17.0851 | -16.1359 | -15.1987 | -14.274 | -13.3625 | -12.4646 | -11.5809 | -10.7121 | -9.8588 | -9.0217 | -8.2014 | -7.3987 | -6.6144 | -5.8493 | -5.1044 | -4.3805 | -3.6786 | -3 | -2.3457 | -1.7171 | -1.1155 | -0.54259 | 0 | 0.51029 | 0.9861 | 1.4249 | 1.8238 | 2.1794 | 2.4876 | 2.7434 | 2.9405 | 3.0706 | 3.1225 | 3.08 | 2.9173 | 2.587 | 1.9749 | 0
積分の分母(積１） | 346.25 | 342.56 | 338.89 | 335.24 | 331.61 | 328 | 324.41 | 320.84 | 317.29 | 313.76 | 310.25 | 306.76 | 303.29 | 299.84 | 296.41 | 293 | 289.61 | 286.24 | 282.89 | 279.56 | 276.25 | 272.96 | 269.69 | 266.44 | 263.21 | 260 | 256.81 | 253.64 | 250.49 | 247.36 | 244.25 | 241.16 | 238.09 | 235.04 | 232.01 | 229 | 226.01 | 223.04 | 220.09 | 217.16 | 214.25 | 211.36 | 208.49 | 205.64 | 202.81 | 200 | 197.21 | 194.44 | 191.69 | 188.96 | 186.25 | 183.56 | 180.89 | 178.24 | 175.61 | 173 | 170.41 | 167.84 | 165.29 | 162.76 | 160.25 | 157.76 | 155.29 | 152.84 | 150.41 | 148 | 145.61 | 143.24 | 140.89 | 138.56 | 136.25 | 133.96 | 131.69 | 129.44 | 127.21 | 125 | 122.81 | 120.64 | 118.49 | 116.36 | 114.25 | 112.16 | 110.09 | 108.04 | 106.01 | 104 | 102.01 | 100.04 | 98.09 | 96.16 | 94.25 | 92.36 | 90.49 | 88.64 | 86.81 | 85 | 83.21 | 81.44 | 79.69 | 77.96 | 76.25 | 74.56 | 72.89 | 71.24 | 69.61 | 68 | 66.41 | 64.84 | 63.29 | 61.76 | 60.25 | 58.76 | 57.29 | 55.84 | 54.41 | 53 | 51.61 | 50.24 | 48.89 | 47.56 | 46.25 | 44.96 | 43.69 | 42.44 | 41.21 | 40 | 38.81 | 37.64 | 36.49 | 35.36 | 34.25 | 33.16 | 32.09 | 31.04 | 30.01 | 29 | 28.01 | 27.04 | 26.09 | 25.16 | 24.25 | 23.36 | 22.49 | 21.64 | 20.81 | 20 | 19.21 | 18.44 | 17.69 | 16.96 | 16.25 | 15.56 | 14.89 | 14.24 | 13.61 | 13 | 12.41 | 11.84 | 11.29 | 10.76 | 10.25 | 9.76 | 9.29 | 8.84 | 8.41 | 8 | 7.61 | 7.24 | 6.89 | 6.56 | 6.25 | 5.96 | 5.69 | 5.44 | 5.21 | 5 | 4.81 | 4.64 | 4.49 | 4.36 | 4.25 | 4.16 | 4.09 | 4.04 | 4.01 | 4 | 4.01 | 4.04 | 4.09 | 4.16 | 4.25 | 4.36 | 4.49 | 4.64 | 4.81 | 5 | 5.21 | 5.44 | 5.69 | 5.96 | 6.25
積分の分母(積2） | 18.6078 | 18.5621 | 18.5162 | 18.4702 | 18.4242 | 18.378 | 18.3317 | 18.2852 | 18.2387 | 18.192 | 18.1452 | 18.0983 | 18.0513 | 18.0042 | 17.9569 | 17.9095 | 17.862 | 17.8143 | 17.7665 | 17.7186 | 17.6706 | 17.6224 | 17.5741 | 17.5257 | 17.4771 | 17.4284 | 17.3796 | 17.3306 | 17.2815 | 17.2322 | 17.1828 | 17.1333 | 17.0836 | 17.0338 | 16.9838 | 16.9337 | 16.8834 | 16.833 | 16.7824 | 16.7317 | 16.6808 | 16.6298 | 16.5786 | 16.5273 | 16.4757 | 16.4241 | 16.3722 | 16.3202 | 16.2681 | 16.2157 | 16.1632 | 16.1106 | 16.0577 | 16.0047 | 15.9515 | 15.8981 | 15.8446 | 15.7908 | 15.7369 | 15.6828 | 15.6285 | 15.574 | 15.5193 | 15.4645 | 15.4094 | 15.3542 | 15.2987 | 15.243 | 15.1872 | 15.1311 | 15.0748 | 15.0183 | 14.9616 | 14.9047 | 14.8476 | 14.7902 | 14.7326 | 14.6748 | 14.6168 | 14.5585 | 14.5 | 14.4413 | 14.3823 | 14.3231 | 14.2636 | 14.2039 | 14.1439 | 14.0837 | 14.0232 | 13.9624 | 13.9014 | 13.8402 | 13.7786 | 13.7168 | 13.6547 | 13.5923 | 13.5296 | 13.4666 | 13.4034 | 13.3398 | 13.2759 | 13.2117 | 13.1472 | 13.0824 | 13.0173 | 12.9518 | 12.886 | 12.8199 | 12.7534 | 12.6866 | 12.6194 | 12.5519 | 12.484 | 12.4157 | 12.3471 | 12.278 | 12.2086 | 12.1388 | 12.0686 | 11.9979 | 11.9269 | 11.8554 | 11.7835 | 11.7111 | 11.6383 | 11.565 | 11.4913 | 11.4171 | 11.3424 | 11.2672 | 11.1915 | 11.1153 | 11.0386 | 10.9613 | 10.8835 | 10.8051 | 10.7261 | 10.6466 | 10.5665 | 10.4857 | 10.4043 | 10.3223 | 10.2396 | 10.1563 | 10.0722 | 9.9875 | 9.902 | 9.8158 | 9.7288 | 9.6411 | 9.5525 | 9.4631 | 9.3728 | 9.2817 | 9.1897 | 9.0967 | 9.0028 | 8.9079 | 8.8119 | 8.7149 | 8.6168 | 8.5176 | 8.4172 | 8.3156 | 8.2128 | 8.1086 | 8.0031 | 7.8962 | 7.7878 | 7.6779 | 7.5664 | 7.4532 | 7.3383 | 7.2215 | 7.1028 | 6.9821 | 6.8593 | 6.7342 | 6.6068 | 6.4769 | 6.3443 | 6.2089 | 6.0704 | 5.9287 | 5.7836 | 5.6347 | 5.4818 | 5.3245 | 5.1624 | 4.995 | 4.8218 | 4.6422 | 4.4553 | 4.2603 | 4.0559 | 3.8406 | 3.6125 | 3.369 | 3.1064 | 2.8196 | 2.5
積分1項目の各分割の結果 | 0 | -0.0040821 | -0.0058035 | -0.0071456 | -0.0082951 | -0.009324 | -0.010269 | -0.011152 | -0.011987 | -0.012784 | -0.01355 | -0.01429 | -0.015009 | -0.015709 | -0.016394 | -0.017066 | -0.017726 | -0.018376 | -0.019018 | -0.019653 | -0.020281 | -0.020903 | -0.021521 | -0.022136 | -0.022747 | -0.023355 | -0.023961 | -0.024566 | -0.025169 | -0.025772 | -0.026375 | -0.026977 | -0.02758 | -0.028184 | -0.028789 | -0.029395 | -0.030003 | -0.030613 | -0.031226 | -0.03184 | -0.032458 | -0.033078 | -0.033702 | -0.034329 | -0.03496 | -0.035595 | -0.036234 | -0.036878 | -0.037526 | -0.038179 | -0.038836 | -0.0395 | -0.040169 | -0.040843 | -0.041524 | -0.04221 | -0.042903 | -0.043603 | -0.044309 | -0.045023 | -0.045744 | -0.046473 | -0.047209 | -0.047953 | -0.048706 | -0.049467 | -0.050237 | -0.051016 | -0.051805 | -0.052603 | -0.053411 | -0.054229 | -0.055058 | -0.055897 | -0.056748 | -0.05761 | -0.058483 | -0.059369 | -0.060267 | -0.061177 | -0.062101 | -0.063039 | -0.06399 | -0.064955 | -0.065935 | -0.06693 | -0.06794 | -0.068966 | -0.070008 | -0.071068 | -0.072144 | -0.073238 | -0.07435 | -0.075481 | -0.076631 | -0.077801 | -0.078992 | -0.080203 | -0.081436 | -0.082691 | -0.083968 | -0.085269 | -0.086594 | -0.087944 | -0.089319 | -0.090721 | -0.092149 | -0.093605 | -0.09509 | -0.096604 | -0.098148 | -0.099723 | -0.10133 | -0.10297 | -0.10464 | -0.10635 | -0.1081 | -0.10988 | -0.1117 | -0.11356 | -0.11545 | -0.11739 | -0.11937 | -0.1214 | -0.12347 | -0.12558 | -0.12774 | -0.12995 | -0.13221 | -0.13452 | -0.13688 | -0.13929 | -0.14175 | -0.14427 | -0.14685 | -0.14947 | -0.15216 | -0.1549 | -0.1577 | -0.16055 | -0.16347 | -0.16643 | -0.16945 | -0.17253 | -0.17566 | -0.17883 | -0.18205 | -0.18531 | -0.1886 | -0.19192 | -0.19527 | -0.19862 | -0.20197 | -0.20531 | -0.20861 | -0.21187 | -0.21505 | -0.21813 | -0.22108 | -0.22387 | -0.22644 | -0.22876 | -0.23078 | -0.23242 | -0.23362 | -0.2343 | -0.23437 | -0.23374 | -0.2323 | -0.22993 | -0.22652 | -0.22194 | -0.21606 | -0.20877 | -0.19993 | -0.18947 | -0.17729 | -0.16336 | -0.14767 | -0.13027 | -0.11126 | -0.090818 | -0.069159 | -0.046573 | -0.023395 | 0 | 0.023214 | 0.045842 | 0.067487 | 0.087773 | 0.10635 | 0.12291 | 0.13714 | 0.14875 | 0.1574 | 0.16261 | 0.16365 | 0.15918 | 0.14636 | 0.11752 | 0
積分２項目
積分の分子 | 0 | -25.9564 | -36.4165 | -44.2451 | -50.68 | -56.205 | -61.0702 | -65.4256 | -69.3695 | -72.9711 | -76.2807 | -79.3371 | -82.1704 | -84.8049 | -87.2603 | -89.5531 | -91.6971 | -93.7042 | -95.5847 | -97.3474 | -99 | -100.5495 | -102.0021 | -103.3631 | -104.6376 | -105.8301 | -106.9445 | -107.9846 | -108.9539 | -109.8555 | -110.6921 | -111.4666 | -112.1815 | -112.8389 | -113.4411 | -113.9901 | -114.4879 | -114.9361 | -115.3365 | -115.6906 | -116 | -116.2661 | -116.4902 | -116.6735 | -116.8175 | -116.9231 | -116.9914 | -117.0237 | -117.0208 | -116.9837 | -116.9134 | -116.8108 | -116.6767 | -116.512 | -116.3174 | -116.0937 | -115.8417 | -115.5621 | -115.2556 | -114.9228 | -114.5644 | -114.181 | -113.7733 | -113.3419 | -112.8872 | -112.41 | -111.9106 | -111.3897 | -110.8479 | -110.2854 | -109.703 | -109.101 | -108.48 | -107.8404 | -107.1826 | -106.507 | -105.8142 | -105.1046 | -104.3785 | -103.6363 | -102.8786 | -102.1055 | -101.3177 | -100.5153 | -99.6988 | -98.8686 | -98.025 | -97.1684 | -96.2991 | -95.4174 | -94.5238 | -93.6185 | -92.7019 | -91.7743 | -90.8361 | -89.8874 | -88.9288 | -87.9604 | -86.9826 | -85.9957 | -85 | -83.9958 | -82.9834 | -81.9631 | -80.9352 | -79.8999 | -78.8577 | -77.8087 | -76.7532 | -75.6916 | -74.6241 | -73.5509 | -72.4725 | -71.389 | -70.3008 | -69.208 | -68.1111 | -67.0102 | -65.9057 | -64.7977 | -63.6867 | -62.5729 | -61.4565 | -60.3378 | -59.2171 | -58.0948 | -56.9709 | -55.8459 | -54.72 | -53.5935 | -52.4667 | -51.3398 | -50.2131 | -49.087 | -47.9617 | -46.8375 | -45.7147 | -44.5935 | -43.4744 | -42.3575 | -41.2432 | -40.1318 | -39.0235 | -37.9188 | -36.8179 | -35.7211 | -34.6288 | -33.5413 | -32.4589 | -31.382 | -30.3109 | -29.2459 | -28.1875 | -27.1359 | -26.0916 | -25.0549 | -24.0263 | -23.0061 | -21.9946 | -20.9925 | -20 | -19.0176 | -18.0458 | -17.0851 | -16.1359 | -15.1987 | -14.274 | -13.3625 | -12.4646 | -11.5809 | -10.7121 | -9.8588 | -9.0217 | -8.2014 | -7.3987 | -6.6144 | -5.8493 | -5.1044 | -4.3805 | -3.6786 | -3 | -2.3457 | -1.7171 | -1.1155 | -0.54259 | 0 | 0.51029 | 0.9861 | 1.4249 | 1.8238 | 2.1794 | 2.4876 | 2.7434 | 2.9405 | 3.0706 | 3.1225 | 3.08 | 2.9173 | 2.587 | 1.9749 | 0
積分の分母(積2） | 18.6078 | 18.5621 | 18.5162 | 18.4702 | 18.4242 | 18.378 | 18.3317 | 18.2852 | 18.2387 | 18.192 | 18.1452 | 18.0983 | 18.0513 | 18.0042 | 17.9569 | 17.9095 | 17.862 | 17.8143 | 17.7665 | 17.7186 | 17.6706 | 17.6224 | 17.5741 | 17.5257 | 17.4771 | 17.4284 | 17.3796 | 17.3306 | 17.2815 | 17.2322 | 17.1828 | 17.1333 | 17.0836 | 17.0338 | 16.9838 | 16.9337 | 16.8834 | 16.833 | 16.7824 | 16.7317 | 16.6808 | 16.6298 | 16.5786 | 16.5273 | 16.4757 | 16.4241 | 16.3722 | 16.3202 | 16.2681 | 16.2157 | 16.1632 | 16.1106 | 16.0577 | 16.0047 | 15.9515 | 15.8981 | 15.8446 | 15.7908 | 15.7369 | 15.6828 | 15.6285 | 15.574 | 15.5193 | 15.4645 | 15.4094 | 15.3542 | 15.2987 | 15.243 | 15.1872 | 15.1311 | 15.0748 | 15.0183 | 14.9616 | 14.9047 | 14.8476 | 14.7902 | 14.7326 | 14.6748 | 14.6168 | 14.5585 | 14.5 | 14.4413 | 14.3823 | 14.3231 | 14.2636 | 14.2039 | 14.1439 | 14.0837 | 14.0232 | 13.9624 | 13.9014 | 13.8402 | 13.7786 | 13.7168 | 13.6547 | 13.5923 | 13.5296 | 13.4666 | 13.4034 | 13.3398 | 13.2759 | 13.2117 | 13.1472 | 13.0824 | 13.0173 | 12.9518 | 12.886 | 12.8199 | 12.7534 | 12.6866 | 12.6194 | 12.5519 | 12.484 | 12.4157 | 12.3471 | 12.278 | 12.2086 | 12.1388 | 12.0686 | 11.9979 | 11.9269 | 11.8554 | 11.7835 | 11.7111 | 11.6383 | 11.565 | 11.4913 | 11.4171 | 11.3424 | 11.2672 | 11.1915 | 11.1153 | 11.0386 | 10.9613 | 10.8835 | 10.8051 | 10.7261 | 10.6466 | 10.5665 | 10.4857 | 10.4043 | 10.3223 | 10.2396 | 10.1563 | 10.0722 | 9.9875 | 9.902 | 9.8158 | 9.7288 | 9.6411 | 9.5525 | 9.4631 | 9.3728 | 9.2817 | 9.1897 | 9.0967 | 9.0028 | 8.9079 | 8.8119 | 8.7149 | 8.6168 | 8.5176 | 8.4172 | 8.3156 | 8.2128 | 8.1086 | 8.0031 | 7.8962 | 7.7878 | 7.6779 | 7.5664 | 7.4532 | 7.3383 | 7.2215 | 7.1028 | 6.9821 | 6.8593 | 6.7342 | 6.6068 | 6.4769 | 6.3443 | 6.2089 | 6.0704 | 5.9287 | 5.7836 | 5.6347 | 5.4818 | 5.3245 | 5.1624 | 4.995 | 4.8218 | 4.6422 | 4.4553 | 4.2603 | 4.0559 | 3.8406 | 3.6125 | 3.369 | 3.1064 | 2.8196 | 2.5
積分2項目の各分割の結果 | 0 | -0.0040821 | -0.0058035 | -0.0071456 | -0.0082951 | -0.009324 | -0.010269 | -0.011152 | -0.011987 | -0.012784 | -0.01355 | -0.01429 | -0.015009 | -0.015709 | -0.016394 | -0.017066 | -0.017726 | -0.018376 | -0.019018 | -0.019653 | -0.020281 | -0.020903 | -0.021521 | -0.022136 | -0.022747 | -0.023355 | -0.023961 | -0.024566 | -0.025169 | -0.025772 | -0.026375 | -0.026977 | -0.02758 | -0.028184 | -0.028789 | -0.029395 | -0.030003 | -0.030613 | -0.031226 | -0.03184 | -0.032458 | -0.033078 | -0.033702 | -0.034329 | -0.03496 | -0.035595 | -0.036234 | -0.036878 | -0.037526 | -0.038179 | -0.038836 | -0.0395 | -0.040169 | -0.040843 | -0.041524 | -0.04221 | -0.042903 | -0.043603 | -0.044309 | -0.045023 | -0.045744 | -0.046473 | -0.047209 | -0.047953 | -0.048706 | -0.049467 | -0.050237 | -0.051016 | -0.051805 | -0.052603 | -0.053411 | -0.054229 | -0.055058 | -0.055897 | -0.056748 | -0.05761 | -0.058483 | -0.059369 | -0.060267 | -0.061177 | -0.062101 | -0.063039 | -0.06399 | -0.064955 | -0.065935 | -0.06693 | -0.06794 | -0.068966 | -0.070008 | -0.071068 | -0.072144 | -0.073238 | -0.07435 | -0.075481 | -0.076631 | -0.077801 | -0.078992 | -0.080203 | -0.081436 | -0.082691 | -0.083968 | -0.085269 | -0.086594 | -0.087944 | -0.089319 | -0.090721 | -0.092149 | -0.093605 | -0.09509 | -0.096604 | -0.098148 | -0.099723 | -0.10133 | -0.10297 | -0.10464 | -0.10635 | -0.1081 | -0.10988 | -0.1117 | -0.11356 | -0.11545 | -0.11739 | -0.11937 | -0.1214 | -0.12347 | -0.12558 | -0.12774 | -0.12995 | -0.13221 | -0.13452 | -0.13688 | -0.13929 | -0.14175 | -0.14427 | -0.14685 | -0.14947 | -0.15216 | -0.1549 | -0.1577 | -0.16055 | -0.16347 | -0.16643 | -0.16945 | -0.17253 | -0.17566 | -0.17883 | -0.18205 | -0.18531 | -0.1886 | -0.19192 | -0.19527 | -0.19862 | -0.20197 | -0.20531 | -0.20861 | -0.21187 | -0.21505 | -0.21813 | -0.22108 | -0.22387 | -0.22644 | -0.22876 | -0.23078 | -0.23242 | -0.23362 | -0.2343 | -0.23437 | -0.23374 | -0.2323 | -0.22993 | -0.22652 | -0.22194 | -0.21606 | -0.20877 | -0.19993 | -0.18947 | -0.17729 | -0.16336 | -0.14767 | -0.13027 | -0.11126 | -0.090818 | -0.069159 | -0.046573 | -0.023395 | 0 | 0.023214 | 0.045842 | 0.067487 | 0.087773 | 0.10635 | 0.12291 | 0.13714 | 0.14875 | 0.1574 | 0.16261 | 0.16365 | 0.15918 | 0.14636 | 0.11752 | 0
重み | 1 | 4 | 2 | 4 | 2 | 4 | 2 | 4 | 2 | 4 | 2 | 4 | 2 | 4 | 2 | 4 | 2 | 4 | 2 | 4 | 2 | 4 | 2 | 4 | 2 | 4 | 2 | 4 | 2 | 4 | 2 | 4 | 2 | 4 | 2 | 4 | 2 | 4 | 2 | 4 | 2 | 4 | 2 | 4 | 2 | 4 | 2 | 4 | 2 | 4 | 2 | 4 | 2 | 4 | 2 | 4 | 2 | 4 | 2 | 4 | 2 | 4 | 2 | 4 | 2 | 4 | 2 | 4 | 2 | 4 | 2 | 4 | 2 | 4 | 2 | 4 | 2 | 4 | 2 | 4 | 2 | 4 | 2 | 4 | 2 | 4 | 2 | 4 | 2 | 4 | 2 | 4 | 2 | 4 | 2 | 4 | 2 | 4 | 2 | 4 | 2 | 4 | 2 | 4 | 2 | 4 | 2 | 4 | 2 | 4 | 2 | 4 | 2 | 4 | 2 | 4 | 2 | 4 | 2 | 4 | 2 | 4 | 2 | 4 | 2 | 4 | 2 | 4 | 2 | 4 | 2 | 4 | 2 | 4 | 2 | 4 | 2 | 4 | 2 | 4 | 2 | 4 | 2 | 4 | 2 | 4 | 2 | 4 | 2 | 4 | 2 | 4 | 2 | 4 | 2 | 4 | 2 | 4 | 2 | 4 | 2 | 4 | 2 | 4 | 2 | 4 | 2 | 4 | 2 | 4 | 2 | 4 | 2 | 4 | 2 | 4 | 2 | 4 | 2 | 4 | 2 | 4 | 2 | 4 | 2 | 4 | 2 | 4 | 2 | 4 | 2 | 4 | 2 | 4 | 2 | 4 | 2 | 4 | 2 | 4 | 1
各項結果 | 0 | -0.032657 | -0.023214 | -0.057165 | -0.03318 | -0.074592 | -0.041076 | -0.089217 | -0.047949 | -0.10227 | -0.0542 | -0.11432 | -0.060036 | -0.12567 | -0.065577 | -0.13653 | -0.070904 | -0.14701 | -0.076073 | -0.15722 | -0.081123 | -0.16723 | -0.086086 | -0.17708 | -0.090986 | -0.18684 | -0.095844 | -0.19653 | -0.10068 | -0.20618 | -0.1055 | -0.21582 | -0.11032 | -0.22547 | -0.11516 | -0.23516 | -0.12001 | -0.24491 | -0.1249 | -0.25472 | -0.12983 | -0.26463 | -0.13481 | -0.27463 | -0.13984 | -0.28476 | -0.14494 | -0.29502 | -0.1501 | -0.30543 | -0.15535 | -0.316 | -0.16067 | -0.32674 | -0.16609 | -0.33768 | -0.17161 | -0.34882 | -0.17724 | -0.36018 | -0.18298 | -0.37178 | -0.18884 | -0.38363 | -0.19482 | -0.39574 | -0.20095 | -0.40813 | -0.20722 | -0.42082 | -0.21364 | -0.43383 | -0.22023 | -0.44718 | -0.22699 | -0.46088 | -0.23393 | -0.47495 | -0.24107 | -0.48942 | -0.24841 | -0.50431 | -0.25596 | -0.51964 | -0.26374 | -0.53544 | -0.27176 | -0.55173 | -0.28003 | -0.56854 | -0.28858 | -0.5859 | -0.2974 | -0.60385 | -0.30653 | -0.62241 | -0.31597 | -0.64162 | -0.32574 | -0.66152 | -0.33587 | -0.68215 | -0.34638 | -0.70355 | -0.35728 | -0.72577 | -0.3686 | -0.74884 | -0.38036 | -0.77283 | -0.39259 | -0.79779 | -0.40532 | -0.82377 | -0.41858 | -0.85083 | -0.43239 | -0.87904 | -0.44679 | -0.90845 | -0.46182 | -0.93915 | -0.4775 | -0.97119 | -0.49387 | -1.0047 | -0.51098 | -1.0396 | -0.52884 | -1.0762 | -0.54751 | -1.1143 | -0.56702 | -1.1542 | -0.58738 | -1.1958 | -0.60864 | -1.2392 | -0.6308 | -1.2844 | -0.65386 | -1.3315 | -0.67782 | -1.3802 | -0.70262 | -1.4306 | -0.72819 | -1.4825 | -0.75441 | -1.5354 | -0.78107 | -1.589 | -0.80789 | -1.6425 | -0.83446 | -1.6949 | -0.8602 | -1.745 | -0.88433 | -1.7909 | -0.90577 | -1.8301 | -0.92311 | -1.8593 | -0.93447 | -1.8744 | -0.93748 | -1.8699 | -0.92919 | -1.8395 | -0.90608 | -1.7755 | -0.86425 | -1.6701 | -0.79973 | -1.5157 | -0.70915 | -1.3068 | -0.59066 | -1.0421 | -0.44505 | -0.72654 | -0.27664 | -0.37259 | -0.093581 | 0 | 0.092857 | 0.36674 | 0.26995 | 0.70218 | 0.42541 | 0.98326 | 0.54856 | 1.19 | 0.62958 | 1.3008 | 0.65459 | 1.2734 | 0.58543 | 0.94019 | 0
積分結果 | -3.0964
N極寄与 | -3351.1035
１－２．S極側の積分
積分1項目
積分の分子 | 0 | -25.9564 | -36.4165 | -44.2451 | -50.68 | -56.205 | -61.0702 | -65.4256 | -69.3695 | -72.9711 | -76.2807 | -79.3371 | -82.1704 | -84.8049 | -87.2603 | -89.5531 | -91.6971 | -93.7042 | -95.5847 | -97.3474 | -99 | -100.5495 | -102.0021 | -103.3631 | -104.6376 | -105.8301 | -106.9445 | -107.9846 | -108.9539 | -109.8555 | -110.6921 | -111.4666 | -112.1815 | -112.8389 | -113.4411 | -113.9901 | -114.4879 | -114.9361 | -115.3365 | -115.6906 | -116 | -116.2661 | -116.4902 | -116.6735 | -116.8175 | -116.9231 | -116.9914 | -117.0237 | -117.0208 | -116.9837 | -116.9134 | -116.8108 | -116.6767 | -116.512 | -116.3174 | -116.0937 | -115.8417 | -115.5621 | -115.2556 | -114.9228 | -114.5644 | -114.181 | -113.7733 | -113.3419 | -112.8872 | -112.41 | -111.9106 | -111.3897 | -110.8479 | -110.2854 | -109.703 | -109.101 | -108.48 | -107.8404 | -107.1826 | -106.507 | -105.8142 | -105.1046 | -104.3785 | -103.6363 | -102.8786 | -102.1055 | -101.3177 | -100.5153 | -99.6988 | -98.8686 | -98.025 | -97.1684 | -96.2991 | -95.4174 | -94.5238 | -93.6185 | -92.7019 | -91.7743 | -90.8361 | -89.8874 | -88.9288 | -87.9604 | -86.9826 | -85.9957 | -85 | -83.9958 | -82.9834 | -81.9631 | -80.9352 | -79.8999 | -78.8577 | -77.8087 | -76.7532 | -75.6916 | -74.6241 | -73.5509 | -72.4725 | -71.389 | -70.3008 | -69.208 | -68.1111 | -67.0102 | -65.9057 | -64.7977 | -63.6867 | -62.5729 | -61.4565 | -60.3378 | -59.2171 | -58.0948 | -56.9709 | -55.8459 | -54.72 | -53.5935 | -52.4667 | -51.3398 | -50.2131 | -49.087 | -47.9617 | -46.8375 | -45.7147 | -44.5935 | -43.4744 | -42.3575 | -41.2432 | -40.1318 | -39.0235 | -37.9188 | -36.8179 | -35.7211 | -34.6288 | -33.5413 | -32.4589 | -31.382 | -30.3109 | -29.2459 | -28.1875 | -27.1359 | -26.0916 | -25.0549 | -24.0263 | -23.0061 | -21.9946 | -20.9925 | -20 | -19.0176 | -18.0458 | -17.0851 | -16.1359 | -15.1987 | -14.274 | -13.3625 | -12.4646 | -11.5809 | -10.7121 | -9.8588 | -9.0217 | -8.2014 | -7.3987 | -6.6144 | -5.8493 | -5.1044 | -4.3805 | -3.6786 | -3 | -2.3457 | -1.7171 | -1.1155 | -0.54259 | 0 | 0.51029 | 0.9861 | 1.4249 | 1.8238 | 2.1794 | 2.4876 | 2.7434 | 2.9405 | 3.0706 | 3.1225 | 3.08 | 2.9173 | 2.587 | 1.9749 | 0
積分の分母(積１） | 358.25 | 354.56 | 350.89 | 347.24 | 343.61 | 340 | 336.41 | 332.84 | 329.29 | 325.76 | 322.25 | 318.76 | 315.29 | 311.84 | 308.41 | 305 | 301.61 | 298.24 | 294.89 | 291.56 | 288.25 | 284.96 | 281.69 | 278.44 | 275.21 | 272 | 268.81 | 265.64 | 262.49 | 259.36 | 256.25 | 253.16 | 250.09 | 247.04 | 244.01 | 241 | 238.01 | 235.04 | 232.09 | 229.16 | 226.25 | 223.36 | 220.49 | 217.64 | 214.81 | 212 | 209.21 | 206.44 | 203.69 | 200.96 | 198.25 | 195.56 | 192.89 | 190.24 | 187.61 | 185 | 182.41 | 179.84 | 177.29 | 174.76 | 172.25 | 169.76 | 167.29 | 164.84 | 162.41 | 160 | 157.61 | 155.24 | 152.89 | 150.56 | 148.25 | 145.96 | 143.69 | 141.44 | 139.21 | 137 | 134.81 | 132.64 | 130.49 | 128.36 | 126.25 | 124.16 | 122.09 | 120.04 | 118.01 | 116 | 114.01 | 112.04 | 110.09 | 108.16 | 106.25 | 104.36 | 102.49 | 100.64 | 98.81 | 97 | 95.21 | 93.44 | 91.69 | 89.96 | 88.25 | 86.56 | 84.89 | 83.24 | 81.61 | 80 | 78.41 | 76.84 | 75.29 | 73.76 | 72.25 | 70.76 | 69.29 | 67.84 | 66.41 | 65 | 63.61 | 62.24 | 60.89 | 59.56 | 58.25 | 56.96 | 55.69 | 54.44 | 53.21 | 52 | 50.81 | 49.64 | 48.49 | 47.36 | 46.25 | 45.16 | 44.09 | 43.04 | 42.01 | 41 | 40.01 | 39.04 | 38.09 | 37.16 | 36.25 | 35.36 | 34.49 | 33.64 | 32.81 | 32 | 31.21 | 30.44 | 29.69 | 28.96 | 28.25 | 27.56 | 26.89 | 26.24 | 25.61 | 25 | 24.41 | 23.84 | 23.29 | 22.76 | 22.25 | 21.76 | 21.29 | 20.84 | 20.41 | 20 | 19.61 | 19.24 | 18.89 | 18.56 | 18.25 | 17.96 | 17.69 | 17.44 | 17.21 | 17 | 16.81 | 16.64 | 16.49 | 16.36 | 16.25 | 16.16 | 16.09 | 16.04 | 16.01 | 16 | 16.01 | 16.04 | 16.09 | 16.16 | 16.25 | 16.36 | 16.49 | 16.64 | 16.81 | 17 | 17.21 | 17.44 | 17.69 | 17.96 | 18.25
積分の分母(積2） | 18.9275 | 18.8825 | 18.8375 | 18.7923 | 18.747 | 18.7016 | 18.6561 | 18.6105 | 18.5648 | 18.5189 | 18.473 | 18.4269 | 18.3807 | 18.3344 | 18.288 | 18.2414 | 18.1948 | 18.148 | 18.1011 | 18.0541 | 18.0069 | 17.9597 | 17.9123 | 17.8648 | 17.8171 | 17.7694 | 17.7215 | 17.6734 | 17.6253 | 17.577 | 17.5285 | 17.48 | 17.4313 | 17.3825 | 17.3335 | 17.2844 | 17.2351 | 17.1857 | 17.1362 | 17.0865 | 17.0367 | 16.9868 | 16.9366 | 16.8864 | 16.836 | 16.7854 | 16.7347 | 16.6838 | 16.6328 | 16.5816 | 16.5303 | 16.4788 | 16.4271 | 16.3753 | 16.3233 | 16.2711 | 16.2188 | 16.1663 | 16.1137 | 16.0608 | 16.0078 | 15.9546 | 15.9013 | 15.8477 | 15.794 | 15.7401 | 15.686 | 15.6317 | 15.5772 | 15.5226 | 15.4677 | 15.4127 | 15.3574 | 15.302 | 15.2463 | 15.1905 | 15.1344 | 15.0781 | 15.0217 | 14.965 | 14.9081 | 14.8509 | 14.7936 | 14.736 | 14.6782 | 14.6202 | 14.5619 | 14.5034 | 14.4447 | 14.3858 | 14.3265 | 14.2671 | 14.2074 | 14.1474 | 14.0872 | 14.0268 | 13.966 | 13.905 | 13.8438 | 13.7822 | 13.7204 | 13.6583 | 13.596 | 13.5333 | 13.4703 | 13.4071 | 13.3435 | 13.2797 | 13.2155 | 13.151 | 13.0863 | 13.0211 | 12.9557 | 12.8899 | 12.8238 | 12.7574 | 12.6905 | 12.6234 | 12.5559 | 12.488 | 12.4197 | 12.3511 | 12.2821 | 12.2127 | 12.1429 | 12.0727 | 12.0021 | 11.9311 | 11.8596 | 11.7877 | 11.7154 | 11.6426 | 11.5694 | 11.4957 | 11.4215 | 11.3468 | 11.2716 | 11.196 | 11.1198 | 11.0431 | 10.9659 | 10.8881 | 10.8097 | 10.7308 | 10.6513 | 10.5712 | 10.4905 | 10.4091 | 10.3271 | 10.2445 | 10.1612 | 10.0772 | 9.9925 | 9.9071 | 9.8209 | 9.734 | 9.6462 | 9.5577 | 9.4684 | 9.3782 | 9.2871 | 9.1951 | 9.1022 | 9.0083 | 8.9135 | 8.8176 | 8.7207 | 8.6226 | 8.5235 | 8.4232 | 8.3217 | 8.2189 | 8.1148 | 8.0094 | 7.9025 | 7.7942 | 7.6844 | 7.573 | 7.4599 | 7.3451 | 7.2284 | 7.1099 | 6.9893 | 6.8666 | 6.7417 | 6.6144 | 6.4846 | 6.3522 | 6.2169 | 6.0787 | 5.9372 | 5.7922 | 5.6436 | 5.4909 | 5.3339 | 5.172 | 5.005 | 4.8322 | 4.653 | 4.4665 | 4.272
積分1項目の各分割の結果 | 0 | -0.003877 | -0.0055094 | -0.0067804 | -0.0078675 | -0.0088393 | -0.0097306 | -0.010562 | -0.011348 | -0.012096 | -0.012814 | -0.013507 | -0.014179 | -0.014833 | -0.015471 | -0.016096 | -0.016709 | -0.017313 | -0.017907 | -0.018494 | -0.019073 | -0.019647 | -0.020216 | -0.02078 | -0.02134 | -0.021896 | -0.02245 | -0.023001 | -0.02355 | -0.024098 | -0.024644 | -0.025189 | -0.025733 | -0.026277 | -0.026821 | -0.027365 | -0.027909 | -0.028454 | -0.029 | -0.029546 | -0.030094 | -0.030643 | -0.031194 | -0.031747 | -0.032301 | -0.032857 | -0.033416 | -0.033977 | -0.03454 | -0.035107 | -0.035676 | -0.036248 | -0.036822 | -0.037401 | -0.037982 | -0.038567 | -0.039156 | -0.039748 | -0.040344 | -0.040945 | -0.041549 | -0.042157 | -0.04277 | -0.043387 | -0.044009 | -0.044635 | -0.045266 | -0.045902 | -0.046543 | -0.047189 | -0.047841 | -0.048497 | -0.049159 | -0.049827 | -0.0505 | -0.051178 | -0.051863 | -0.052553 | -0.05325 | -0.053952 | -0.05466 | -0.055375 | -0.056096 | -0.056823 | -0.057557 | -0.058297 | -0.059044 | -0.059797 | -0.060557 | -0.061324 | -0.062097 | -0.062877 | -0.063664 | -0.064457 | -0.065258 | -0.066065 | -0.066879 | -0.067699 | -0.068526 | -0.06936 | -0.0702 | -0.071047 | -0.071899 | -0.072758 | -0.073623 | -0.074494 | -0.075371 | -0.076252 | -0.077139 | -0.078031 | -0.078927 | -0.079827 | -0.080731 | -0.081639 | -0.082549 | -0.083461 | -0.084375 | -0.085289 | -0.086204 | -0.087119 | -0.088032 | -0.088943 | -0.08985 | -0.090753 | -0.09165 | -0.09254 | -0.093422 | -0.094293 | -0.095153 | -0.096 | -0.096831 | -0.097645 | -0.098439 | -0.099211 | -0.099959 | -0.10068 | -0.10137 | -0.10202 | -0.10264 | -0.10322 | -0.10375 | -0.10424 | -0.10467 | -0.10504 | -0.10535 | -0.1056 | -0.10577 | -0.10586 | -0.10586 | -0.10578 | -0.10559 | -0.1053 | -0.1049 | -0.10438 | -0.10374 | -0.10296 | -0.10204 | -0.10097 | -0.099741 | -0.09835 | -0.096788 | -0.095048 | -0.093123 | -0.091007 | -0.088696 | -0.086184 | -0.083468 | -0.080546 | -0.077416 | -0.074078 | -0.070535 | -0.066789 | -0.062846 | -0.058714 | -0.054401 | -0.049919 | -0.045282 | -0.040506 | -0.03561 | -0.030613 | -0.02554 | -0.020416 | -0.015269 | -0.010128 | -0.005027 | 0 | 0.0049153 | 0.0096782 | 0.014245 | 0.018567 | 0.02259 | 0.026252 | 0.029479 | 0.032183 | 0.034246 | 0.035513 | 0.035757 | 0.034617 | 0.031429 | 0.024619 | 0
積分２項目
積分の分子 | 0 | -25.9564 | -36.4165 | -44.2451 | -50.68 | -56.205 | -61.0702 | -65.4256 | -69.3695 | -72.9711 | -76.2807 | -79.3371 | -82.1704 | -84.8049 | -87.2603 | -89.5531 | -91.6971 | -93.7042 | -95.5847 | -97.3474 | -99 | -100.5495 | -102.0021 | -103.3631 | -104.6376 | -105.8301 | -106.9445 | -107.9846 | -108.9539 | -109.8555 | -110.6921 | -111.4666 | -112.1815 | -112.8389 | -113.4411 | -113.9901 | -114.4879 | -114.9361 | -115.3365 | -115.6906 | -116 | -116.2661 | -116.4902 | -116.6735 | -116.8175 | -116.9231 | -116.9914 | -117.0237 | -117.0208 | -116.9837 | -116.9134 | -116.8108 | -116.6767 | -116.512 | -116.3174 | -116.0937 | -115.8417 | -115.5621 | -115.2556 | -114.9228 | -114.5644 | -114.181 | -113.7733 | -113.3419 | -112.8872 | -112.41 | -111.9106 | -111.3897 | -110.8479 | -110.2854 | -109.703 | -109.101 | -108.48 | -107.8404 | -107.1826 | -106.507 | -105.8142 | -105.1046 | -104.3785 | -103.6363 | -102.8786 | -102.1055 | -101.3177 | -100.5153 | -99.6988 | -98.8686 | -98.025 | -97.1684 | -96.2991 | -95.4174 | -94.5238 | -93.6185 | -92.7019 | -91.7743 | -90.8361 | -89.8874 | -88.9288 | -87.9604 | -86.9826 | -85.9957 | -85 | -83.9958 | -82.9834 | -81.9631 | -80.9352 | -79.8999 | -78.8577 | -77.8087 | -76.7532 | -75.6916 | -74.6241 | -73.5509 | -72.4725 | -71.389 | -70.3008 | -69.208 | -68.1111 | -67.0102 | -65.9057 | -64.7977 | -63.6867 | -62.5729 | -61.4565 | -60.3378 | -59.2171 | -58.0948 | -56.9709 | -55.8459 | -54.72 | -53.5935 | -52.4667 | -51.3398 | -50.2131 | -49.087 | -47.9617 | -46.8375 | -45.7147 | -44.5935 | -43.4744 | -42.3575 | -41.2432 | -40.1318 | -39.0235 | -37.9188 | -36.8179 | -35.7211 | -34.6288 | -33.5413 | -32.4589 | -31.382 | -30.3109 | -29.2459 | -28.1875 | -27.1359 | -26.0916 | -25.0549 | -24.0263 | -23.0061 | -21.9946 | -20.9925 | -20 | -19.0176 | -18.0458 | -17.0851 | -16.1359 | -15.1987 | -14.274 | -13.3625 | -12.4646 | -11.5809 | -10.7121 | -9.8588 | -9.0217 | -8.2014 | -7.3987 | -6.6144 | -5.8493 | -5.1044 | -4.3805 | -3.6786 | -3 | -2.3457 | -1.7171 | -1.1155 | -0.54259 | 0 | 0.51029 | 0.9861 | 1.4249 | 1.8238 | 2.1794 | 2.4876 | 2.7434 | 2.9405 | 3.0706 | 3.1225 | 3.08 | 2.9173 | 2.587 | 1.9749 | 0
積分の分母(積2） | 18.9275 | 18.8825 | 18.8375 | 18.7923 | 18.747 | 18.7016 | 18.6561 | 18.6105 | 18.5648 | 18.5189 | 18.473 | 18.4269 | 18.3807 | 18.3344 | 18.288 | 18.2414 | 18.1948 | 18.148 | 18.1011 | 18.0541 | 18.0069 | 17.9597 | 17.9123 | 17.8648 | 17.8171 | 17.7694 | 17.7215 | 17.6734 | 17.6253 | 17.577 | 17.5285 | 17.48 | 17.4313 | 17.3825 | 17.3335 | 17.2844 | 17.2351 | 17.1857 | 17.1362 | 17.0865 | 17.0367 | 16.9868 | 16.9366 | 16.8864 | 16.836 | 16.7854 | 16.7347 | 16.6838 | 16.6328 | 16.5816 | 16.5303 | 16.4788 | 16.4271 | 16.3753 | 16.3233 | 16.2711 | 16.2188 | 16.1663 | 16.1137 | 16.0608 | 16.0078 | 15.9546 | 15.9013 | 15.8477 | 15.794 | 15.7401 | 15.686 | 15.6317 | 15.5772 | 15.5226 | 15.4677 | 15.4127 | 15.3574 | 15.302 | 15.2463 | 15.1905 | 15.1344 | 15.0781 | 15.0217 | 14.965 | 14.9081 | 14.8509 | 14.7936 | 14.736 | 14.6782 | 14.6202 | 14.5619 | 14.5034 | 14.4447 | 14.3858 | 14.3265 | 14.2671 | 14.2074 | 14.1474 | 14.0872 | 14.0268 | 13.966 | 13.905 | 13.8438 | 13.7822 | 13.7204 | 13.6583 | 13.596 | 13.5333 | 13.4703 | 13.4071 | 13.3435 | 13.2797 | 13.2155 | 13.151 | 13.0863 | 13.0211 | 12.9557 | 12.8899 | 12.8238 | 12.7574 | 12.6905 | 12.6234 | 12.5559 | 12.488 | 12.4197 | 12.3511 | 12.2821 | 12.2127 | 12.1429 | 12.0727 | 12.0021 | 11.9311 | 11.8596 | 11.7877 | 11.7154 | 11.6426 | 11.5694 | 11.4957 | 11.4215 | 11.3468 | 11.2716 | 11.196 | 11.1198 | 11.0431 | 10.9659 | 10.8881 | 10.8097 | 10.7308 | 10.6513 | 10.5712 | 10.4905 | 10.4091 | 10.3271 | 10.2445 | 10.1612 | 10.0772 | 9.9925 | 9.9071 | 9.8209 | 9.734 | 9.6462 | 9.5577 | 9.4684 | 9.3782 | 9.2871 | 9.1951 | 9.1022 | 9.0083 | 8.9135 | 8.8176 | 8.7207 | 8.6226 | 8.5235 | 8.4232 | 8.3217 | 8.2189 | 8.1148 | 8.0094 | 7.9025 | 7.7942 | 7.6844 | 7.573 | 7.4599 | 7.3451 | 7.2284 | 7.1099 | 6.9893 | 6.8666 | 6.7417 | 6.6144 | 6.4846 | 6.3522 | 6.2169 | 6.0787 | 5.9372 | 5.7922 | 5.6436 | 5.4909 | 5.3339 | 5.172 | 5.005 | 4.8322 | 4.653 | 4.4665 | 4.272
積分2項目の各分割の結果 | 0 | -0.003877 | -0.0055094 | -0.0067804 | -0.0078675 | -0.0088393 | -0.0097306 | -0.010562 | -0.011348 | -0.012096 | -0.012814 | -0.013507 | -0.014179 | -0.014833 | -0.015471 | -0.016096 | -0.016709 | -0.017313 | -0.017907 | -0.018494 | -0.019073 | -0.019647 | -0.020216 | -0.02078 | -0.02134 | -0.021896 | -0.02245 | -0.023001 | -0.02355 | -0.024098 | -0.024644 | -0.025189 | -0.025733 | -0.026277 | -0.026821 | -0.027365 | -0.027909 | -0.028454 | -0.029 | -0.029546 | -0.030094 | -0.030643 | -0.031194 | -0.031747 | -0.032301 | -0.032857 | -0.033416 | -0.033977 | -0.03454 | -0.035107 | -0.035676 | -0.036248 | -0.036822 | -0.037401 | -0.037982 | -0.038567 | -0.039156 | -0.039748 | -0.040344 | -0.040945 | -0.041549 | -0.042157 | -0.04277 | -0.043387 | -0.044009 | -0.044635 | -0.045266 | -0.045902 | -0.046543 | -0.047189 | -0.047841 | -0.048497 | -0.049159 | -0.049827 | -0.0505 | -0.051178 | -0.051863 | -0.052553 | -0.05325 | -0.053952 | -0.05466 | -0.055375 | -0.056096 | -0.056823 | -0.057557 | -0.058297 | -0.059044 | -0.059797 | -0.060557 | -0.061324 | -0.062097 | -0.062877 | -0.063664 | -0.064457 | -0.065258 | -0.066065 | -0.066879 | -0.067699 | -0.068526 | -0.06936 | -0.0702 | -0.071047 | -0.071899 | -0.072758 | -0.073623 | -0.074494 | -0.075371 | -0.076252 | -0.077139 | -0.078031 | -0.078927 | -0.079827 | -0.080731 | -0.081639 | -0.082549 | -0.083461 | -0.084375 | -0.085289 | -0.086204 | -0.087119 | -0.088032 | -0.088943 | -0.08985 | -0.090753 | -0.09165 | -0.09254 | -0.093422 | -0.094293 | -0.095153 | -0.096 | -0.096831 | -0.097645 | -0.098439 | -0.099211 | -0.099959 | -0.10068 | -0.10137 | -0.10202 | -0.10264 | -0.10322 | -0.10375 | -0.10424 | -0.10467 | -0.10504 | -0.10535 | -0.1056 | -0.10577 | -0.10586 | -0.10586 | -0.10578 | -0.10559 | -0.1053 | -0.1049 | -0.10438 | -0.10374 | -0.10296 | -0.10204 | -0.10097 | -0.099741 | -0.09835 | -0.096788 | -0.095048 | -0.093123 | -0.091007 | -0.088696 | -0.086184 | -0.083468 | -0.080546 | -0.077416 | -0.074078 | -0.070535 | -0.066789 | -0.062846 | -0.058714 | -0.054401 | -0.049919 | -0.045282 | -0.040506 | -0.03561 | -0.030613 | -0.02554 | -0.020416 | -0.015269 | -0.010128 | -0.005027 | 0 | 0.0049153 | 0.0096782 | 0.014245 | 0.018567 | 0.02259 | 0.026252 | 0.029479 | 0.032183 | 0.034246 | 0.035513 | 0.035757 | 0.034617 | 0.031429 | 0.024619 | 0
重み | 1 | 4 | 2 | 4 | 2 | 4 | 2 | 4 | 2 | 4 | 2 | 4 | 2 | 4 | 2 | 4 | 2 | 4 | 2 | 4 | 2 | 4 | 2 | 4 | 2 | 4 | 2 | 4 | 2 | 4 | 2 | 4 | 2 | 4 | 2 | 4 | 2 | 4 | 2 | 4 | 2 | 4 | 2 | 4 | 2 | 4 | 2 | 4 | 2 | 4 | 2 | 4 | 2 | 4 | 2 | 4 | 2 | 4 | 2 | 4 | 2 | 4 | 2 | 4 | 2 | 4 | 2 | 4 | 2 | 4 | 2 | 4 | 2 | 4 | 2 | 4 | 2 | 4 | 2 | 4 | 2 | 4 | 2 | 4 | 2 | 4 | 2 | 4 | 2 | 4 | 2 | 4 | 2 | 4 | 2 | 4 | 2 | 4 | 2 | 4 | 2 | 4 | 2 | 4 | 2 | 4 | 2 | 4 | 2 | 4 | 2 | 4 | 2 | 4 | 2 | 4 | 2 | 4 | 2 | 4 | 2 | 4 | 2 | 4 | 2 | 4 | 2 | 4 | 2 | 4 | 2 | 4 | 2 | 4 | 2 | 4 | 2 | 4 | 2 | 4 | 2 | 4 | 2 | 4 | 2 | 4 | 2 | 4 | 2 | 4 | 2 | 4 | 2 | 4 | 2 | 4 | 2 | 4 | 2 | 4 | 2 | 4 | 2 | 4 | 2 | 4 | 2 | 4 | 2 | 4 | 2 | 4 | 2 | 4 | 2 | 4 | 2 | 4 | 2 | 4 | 2 | 4 | 2 | 4 | 2 | 4 | 2 | 4 | 2 | 4 | 2 | 4 | 2 | 4 | 2 | 4 | 2 | 4 | 2 | 4 | 1
各項結果 | 0 | -0.031016 | -0.022038 | -0.054243 | -0.03147 | -0.070714 | -0.038922 | -0.084498 | -0.04539 | -0.096767 | -0.051256 | -0.10806 | -0.056716 | -0.11866 | -0.061885 | -0.12877 | -0.066838 | -0.1385 | -0.071628 | -0.14795 | -0.076293 | -0.15718 | -0.080862 | -0.16624 | -0.085358 | -0.17517 | -0.089799 | -0.18401 | -0.094201 | -0.19278 | -0.098575 | -0.20151 | -0.10293 | -0.21022 | -0.10728 | -0.21892 | -0.11164 | -0.22763 | -0.116 | -0.23637 | -0.12038 | -0.24515 | -0.12478 | -0.25397 | -0.1292 | -0.26286 | -0.13366 | -0.27182 | -0.13816 | -0.28085 | -0.1427 | -0.28998 | -0.14729 | -0.29921 | -0.15193 | -0.30854 | -0.15662 | -0.31799 | -0.16138 | -0.32756 | -0.1662 | -0.33726 | -0.17108 | -0.3471 | -0.17604 | -0.35708 | -0.18107 | -0.36722 | -0.18617 | -0.37752 | -0.19136 | -0.38798 | -0.19664 | -0.39861 | -0.202 | -0.40943 | -0.20745 | -0.42043 | -0.213 | -0.43162 | -0.21864 | -0.443 | -0.22438 | -0.45459 | -0.23023 | -0.46638 | -0.23618 | -0.47838 | -0.24223 | -0.49059 | -0.24839 | -0.50302 | -0.25466 | -0.51566 | -0.26103 | -0.52852 | -0.26751 | -0.54159 | -0.2741 | -0.55488 | -0.2808 | -0.56837 | -0.2876 | -0.58207 | -0.29449 | -0.59595 | -0.30148 | -0.61002 | -0.30856 | -0.62425 | -0.31571 | -0.63862 | -0.32293 | -0.65311 | -0.33019 | -0.66769 | -0.3375 | -0.68232 | -0.34482 | -0.69695 | -0.35213 | -0.71154 | -0.3594 | -0.72602 | -0.3666 | -0.74032 | -0.37369 | -0.75435 | -0.38061 | -0.768 | -0.38732 | -0.78116 | -0.39376 | -0.79369 | -0.39983 | -0.80543 | -0.40547 | -0.81619 | -0.41057 | -0.82576 | -0.41501 | -0.8339 | -0.41868 | -0.84034 | -0.42142 | -0.84478 | -0.42307 | -0.84686 | -0.42345 | -0.84622 | -0.42237 | -0.84243 | -0.41962 | -0.83508 | -0.41495 | -0.82367 | -0.40815 | -0.80774 | -0.39896 | -0.7868 | -0.38715 | -0.76038 | -0.37249 | -0.72806 | -0.35478 | -0.68947 | -0.33387 | -0.64437 | -0.30966 | -0.59263 | -0.28214 | -0.53431 | -0.25139 | -0.46971 | -0.2176 | -0.39935 | -0.18113 | -0.32405 | -0.14244 | -0.24491 | -0.10216 | -0.16333 | -0.061075 | -0.081026 | -0.020108 | 0 | 0.019661 | 0.077426 | 0.05698 | 0.14853 | 0.09036 | 0.21001 | 0.11792 | 0.25746 | 0.13698 | 0.28411 | 0.14303 | 0.27693 | 0.12572 | 0.19695 | 0
積分結果 | -2.0585
S極寄与 | -2227.8453
外R磁石側全寄与 | -1123.2582
積分範囲（内R）
変数の開始値（-iｒ） | -5
変数の終了値（iｒ） | 5
変数増分 | 0.05
１．積分（内R磁石側）
分割番号 | 0 | 1 | 2 | 3 | 4 | 5 | 6 | 7 | 8 | 9 | 10 | 11 | 12 | 13 | 14 | 15 | 16 | 17 | 18 | 19 | 20 | 21 | 22 | 23 | 24 | 25 | 26 | 27 | 28 | 29 | 30 | 31 | 32 | 33 | 34 | 35 | 36 | 37 | 38 | 39 | 40 | 41 | 42 | 43 | 44 | 45 | 46 | 47 | 48 | 49 | 50 | 51 | 52 | 53 | 54 | 55 | 56 | 57 | 58 | 59 | 60 | 61 | 62 | 63 | 64 | 65 | 66 | 67 | 68 | 69 | 70 | 71 | 72 | 73 | 74 | 75 | 76 | 77 | 78 | 79 | 80 | 81 | 82 | 83 | 84 | 85 | 86 | 87 | 88 | 89 | 90 | 91 | 92 | 93 | 94 | 95 | 96 | 97 | 98 | 99 | 100 | 101 | 102 | 103 | 104 | 105 | 106 | 107 | 108 | 109 | 110 | 111 | 112 | 113 | 114 | 115 | 116 | 117 | 118 | 119 | 120 | 121 | 122 | 123 | 124 | 125 | 126 | 127 | 128 | 129 | 130 | 131 | 132 | 133 | 134 | 135 | 136 | 137 | 138 | 139 | 140 | 141 | 142 | 143 | 144 | 145 | 146 | 147 | 148 | 149 | 150 | 151 | 152 | 153 | 154 | 155 | 156 | 157 | 158 | 159 | 160 | 161 | 162 | 163 | 164 | 165 | 166 | 167 | 168 | 169 | 170 | 171 | 172 | 173 | 174 | 175 | 176 | 177 | 178 | 179 | 180 | 181 | 182 | 183 | 184 | 185 | 186 | 187 | 188 | 189 | 190 | 191 | 192 | 193 | 194 | 195 | 196 | 197 | 198 | 199 | 200
変数の値 | -5 | -4.95 | -4.9 | -4.85 | -4.8 | -4.75 | -4.7 | -4.65 | -4.6 | -4.55 | -4.5 | -4.45 | -4.4 | -4.35 | -4.3 | -4.25 | -4.2 | -4.15 | -4.1 | -4.05 | -4 | -3.95 | -3.9 | -3.85 | -3.8 | -3.75 | -3.7 | -3.65 | -3.6 | -3.55 | -3.5 | -3.45 | -3.4 | -3.35 | -3.3 | -3.25 | -3.2 | -3.15 | -3.1 | -3.05 | -3 | -2.95 | -2.9 | -2.85 | -2.8 | -2.75 | -2.7 | -2.65 | -2.6 | -2.55 | -2.5 | -2.45 | -2.4 | -2.35 | -2.3 | -2.25 | -2.2 | -2.15 | -2.1 | -2.05 | -2 | -1.95 | -1.9 | -1.85 | -1.8 | -1.75 | -1.7 | -1.65 | -1.6 | -1.55 | -1.5 | -1.45 | -1.4 | -1.35 | -1.3 | -1.25 | -1.2 | -1.15 | -1.1 | -1.05 | -1 | -0.95 | -0.9 | -0.85 | -0.8 | -0.75 | -0.7 | -0.65 | -0.6 | -0.55 | -0.5 | -0.45 | -0.4 | -0.35 | -0.3 | -0.25 | -0.2 | -0.15 | -0.1 | -0.05 | 0 | 0.05 | 0.1 | 0.15 | 0.2 | 0.25 | 0.3 | 0.35 | 0.4 | 0.45 | 0.5 | 0.55 | 0.6 | 0.65 | 0.7 | 0.75 | 0.8 | 0.85 | 0.9 | 0.95 | 1 | 1.05 | 1.1 | 1.15 | 1.2 | 1.25 | 1.3 | 1.35 | 1.4 | 1.45 | 1.5 | 1.55 | 1.6 | 1.65 | 1.7 | 1.75 | 1.8 | 1.85 | 1.9 | 1.95 | 2 | 2.05 | 2.1 | 2.15 | 2.2 | 2.25 | 2.3 | 2.35 | 2.4 | 2.45 | 2.5 | 2.55 | 2.6 | 2.65 | 2.7 | 2.75 | 2.8 | 2.85 | 2.9 | 2.95 | 3 | 3.05 | 3.1 | 3.15 | 3.2 | 3.25 | 3.3 | 3.35 | 3.4 | 3.45 | 3.5 | 3.55 | 3.6 | 3.65 | 3.7 | 3.75 | 3.8 | 3.85 | 3.9 | 3.95 | 4 | 4.05 | 4.1 | 4.15 | 4.2 | 4.25 | 4.3 | 4.35 | 4.4 | 4.45 | 4.5 | 4.55 | 4.6 | 4.65 | 4.7 | 4.75 | 4.8 | 4.85 | 4.9 | 4.95 | 5
1-1．N極側の積分
積分1項目
積分の分子 | 0 | -9.4868 | -13.3328 | -16.2273 | -18.62 | -20.6866 | -22.5175 | -24.167 | -25.6707 | -27.0532 | -28.3328 | -29.5234 | -30.6358 | -31.6786 | -32.6588 | -33.5824 | -34.4542 | -35.2785 | -36.0589 | -36.7985 | -37.5 | -38.1659 | -38.7983 | -39.3992 | -39.9703 | -40.5131 | -41.029 | -41.5194 | -41.9854 | -42.4282 | -42.8486 | -43.2476 | -43.6261 | -43.9849 | -44.3247 | -44.6461 | -44.9499 | -45.2367 | -45.5069 | -45.7612 | -46 | -46.2238 | -46.4331 | -46.6283 | -46.8098 | -46.978 | -47.1332 | -47.2759 | -47.4062 | -47.5246 | -47.6314 | -47.7268 | -47.8111 | -47.8847 | -47.9476 | -48.0003 | -48.0429 | -48.0756 | -48.0988 | -48.1125 | -48.117 | -48.1126 | -48.0993 | -48.0774 | -48.047 | -48.0084 | -47.9617 | -47.907 | -47.8446 | -47.7745 | -47.697 | -47.6121 | -47.52 | -47.4209 | -47.3148 | -47.202 | -47.0825 | -46.9564 | -46.824 | -46.6852 | -46.5403 | -46.3893 | -46.2323 | -46.0695 | -45.9009 | -45.7267 | -45.547 | -45.3618 | -45.1712 | -44.9754 | -44.7744 | -44.5684 | -44.3574 | -44.1415 | -43.9207 | -43.6953 | -43.4652 | -43.2305 | -42.9914 | -42.7479 | -42.5 | -42.2479 | -41.9916 | -41.7312 | -41.4668 | -41.1984 | -40.9261 | -40.65 | -40.3702 | -40.0867 | -39.7995 | -39.5088 | -39.2146 | -38.9169 | -38.6159 | -38.3116 | -38.004 | -37.6932 | -37.3793 | -37.0623 | -36.7423 | -36.4194 | -36.0935 | -35.7648 | -35.4332 | -35.0989 | -34.7619 | -34.4223 | -34.08 | -33.7352 | -33.3879 | -33.0381 | -32.6859 | -32.3313 | -31.9745 | -31.6153 | -31.2539 | -30.8903 | -30.5246 | -30.1567 | -29.7867 | -29.4148 | -29.0408 | -28.6648 | -28.2869 | -27.9071 | -27.5255 | -27.142 | -26.7567 | -26.3696 | -25.9808 | -25.5902 | -25.1979 | -24.8039 | -24.4083 | -24.011 | -23.612 | -23.2115 | -22.8093 | -22.4054 | -22 | -21.5929 | -21.1842 | -20.7739 | -20.3619 | -19.9483 | -19.5329 | -19.1158 | -18.6969 | -18.2762 | -17.8536 | -17.429 | -17.0024 | -16.5736 | -16.1426 | -15.7091 | -15.2732 | -14.8345 | -14.3929 | -13.9482 | -13.5 | -13.0481 | -12.592 | -12.1314 | -11.6656 | -11.1941 | -10.7162 | -10.2308 | -9.737 | -9.2332 | -8.7178 | -8.1885 | -7.6424 | -7.0755 | -6.4823 | -5.8547 | -5.18 | -4.4367 | -3.582 | -2.5039 | 0
積分の分母(積１） | 186.25 | 184.9025 | 183.56 | 182.2225 | 180.89 | 179.5625 | 178.24 | 176.9225 | 175.61 | 174.3025 | 173 | 171.7025 | 170.41 | 169.1225 | 167.84 | 166.5625 | 165.29 | 164.0225 | 162.76 | 161.5025 | 160.25 | 159.0025 | 157.76 | 156.5225 | 155.29 | 154.0625 | 152.84 | 151.6225 | 150.41 | 149.2025 | 148 | 146.8025 | 145.61 | 144.4225 | 143.24 | 142.0625 | 140.89 | 139.7225 | 138.56 | 137.4025 | 136.25 | 135.1025 | 133.96 | 132.8225 | 131.69 | 130.5625 | 129.44 | 128.3225 | 127.21 | 126.1025 | 125 | 123.9025 | 122.81 | 121.7225 | 120.64 | 119.5625 | 118.49 | 117.4225 | 116.36 | 115.3025 | 114.25 | 113.2025 | 112.16 | 111.1225 | 110.09 | 109.0625 | 108.04 | 107.0225 | 106.01 | 105.0025 | 104 | 103.0025 | 102.01 | 101.0225 | 100.04 | 99.0625 | 98.09 | 97.1225 | 96.16 | 95.2025 | 94.25 | 93.3025 | 92.36 | 91.4225 | 90.49 | 89.5625 | 88.64 | 87.7225 | 86.81 | 85.9025 | 85 | 84.1025 | 83.21 | 82.3225 | 81.44 | 80.5625 | 79.69 | 78.8225 | 77.96 | 77.1025 | 76.25 | 75.4025 | 74.56 | 73.7225 | 72.89 | 72.0625 | 71.24 | 70.4225 | 69.61 | 68.8025 | 68 | 67.2025 | 66.41 | 65.6225 | 64.84 | 64.0625 | 63.29 | 62.5225 | 61.76 | 61.0025 | 60.25 | 59.5025 | 58.76 | 58.0225 | 57.29 | 56.5625 | 55.84 | 55.1225 | 54.41 | 53.7025 | 53 | 52.3025 | 51.61 | 50.9225 | 50.24 | 49.5625 | 48.89 | 48.2225 | 47.56 | 46.9025 | 46.25 | 45.6025 | 44.96 | 44.3225 | 43.69 | 43.0625 | 42.44 | 41.8225 | 41.21 | 40.6025 | 40 | 39.4025 | 38.81 | 38.2225 | 37.64 | 37.0625 | 36.49 | 35.9225 | 35.36 | 34.8025 | 34.25 | 33.7025 | 33.16 | 32.6225 | 32.09 | 31.5625 | 31.04 | 30.5225 | 30.01 | 29.5025 | 29 | 28.5025 | 28.01 | 27.5225 | 27.04 | 26.5625 | 26.09 | 25.6225 | 25.16 | 24.7025 | 24.25 | 23.8025 | 23.36 | 22.9225 | 22.49 | 22.0625 | 21.64 | 21.2225 | 20.81 | 20.4025 | 20 | 19.6025 | 19.21 | 18.8225 | 18.44 | 18.0625 | 17.69 | 17.3225 | 16.96 | 16.6025 | 16.25
積分の分母(積2） | 13.6473 | 13.6162 | 13.5849 | 13.5536 | 13.5222 | 13.4907 | 13.4592 | 13.4276 | 13.3959 | 13.3641 | 13.3323 | 13.3004 | 13.2684 | 13.2363 | 13.2042 | 13.1719 | 13.1396 | 13.1072 | 13.0748 | 13.0422 | 13.0096 | 12.9769 | 12.9441 | 12.9112 | 12.8783 | 12.8452 | 12.8121 | 12.7789 | 12.7456 | 12.7122 | 12.6787 | 12.6452 | 12.6115 | 12.5778 | 12.5439 | 12.51 | 12.476 | 12.4419 | 12.4077 | 12.3734 | 12.339 | 12.3045 | 12.2699 | 12.2352 | 12.2004 | 12.1655 | 12.1305 | 12.0955 | 12.0603 | 12.025 | 11.9896 | 11.9541 | 11.9185 | 11.8828 | 11.8469 | 11.811 | 11.775 | 11.7388 | 11.7026 | 11.6662 | 11.6297 | 11.5931 | 11.5564 | 11.5195 | 11.4826 | 11.4455 | 11.4083 | 11.371 | 11.3336 | 11.296 | 11.2583 | 11.2205 | 11.1826 | 11.1445 | 11.1063 | 11.068 | 11.0295 | 10.9909 | 10.9522 | 10.9133 | 10.8743 | 10.8351 | 10.7958 | 10.7564 | 10.7168 | 10.6771 | 10.6372 | 10.5972 | 10.557 | 10.5167 | 10.4762 | 10.4355 | 10.3947 | 10.3537 | 10.3126 | 10.2713 | 10.2299 | 10.1882 | 10.1464 | 10.1045 | 10.0623 | 10.02 | 9.9775 | 9.9348 | 9.8919 | 9.8489 | 9.8056 | 9.7622 | 9.7185 | 9.6747 | 9.6307 | 9.5864 | 9.542 | 9.4974 | 9.4525 | 9.4074 | 9.3622 | 9.3167 | 9.2709 | 9.225 | 9.1788 | 9.1324 | 9.0857 | 9.0388 | 8.9917 | 8.9443 | 8.8966 | 8.8487 | 8.8006 | 8.7521 | 8.7034 | 8.6545 | 8.6052 | 8.5557 | 8.5059 | 8.4558 | 8.4054 | 8.3546 | 8.3036 | 8.2523 | 8.2006 | 8.1486 | 8.0963 | 8.0436 | 7.9906 | 7.9373 | 7.8835 | 7.8294 | 7.775 | 7.7201 | 7.6649 | 7.6092 | 7.5531 | 7.4967 | 7.4398 | 7.3824 | 7.3246 | 7.2664 | 7.2076 | 7.1484 | 7.0887 | 7.0285 | 6.9678 | 6.9065 | 6.8447 | 6.7823 | 6.7194 | 6.6558 | 6.5917 | 6.5269 | 6.4614 | 6.3953 | 6.3285 | 6.261 | 6.1927 | 6.1237 | 6.0539 | 5.9833 | 5.9119 | 5.8395 | 5.7663 | 5.6921 | 5.6169 | 5.5408 | 5.4635 | 5.3852 | 5.3057 | 5.2249 | 5.143 | 5.0596 | 4.9749 | 4.8888 | 4.801 | 4.7117 | 4.6206 | 4.5277 | 4.4328 | 4.3359 | 4.2367 | 4.1352 | 4.0311
積分1項目の各分割の結果 | 0 | -0.0037681 | -0.0053467 | -0.0065703 | -0.0076123 | -0.0085396 | -0.0093863 | -0.010173 | -0.010912 | -0.011614 | -0.012284 | -0.012928 | -0.013549 | -0.014151 | -0.014736 | -0.015307 | -0.015864 | -0.01641 | -0.016945 | -0.01747 | -0.017987 | -0.018497 | -0.019 | -0.019496 | -0.019986 | -0.020472 | -0.020952 | -0.021429 | -0.021901 | -0.02237 | -0.022835 | -0.023297 | -0.023757 | -0.024214 | -0.024669 | -0.025122 | -0.025573 | -0.026022 | -0.02647 | -0.026916 | -0.027362 | -0.027806 | -0.02825 | -0.028692 | -0.029135 | -0.029576 | -0.030018 | -0.030459 | -0.0309 | -0.031341 | -0.031782 | -0.032223 | -0.032664 | -0.033106 | -0.033548 | -0.033991 | -0.034434 | -0.034878 | -0.035322 | -0.035768 | -0.036214 | -0.036661 | -0.037109 | -0.037558 | -0.038008 | -0.03846 | -0.038912 | -0.039366 | -0.039822 | -0.040278 | -0.040736 | -0.041196 | -0.041657 | -0.04212 | -0.042585 | -0.043051 | -0.043519 | -0.043989 | -0.04446 | -0.044934 | -0.04541 | -0.045887 | -0.046367 | -0.046848 | -0.047332 | -0.047818 | -0.048306 | -0.048797 | -0.049289 | -0.049784 | -0.050282 | -0.050781 | -0.051284 | -0.051788 | -0.052295 | -0.052805 | -0.053317 | -0.053832 | -0.05435 | -0.05487 | -0.055393 | -0.055918 | -0.056446 | -0.056977 | -0.057511 | -0.058048 | -0.058587 | -0.059129 | -0.059674 | -0.060222 | -0.060773 | -0.061327 | -0.061883 | -0.062443 | -0.063005 | -0.06357 | -0.064138 | -0.064709 | -0.065283 | -0.06586 | -0.066439 | -0.067022 | -0.067607 | -0.068194 | -0.068785 | -0.069378 | -0.069973 | -0.070572 | -0.071172 | -0.071775 | -0.07238 | -0.072988 | -0.073598 | -0.074209 | -0.074823 | -0.075438 | -0.076055 | -0.076673 | -0.077293 | -0.077914 | -0.078535 | -0.079158 | -0.07978 | -0.080403 | -0.081026 | -0.081648 | -0.08227 | -0.08289 | -0.083509 | -0.084126 | -0.08474 | -0.085351 | -0.085959 | -0.086563 | -0.087162 | -0.087756 | -0.088344 | -0.088924 | -0.089497 | -0.09006 | -0.090614 | -0.091156 | -0.091686 | -0.092202 | -0.092703 | -0.093187 | -0.093652 | -0.094096 | -0.094517 | -0.094912 | -0.095279 | -0.095615 | -0.095917 | -0.09618 | -0.096401 | -0.096576 | -0.096698 | -0.096763 | -0.096764 | -0.096694 | -0.096544 | -0.096305 | -0.095967 | -0.095516 | -0.094939 | -0.094219 | -0.093335 | -0.092264 | -0.090978 | -0.089444 | -0.087617 | -0.085447 | -0.082864 | -0.079782 | -0.07608 | -0.071589 | -0.066057 | -0.05907 | -0.04985 | -0.036471 | 0
積分２項目
積分の分子 | 0 | -9.4868 | -13.3328 | -16.2273 | -18.62 | -20.6866 | -22.5175 | -24.167 | -25.6707 | -27.0532 | -28.3328 | -29.5234 | -30.6358 | -31.6786 | -32.6588 | -33.5824 | -34.4542 | -35.2785 | -36.0589 | -36.7985 | -37.5 | -38.1659 | -38.7983 | -39.3992 | -39.9703 | -40.5131 | -41.029 | -41.5194 | -41.9854 | -42.4282 | -42.8486 | -43.2476 | -43.6261 | -43.9849 | -44.3247 | -44.6461 | -44.9499 | -45.2367 | -45.5069 | -45.7612 | -46 | -46.2238 | -46.4331 | -46.6283 | -46.8098 | -46.978 | -47.1332 | -47.2759 | -47.4062 | -47.5246 | -47.6314 | -47.7268 | -47.8111 | -47.8847 | -47.9476 | -48.0003 | -48.0429 | -48.0756 | -48.0988 | -48.1125 | -48.117 | -48.1126 | -48.0993 | -48.0774 | -48.047 | -48.0084 | -47.9617 | -47.907 | -47.8446 | -47.7745 | -47.697 | -47.6121 | -47.52 | -47.4209 | -47.3148 | -47.202 | -47.0825 | -46.9564 | -46.824 | -46.6852 | -46.5403 | -46.3893 | -46.2323 | -46.0695 | -45.9009 | -45.7267 | -45.547 | -45.3618 | -45.1712 | -44.9754 | -44.7744 | -44.5684 | -44.3574 | -44.1415 | -43.9207 | -43.6953 | -43.4652 | -43.2305 | -42.9914 | -42.7479 | -42.5 | -42.2479 | -41.9916 | -41.7312 | -41.4668 | -41.1984 | -40.9261 | -40.65 | -40.3702 | -40.0867 | -39.7995 | -39.5088 | -39.2146 | -38.9169 | -38.6159 | -38.3116 | -38.004 | -37.6932 | -37.3793 | -37.0623 | -36.7423 | -36.4194 | -36.0935 | -35.7648 | -35.4332 | -35.0989 | -34.7619 | -34.4223 | -34.08 | -33.7352 | -33.3879 | -33.0381 | -32.6859 | -32.3313 | -31.9745 | -31.6153 | -31.2539 | -30.8903 | -30.5246 | -30.1567 | -29.7867 | -29.4148 | -29.0408 | -28.6648 | -28.2869 | -27.9071 | -27.5255 | -27.142 | -26.7567 | -26.3696 | -25.9808 | -25.5902 | -25.1979 | -24.8039 | -24.4083 | -24.011 | -23.612 | -23.2115 | -22.8093 | -22.4054 | -22 | -21.5929 | -21.1842 | -20.7739 | -20.3619 | -19.9483 | -19.5329 | -19.1158 | -18.6969 | -18.2762 | -17.8536 | -17.429 | -17.0024 | -16.5736 | -16.1426 | -15.7091 | -15.2732 | -14.8345 | -14.3929 | -13.9482 | -13.5 | -13.0481 | -12.592 | -12.1314 | -11.6656 | -11.1941 | -10.7162 | -10.2308 | -9.737 | -9.2332 | -8.7178 | -8.1885 | -7.6424 | -7.0755 | -6.4823 | -5.8547 | -5.18 | -4.4367 | -3.582 | -2.5039 | 0
積分の分母(積2） | 13.6473 | 13.6162 | 13.5849 | 13.5536 | 13.5222 | 13.4907 | 13.4592 | 13.4276 | 13.3959 | 13.3641 | 13.3323 | 13.3004 | 13.2684 | 13.2363 | 13.2042 | 13.1719 | 13.1396 | 13.1072 | 13.0748 | 13.0422 | 13.0096 | 12.9769 | 12.9441 | 12.9112 | 12.8783 | 12.8452 | 12.8121 | 12.7789 | 12.7456 | 12.7122 | 12.6787 | 12.6452 | 12.6115 | 12.5778 | 12.5439 | 12.51 | 12.476 | 12.4419 | 12.4077 | 12.3734 | 12.339 | 12.3045 | 12.2699 | 12.2352 | 12.2004 | 12.1655 | 12.1305 | 12.0955 | 12.0603 | 12.025 | 11.9896 | 11.9541 | 11.9185 | 11.8828 | 11.8469 | 11.811 | 11.775 | 11.7388 | 11.7026 | 11.6662 | 11.6297 | 11.5931 | 11.5564 | 11.5195 | 11.4826 | 11.4455 | 11.4083 | 11.371 | 11.3336 | 11.296 | 11.2583 | 11.2205 | 11.1826 | 11.1445 | 11.1063 | 11.068 | 11.0295 | 10.9909 | 10.9522 | 10.9133 | 10.8743 | 10.8351 | 10.7958 | 10.7564 | 10.7168 | 10.6771 | 10.6372 | 10.5972 | 10.557 | 10.5167 | 10.4762 | 10.4355 | 10.3947 | 10.3537 | 10.3126 | 10.2713 | 10.2299 | 10.1882 | 10.1464 | 10.1045 | 10.0623 | 10.02 | 9.9775 | 9.9348 | 9.8919 | 9.8489 | 9.8056 | 9.7622 | 9.7185 | 9.6747 | 9.6307 | 9.5864 | 9.542 | 9.4974 | 9.4525 | 9.4074 | 9.3622 | 9.3167 | 9.2709 | 9.225 | 9.1788 | 9.1324 | 9.0857 | 9.0388 | 8.9917 | 8.9443 | 8.8966 | 8.8487 | 8.8006 | 8.7521 | 8.7034 | 8.6545 | 8.6052 | 8.5557 | 8.5059 | 8.4558 | 8.4054 | 8.3546 | 8.3036 | 8.2523 | 8.2006 | 8.1486 | 8.0963 | 8.0436 | 7.9906 | 7.9373 | 7.8835 | 7.8294 | 7.775 | 7.7201 | 7.6649 | 7.6092 | 7.5531 | 7.4967 | 7.4398 | 7.3824 | 7.3246 | 7.2664 | 7.2076 | 7.1484 | 7.0887 | 7.0285 | 6.9678 | 6.9065 | 6.8447 | 6.7823 | 6.7194 | 6.6558 | 6.5917 | 6.5269 | 6.4614 | 6.3953 | 6.3285 | 6.261 | 6.1927 | 6.1237 | 6.0539 | 5.9833 | 5.9119 | 5.8395 | 5.7663 | 5.6921 | 5.6169 | 5.5408 | 5.4635 | 5.3852 | 5.3057 | 5.2249 | 5.143 | 5.0596 | 4.9749 | 4.8888 | 4.801 | 4.7117 | 4.6206 | 4.5277 | 4.4328 | 4.3359 | 4.2367 | 4.1352 | 4.0311
積分2項目の各分割の結果 | 0 | -0.0037681 | -0.0053467 | -0.0065703 | -0.0076123 | -0.0085396 | -0.0093863 | -0.010173 | -0.010912 | -0.011614 | -0.012284 | -0.012928 | -0.013549 | -0.014151 | -0.014736 | -0.015307 | -0.015864 | -0.01641 | -0.016945 | -0.01747 | -0.017987 | -0.018497 | -0.019 | -0.019496 | -0.019986 | -0.020472 | -0.020952 | -0.021429 | -0.021901 | -0.02237 | -0.022835 | -0.023297 | -0.023757 | -0.024214 | -0.024669 | -0.025122 | -0.025573 | -0.026022 | -0.02647 | -0.026916 | -0.027362 | -0.027806 | -0.02825 | -0.028692 | -0.029135 | -0.029576 | -0.030018 | -0.030459 | -0.0309 | -0.031341 | -0.031782 | -0.032223 | -0.032664 | -0.033106 | -0.033548 | -0.033991 | -0.034434 | -0.034878 | -0.035322 | -0.035768 | -0.036214 | -0.036661 | -0.037109 | -0.037558 | -0.038008 | -0.03846 | -0.038912 | -0.039366 | -0.039822 | -0.040278 | -0.040736 | -0.041196 | -0.041657 | -0.04212 | -0.042585 | -0.043051 | -0.043519 | -0.043989 | -0.04446 | -0.044934 | -0.04541 | -0.045887 | -0.046367 | -0.046848 | -0.047332 | -0.047818 | -0.048306 | -0.048797 | -0.049289 | -0.049784 | -0.050282 | -0.050781 | -0.051284 | -0.051788 | -0.052295 | -0.052805 | -0.053317 | -0.053832 | -0.05435 | -0.05487 | -0.055393 | -0.055918 | -0.056446 | -0.056977 | -0.057511 | -0.058048 | -0.058587 | -0.059129 | -0.059674 | -0.060222 | -0.060773 | -0.061327 | -0.061883 | -0.062443 | -0.063005 | -0.06357 | -0.064138 | -0.064709 | -0.065283 | -0.06586 | -0.066439 | -0.067022 | -0.067607 | -0.068194 | -0.068785 | -0.069378 | -0.069973 | -0.070572 | -0.071172 | -0.071775 | -0.07238 | -0.072988 | -0.073598 | -0.074209 | -0.074823 | -0.075438 | -0.076055 | -0.076673 | -0.077293 | -0.077914 | -0.078535 | -0.079158 | -0.07978 | -0.080403 | -0.081026 | -0.081648 | -0.08227 | -0.08289 | -0.083509 | -0.084126 | -0.08474 | -0.085351 | -0.085959 | -0.086563 | -0.087162 | -0.087756 | -0.088344 | -0.088924 | -0.089497 | -0.09006 | -0.090614 | -0.091156 | -0.091686 | -0.092202 | -0.092703 | -0.093187 | -0.093652 | -0.094096 | -0.094517 | -0.094912 | -0.095279 | -0.095615 | -0.095917 | -0.09618 | -0.096401 | -0.096576 | -0.096698 | -0.096763 | -0.096764 | -0.096694 | -0.096544 | -0.096305 | -0.095967 | -0.095516 | -0.094939 | -0.094219 | -0.093335 | -0.092264 | -0.090978 | -0.089444 | -0.087617 | -0.085447 | -0.082864 | -0.079782 | -0.07608 | -0.071589 | -0.066057 | -0.05907 | -0.04985 | -0.036471 | 0
重み | 1 | 4 | 2 | 4 | 2 | 4 | 2 | 4 | 2 | 4 | 2 | 4 | 2 | 4 | 2 | 4 | 2 | 4 | 2 | 4 | 2 | 4 | 2 | 4 | 2 | 4 | 2 | 4 | 2 | 4 | 2 | 4 | 2 | 4 | 2 | 4 | 2 | 4 | 2 | 4 | 2 | 4 | 2 | 4 | 2 | 4 | 2 | 4 | 2 | 4 | 2 | 4 | 2 | 4 | 2 | 4 | 2 | 4 | 2 | 4 | 2 | 4 | 2 | 4 | 2 | 4 | 2 | 4 | 2 | 4 | 2 | 4 | 2 | 4 | 2 | 4 | 2 | 4 | 2 | 4 | 2 | 4 | 2 | 4 | 2 | 4 | 2 | 4 | 2 | 4 | 2 | 4 | 2 | 4 | 2 | 4 | 2 | 4 | 2 | 4 | 2 | 4 | 2 | 4 | 2 | 4 | 2 | 4 | 2 | 4 | 2 | 4 | 2 | 4 | 2 | 4 | 2 | 4 | 2 | 4 | 2 | 4 | 2 | 4 | 2 | 4 | 2 | 4 | 2 | 4 | 2 | 4 | 2 | 4 | 2 | 4 | 2 | 4 | 2 | 4 | 2 | 4 | 2 | 4 | 2 | 4 | 2 | 4 | 2 | 4 | 2 | 4 | 2 | 4 | 2 | 4 | 2 | 4 | 2 | 4 | 2 | 4 | 2 | 4 | 2 | 4 | 2 | 4 | 2 | 4 | 2 | 4 | 2 | 4 | 2 | 4 | 2 | 4 | 2 | 4 | 2 | 4 | 2 | 4 | 2 | 4 | 2 | 4 | 2 | 4 | 2 | 4 | 2 | 4 | 2 | 4 | 2 | 4 | 2 | 4 | 1
各項結果 | 0 | -0.030145 | -0.021387 | -0.052563 | -0.030449 | -0.068317 | -0.037545 | -0.081383 | -0.043649 | -0.09291 | -0.049136 | -0.10342 | -0.054197 | -0.11321 | -0.058946 | -0.12245 | -0.063456 | -0.13128 | -0.067778 | -0.13976 | -0.07195 | -0.14798 | -0.075998 | -0.15597 | -0.079946 | -0.16377 | -0.08381 | -0.17143 | -0.087604 | -0.17896 | -0.09134 | -0.18638 | -0.095027 | -0.19371 | -0.098675 | -0.20097 | -0.10229 | -0.20818 | -0.10588 | -0.21533 | -0.10945 | -0.22245 | -0.113 | -0.22954 | -0.11654 | -0.23661 | -0.12007 | -0.24367 | -0.1236 | -0.25073 | -0.12713 | -0.25778 | -0.13066 | -0.26485 | -0.13419 | -0.27193 | -0.13774 | -0.27902 | -0.14129 | -0.28614 | -0.14486 | -0.29329 | -0.14844 | -0.30046 | -0.15203 | -0.30768 | -0.15565 | -0.31493 | -0.15929 | -0.32223 | -0.16295 | -0.32957 | -0.16663 | -0.33696 | -0.17034 | -0.34441 | -0.17408 | -0.35191 | -0.17784 | -0.35947 | -0.18164 | -0.3671 | -0.18547 | -0.37479 | -0.18933 | -0.38254 | -0.19322 | -0.39037 | -0.19716 | -0.39827 | -0.20113 | -0.40625 | -0.20513 | -0.41431 | -0.20918 | -0.42244 | -0.21327 | -0.43066 | -0.2174 | -0.43896 | -0.22157 | -0.44734 | -0.22579 | -0.45582 | -0.23004 | -0.46438 | -0.23435 | -0.47303 | -0.2387 | -0.48178 | -0.24309 | -0.49061 | -0.24753 | -0.49954 | -0.25202 | -0.50856 | -0.25655 | -0.51768 | -0.26113 | -0.52688 | -0.26576 | -0.53617 | -0.27043 | -0.54555 | -0.27514 | -0.55502 | -0.27989 | -0.56457 | -0.28469 | -0.5742 | -0.28952 | -0.5839 | -0.29439 | -0.59367 | -0.29929 | -0.60351 | -0.30422 | -0.61339 | -0.30917 | -0.62331 | -0.31414 | -0.63326 | -0.31912 | -0.64322 | -0.3241 | -0.65318 | -0.32908 | -0.66312 | -0.33403 | -0.673 | -0.33896 | -0.68281 | -0.34384 | -0.69251 | -0.34865 | -0.70205 | -0.35337 | -0.71139 | -0.35799 | -0.72048 | -0.36245 | -0.72925 | -0.36674 | -0.73762 | -0.37081 | -0.7455 | -0.37461 | -0.75277 | -0.37807 | -0.7593 | -0.38112 | -0.76492 | -0.38367 | -0.76944 | -0.38561 | -0.77261 | -0.38679 | -0.77411 | -0.38706 | -0.77355 | -0.38618 | -0.77044 | -0.38387 | -0.76413 | -0.37976 | -0.75375 | -0.37334 | -0.73811 | -0.36391 | -0.71555 | -0.35047 | -0.68357 | -0.33146 | -0.63826 | -0.30432 | -0.57272 | -0.26423 | -0.47256 | -0.1994 | -0.29177 | 0
積分結果 | -1.099
N極寄与 | -1189.3871
１－２．S極側の積分
積分1項目
積分の分子 | 0 | -9.4868 | -13.3328 | -16.2273 | -18.62 | -20.6866 | -22.5175 | -24.167 | -25.6707 | -27.0532 | -28.3328 | -29.5234 | -30.6358 | -31.6786 | -32.6588 | -33.5824 | -34.4542 | -35.2785 | -36.0589 | -36.7985 | -37.5 | -38.1659 | -38.7983 | -39.3992 | -39.9703 | -40.5131 | -41.029 | -41.5194 | -41.9854 | -42.4282 | -42.8486 | -43.2476 | -43.6261 | -43.9849 | -44.3247 | -44.6461 | -44.9499 | -45.2367 | -45.5069 | -45.7612 | -46 | -46.2238 | -46.4331 | -46.6283 | -46.8098 | -46.978 | -47.1332 | -47.2759 | -47.4062 | -47.5246 | -47.6314 | -47.7268 | -47.8111 | -47.8847 | -47.9476 | -48.0003 | -48.0429 | -48.0756 | -48.0988 | -48.1125 | -48.117 | -48.1126 | -48.0993 | -48.0774 | -48.047 | -48.0084 | -47.9617 | -47.907 | -47.8446 | -47.7745 | -47.697 | -47.6121 | -47.52 | -47.4209 | -47.3148 | -47.202 | -47.0825 | -46.9564 | -46.824 | -46.6852 | -46.5403 | -46.3893 | -46.2323 | -46.0695 | -45.9009 | -45.7267 | -45.547 | -45.3618 | -45.1712 | -44.9754 | -44.7744 | -44.5684 | -44.3574 | -44.1415 | -43.9207 | -43.6953 | -43.4652 | -43.2305 | -42.9914 | -42.7479 | -42.5 | -42.2479 | -41.9916 | -41.7312 | -41.4668 | -41.1984 | -40.9261 | -40.65 | -40.3702 | -40.0867 | -39.7995 | -39.5088 | -39.2146 | -38.9169 | -38.6159 | -38.3116 | -38.004 | -37.6932 | -37.3793 | -37.0623 | -36.7423 | -36.4194 | -36.0935 | -35.7648 | -35.4332 | -35.0989 | -34.7619 | -34.4223 | -34.08 | -33.7352 | -33.3879 | -33.0381 | -32.6859 | -32.3313 | -31.9745 | -31.6153 | -31.2539 | -30.8903 | -30.5246 | -30.1567 | -29.7867 | -29.4148 | -29.0408 | -28.6648 | -28.2869 | -27.9071 | -27.5255 | -27.142 | -26.7567 | -26.3696 | -25.9808 | -25.5902 | -25.1979 | -24.8039 | -24.4083 | -24.011 | -23.612 | -23.2115 | -22.8093 | -22.4054 | -22 | -21.5929 | -21.1842 | -20.7739 | -20.3619 | -19.9483 | -19.5329 | -19.1158 | -18.6969 | -18.2762 | -17.8536 | -17.429 | -17.0024 | -16.5736 | -16.1426 | -15.7091 | -15.2732 | -14.8345 | -14.3929 | -13.9482 | -13.5 | -13.0481 | -12.592 | -12.1314 | -11.6656 | -11.1941 | -10.7162 | -10.2308 | -9.737 | -9.2332 | -8.7178 | -8.1885 | -7.6424 | -7.0755 | -6.4823 | -5.8547 | -5.18 | -4.4367 | -3.582 | -2.5039 | 0
積分の分母(積１） | 198.25 | 196.9025 | 195.56 | 194.2225 | 192.89 | 191.5625 | 190.24 | 188.9225 | 187.61 | 186.3025 | 185 | 183.7025 | 182.41 | 181.1225 | 179.84 | 178.5625 | 177.29 | 176.0225 | 174.76 | 173.5025 | 172.25 | 171.0025 | 169.76 | 168.5225 | 167.29 | 166.0625 | 164.84 | 163.6225 | 162.41 | 161.2025 | 160 | 158.8025 | 157.61 | 156.4225 | 155.24 | 154.0625 | 152.89 | 151.7225 | 150.56 | 149.4025 | 148.25 | 147.1025 | 145.96 | 144.8225 | 143.69 | 142.5625 | 141.44 | 140.3225 | 139.21 | 138.1025 | 137 | 135.9025 | 134.81 | 133.7225 | 132.64 | 131.5625 | 130.49 | 129.4225 | 128.36 | 127.3025 | 126.25 | 125.2025 | 124.16 | 123.1225 | 122.09 | 121.0625 | 120.04 | 119.0225 | 118.01 | 117.0025 | 116 | 115.0025 | 114.01 | 113.0225 | 112.04 | 111.0625 | 110.09 | 109.1225 | 108.16 | 107.2025 | 106.25 | 105.3025 | 104.36 | 103.4225 | 102.49 | 101.5625 | 100.64 | 99.7225 | 98.81 | 97.9025 | 97 | 96.1025 | 95.21 | 94.3225 | 93.44 | 92.5625 | 91.69 | 90.8225 | 89.96 | 89.1025 | 88.25 | 87.4025 | 86.56 | 85.7225 | 84.89 | 84.0625 | 83.24 | 82.4225 | 81.61 | 80.8025 | 80 | 79.2025 | 78.41 | 77.6225 | 76.84 | 76.0625 | 75.29 | 74.5225 | 73.76 | 73.0025 | 72.25 | 71.5025 | 70.76 | 70.0225 | 69.29 | 68.5625 | 67.84 | 67.1225 | 66.41 | 65.7025 | 65 | 64.3025 | 63.61 | 62.9225 | 62.24 | 61.5625 | 60.89 | 60.2225 | 59.56 | 58.9025 | 58.25 | 57.6025 | 56.96 | 56.3225 | 55.69 | 55.0625 | 54.44 | 53.8225 | 53.21 | 52.6025 | 52 | 51.4025 | 50.81 | 50.2225 | 49.64 | 49.0625 | 48.49 | 47.9225 | 47.36 | 46.8025 | 46.25 | 45.7025 | 45.16 | 44.6225 | 44.09 | 43.5625 | 43.04 | 42.5225 | 42.01 | 41.5025 | 41 | 40.5025 | 40.01 | 39.5225 | 39.04 | 38.5625 | 38.09 | 37.6225 | 37.16 | 36.7025 | 36.25 | 35.8025 | 35.36 | 34.9225 | 34.49 | 34.0625 | 33.64 | 33.2225 | 32.81 | 32.4025 | 32 | 31.6025 | 31.21 | 30.8225 | 30.44 | 30.0625 | 29.69 | 29.3225 | 28.96 | 28.6025 | 28.25
積分の分母(積2） | 14.0801 | 14.0499 | 14.0196 | 13.9893 | 13.9589 | 13.9284 | 13.8978 | 13.8672 | 13.8365 | 13.8058 | 13.775 | 13.7441 | 13.7131 | 13.6821 | 13.651 | 13.6198 | 13.5886 | 13.5573 | 13.5259 | 13.4944 | 13.4629 | 13.4313 | 13.3996 | 13.3679 | 13.336 | 13.3041 | 13.2722 | 13.2401 | 13.208 | 13.1757 | 13.1434 | 13.1111 | 13.0786 | 13.0461 | 13.0135 | 12.9808 | 12.948 | 12.9151 | 12.8822 | 12.8491 | 12.816 | 12.7828 | 12.7495 | 12.7161 | 12.6827 | 12.6491 | 12.6155 | 12.5817 | 12.5479 | 12.514 | 12.48 | 12.4459 | 12.4117 | 12.3774 | 12.343 | 12.3085 | 12.274 | 12.2393 | 12.2045 | 12.1696 | 12.1347 | 12.0996 | 12.0644 | 12.0291 | 11.9937 | 11.9583 | 11.9227 | 11.887 | 11.8512 | 11.8152 | 11.7792 | 11.7431 | 11.7068 | 11.6705 | 11.634 | 11.5974 | 11.5607 | 11.5239 | 11.4869 | 11.4499 | 11.4127 | 11.3754 | 11.338 | 11.3004 | 11.2628 | 11.225 | 11.187 | 11.149 | 11.1108 | 11.0725 | 11.034 | 10.9955 | 10.9567 | 10.9179 | 10.8789 | 10.8397 | 10.8005 | 10.761 | 10.7215 | 10.6818 | 10.6419 | 10.6019 | 10.5617 | 10.5214 | 10.4809 | 10.4403 | 10.3995 | 10.3586 | 10.3175 | 10.2762 | 10.2347 | 10.1931 | 10.1514 | 10.1094 | 10.0673 | 10.025 | 9.9825 | 9.9398 | 9.897 | 9.8539 | 9.8107 | 9.7673 | 9.7237 | 9.6799 | 9.6359 | 9.5917 | 9.5473 | 9.5026 | 9.4578 | 9.4128 | 9.3675 | 9.322 | 9.2763 | 9.2304 | 9.1842 | 9.1378 | 9.0912 | 9.0443 | 8.9972 | 8.9499 | 8.9022 | 8.8544 | 8.8062 | 8.7579 | 8.7092 | 8.6603 | 8.611 | 8.5615 | 8.5118 | 8.4617 | 8.4113 | 8.3606 | 8.3096 | 8.2583 | 8.2067 | 8.1548 | 8.1025 | 8.0498 | 7.9969 | 7.9436 | 7.8899 | 7.8358 | 7.7814 | 7.7266 | 7.6714 | 7.6158 | 7.5598 | 7.5033 | 7.4465 | 7.3892 | 7.3314 | 7.2732 | 7.2146 | 7.1554 | 7.0958 | 7.0356 | 6.975 | 6.9138 | 6.852 | 6.7897 | 6.7268 | 6.6633 | 6.5992 | 6.5345 | 6.4692 | 6.4031 | 6.3364 | 6.269 | 6.2008 | 6.1319 | 6.0622 | 5.9917 | 5.9203 | 5.8481 | 5.7749 | 5.7009 | 5.6258 | 5.5498 | 5.4727 | 5.3944 | 5.3151
積分1項目の各分割の結果 | 0 | -0.0034292 | -0.004863 | -0.0059724 | -0.0069154 | -0.0077531 | -0.0085167 | -0.0092247 | -0.009889 | -0.010518 | -0.011118 | -0.011693 | -0.012247 | -0.012783 | -0.013303 | -0.013809 | -0.014302 | -0.014783 | -0.015255 | -0.015717 | -0.016171 | -0.016617 | -0.017056 | -0.017489 | -0.017916 | -0.018337 | -0.018754 | -0.019165 | -0.019573 | -0.019976 | -0.020375 | -0.020771 | -0.021164 | -0.021554 | -0.021941 | -0.022325 | -0.022706 | -0.023086 | -0.023463 | -0.023838 | -0.024211 | -0.024582 | -0.024952 | -0.02532 | -0.025686 | -0.026051 | -0.026415 | -0.026778 | -0.027139 | -0.027499 | -0.027859 | -0.028217 | -0.028574 | -0.028931 | -0.029287 | -0.029642 | -0.029996 | -0.03035 | -0.030703 | -0.031056 | -0.031408 | -0.03176 | -0.032111 | -0.032462 | -0.032812 | -0.033162 | -0.033512 | -0.033861 | -0.03421 | -0.034559 | -0.034907 | -0.035256 | -0.035604 | -0.035951 | -0.036299 | -0.036646 | -0.036994 | -0.037341 | -0.037687 | -0.038034 | -0.038381 | -0.038727 | -0.039073 | -0.039419 | -0.039764 | -0.04011 | -0.040455 | -0.0408 | -0.041145 | -0.041489 | -0.041833 | -0.042177 | -0.042521 | -0.042864 | -0.043207 | -0.043549 | -0.043891 | -0.044233 | -0.044574 | -0.044914 | -0.045254 | -0.045593 | -0.045931 | -0.046269 | -0.046606 | -0.046942 | -0.047278 | -0.047612 | -0.047945 | -0.048277 | -0.048608 | -0.048938 | -0.049267 | -0.049594 | -0.049919 | -0.050243 | -0.050565 | -0.050886 | -0.051205 | -0.051521 | -0.051836 | -0.052148 | -0.052458 | -0.052765 | -0.05307 | -0.053372 | -0.053671 | -0.053967 | -0.05426 | -0.054549 | -0.054834 | -0.055116 | -0.055394 | -0.055667 | -0.055936 | -0.0562 | -0.056459 | -0.056714 | -0.056962 | -0.057205 | -0.057442 | -0.057672 | -0.057896 | -0.058113 | -0.058322 | -0.058523 | -0.058717 | -0.058901 | -0.059077 | -0.059243 | -0.0594 | -0.059546 | -0.059681 | -0.059804 | -0.059915 | -0.060014 | -0.060099 | -0.060169 | -0.060225 | -0.060266 | -0.060289 | -0.060296 | -0.060284 | -0.060253 | -0.060201 | -0.060128 | -0.060033 | -0.059913 | -0.059768 | -0.059596 | -0.059395 | -0.059165 | -0.058902 | -0.058605 | -0.058272 | -0.057901 | -0.057488 | -0.057031 | -0.056527 | -0.055972 | -0.055363 | -0.054694 | -0.053962 | -0.053161 | -0.052284 | -0.051324 | -0.050274 | -0.049123 | -0.04786 | -0.046471 | -0.044939 | -0.043245 | -0.041361 | -0.039253 | -0.036875 | -0.034161 | -0.031012 | -0.027263 | -0.022601 | -0.016228 | 0
積分２項目
積分の分子 | 0 | -9.4868 | -13.3328 | -16.2273 | -18.62 | -20.6866 | -22.5175 | -24.167 | -25.6707 | -27.0532 | -28.3328 | -29.5234 | -30.6358 | -31.6786 | -32.6588 | -33.5824 | -34.4542 | -35.2785 | -36.0589 | -36.7985 | -37.5 | -38.1659 | -38.7983 | -39.3992 | -39.9703 | -40.5131 | -41.029 | -41.5194 | -41.9854 | -42.4282 | -42.8486 | -43.2476 | -43.6261 | -43.9849 | -44.3247 | -44.6461 | -44.9499 | -45.2367 | -45.5069 | -45.7612 | -46 | -46.2238 | -46.4331 | -46.6283 | -46.8098 | -46.978 | -47.1332 | -47.2759 | -47.4062 | -47.5246 | -47.6314 | -47.7268 | -47.8111 | -47.8847 | -47.9476 | -48.0003 | -48.0429 | -48.0756 | -48.0988 | -48.1125 | -48.117 | -48.1126 | -48.0993 | -48.0774 | -48.047 | -48.0084 | -47.9617 | -47.907 | -47.8446 | -47.7745 | -47.697 | -47.6121 | -47.52 | -47.4209 | -47.3148 | -47.202 | -47.0825 | -46.9564 | -46.824 | -46.6852 | -46.5403 | -46.3893 | -46.2323 | -46.0695 | -45.9009 | -45.7267 | -45.547 | -45.3618 | -45.1712 | -44.9754 | -44.7744 | -44.5684 | -44.3574 | -44.1415 | -43.9207 | -43.6953 | -43.4652 | -43.2305 | -42.9914 | -42.7479 | -42.5 | -42.2479 | -41.9916 | -41.7312 | -41.4668 | -41.1984 | -40.9261 | -40.65 | -40.3702 | -40.0867 | -39.7995 | -39.5088 | -39.2146 | -38.9169 | -38.6159 | -38.3116 | -38.004 | -37.6932 | -37.3793 | -37.0623 | -36.7423 | -36.4194 | -36.0935 | -35.7648 | -35.4332 | -35.0989 | -34.7619 | -34.4223 | -34.08 | -33.7352 | -33.3879 | -33.0381 | -32.6859 | -32.3313 | -31.9745 | -31.6153 | -31.2539 | -30.8903 | -30.5246 | -30.1567 | -29.7867 | -29.4148 | -29.0408 | -28.6648 | -28.2869 | -27.9071 | -27.5255 | -27.142 | -26.7567 | -26.3696 | -25.9808 | -25.5902 | -25.1979 | -24.8039 | -24.4083 | -24.011 | -23.612 | -23.2115 | -22.8093 | -22.4054 | -22 | -21.5929 | -21.1842 | -20.7739 | -20.3619 | -19.9483 | -19.5329 | -19.1158 | -18.6969 | -18.2762 | -17.8536 | -17.429 | -17.0024 | -16.5736 | -16.1426 | -15.7091 | -15.2732 | -14.8345 | -14.3929 | -13.9482 | -13.5 | -13.0481 | -12.592 | -12.1314 | -11.6656 | -11.1941 | -10.7162 | -10.2308 | -9.737 | -9.2332 | -8.7178 | -8.1885 | -7.6424 | -7.0755 | -6.4823 | -5.8547 | -5.18 | -4.4367 | -3.582 | -2.5039 | 0
積分の分母(積2） | 14.0801 | 14.0499 | 14.0196 | 13.9893 | 13.9589 | 13.9284 | 13.8978 | 13.8672 | 13.8365 | 13.8058 | 13.775 | 13.7441 | 13.7131 | 13.6821 | 13.651 | 13.6198 | 13.5886 | 13.5573 | 13.5259 | 13.4944 | 13.4629 | 13.4313 | 13.3996 | 13.3679 | 13.336 | 13.3041 | 13.2722 | 13.2401 | 13.208 | 13.1757 | 13.1434 | 13.1111 | 13.0786 | 13.0461 | 13.0135 | 12.9808 | 12.948 | 12.9151 | 12.8822 | 12.8491 | 12.816 | 12.7828 | 12.7495 | 12.7161 | 12.6827 | 12.6491 | 12.6155 | 12.5817 | 12.5479 | 12.514 | 12.48 | 12.4459 | 12.4117 | 12.3774 | 12.343 | 12.3085 | 12.274 | 12.2393 | 12.2045 | 12.1696 | 12.1347 | 12.0996 | 12.0644 | 12.0291 | 11.9937 | 11.9583 | 11.9227 | 11.887 | 11.8512 | 11.8152 | 11.7792 | 11.7431 | 11.7068 | 11.6705 | 11.634 | 11.5974 | 11.5607 | 11.5239 | 11.4869 | 11.4499 | 11.4127 | 11.3754 | 11.338 | 11.3004 | 11.2628 | 11.225 | 11.187 | 11.149 | 11.1108 | 11.0725 | 11.034 | 10.9955 | 10.9567 | 10.9179 | 10.8789 | 10.8397 | 10.8005 | 10.761 | 10.7215 | 10.6818 | 10.6419 | 10.6019 | 10.5617 | 10.5214 | 10.4809 | 10.4403 | 10.3995 | 10.3586 | 10.3175 | 10.2762 | 10.2347 | 10.1931 | 10.1514 | 10.1094 | 10.0673 | 10.025 | 9.9825 | 9.9398 | 9.897 | 9.8539 | 9.8107 | 9.7673 | 9.7237 | 9.6799 | 9.6359 | 9.5917 | 9.5473 | 9.5026 | 9.4578 | 9.4128 | 9.3675 | 9.322 | 9.2763 | 9.2304 | 9.1842 | 9.1378 | 9.0912 | 9.0443 | 8.9972 | 8.9499 | 8.9022 | 8.8544 | 8.8062 | 8.7579 | 8.7092 | 8.6603 | 8.611 | 8.5615 | 8.5118 | 8.4617 | 8.4113 | 8.3606 | 8.3096 | 8.2583 | 8.2067 | 8.1548 | 8.1025 | 8.0498 | 7.9969 | 7.9436 | 7.8899 | 7.8358 | 7.7814 | 7.7266 | 7.6714 | 7.6158 | 7.5598 | 7.5033 | 7.4465 | 7.3892 | 7.3314 | 7.2732 | 7.2146 | 7.1554 | 7.0958 | 7.0356 | 6.975 | 6.9138 | 6.852 | 6.7897 | 6.7268 | 6.6633 | 6.5992 | 6.5345 | 6.4692 | 6.4031 | 6.3364 | 6.269 | 6.2008 | 6.1319 | 6.0622 | 5.9917 | 5.9203 | 5.8481 | 5.7749 | 5.7009 | 5.6258 | 5.5498 | 5.4727 | 5.3944 | 5.3151
積分2項目の各分割の結果 | 0 | -0.0034292 | -0.004863 | -0.0059724 | -0.0069154 | -0.0077531 | -0.0085167 | -0.0092247 | -0.009889 | -0.010518 | -0.011118 | -0.011693 | -0.012247 | -0.012783 | -0.013303 | -0.013809 | -0.014302 | -0.014783 | -0.015255 | -0.015717 | -0.016171 | -0.016617 | -0.017056 | -0.017489 | -0.017916 | -0.018337 | -0.018754 | -0.019165 | -0.019573 | -0.019976 | -0.020375 | -0.020771 | -0.021164 | -0.021554 | -0.021941 | -0.022325 | -0.022706 | -0.023086 | -0.023463 | -0.023838 | -0.024211 | -0.024582 | -0.024952 | -0.02532 | -0.025686 | -0.026051 | -0.026415 | -0.026778 | -0.027139 | -0.027499 | -0.027859 | -0.028217 | -0.028574 | -0.028931 | -0.029287 | -0.029642 | -0.029996 | -0.03035 | -0.030703 | -0.031056 | -0.031408 | -0.03176 | -0.032111 | -0.032462 | -0.032812 | -0.033162 | -0.033512 | -0.033861 | -0.03421 | -0.034559 | -0.034907 | -0.035256 | -0.035604 | -0.035951 | -0.036299 | -0.036646 | -0.036994 | -0.037341 | -0.037687 | -0.038034 | -0.038381 | -0.038727 | -0.039073 | -0.039419 | -0.039764 | -0.04011 | -0.040455 | -0.0408 | -0.041145 | -0.041489 | -0.041833 | -0.042177 | -0.042521 | -0.042864 | -0.043207 | -0.043549 | -0.043891 | -0.044233 | -0.044574 | -0.044914 | -0.045254 | -0.045593 | -0.045931 | -0.046269 | -0.046606 | -0.046942 | -0.047278 | -0.047612 | -0.047945 | -0.048277 | -0.048608 | -0.048938 | -0.049267 | -0.049594 | -0.049919 | -0.050243 | -0.050565 | -0.050886 | -0.051205 | -0.051521 | -0.051836 | -0.052148 | -0.052458 | -0.052765 | -0.05307 | -0.053372 | -0.053671 | -0.053967 | -0.05426 | -0.054549 | -0.054834 | -0.055116 | -0.055394 | -0.055667 | -0.055936 | -0.0562 | -0.056459 | -0.056714 | -0.056962 | -0.057205 | -0.057442 | -0.057672 | -0.057896 | -0.058113 | -0.058322 | -0.058523 | -0.058717 | -0.058901 | -0.059077 | -0.059243 | -0.0594 | -0.059546 | -0.059681 | -0.059804 | -0.059915 | -0.060014 | -0.060099 | -0.060169 | -0.060225 | -0.060266 | -0.060289 | -0.060296 | -0.060284 | -0.060253 | -0.060201 | -0.060128 | -0.060033 | -0.059913 | -0.059768 | -0.059596 | -0.059395 | -0.059165 | -0.058902 | -0.058605 | -0.058272 | -0.057901 | -0.057488 | -0.057031 | -0.056527 | -0.055972 | -0.055363 | -0.054694 | -0.053962 | -0.053161 | -0.052284 | -0.051324 | -0.050274 | -0.049123 | -0.04786 | -0.046471 | -0.044939 | -0.043245 | -0.041361 | -0.039253 | -0.036875 | -0.034161 | -0.031012 | -0.027263 | -0.022601 | -0.016228 | 0
重み | 1 | 4 | 2 | 4 | 2 | 4 | 2 | 4 | 2 | 4 | 2 | 4 | 2 | 4 | 2 | 4 | 2 | 4 | 2 | 4 | 2 | 4 | 2 | 4 | 2 | 4 | 2 | 4 | 2 | 4 | 2 | 4 | 2 | 4 | 2 | 4 | 2 | 4 | 2 | 4 | 2 | 4 | 2 | 4 | 2 | 4 | 2 | 4 | 2 | 4 | 2 | 4 | 2 | 4 | 2 | 4 | 2 | 4 | 2 | 4 | 2 | 4 | 2 | 4 | 2 | 4 | 2 | 4 | 2 | 4 | 2 | 4 | 2 | 4 | 2 | 4 | 2 | 4 | 2 | 4 | 2 | 4 | 2 | 4 | 2 | 4 | 2 | 4 | 2 | 4 | 2 | 4 | 2 | 4 | 2 | 4 | 2 | 4 | 2 | 4 | 2 | 4 | 2 | 4 | 2 | 4 | 2 | 4 | 2 | 4 | 2 | 4 | 2 | 4 | 2 | 4 | 2 | 4 | 2 | 4 | 2 | 4 | 2 | 4 | 2 | 4 | 2 | 4 | 2 | 4 | 2 | 4 | 2 | 4 | 2 | 4 | 2 | 4 | 2 | 4 | 2 | 4 | 2 | 4 | 2 | 4 | 2 | 4 | 2 | 4 | 2 | 4 | 2 | 4 | 2 | 4 | 2 | 4 | 2 | 4 | 2 | 4 | 2 | 4 | 2 | 4 | 2 | 4 | 2 | 4 | 2 | 4 | 2 | 4 | 2 | 4 | 2 | 4 | 2 | 4 | 2 | 4 | 2 | 4 | 2 | 4 | 2 | 4 | 2 | 4 | 2 | 4 | 2 | 4 | 2 | 4 | 2 | 4 | 2 | 4 | 1
各項結果 | 0 | -0.027434 | -0.019452 | -0.047779 | -0.027662 | -0.062025 | -0.034067 | -0.073797 | -0.039556 | -0.084145 | -0.044472 | -0.093546 | -0.04899 | -0.10227 | -0.053212 | -0.11047 | -0.057206 | -0.11827 | -0.061019 | -0.12574 | -0.064683 | -0.13294 | -0.068225 | -0.13991 | -0.071664 | -0.1467 | -0.075015 | -0.15332 | -0.078291 | -0.15981 | -0.081502 | -0.16617 | -0.084657 | -0.17243 | -0.087763 | -0.1786 | -0.090826 | -0.18469 | -0.093851 | -0.1907 | -0.096843 | -0.19666 | -0.099807 | -0.20256 | -0.10274 | -0.20841 | -0.10566 | -0.21422 | -0.10856 | -0.21999 | -0.11143 | -0.22574 | -0.1143 | -0.23145 | -0.11715 | -0.23713 | -0.11999 | -0.2428 | -0.12281 | -0.24845 | -0.12563 | -0.25408 | -0.12844 | -0.25969 | -0.13125 | -0.2653 | -0.13405 | -0.27089 | -0.13684 | -0.27647 | -0.13963 | -0.28204 | -0.14241 | -0.28761 | -0.1452 | -0.29317 | -0.14797 | -0.29873 | -0.15075 | -0.30427 | -0.15352 | -0.30981 | -0.15629 | -0.31535 | -0.15906 | -0.32088 | -0.16182 | -0.3264 | -0.16458 | -0.33191 | -0.16733 | -0.33742 | -0.17008 | -0.34291 | -0.17283 | -0.34839 | -0.17556 | -0.35386 | -0.17829 | -0.35931 | -0.18102 | -0.36474 | -0.18373 | -0.37015 | -0.18642 | -0.37554 | -0.18911 | -0.3809 | -0.19178 | -0.38622 | -0.19443 | -0.3915 | -0.19707 | -0.39675 | -0.19968 | -0.40194 | -0.20226 | -0.40709 | -0.20482 | -0.41217 | -0.20734 | -0.41718 | -0.20983 | -0.42212 | -0.21228 | -0.42698 | -0.21468 | -0.43174 | -0.21704 | -0.43639 | -0.21934 | -0.44093 | -0.22157 | -0.44534 | -0.22374 | -0.4496 | -0.22584 | -0.45371 | -0.22785 | -0.45764 | -0.22977 | -0.46138 | -0.23158 | -0.4649 | -0.23329 | -0.46819 | -0.23487 | -0.47121 | -0.23631 | -0.47395 | -0.2376 | -0.47637 | -0.23872 | -0.47843 | -0.23966 | -0.48011 | -0.24039 | -0.48136 | -0.2409 | -0.48213 | -0.24116 | -0.48237 | -0.24114 | -0.48202 | -0.24081 | -0.48103 | -0.24013 | -0.4793 | -0.23907 | -0.47677 | -0.23758 | -0.47332 | -0.23561 | -0.46884 | -0.23309 | -0.46321 | -0.22995 | -0.45625 | -0.22611 | -0.44778 | -0.22145 | -0.43755 | -0.21585 | -0.42528 | -0.20913 | -0.41059 | -0.20109 | -0.39298 | -0.19144 | -0.37177 | -0.17976 | -0.34596 | -0.16544 | -0.31403 | -0.1475 | -0.27329 | -0.12405 | -0.21811 | -0.090403 | -0.12983 | 0
積分結果 | -0.79634
S極寄与 | -861.8377
内R磁石側全寄与 | -327.5494
外R-内R寄与 | -795.7089

## 点19By (hidden)
磁石１の固有座標
X０ | 0
Y０ | 9
Z０ | 2
L０ | 2
積分範囲(外R）
変数の開始値（-oｒ） | -10
変数の終了値（oｒ） | 10
変数増分 | 0.1
１．積分（外R磁石側）
分割番号 | 0 | 1 | 2 | 3 | 4 | 5 | 6 | 7 | 8 | 9 | 10 | 11 | 12 | 13 | 14 | 15 | 16 | 17 | 18 | 19 | 20 | 21 | 22 | 23 | 24 | 25 | 26 | 27 | 28 | 29 | 30 | 31 | 32 | 33 | 34 | 35 | 36 | 37 | 38 | 39 | 40 | 41 | 42 | 43 | 44 | 45 | 46 | 47 | 48 | 49 | 50 | 51 | 52 | 53 | 54 | 55 | 56 | 57 | 58 | 59 | 60 | 61 | 62 | 63 | 64 | 65 | 66 | 67 | 68 | 69 | 70 | 71 | 72 | 73 | 74 | 75 | 76 | 77 | 78 | 79 | 80 | 81 | 82 | 83 | 84 | 85 | 86 | 87 | 88 | 89 | 90 | 91 | 92 | 93 | 94 | 95 | 96 | 97 | 98 | 99 | 100 | 101 | 102 | 103 | 104 | 105 | 106 | 107 | 108 | 109 | 110 | 111 | 112 | 113 | 114 | 115 | 116 | 117 | 118 | 119 | 120 | 121 | 122 | 123 | 124 | 125 | 126 | 127 | 128 | 129 | 130 | 131 | 132 | 133 | 134 | 135 | 136 | 137 | 138 | 139 | 140 | 141 | 142 | 143 | 144 | 145 | 146 | 147 | 148 | 149 | 150 | 151 | 152 | 153 | 154 | 155 | 156 | 157 | 158 | 159 | 160 | 161 | 162 | 163 | 164 | 165 | 166 | 167 | 168 | 169 | 170 | 171 | 172 | 173 | 174 | 175 | 176 | 177 | 178 | 179 | 180 | 181 | 182 | 183 | 184 | 185 | 186 | 187 | 188 | 189 | 190 | 191 | 192 | 193 | 194 | 195 | 196 | 197 | 198 | 199 | 200
変数の値 | -10 | -9.9 | -9.8 | -9.7 | -9.6 | -9.5 | -9.4 | -9.3 | -9.2 | -9.1 | -9 | -8.9 | -8.8 | -8.7 | -8.6 | -8.5 | -8.4 | -8.3 | -8.2 | -8.1 | -8 | -7.9 | -7.8 | -7.7 | -7.6 | -7.5 | -7.4 | -7.3 | -7.2 | -7.1 | -7 | -6.9 | -6.8 | -6.7 | -6.6 | -6.5 | -6.4 | -6.3 | -6.2 | -6.1 | -6 | -5.9 | -5.8 | -5.7 | -5.6 | -5.5 | -5.4 | -5.3 | -5.2 | -5.1 | -5 | -4.9 | -4.8 | -4.7 | -4.6 | -4.5 | -4.4 | -4.3 | -4.2 | -4.1 | -4 | -3.9 | -3.8 | -3.7 | -3.6 | -3.5 | -3.4 | -3.3 | -3.2 | -3.1 | -3 | -2.9 | -2.8 | -2.7 | -2.6 | -2.5 | -2.4 | -2.3 | -2.2 | -2.1 | -2 | -1.9 | -1.8 | -1.7 | -1.6 | -1.5 | -1.4 | -1.3 | -1.2 | -1.1 | -1 | -0.9 | -0.8 | -0.7 | -0.6 | -0.5 | -0.4 | -0.3 | -0.2 | -0.1 | 0 | 0.1 | 0.2 | 0.3 | 0.4 | 0.5 | 0.6 | 0.7 | 0.8 | 0.9 | 1 | 1.1 | 1.2 | 1.3 | 1.4 | 1.5 | 1.6 | 1.7 | 1.8 | 1.9 | 2 | 2.1 | 2.2 | 2.3 | 2.4 | 2.5 | 2.6 | 2.7 | 2.8 | 2.9 | 3 | 3.1 | 3.2 | 3.3 | 3.4 | 3.5 | 3.6 | 3.7 | 3.8 | 3.9 | 4 | 4.1 | 4.2 | 4.3 | 4.4 | 4.5 | 4.6 | 4.7 | 4.8 | 4.9 | 5 | 5.1 | 5.2 | 5.3 | 5.4 | 5.5 | 5.6 | 5.7 | 5.8 | 5.9 | 6 | 6.1 | 6.2 | 6.3 | 6.4 | 6.5 | 6.6 | 6.7 | 6.8 | 6.9 | 7 | 7.1 | 7.2 | 7.3 | 7.4 | 7.5 | 7.6 | 7.7 | 7.8 | 7.9 | 8 | 8.1 | 8.2 | 8.3 | 8.4 | 8.5 | 8.6 | 8.7 | 8.8 | 8.9 | 9 | 9.1 | 9.2 | 9.3 | 9.4 | 9.5 | 9.6 | 9.7 | 9.8 | 9.9 | 10
1-1．N極側の積分
積分1項目
積分の分子 | 0 | -26.6617 | -37.4115 | -45.4606 | -52.08 | -57.7662 | -62.7761 | -67.2634 | -71.3291 | -75.0441 | -78.4602 | -81.6169 | -84.5453 | -87.2702 | -89.8117 | -92.187 | -94.41 | -96.4931 | -98.4465 | -100.2795 | -102 | -103.6151 | -105.131 | -106.5533 | -107.8872 | -109.1372 | -110.3075 | -111.4019 | -112.4238 | -113.3765 | -114.2629 | -115.0857 | -115.8475 | -116.5507 | -117.1974 | -117.7898 | -118.3297 | -118.8191 | -119.2595 | -119.6526 | -120 | -120.3031 | -120.5632 | -120.7818 | -120.9599 | -121.0989 | -121.1998 | -121.2637 | -121.2916 | -121.2846 | -121.2436 | -121.1694 | -121.0631 | -120.9253 | -120.757 | -120.5589 | -120.3317 | -120.0762 | -119.7932 | -119.4832 | -119.147 | -118.7851 | -118.3983 | -117.987 | -117.552 | -117.0937 | -116.6128 | -116.1097 | -115.5849 | -115.0391 | -114.4727 | -113.8862 | -113.28 | -112.6547 | -112.0106 | -111.3483 | -110.6681 | -109.9705 | -109.256 | -108.5249 | -107.7775 | -107.0145 | -106.236 | -105.4425 | -104.6344 | -103.812 | -102.9758 | -102.1259 | -101.2629 | -100.3871 | -99.4987 | -98.5982 | -97.6859 | -96.7621 | -95.827 | -94.8812 | -93.9248 | -92.9581 | -91.9816 | -90.9954 | -90 | -88.9955 | -87.9824 | -86.9608 | -85.9312 | -84.8937 | -83.8487 | -82.7964 | -81.7372 | -80.6713 | -79.599 | -78.5206 | -77.4364 | -76.3466 | -75.2515 | -74.1514 | -73.0467 | -71.9374 | -70.824 | -69.7067 | -68.5857 | -67.4614 | -66.334 | -65.2038 | -64.071 | -62.936 | -61.799 | -60.6602 | -59.52 | -58.3786 | -57.2364 | -56.0935 | -54.9502 | -53.8069 | -52.6638 | -51.5212 | -50.3794 | -49.2387 | -48.0993 | -46.9616 | -45.8258 | -44.6922 | -43.5612 | -42.433 | -41.3079 | -40.1863 | -39.0684 | -37.9547 | -36.8453 | -35.7406 | -34.641 | -33.5468 | -32.4583 | -31.3759 | -30.2999 | -29.2308 | -28.1687 | -27.1143 | -26.0677 | -25.0295 | -24 | -22.9796 | -21.9689 | -20.9681 | -19.9777 | -18.9984 | -18.0304 | -17.0743 | -16.1307 | -15.2 | -14.2829 | -13.3798 | -12.4915 | -11.6186 | -10.7617 | -9.9216 | -9.0989 | -8.2946 | -7.5094 | -6.7442 | -6 | -5.2779 | -4.5789 | -3.9043 | -3.2555 | -2.6339 | -2.0412 | -1.4792 | -0.94995 | -0.45596 | 0 | 0.41461 | 0.78384 | 1.1027 | 1.3647 | 1.5612 | 1.68 | 1.7017 | 1.592 | 1.2696 | 0
積分の分母(積１） | 365 | 361.21 | 357.44 | 353.69 | 349.96 | 346.25 | 342.56 | 338.89 | 335.24 | 331.61 | 328 | 324.41 | 320.84 | 317.29 | 313.76 | 310.25 | 306.76 | 303.29 | 299.84 | 296.41 | 293 | 289.61 | 286.24 | 282.89 | 279.56 | 276.25 | 272.96 | 269.69 | 266.44 | 263.21 | 260 | 256.81 | 253.64 | 250.49 | 247.36 | 244.25 | 241.16 | 238.09 | 235.04 | 232.01 | 229 | 226.01 | 223.04 | 220.09 | 217.16 | 214.25 | 211.36 | 208.49 | 205.64 | 202.81 | 200 | 197.21 | 194.44 | 191.69 | 188.96 | 186.25 | 183.56 | 180.89 | 178.24 | 175.61 | 173 | 170.41 | 167.84 | 165.29 | 162.76 | 160.25 | 157.76 | 155.29 | 152.84 | 150.41 | 148 | 145.61 | 143.24 | 140.89 | 138.56 | 136.25 | 133.96 | 131.69 | 129.44 | 127.21 | 125 | 122.81 | 120.64 | 118.49 | 116.36 | 114.25 | 112.16 | 110.09 | 108.04 | 106.01 | 104 | 102.01 | 100.04 | 98.09 | 96.16 | 94.25 | 92.36 | 90.49 | 88.64 | 86.81 | 85 | 83.21 | 81.44 | 79.69 | 77.96 | 76.25 | 74.56 | 72.89 | 71.24 | 69.61 | 68 | 66.41 | 64.84 | 63.29 | 61.76 | 60.25 | 58.76 | 57.29 | 55.84 | 54.41 | 53 | 51.61 | 50.24 | 48.89 | 47.56 | 46.25 | 44.96 | 43.69 | 42.44 | 41.21 | 40 | 38.81 | 37.64 | 36.49 | 35.36 | 34.25 | 33.16 | 32.09 | 31.04 | 30.01 | 29 | 28.01 | 27.04 | 26.09 | 25.16 | 24.25 | 23.36 | 22.49 | 21.64 | 20.81 | 20 | 19.21 | 18.44 | 17.69 | 16.96 | 16.25 | 15.56 | 14.89 | 14.24 | 13.61 | 13 | 12.41 | 11.84 | 11.29 | 10.76 | 10.25 | 9.76 | 9.29 | 8.84 | 8.41 | 8 | 7.61 | 7.24 | 6.89 | 6.56 | 6.25 | 5.96 | 5.69 | 5.44 | 5.21 | 5 | 4.81 | 4.64 | 4.49 | 4.36 | 4.25 | 4.16 | 4.09 | 4.04 | 4.01 | 4 | 4.01 | 4.04 | 4.09 | 4.16 | 4.25 | 4.36 | 4.49 | 4.64 | 4.81 | 5
積分の分母(積2） | 19.105 | 19.0578 | 19.0105 | 18.9631 | 18.9156 | 18.868 | 18.8202 | 18.7723 | 18.7243 | 18.6762 | 18.6279 | 18.5796 | 18.5311 | 18.4824 | 18.4337 | 18.3848 | 18.3358 | 18.2866 | 18.2373 | 18.1879 | 18.1384 | 18.0887 | 18.0388 | 17.9889 | 17.9388 | 17.8885 | 17.8382 | 17.7876 | 17.737 | 17.6862 | 17.6352 | 17.5841 | 17.5328 | 17.4814 | 17.4299 | 17.3781 | 17.3263 | 17.2743 | 17.2221 | 17.1697 | 17.1172 | 17.0646 | 17.0118 | 16.9588 | 16.9056 | 16.8523 | 16.7988 | 16.7451 | 16.6913 | 16.6373 | 16.5831 | 16.5288 | 16.4742 | 16.4195 | 16.3646 | 16.3095 | 16.2542 | 16.1988 | 16.1431 | 16.0873 | 16.0312 | 15.975 | 15.9185 | 15.8619 | 15.8051 | 15.748 | 15.6908 | 15.6333 | 15.5756 | 15.5177 | 15.4596 | 15.4013 | 15.3428 | 15.284 | 15.225 | 15.1658 | 15.1063 | 15.0466 | 14.9867 | 14.9265 | 14.8661 | 14.8054 | 14.7445 | 14.6833 | 14.6219 | 14.5602 | 14.4983 | 14.4361 | 14.3736 | 14.3108 | 14.2478 | 14.1845 | 14.1209 | 14.057 | 13.9929 | 13.9284 | 13.8636 | 13.7986 | 13.7332 | 13.6675 | 13.6015 | 13.5351 | 13.4685 | 13.4015 | 13.3342 | 13.2665 | 13.1985 | 13.1301 | 13.0614 | 12.9923 | 12.9228 | 12.853 | 12.7828 | 12.7122 | 12.6412 | 12.5698 | 12.498 | 12.4258 | 12.3531 | 12.2801 | 12.2066 | 12.1326 | 12.0582 | 11.9833 | 11.908 | 11.8322 | 11.7558 | 11.679 | 11.6017 | 11.5239 | 11.4455 | 11.3666 | 11.2872 | 11.2071 | 11.1265 | 11.0454 | 10.9636 | 10.8812 | 10.7981 | 10.7145 | 10.6301 | 10.5451 | 10.4594 | 10.373 | 10.2859 | 10.198 | 10.1094 | 10.02 | 9.9298 | 9.8387 | 9.7468 | 9.654 | 9.5603 | 9.4657 | 9.3702 | 9.2736 | 9.1761 | 9.0774 | 8.9778 | 8.8769 | 8.775 | 8.6718 | 8.5674 | 8.4617 | 8.3546 | 8.2462 | 8.1363 | 8.025 | 7.912 | 7.7974 | 7.6811 | 7.5631 | 7.4431 | 7.3212 | 7.1972 | 7.0711 | 6.9426 | 6.8118 | 6.6783 | 6.5422 | 6.4031 | 6.261 | 6.1156 | 5.9666 | 5.8138 | 5.6569 | 5.4955 | 5.3292 | 5.1575 | 4.98 | 4.7958 | 4.6043 | 4.4045 | 4.1952 | 3.9749 | 3.7417 | 3.4928 | 3.2249 | 2.9326 | 2.6077 | 2.2361
積分1項目の各分割の結果 | 0 | -0.0038731 | -0.0055056 | -0.006778 | -0.0078674 | -0.0088422 | -0.0097372 | -0.010573 | -0.011363 | -0.012117 | -0.012841 | -0.013541 | -0.01422 | -0.014882 | -0.015528 | -0.016162 | -0.016785 | -0.017398 | -0.018003 | -0.018601 | -0.019193 | -0.019779 | -0.020361 | -0.020938 | -0.021513 | -0.022085 | -0.022655 | -0.023223 | -0.023789 | -0.024355 | -0.02492 | -0.025485 | -0.026051 | -0.026616 | -0.027183 | -0.02775 | -0.028319 | -0.02889 | -0.029462 | -0.030037 | -0.030613 | -0.031193 | -0.031775 | -0.03236 | -0.032948 | -0.03354 | -0.034135 | -0.034734 | -0.035337 | -0.035945 | -0.036556 | -0.037173 | -0.037794 | -0.03842 | -0.039051 | -0.039688 | -0.040331 | -0.040979 | -0.041633 | -0.042294 | -0.042961 | -0.043634 | -0.044315 | -0.045002 | -0.045697 | -0.046399 | -0.047109 | -0.047827 | -0.048553 | -0.049288 | -0.050031 | -0.050783 | -0.051545 | -0.052316 | -0.053096 | -0.053887 | -0.054688 | -0.055499 | -0.056321 | -0.057154 | -0.057999 | -0.058856 | -0.059724 | -0.060605 | -0.061499 | -0.062406 | -0.063326 | -0.06426 | -0.065208 | -0.066171 | -0.067148 | -0.068142 | -0.069151 | -0.070176 | -0.071218 | -0.072277 | -0.073353 | -0.074448 | -0.075561 | -0.076694 | -0.077846 | -0.079019 | -0.080212 | -0.081427 | -0.082663 | -0.083923 | -0.085205 | -0.086512 | -0.087843 | -0.089199 | -0.090582 | -0.091991 | -0.093428 | -0.094893 | -0.096387 | -0.097912 | -0.099467 | -0.10105 | -0.10267 | -0.10433 | -0.10601 | -0.10774 | -0.1095 | -0.11129 | -0.11313 | -0.11501 | -0.11692 | -0.11888 | -0.12088 | -0.12293 | -0.12502 | -0.12716 | -0.12934 | -0.13157 | -0.13386 | -0.13619 | -0.13858 | -0.14101 | -0.14351 | -0.14605 | -0.14865 | -0.15131 | -0.15402 | -0.15679 | -0.15962 | -0.1625 | -0.16544 | -0.16843 | -0.17147 | -0.17456 | -0.1777 | -0.18089 | -0.18412 | -0.18738 | -0.19066 | -0.19397 | -0.19729 | -0.2006 | -0.2039 | -0.20717 | -0.21039 | -0.21353 | -0.21657 | -0.21949 | -0.22223 | -0.22477 | -0.22705 | -0.22903 | -0.23063 | -0.23179 | -0.23243 | -0.23247 | -0.2318 | -0.23033 | -0.22794 | -0.2245 | -0.2199 | -0.214 | -0.2067 | -0.19787 | -0.18741 | -0.17526 | -0.16136 | -0.14574 | -0.12843 | -0.10956 | -0.089286 | -0.067863 | -0.045591 | -0.022833 | 0 | 0.022456 | 0.04405 | 0.064264 | 0.082531 | 0.098179 | 0.11032 | 0.11752 | 0.117 | 0.10122 | 0
積分２項目
積分の分子 | 0 | -26.6617 | -37.4115 | -45.4606 | -52.08 | -57.7662 | -62.7761 | -67.2634 | -71.3291 | -75.0441 | -78.4602 | -81.6169 | -84.5453 | -87.2702 | -89.8117 | -92.187 | -94.41 | -96.4931 | -98.4465 | -100.2795 | -102 | -103.6151 | -105.131 | -106.5533 | -107.8872 | -109.1372 | -110.3075 | -111.4019 | -112.4238 | -113.3765 | -114.2629 | -115.0857 | -115.8475 | -116.5507 | -117.1974 | -117.7898 | -118.3297 | -118.8191 | -119.2595 | -119.6526 | -120 | -120.3031 | -120.5632 | -120.7818 | -120.9599 | -121.0989 | -121.1998 | -121.2637 | -121.2916 | -121.2846 | -121.2436 | -121.1694 | -121.0631 | -120.9253 | -120.757 | -120.5589 | -120.3317 | -120.0762 | -119.7932 | -119.4832 | -119.147 | -118.7851 | -118.3983 | -117.987 | -117.552 | -117.0937 | -116.6128 | -116.1097 | -115.5849 | -115.0391 | -114.4727 | -113.8862 | -113.28 | -112.6547 | -112.0106 | -111.3483 | -110.6681 | -109.9705 | -109.256 | -108.5249 | -107.7775 | -107.0145 | -106.236 | -105.4425 | -104.6344 | -103.812 | -102.9758 | -102.1259 | -101.2629 | -100.3871 | -99.4987 | -98.5982 | -97.6859 | -96.7621 | -95.827 | -94.8812 | -93.9248 | -92.9581 | -91.9816 | -90.9954 | -90 | -88.9955 | -87.9824 | -86.9608 | -85.9312 | -84.8937 | -83.8487 | -82.7964 | -81.7372 | -80.6713 | -79.599 | -78.5206 | -77.4364 | -76.3466 | -75.2515 | -74.1514 | -73.0467 | -71.9374 | -70.824 | -69.7067 | -68.5857 | -67.4614 | -66.334 | -65.2038 | -64.071 | -62.936 | -61.799 | -60.6602 | -59.52 | -58.3786 | -57.2364 | -56.0935 | -54.9502 | -53.8069 | -52.6638 | -51.5212 | -50.3794 | -49.2387 | -48.0993 | -46.9616 | -45.8258 | -44.6922 | -43.5612 | -42.433 | -41.3079 | -40.1863 | -39.0684 | -37.9547 | -36.8453 | -35.7406 | -34.641 | -33.5468 | -32.4583 | -31.3759 | -30.2999 | -29.2308 | -28.1687 | -27.1143 | -26.0677 | -25.0295 | -24 | -22.9796 | -21.9689 | -20.9681 | -19.9777 | -18.9984 | -18.0304 | -17.0743 | -16.1307 | -15.2 | -14.2829 | -13.3798 | -12.4915 | -11.6186 | -10.7617 | -9.9216 | -9.0989 | -8.2946 | -7.5094 | -6.7442 | -6 | -5.2779 | -4.5789 | -3.9043 | -3.2555 | -2.6339 | -2.0412 | -1.4792 | -0.94995 | -0.45596 | 0 | 0.41461 | 0.78384 | 1.1027 | 1.3647 | 1.5612 | 1.68 | 1.7017 | 1.592 | 1.2696 | 0
積分の分母(積2） | 19.105 | 19.0578 | 19.0105 | 18.9631 | 18.9156 | 18.868 | 18.8202 | 18.7723 | 18.7243 | 18.6762 | 18.6279 | 18.5796 | 18.5311 | 18.4824 | 18.4337 | 18.3848 | 18.3358 | 18.2866 | 18.2373 | 18.1879 | 18.1384 | 18.0887 | 18.0388 | 17.9889 | 17.9388 | 17.8885 | 17.8382 | 17.7876 | 17.737 | 17.6862 | 17.6352 | 17.5841 | 17.5328 | 17.4814 | 17.4299 | 17.3781 | 17.3263 | 17.2743 | 17.2221 | 17.1697 | 17.1172 | 17.0646 | 17.0118 | 16.9588 | 16.9056 | 16.8523 | 16.7988 | 16.7451 | 16.6913 | 16.6373 | 16.5831 | 16.5288 | 16.4742 | 16.4195 | 16.3646 | 16.3095 | 16.2542 | 16.1988 | 16.1431 | 16.0873 | 16.0312 | 15.975 | 15.9185 | 15.8619 | 15.8051 | 15.748 | 15.6908 | 15.6333 | 15.5756 | 15.5177 | 15.4596 | 15.4013 | 15.3428 | 15.284 | 15.225 | 15.1658 | 15.1063 | 15.0466 | 14.9867 | 14.9265 | 14.8661 | 14.8054 | 14.7445 | 14.6833 | 14.6219 | 14.5602 | 14.4983 | 14.4361 | 14.3736 | 14.3108 | 14.2478 | 14.1845 | 14.1209 | 14.057 | 13.9929 | 13.9284 | 13.8636 | 13.7986 | 13.7332 | 13.6675 | 13.6015 | 13.5351 | 13.4685 | 13.4015 | 13.3342 | 13.2665 | 13.1985 | 13.1301 | 13.0614 | 12.9923 | 12.9228 | 12.853 | 12.7828 | 12.7122 | 12.6412 | 12.5698 | 12.498 | 12.4258 | 12.3531 | 12.2801 | 12.2066 | 12.1326 | 12.0582 | 11.9833 | 11.908 | 11.8322 | 11.7558 | 11.679 | 11.6017 | 11.5239 | 11.4455 | 11.3666 | 11.2872 | 11.2071 | 11.1265 | 11.0454 | 10.9636 | 10.8812 | 10.7981 | 10.7145 | 10.6301 | 10.5451 | 10.4594 | 10.373 | 10.2859 | 10.198 | 10.1094 | 10.02 | 9.9298 | 9.8387 | 9.7468 | 9.654 | 9.5603 | 9.4657 | 9.3702 | 9.2736 | 9.1761 | 9.0774 | 8.9778 | 8.8769 | 8.775 | 8.6718 | 8.5674 | 8.4617 | 8.3546 | 8.2462 | 8.1363 | 8.025 | 7.912 | 7.7974 | 7.6811 | 7.5631 | 7.4431 | 7.3212 | 7.1972 | 7.0711 | 6.9426 | 6.8118 | 6.6783 | 6.5422 | 6.4031 | 6.261 | 6.1156 | 5.9666 | 5.8138 | 5.6569 | 5.4955 | 5.3292 | 5.1575 | 4.98 | 4.7958 | 4.6043 | 4.4045 | 4.1952 | 3.9749 | 3.7417 | 3.4928 | 3.2249 | 2.9326 | 2.6077 | 2.2361
積分2項目の各分割の結果 | 0 | -0.0038731 | -0.0055056 | -0.006778 | -0.0078674 | -0.0088422 | -0.0097372 | -0.010573 | -0.011363 | -0.012117 | -0.012841 | -0.013541 | -0.01422 | -0.014882 | -0.015528 | -0.016162 | -0.016785 | -0.017398 | -0.018003 | -0.018601 | -0.019193 | -0.019779 | -0.020361 | -0.020938 | -0.021513 | -0.022085 | -0.022655 | -0.023223 | -0.023789 | -0.024355 | -0.02492 | -0.025485 | -0.026051 | -0.026616 | -0.027183 | -0.02775 | -0.028319 | -0.02889 | -0.029462 | -0.030037 | -0.030613 | -0.031193 | -0.031775 | -0.03236 | -0.032948 | -0.03354 | -0.034135 | -0.034734 | -0.035337 | -0.035945 | -0.036556 | -0.037173 | -0.037794 | -0.03842 | -0.039051 | -0.039688 | -0.040331 | -0.040979 | -0.041633 | -0.042294 | -0.042961 | -0.043634 | -0.044315 | -0.045002 | -0.045697 | -0.046399 | -0.047109 | -0.047827 | -0.048553 | -0.049288 | -0.050031 | -0.050783 | -0.051545 | -0.052316 | -0.053096 | -0.053887 | -0.054688 | -0.055499 | -0.056321 | -0.057154 | -0.057999 | -0.058856 | -0.059724 | -0.060605 | -0.061499 | -0.062406 | -0.063326 | -0.06426 | -0.065208 | -0.066171 | -0.067148 | -0.068142 | -0.069151 | -0.070176 | -0.071218 | -0.072277 | -0.073353 | -0.074448 | -0.075561 | -0.076694 | -0.077846 | -0.079019 | -0.080212 | -0.081427 | -0.082663 | -0.083923 | -0.085205 | -0.086512 | -0.087843 | -0.089199 | -0.090582 | -0.091991 | -0.093428 | -0.094893 | -0.096387 | -0.097912 | -0.099467 | -0.10105 | -0.10267 | -0.10433 | -0.10601 | -0.10774 | -0.1095 | -0.11129 | -0.11313 | -0.11501 | -0.11692 | -0.11888 | -0.12088 | -0.12293 | -0.12502 | -0.12716 | -0.12934 | -0.13157 | -0.13386 | -0.13619 | -0.13858 | -0.14101 | -0.14351 | -0.14605 | -0.14865 | -0.15131 | -0.15402 | -0.15679 | -0.15962 | -0.1625 | -0.16544 | -0.16843 | -0.17147 | -0.17456 | -0.1777 | -0.18089 | -0.18412 | -0.18738 | -0.19066 | -0.19397 | -0.19729 | -0.2006 | -0.2039 | -0.20717 | -0.21039 | -0.21353 | -0.21657 | -0.21949 | -0.22223 | -0.22477 | -0.22705 | -0.22903 | -0.23063 | -0.23179 | -0.23243 | -0.23247 | -0.2318 | -0.23033 | -0.22794 | -0.2245 | -0.2199 | -0.214 | -0.2067 | -0.19787 | -0.18741 | -0.17526 | -0.16136 | -0.14574 | -0.12843 | -0.10956 | -0.089286 | -0.067863 | -0.045591 | -0.022833 | 0 | 0.022456 | 0.04405 | 0.064264 | 0.082531 | 0.098179 | 0.11032 | 0.11752 | 0.117 | 0.10122 | 0
重み | 1 | 4 | 2 | 4 | 2 | 4 | 2 | 4 | 2 | 4 | 2 | 4 | 2 | 4 | 2 | 4 | 2 | 4 | 2 | 4 | 2 | 4 | 2 | 4 | 2 | 4 | 2 | 4 | 2 | 4 | 2 | 4 | 2 | 4 | 2 | 4 | 2 | 4 | 2 | 4 | 2 | 4 | 2 | 4 | 2 | 4 | 2 | 4 | 2 | 4 | 2 | 4 | 2 | 4 | 2 | 4 | 2 | 4 | 2 | 4 | 2 | 4 | 2 | 4 | 2 | 4 | 2 | 4 | 2 | 4 | 2 | 4 | 2 | 4 | 2 | 4 | 2 | 4 | 2 | 4 | 2 | 4 | 2 | 4 | 2 | 4 | 2 | 4 | 2 | 4 | 2 | 4 | 2 | 4 | 2 | 4 | 2 | 4 | 2 | 4 | 2 | 4 | 2 | 4 | 2 | 4 | 2 | 4 | 2 | 4 | 2 | 4 | 2 | 4 | 2 | 4 | 2 | 4 | 2 | 4 | 2 | 4 | 2 | 4 | 2 | 4 | 2 | 4 | 2 | 4 | 2 | 4 | 2 | 4 | 2 | 4 | 2 | 4 | 2 | 4 | 2 | 4 | 2 | 4 | 2 | 4 | 2 | 4 | 2 | 4 | 2 | 4 | 2 | 4 | 2 | 4 | 2 | 4 | 2 | 4 | 2 | 4 | 2 | 4 | 2 | 4 | 2 | 4 | 2 | 4 | 2 | 4 | 2 | 4 | 2 | 4 | 2 | 4 | 2 | 4 | 2 | 4 | 2 | 4 | 2 | 4 | 2 | 4 | 2 | 4 | 2 | 4 | 2 | 4 | 2 | 4 | 2 | 4 | 2 | 4 | 1
各項結果 | 0 | -0.030985 | -0.022023 | -0.054224 | -0.03147 | -0.070737 | -0.038949 | -0.084585 | -0.045453 | -0.096937 | -0.051365 | -0.10833 | -0.05688 | -0.11905 | -0.062113 | -0.1293 | -0.06714 | -0.13919 | -0.072013 | -0.14881 | -0.076771 | -0.15823 | -0.081443 | -0.16751 | -0.086052 | -0.17668 | -0.090618 | -0.18578 | -0.095157 | -0.19484 | -0.099681 | -0.20388 | -0.1042 | -0.21293 | -0.10873 | -0.222 | -0.11328 | -0.23112 | -0.11785 | -0.24029 | -0.12245 | -0.24954 | -0.1271 | -0.25888 | -0.13179 | -0.26832 | -0.13654 | -0.27787 | -0.14135 | -0.28756 | -0.14623 | -0.29738 | -0.15118 | -0.30736 | -0.15621 | -0.31751 | -0.16132 | -0.32783 | -0.16653 | -0.33835 | -0.17184 | -0.34907 | -0.17726 | -0.36002 | -0.18279 | -0.37119 | -0.18844 | -0.38262 | -0.19421 | -0.3943 | -0.20012 | -0.40627 | -0.20618 | -0.41853 | -0.21239 | -0.4311 | -0.21875 | -0.44399 | -0.22528 | -0.45724 | -0.232 | -0.47085 | -0.2389 | -0.48484 | -0.246 | -0.49924 | -0.2533 | -0.51408 | -0.26083 | -0.52937 | -0.26859 | -0.54513 | -0.2766 | -0.56141 | -0.28487 | -0.57821 | -0.29341 | -0.59558 | -0.30225 | -0.61355 | -0.31139 | -0.63215 | -0.32085 | -0.65141 | -0.33065 | -0.67138 | -0.34082 | -0.69209 | -0.35137 | -0.71359 | -0.36233 | -0.73593 | -0.37371 | -0.75914 | -0.38555 | -0.78329 | -0.39787 | -0.80843 | -0.41069 | -0.83461 | -0.42406 | -0.8619 | -0.43799 | -0.89036 | -0.45252 | -0.92005 | -0.46769 | -0.95105 | -0.48353 | -0.98343 | -0.50008 | -1.0172 | -0.51736 | -1.0526 | -0.53543 | -1.0895 | -0.5543 | -1.1281 | -0.57402 | -1.1684 | -0.59461 | -1.2105 | -0.61609 | -1.2543 | -0.63847 | -1.3 | -0.66174 | -1.3474 | -0.68588 | -1.3965 | -0.71082 | -1.4471 | -0.73646 | -1.499 | -0.76266 | -1.5518 | -0.78915 | -1.6048 | -0.81562 | -1.6574 | -0.84156 | -1.7083 | -0.8663 | -1.7559 | -0.88893 | -1.7982 | -0.90821 | -1.8322 | -0.92251 | -1.8543 | -0.92973 | -1.8598 | -0.92722 | -1.8426 | -0.91174 | -1.796 | -0.87959 | -1.712 | -0.82679 | -1.5829 | -0.74963 | -1.402 | -0.64546 | -1.1659 | -0.51373 | -0.87645 | -0.35714 | -0.5429 | -0.18236 | -0.18266 | 0 | 0.17965 | 0.1762 | 0.51411 | 0.33012 | 0.78543 | 0.44127 | 0.9402 | 0.46798 | 0.80977 | 0
積分結果 | -3.2861
N極寄与 | -3556.4325
１－２．S極側の積分
積分1項目
積分の分子 | 0 | -26.6617 | -37.4115 | -45.4606 | -52.08 | -57.7662 | -62.7761 | -67.2634 | -71.3291 | -75.0441 | -78.4602 | -81.6169 | -84.5453 | -87.2702 | -89.8117 | -92.187 | -94.41 | -96.4931 | -98.4465 | -100.2795 | -102 | -103.6151 | -105.131 | -106.5533 | -107.8872 | -109.1372 | -110.3075 | -111.4019 | -112.4238 | -113.3765 | -114.2629 | -115.0857 | -115.8475 | -116.5507 | -117.1974 | -117.7898 | -118.3297 | -118.8191 | -119.2595 | -119.6526 | -120 | -120.3031 | -120.5632 | -120.7818 | -120.9599 | -121.0989 | -121.1998 | -121.2637 | -121.2916 | -121.2846 | -121.2436 | -121.1694 | -121.0631 | -120.9253 | -120.757 | -120.5589 | -120.3317 | -120.0762 | -119.7932 | -119.4832 | -119.147 | -118.7851 | -118.3983 | -117.987 | -117.552 | -117.0937 | -116.6128 | -116.1097 | -115.5849 | -115.0391 | -114.4727 | -113.8862 | -113.28 | -112.6547 | -112.0106 | -111.3483 | -110.6681 | -109.9705 | -109.256 | -108.5249 | -107.7775 | -107.0145 | -106.236 | -105.4425 | -104.6344 | -103.812 | -102.9758 | -102.1259 | -101.2629 | -100.3871 | -99.4987 | -98.5982 | -97.6859 | -96.7621 | -95.827 | -94.8812 | -93.9248 | -92.9581 | -91.9816 | -90.9954 | -90 | -88.9955 | -87.9824 | -86.9608 | -85.9312 | -84.8937 | -83.8487 | -82.7964 | -81.7372 | -80.6713 | -79.599 | -78.5206 | -77.4364 | -76.3466 | -75.2515 | -74.1514 | -73.0467 | -71.9374 | -70.824 | -69.7067 | -68.5857 | -67.4614 | -66.334 | -65.2038 | -64.071 | -62.936 | -61.799 | -60.6602 | -59.52 | -58.3786 | -57.2364 | -56.0935 | -54.9502 | -53.8069 | -52.6638 | -51.5212 | -50.3794 | -49.2387 | -48.0993 | -46.9616 | -45.8258 | -44.6922 | -43.5612 | -42.433 | -41.3079 | -40.1863 | -39.0684 | -37.9547 | -36.8453 | -35.7406 | -34.641 | -33.5468 | -32.4583 | -31.3759 | -30.2999 | -29.2308 | -28.1687 | -27.1143 | -26.0677 | -25.0295 | -24 | -22.9796 | -21.9689 | -20.9681 | -19.9777 | -18.9984 | -18.0304 | -17.0743 | -16.1307 | -15.2 | -14.2829 | -13.3798 | -12.4915 | -11.6186 | -10.7617 | -9.9216 | -9.0989 | -8.2946 | -7.5094 | -6.7442 | -6 | -5.2779 | -4.5789 | -3.9043 | -3.2555 | -2.6339 | -2.0412 | -1.4792 | -0.94995 | -0.45596 | 0 | 0.41461 | 0.78384 | 1.1027 | 1.3647 | 1.5612 | 1.68 | 1.7017 | 1.592 | 1.2696 | 0
積分の分母(積１） | 377 | 373.21 | 369.44 | 365.69 | 361.96 | 358.25 | 354.56 | 350.89 | 347.24 | 343.61 | 340 | 336.41 | 332.84 | 329.29 | 325.76 | 322.25 | 318.76 | 315.29 | 311.84 | 308.41 | 305 | 301.61 | 298.24 | 294.89 | 291.56 | 288.25 | 284.96 | 281.69 | 278.44 | 275.21 | 272 | 268.81 | 265.64 | 262.49 | 259.36 | 256.25 | 253.16 | 250.09 | 247.04 | 244.01 | 241 | 238.01 | 235.04 | 232.09 | 229.16 | 226.25 | 223.36 | 220.49 | 217.64 | 214.81 | 212 | 209.21 | 206.44 | 203.69 | 200.96 | 198.25 | 195.56 | 192.89 | 190.24 | 187.61 | 185 | 182.41 | 179.84 | 177.29 | 174.76 | 172.25 | 169.76 | 167.29 | 164.84 | 162.41 | 160 | 157.61 | 155.24 | 152.89 | 150.56 | 148.25 | 145.96 | 143.69 | 141.44 | 139.21 | 137 | 134.81 | 132.64 | 130.49 | 128.36 | 126.25 | 124.16 | 122.09 | 120.04 | 118.01 | 116 | 114.01 | 112.04 | 110.09 | 108.16 | 106.25 | 104.36 | 102.49 | 100.64 | 98.81 | 97 | 95.21 | 93.44 | 91.69 | 89.96 | 88.25 | 86.56 | 84.89 | 83.24 | 81.61 | 80 | 78.41 | 76.84 | 75.29 | 73.76 | 72.25 | 70.76 | 69.29 | 67.84 | 66.41 | 65 | 63.61 | 62.24 | 60.89 | 59.56 | 58.25 | 56.96 | 55.69 | 54.44 | 53.21 | 52 | 50.81 | 49.64 | 48.49 | 47.36 | 46.25 | 45.16 | 44.09 | 43.04 | 42.01 | 41 | 40.01 | 39.04 | 38.09 | 37.16 | 36.25 | 35.36 | 34.49 | 33.64 | 32.81 | 32 | 31.21 | 30.44 | 29.69 | 28.96 | 28.25 | 27.56 | 26.89 | 26.24 | 25.61 | 25 | 24.41 | 23.84 | 23.29 | 22.76 | 22.25 | 21.76 | 21.29 | 20.84 | 20.41 | 20 | 19.61 | 19.24 | 18.89 | 18.56 | 18.25 | 17.96 | 17.69 | 17.44 | 17.21 | 17 | 16.81 | 16.64 | 16.49 | 16.36 | 16.25 | 16.16 | 16.09 | 16.04 | 16.01 | 16 | 16.01 | 16.04 | 16.09 | 16.16 | 16.25 | 16.36 | 16.49 | 16.64 | 16.81 | 17
積分の分母(積2） | 19.4165 | 19.3701 | 19.3236 | 19.2769 | 19.2302 | 19.1833 | 19.1364 | 19.0893 | 19.0421 | 18.9947 | 18.9473 | 18.8997 | 18.8521 | 18.8043 | 18.7563 | 18.7083 | 18.6601 | 18.6118 | 18.5634 | 18.5149 | 18.4662 | 18.4174 | 18.3685 | 18.3194 | 18.2702 | 18.2209 | 18.1714 | 18.1218 | 18.0721 | 18.0222 | 17.9722 | 17.9221 | 17.8718 | 17.8213 | 17.7708 | 17.72 | 17.6692 | 17.6182 | 17.567 | 17.5157 | 17.4642 | 17.4126 | 17.3609 | 17.309 | 17.2569 | 17.2047 | 17.1523 | 17.0997 | 17.047 | 16.9941 | 16.9411 | 16.8879 | 16.8345 | 16.7809 | 16.7272 | 16.6733 | 16.6193 | 16.565 | 16.5106 | 16.456 | 16.4012 | 16.3463 | 16.2911 | 16.2358 | 16.1802 | 16.1245 | 16.0686 | 16.0125 | 15.9562 | 15.8997 | 15.843 | 15.7861 | 15.729 | 15.6716 | 15.6141 | 15.5563 | 15.4984 | 15.4402 | 15.3818 | 15.3232 | 15.2643 | 15.2053 | 15.146 | 15.0864 | 15.0266 | 14.9666 | 14.9064 | 14.8459 | 14.7851 | 14.7241 | 14.6629 | 14.6014 | 14.5396 | 14.4776 | 14.4153 | 14.3527 | 14.2899 | 14.2267 | 14.1633 | 14.0996 | 14.0357 | 13.9714 | 13.9068 | 13.842 | 13.7768 | 13.7113 | 13.6455 | 13.5794 | 13.513 | 13.4462 | 13.3791 | 13.3116 | 13.2439 | 13.1757 | 13.1072 | 13.0384 | 12.9692 | 12.8996 | 12.8297 | 12.7593 | 12.6886 | 12.6174 | 12.5459 | 12.474 | 12.4016 | 12.3288 | 12.2556 | 12.182 | 12.1078 | 12.0333 | 11.9583 | 11.8828 | 11.8068 | 11.7303 | 11.6533 | 11.5758 | 11.4978 | 11.4193 | 11.3402 | 11.2606 | 11.1803 | 11.0995 | 11.0182 | 10.9362 | 10.8536 | 10.7703 | 10.6864 | 10.6019 | 10.5167 | 10.4307 | 10.3441 | 10.2567 | 10.1686 | 10.0797 | 9.99 | 9.8995 | 9.8082 | 9.716 | 9.6229 | 9.5289 | 9.434 | 9.3381 | 9.2412 | 9.1433 | 9.0443 | 8.9443 | 8.8431 | 8.7407 | 8.6371 | 8.5323 | 8.4261 | 8.3187 | 8.2098 | 8.0994 | 7.9875 | 7.874 | 7.7589 | 7.642 | 7.5233 | 7.4027 | 7.2801 | 7.1554 | 7.0285 | 6.8993 | 6.7676 | 6.6332 | 6.4962 | 6.3561 | 6.2129 | 6.0663 | 5.9161 | 5.7619 | 5.6036 | 5.4406 | 5.2726 | 5.099 | 4.9193 | 4.7329 | 4.5387 | 4.3359 | 4.1231
積分1項目の各分割の結果 | 0 | -0.0036881 | -0.0052405 | -0.0064489 | -0.0074822 | -0.0084055 | -0.0092522 | -0.010042 | -0.010788 | -0.011498 | -0.012179 | -0.012837 | -0.013474 | -0.014094 | -0.014699 | -0.015291 | -0.015872 | -0.016444 | -0.017006 | -0.017562 | -0.01811 | -0.018653 | -0.019191 | -0.019724 | -0.020253 | -0.020779 | -0.021303 | -0.021823 | -0.022342 | -0.022859 | -0.023374 | -0.023888 | -0.024402 | -0.024915 | -0.025428 | -0.025941 | -0.026453 | -0.026967 | -0.027481 | -0.027995 | -0.028511 | -0.029028 | -0.029546 | -0.030066 | -0.030587 | -0.03111 | -0.031636 | -0.032163 | -0.032692 | -0.033224 | -0.033758 | -0.034295 | -0.034835 | -0.035378 | -0.035924 | -0.036472 | -0.037024 | -0.03758 | -0.038139 | -0.038701 | -0.039268 | -0.039838 | -0.040412 | -0.04099 | -0.041572 | -0.042159 | -0.04275 | -0.043345 | -0.043945 | -0.04455 | -0.045159 | -0.045773 | -0.046393 | -0.047017 | -0.047647 | -0.048282 | -0.048922 | -0.049567 | -0.050219 | -0.050876 | -0.051538 | -0.052207 | -0.052881 | -0.053561 | -0.054248 | -0.05494 | -0.055639 | -0.056344 | -0.057056 | -0.057774 | -0.058498 | -0.059229 | -0.059966 | -0.06071 | -0.061461 | -0.062218 | -0.062982 | -0.063753 | -0.06453 | -0.065315 | -0.066106 | -0.066903 | -0.067707 | -0.068518 | -0.069335 | -0.070159 | -0.070989 | -0.071825 | -0.072667 | -0.073515 | -0.074369 | -0.075228 | -0.076093 | -0.076962 | -0.077836 | -0.078715 | -0.079598 | -0.080484 | -0.081373 | -0.082265 | -0.083159 | -0.084054 | -0.08495 | -0.085846 | -0.086742 | -0.087636 | -0.088527 | -0.089415 | -0.090298 | -0.091175 | -0.092045 | -0.092906 | -0.093758 | -0.094597 | -0.095423 | -0.096233 | -0.097025 | -0.097797 | -0.098548 | -0.099273 | -0.09997 | -0.10064 | -0.10127 | -0.10187 | -0.10242 | -0.10293 | -0.10339 | -0.1038 | -0.10415 | -0.10443 | -0.10465 | -0.1048 | -0.10486 | -0.10484 | -0.10473 | -0.10452 | -0.10421 | -0.10378 | -0.10324 | -0.10257 | -0.10176 | -0.10081 | -0.099718 | -0.098466 | -0.09705 | -0.095464 | -0.093701 | -0.091753 | -0.089616 | -0.087284 | -0.084753 | -0.08202 | -0.079083 | -0.07594 | -0.072593 | -0.069043 | -0.065296 | -0.061356 | -0.057233 | -0.052937 | -0.04848 | -0.043879 | -0.039151 | -0.034318 | -0.029404 | -0.024436 | -0.019444 | -0.014463 | -0.0095324 | -0.0046947 | 0 | 0.0044945 | 0.0087208 | 0.012596 | 0.016017 | 0.018842 | 0.020875 | 0.021805 | 0.021079 | 0.017419 | 0
積分２項目
積分の分子 | 0 | -26.6617 | -37.4115 | -45.4606 | -52.08 | -57.7662 | -62.7761 | -67.2634 | -71.3291 | -75.0441 | -78.4602 | -81.6169 | -84.5453 | -87.2702 | -89.8117 | -92.187 | -94.41 | -96.4931 | -98.4465 | -100.2795 | -102 | -103.6151 | -105.131 | -106.5533 | -107.8872 | -109.1372 | -110.3075 | -111.4019 | -112.4238 | -113.3765 | -114.2629 | -115.0857 | -115.8475 | -116.5507 | -117.1974 | -117.7898 | -118.3297 | -118.8191 | -119.2595 | -119.6526 | -120 | -120.3031 | -120.5632 | -120.7818 | -120.9599 | -121.0989 | -121.1998 | -121.2637 | -121.2916 | -121.2846 | -121.2436 | -121.1694 | -121.0631 | -120.9253 | -120.757 | -120.5589 | -120.3317 | -120.0762 | -119.7932 | -119.4832 | -119.147 | -118.7851 | -118.3983 | -117.987 | -117.552 | -117.0937 | -116.6128 | -116.1097 | -115.5849 | -115.0391 | -114.4727 | -113.8862 | -113.28 | -112.6547 | -112.0106 | -111.3483 | -110.6681 | -109.9705 | -109.256 | -108.5249 | -107.7775 | -107.0145 | -106.236 | -105.4425 | -104.6344 | -103.812 | -102.9758 | -102.1259 | -101.2629 | -100.3871 | -99.4987 | -98.5982 | -97.6859 | -96.7621 | -95.827 | -94.8812 | -93.9248 | -92.9581 | -91.9816 | -90.9954 | -90 | -88.9955 | -87.9824 | -86.9608 | -85.9312 | -84.8937 | -83.8487 | -82.7964 | -81.7372 | -80.6713 | -79.599 | -78.5206 | -77.4364 | -76.3466 | -75.2515 | -74.1514 | -73.0467 | -71.9374 | -70.824 | -69.7067 | -68.5857 | -67.4614 | -66.334 | -65.2038 | -64.071 | -62.936 | -61.799 | -60.6602 | -59.52 | -58.3786 | -57.2364 | -56.0935 | -54.9502 | -53.8069 | -52.6638 | -51.5212 | -50.3794 | -49.2387 | -48.0993 | -46.9616 | -45.8258 | -44.6922 | -43.5612 | -42.433 | -41.3079 | -40.1863 | -39.0684 | -37.9547 | -36.8453 | -35.7406 | -34.641 | -33.5468 | -32.4583 | -31.3759 | -30.2999 | -29.2308 | -28.1687 | -27.1143 | -26.0677 | -25.0295 | -24 | -22.9796 | -21.9689 | -20.9681 | -19.9777 | -18.9984 | -18.0304 | -17.0743 | -16.1307 | -15.2 | -14.2829 | -13.3798 | -12.4915 | -11.6186 | -10.7617 | -9.9216 | -9.0989 | -8.2946 | -7.5094 | -6.7442 | -6 | -5.2779 | -4.5789 | -3.9043 | -3.2555 | -2.6339 | -2.0412 | -1.4792 | -0.94995 | -0.45596 | 0 | 0.41461 | 0.78384 | 1.1027 | 1.3647 | 1.5612 | 1.68 | 1.7017 | 1.592 | 1.2696 | 0
積分の分母(積2） | 19.4165 | 19.3701 | 19.3236 | 19.2769 | 19.2302 | 19.1833 | 19.1364 | 19.0893 | 19.0421 | 18.9947 | 18.9473 | 18.8997 | 18.8521 | 18.8043 | 18.7563 | 18.7083 | 18.6601 | 18.6118 | 18.5634 | 18.5149 | 18.4662 | 18.4174 | 18.3685 | 18.3194 | 18.2702 | 18.2209 | 18.1714 | 18.1218 | 18.0721 | 18.0222 | 17.9722 | 17.9221 | 17.8718 | 17.8213 | 17.7708 | 17.72 | 17.6692 | 17.6182 | 17.567 | 17.5157 | 17.4642 | 17.4126 | 17.3609 | 17.309 | 17.2569 | 17.2047 | 17.1523 | 17.0997 | 17.047 | 16.9941 | 16.9411 | 16.8879 | 16.8345 | 16.7809 | 16.7272 | 16.6733 | 16.6193 | 16.565 | 16.5106 | 16.456 | 16.4012 | 16.3463 | 16.2911 | 16.2358 | 16.1802 | 16.1245 | 16.0686 | 16.0125 | 15.9562 | 15.8997 | 15.843 | 15.7861 | 15.729 | 15.6716 | 15.6141 | 15.5563 | 15.4984 | 15.4402 | 15.3818 | 15.3232 | 15.2643 | 15.2053 | 15.146 | 15.0864 | 15.0266 | 14.9666 | 14.9064 | 14.8459 | 14.7851 | 14.7241 | 14.6629 | 14.6014 | 14.5396 | 14.4776 | 14.4153 | 14.3527 | 14.2899 | 14.2267 | 14.1633 | 14.0996 | 14.0357 | 13.9714 | 13.9068 | 13.842 | 13.7768 | 13.7113 | 13.6455 | 13.5794 | 13.513 | 13.4462 | 13.3791 | 13.3116 | 13.2439 | 13.1757 | 13.1072 | 13.0384 | 12.9692 | 12.8996 | 12.8297 | 12.7593 | 12.6886 | 12.6174 | 12.5459 | 12.474 | 12.4016 | 12.3288 | 12.2556 | 12.182 | 12.1078 | 12.0333 | 11.9583 | 11.8828 | 11.8068 | 11.7303 | 11.6533 | 11.5758 | 11.4978 | 11.4193 | 11.3402 | 11.2606 | 11.1803 | 11.0995 | 11.0182 | 10.9362 | 10.8536 | 10.7703 | 10.6864 | 10.6019 | 10.5167 | 10.4307 | 10.3441 | 10.2567 | 10.1686 | 10.0797 | 9.99 | 9.8995 | 9.8082 | 9.716 | 9.6229 | 9.5289 | 9.434 | 9.3381 | 9.2412 | 9.1433 | 9.0443 | 8.9443 | 8.8431 | 8.7407 | 8.6371 | 8.5323 | 8.4261 | 8.3187 | 8.2098 | 8.0994 | 7.9875 | 7.874 | 7.7589 | 7.642 | 7.5233 | 7.4027 | 7.2801 | 7.1554 | 7.0285 | 6.8993 | 6.7676 | 6.6332 | 6.4962 | 6.3561 | 6.2129 | 6.0663 | 5.9161 | 5.7619 | 5.6036 | 5.4406 | 5.2726 | 5.099 | 4.9193 | 4.7329 | 4.5387 | 4.3359 | 4.1231
積分2項目の各分割の結果 | 0 | -0.0036881 | -0.0052405 | -0.0064489 | -0.0074822 | -0.0084055 | -0.0092522 | -0.010042 | -0.010788 | -0.011498 | -0.012179 | -0.012837 | -0.013474 | -0.014094 | -0.014699 | -0.015291 | -0.015872 | -0.016444 | -0.017006 | -0.017562 | -0.01811 | -0.018653 | -0.019191 | -0.019724 | -0.020253 | -0.020779 | -0.021303 | -0.021823 | -0.022342 | -0.022859 | -0.023374 | -0.023888 | -0.024402 | -0.024915 | -0.025428 | -0.025941 | -0.026453 | -0.026967 | -0.027481 | -0.027995 | -0.028511 | -0.029028 | -0.029546 | -0.030066 | -0.030587 | -0.03111 | -0.031636 | -0.032163 | -0.032692 | -0.033224 | -0.033758 | -0.034295 | -0.034835 | -0.035378 | -0.035924 | -0.036472 | -0.037024 | -0.03758 | -0.038139 | -0.038701 | -0.039268 | -0.039838 | -0.040412 | -0.04099 | -0.041572 | -0.042159 | -0.04275 | -0.043345 | -0.043945 | -0.04455 | -0.045159 | -0.045773 | -0.046393 | -0.047017 | -0.047647 | -0.048282 | -0.048922 | -0.049567 | -0.050219 | -0.050876 | -0.051538 | -0.052207 | -0.052881 | -0.053561 | -0.054248 | -0.05494 | -0.055639 | -0.056344 | -0.057056 | -0.057774 | -0.058498 | -0.059229 | -0.059966 | -0.06071 | -0.061461 | -0.062218 | -0.062982 | -0.063753 | -0.06453 | -0.065315 | -0.066106 | -0.066903 | -0.067707 | -0.068518 | -0.069335 | -0.070159 | -0.070989 | -0.071825 | -0.072667 | -0.073515 | -0.074369 | -0.075228 | -0.076093 | -0.076962 | -0.077836 | -0.078715 | -0.079598 | -0.080484 | -0.081373 | -0.082265 | -0.083159 | -0.084054 | -0.08495 | -0.085846 | -0.086742 | -0.087636 | -0.088527 | -0.089415 | -0.090298 | -0.091175 | -0.092045 | -0.092906 | -0.093758 | -0.094597 | -0.095423 | -0.096233 | -0.097025 | -0.097797 | -0.098548 | -0.099273 | -0.09997 | -0.10064 | -0.10127 | -0.10187 | -0.10242 | -0.10293 | -0.10339 | -0.1038 | -0.10415 | -0.10443 | -0.10465 | -0.1048 | -0.10486 | -0.10484 | -0.10473 | -0.10452 | -0.10421 | -0.10378 | -0.10324 | -0.10257 | -0.10176 | -0.10081 | -0.099718 | -0.098466 | -0.09705 | -0.095464 | -0.093701 | -0.091753 | -0.089616 | -0.087284 | -0.084753 | -0.08202 | -0.079083 | -0.07594 | -0.072593 | -0.069043 | -0.065296 | -0.061356 | -0.057233 | -0.052937 | -0.04848 | -0.043879 | -0.039151 | -0.034318 | -0.029404 | -0.024436 | -0.019444 | -0.014463 | -0.0095324 | -0.0046947 | 0 | 0.0044945 | 0.0087208 | 0.012596 | 0.016017 | 0.018842 | 0.020875 | 0.021805 | 0.021079 | 0.017419 | 0
重み | 1 | 4 | 2 | 4 | 2 | 4 | 2 | 4 | 2 | 4 | 2 | 4 | 2 | 4 | 2 | 4 | 2 | 4 | 2 | 4 | 2 | 4 | 2 | 4 | 2 | 4 | 2 | 4 | 2 | 4 | 2 | 4 | 2 | 4 | 2 | 4 | 2 | 4 | 2 | 4 | 2 | 4 | 2 | 4 | 2 | 4 | 2 | 4 | 2 | 4 | 2 | 4 | 2 | 4 | 2 | 4 | 2 | 4 | 2 | 4 | 2 | 4 | 2 | 4 | 2 | 4 | 2 | 4 | 2 | 4 | 2 | 4 | 2 | 4 | 2 | 4 | 2 | 4 | 2 | 4 | 2 | 4 | 2 | 4 | 2 | 4 | 2 | 4 | 2 | 4 | 2 | 4 | 2 | 4 | 2 | 4 | 2 | 4 | 2 | 4 | 2 | 4 | 2 | 4 | 2 | 4 | 2 | 4 | 2 | 4 | 2 | 4 | 2 | 4 | 2 | 4 | 2 | 4 | 2 | 4 | 2 | 4 | 2 | 4 | 2 | 4 | 2 | 4 | 2 | 4 | 2 | 4 | 2 | 4 | 2 | 4 | 2 | 4 | 2 | 4 | 2 | 4 | 2 | 4 | 2 | 4 | 2 | 4 | 2 | 4 | 2 | 4 | 2 | 4 | 2 | 4 | 2 | 4 | 2 | 4 | 2 | 4 | 2 | 4 | 2 | 4 | 2 | 4 | 2 | 4 | 2 | 4 | 2 | 4 | 2 | 4 | 2 | 4 | 2 | 4 | 2 | 4 | 2 | 4 | 2 | 4 | 2 | 4 | 2 | 4 | 2 | 4 | 2 | 4 | 2 | 4 | 2 | 4 | 2 | 4 | 1
各項結果 | 0 | -0.029505 | -0.020962 | -0.051591 | -0.029929 | -0.067244 | -0.037009 | -0.080336 | -0.04315 | -0.091983 | -0.048717 | -0.10269 | -0.053896 | -0.11275 | -0.058796 | -0.12233 | -0.063489 | -0.13155 | -0.068025 | -0.14049 | -0.072441 | -0.14922 | -0.076763 | -0.15779 | -0.081014 | -0.16624 | -0.08521 | -0.17459 | -0.089367 | -0.18287 | -0.093496 | -0.19111 | -0.097608 | -0.19932 | -0.10171 | -0.20752 | -0.10581 | -0.21573 | -0.10992 | -0.22396 | -0.11404 | -0.23222 | -0.11818 | -0.24053 | -0.12235 | -0.24888 | -0.12654 | -0.2573 | -0.13077 | -0.26579 | -0.13503 | -0.27436 | -0.13934 | -0.28302 | -0.14369 | -0.29178 | -0.1481 | -0.30064 | -0.15256 | -0.30961 | -0.15707 | -0.3187 | -0.16165 | -0.32792 | -0.16629 | -0.33727 | -0.171 | -0.34676 | -0.17578 | -0.3564 | -0.18064 | -0.36619 | -0.18557 | -0.37614 | -0.19059 | -0.38625 | -0.19569 | -0.39654 | -0.20087 | -0.407 | -0.20615 | -0.41765 | -0.21152 | -0.42849 | -0.21699 | -0.43952 | -0.22256 | -0.45075 | -0.22822 | -0.46219 | -0.23399 | -0.47383 | -0.23986 | -0.48568 | -0.24584 | -0.49775 | -0.25193 | -0.51002 | -0.25812 | -0.52252 | -0.26442 | -0.53522 | -0.27083 | -0.54814 | -0.27734 | -0.56127 | -0.28395 | -0.5746 | -0.29067 | -0.58812 | -0.29748 | -0.60183 | -0.30437 | -0.6157 | -0.31135 | -0.62972 | -0.31839 | -0.64387 | -0.32549 | -0.65812 | -0.33263 | -0.67243 | -0.3398 | -0.68677 | -0.34697 | -0.70109 | -0.35411 | -0.71532 | -0.36119 | -0.7294 | -0.36818 | -0.74325 | -0.37503 | -0.75677 | -0.38169 | -0.76986 | -0.3881 | -0.78238 | -0.39419 | -0.79418 | -0.39988 | -0.8051 | -0.40508 | -0.81492 | -0.40968 | -0.82344 | -0.41356 | -0.83038 | -0.41659 | -0.83547 | -0.41861 | -0.83838 | -0.41945 | -0.83874 | -0.41893 | -0.83618 | -0.41683 | -0.83025 | -0.41295 | -0.82052 | -0.40704 | -0.80651 | -0.39887 | -0.78773 | -0.3882 | -0.76371 | -0.3748 | -0.73402 | -0.35846 | -0.69827 | -0.33901 | -0.65616 | -0.31633 | -0.60752 | -0.29037 | -0.55235 | -0.26118 | -0.49085 | -0.22893 | -0.42349 | -0.19392 | -0.35103 | -0.1566 | -0.27455 | -0.11762 | -0.19548 | -0.077776 | -0.11571 | -0.03813 | -0.037558 | 0 | 0.035956 | 0.034883 | 0.10077 | 0.064067 | 0.15074 | 0.083498 | 0.17444 | 0.084316 | 0.13935 | 0
積分結果 | -2.1151
S極寄与 | -2289.0448
外R磁石側全寄与 | -1267.3877
積分範囲（内R）
変数の開始値（-iｒ） | -5
変数の終了値（iｒ） | 5
変数増分 | 0.05
１．積分（内R磁石側）
分割番号 | 0 | 1 | 2 | 3 | 4 | 5 | 6 | 7 | 8 | 9 | 10 | 11 | 12 | 13 | 14 | 15 | 16 | 17 | 18 | 19 | 20 | 21 | 22 | 23 | 24 | 25 | 26 | 27 | 28 | 29 | 30 | 31 | 32 | 33 | 34 | 35 | 36 | 37 | 38 | 39 | 40 | 41 | 42 | 43 | 44 | 45 | 46 | 47 | 48 | 49 | 50 | 51 | 52 | 53 | 54 | 55 | 56 | 57 | 58 | 59 | 60 | 61 | 62 | 63 | 64 | 65 | 66 | 67 | 68 | 69 | 70 | 71 | 72 | 73 | 74 | 75 | 76 | 77 | 78 | 79 | 80 | 81 | 82 | 83 | 84 | 85 | 86 | 87 | 88 | 89 | 90 | 91 | 92 | 93 | 94 | 95 | 96 | 97 | 98 | 99 | 100 | 101 | 102 | 103 | 104 | 105 | 106 | 107 | 108 | 109 | 110 | 111 | 112 | 113 | 114 | 115 | 116 | 117 | 118 | 119 | 120 | 121 | 122 | 123 | 124 | 125 | 126 | 127 | 128 | 129 | 130 | 131 | 132 | 133 | 134 | 135 | 136 | 137 | 138 | 139 | 140 | 141 | 142 | 143 | 144 | 145 | 146 | 147 | 148 | 149 | 150 | 151 | 152 | 153 | 154 | 155 | 156 | 157 | 158 | 159 | 160 | 161 | 162 | 163 | 164 | 165 | 166 | 167 | 168 | 169 | 170 | 171 | 172 | 173 | 174 | 175 | 176 | 177 | 178 | 179 | 180 | 181 | 182 | 183 | 184 | 185 | 186 | 187 | 188 | 189 | 190 | 191 | 192 | 193 | 194 | 195 | 196 | 197 | 198 | 199 | 200
変数の値 | -5 | -4.95 | -4.9 | -4.85 | -4.8 | -4.75 | -4.7 | -4.65 | -4.6 | -4.55 | -4.5 | -4.45 | -4.4 | -4.35 | -4.3 | -4.25 | -4.2 | -4.15 | -4.1 | -4.05 | -4 | -3.95 | -3.9 | -3.85 | -3.8 | -3.75 | -3.7 | -3.65 | -3.6 | -3.55 | -3.5 | -3.45 | -3.4 | -3.35 | -3.3 | -3.25 | -3.2 | -3.15 | -3.1 | -3.05 | -3 | -2.95 | -2.9 | -2.85 | -2.8 | -2.75 | -2.7 | -2.65 | -2.6 | -2.55 | -2.5 | -2.45 | -2.4 | -2.35 | -2.3 | -2.25 | -2.2 | -2.15 | -2.1 | -2.05 | -2 | -1.95 | -1.9 | -1.85 | -1.8 | -1.75 | -1.7 | -1.65 | -1.6 | -1.55 | -1.5 | -1.45 | -1.4 | -1.35 | -1.3 | -1.25 | -1.2 | -1.15 | -1.1 | -1.05 | -1 | -0.95 | -0.9 | -0.85 | -0.8 | -0.75 | -0.7 | -0.65 | -0.6 | -0.55 | -0.5 | -0.45 | -0.4 | -0.35 | -0.3 | -0.25 | -0.2 | -0.15 | -0.1 | -0.05 | 0 | 0.05 | 0.1 | 0.15 | 0.2 | 0.25 | 0.3 | 0.35 | 0.4 | 0.45 | 0.5 | 0.55 | 0.6 | 0.65 | 0.7 | 0.75 | 0.8 | 0.85 | 0.9 | 0.95 | 1 | 1.05 | 1.1 | 1.15 | 1.2 | 1.25 | 1.3 | 1.35 | 1.4 | 1.45 | 1.5 | 1.55 | 1.6 | 1.65 | 1.7 | 1.75 | 1.8 | 1.85 | 1.9 | 1.95 | 2 | 2.05 | 2.1 | 2.15 | 2.2 | 2.25 | 2.3 | 2.35 | 2.4 | 2.45 | 2.5 | 2.55 | 2.6 | 2.65 | 2.7 | 2.75 | 2.8 | 2.85 | 2.9 | 2.95 | 3 | 3.05 | 3.1 | 3.15 | 3.2 | 3.25 | 3.3 | 3.35 | 3.4 | 3.45 | 3.5 | 3.55 | 3.6 | 3.65 | 3.7 | 3.75 | 3.8 | 3.85 | 3.9 | 3.95 | 4 | 4.05 | 4.1 | 4.15 | 4.2 | 4.25 | 4.3 | 4.35 | 4.4 | 4.45 | 4.5 | 4.55 | 4.6 | 4.65 | 4.7 | 4.75 | 4.8 | 4.85 | 4.9 | 4.95 | 5
1-1．N極側の積分
積分1項目
積分の分子 | 0 | -9.8394 | -13.8303 | -16.835 | -19.32 | -21.4672 | -23.3704 | -25.0859 | -26.6504 | -28.0897 | -29.4226 | -30.6633 | -31.8232 | -32.9112 | -33.9346 | -34.8994 | -35.8107 | -36.6729 | -37.4898 | -38.2645 | -39 | -39.6987 | -40.3628 | -40.9943 | -41.5951 | -42.1667 | -42.7105 | -43.228 | -43.7204 | -44.1887 | -44.6339 | -45.0571 | -45.4592 | -45.8408 | -46.2028 | -46.546 | -46.8709 | -47.1782 | -47.4684 | -47.7422 | -48 | -48.2423 | -48.4697 | -48.6824 | -48.8811 | -49.0659 | -49.2374 | -49.3959 | -49.5416 | -49.6751 | -49.7965 | -49.9061 | -50.0043 | -50.0913 | -50.1674 | -50.2329 | -50.2879 | -50.3327 | -50.3676 | -50.3927 | -50.4083 | -50.4146 | -50.4118 | -50.4 | -50.3794 | -50.3503 | -50.3128 | -50.267 | -50.2131 | -50.1514 | -50.0818 | -50.0046 | -49.92 | -49.828 | -49.7288 | -49.6226 | -49.5094 | -49.3894 | -49.2627 | -49.1295 | -48.9898 | -48.8438 | -48.6915 | -48.5331 | -48.3687 | -48.1984 | -48.0223 | -47.8406 | -47.6531 | -47.4602 | -47.2619 | -47.0582 | -46.8494 | -46.6353 | -46.4162 | -46.1922 | -45.9632 | -45.7294 | -45.4909 | -45.2477 | -45 | -44.7478 | -44.4911 | -44.2301 | -43.9648 | -43.6953 | -43.4216 | -43.1439 | -42.8622 | -42.5765 | -42.287 | -41.9936 | -41.6965 | -41.3957 | -41.0913 | -40.7833 | -40.4718 | -40.1568 | -39.8385 | -39.5168 | -39.1918 | -38.8636 | -38.5322 | -38.1977 | -37.8601 | -37.5195 | -37.1759 | -36.8294 | -36.48 | -36.1278 | -35.7727 | -35.4149 | -35.0544 | -34.6913 | -34.3255 | -33.9572 | -33.5863 | -33.2129 | -32.837 | -32.4587 | -32.078 | -31.695 | -31.3096 | -30.9219 | -30.5319 | -30.1397 | -29.7453 | -29.3487 | -28.9499 | -28.5489 | -28.1458 | -27.7406 | -27.3333 | -26.9239 | -26.5124 | -26.0989 | -25.6833 | -25.2656 | -24.8458 | -24.4239 | -24 | -23.5739 | -23.1458 | -22.7154 | -22.2829 | -21.8481 | -21.4111 | -20.9717 | -20.5299 | -20.0857 | -19.6389 | -19.1895 | -18.7373 | -18.2822 | -17.8241 | -17.3627 | -16.898 | -16.4296 | -15.9574 | -15.4809 | -15 | -14.5141 | -14.0229 | -13.5258 | -13.0221 | -12.5111 | -11.9919 | -11.4635 | -10.9244 | -10.3731 | -9.8075 | -9.225 | -8.6222 | -7.9944 | -7.3353 | -6.6353 | -5.88 | -5.0444 | -4.0794 | -2.8566 | 0
積分の分母(積１） | 200 | 198.6025 | 197.21 | 195.8225 | 194.44 | 193.0625 | 191.69 | 190.3225 | 188.96 | 187.6025 | 186.25 | 184.9025 | 183.56 | 182.2225 | 180.89 | 179.5625 | 178.24 | 176.9225 | 175.61 | 174.3025 | 173 | 171.7025 | 170.41 | 169.1225 | 167.84 | 166.5625 | 165.29 | 164.0225 | 162.76 | 161.5025 | 160.25 | 159.0025 | 157.76 | 156.5225 | 155.29 | 154.0625 | 152.84 | 151.6225 | 150.41 | 149.2025 | 148 | 146.8025 | 145.61 | 144.4225 | 143.24 | 142.0625 | 140.89 | 139.7225 | 138.56 | 137.4025 | 136.25 | 135.1025 | 133.96 | 132.8225 | 131.69 | 130.5625 | 129.44 | 128.3225 | 127.21 | 126.1025 | 125 | 123.9025 | 122.81 | 121.7225 | 120.64 | 119.5625 | 118.49 | 117.4225 | 116.36 | 115.3025 | 114.25 | 113.2025 | 112.16 | 111.1225 | 110.09 | 109.0625 | 108.04 | 107.0225 | 106.01 | 105.0025 | 104 | 103.0025 | 102.01 | 101.0225 | 100.04 | 99.0625 | 98.09 | 97.1225 | 96.16 | 95.2025 | 94.25 | 93.3025 | 92.36 | 91.4225 | 90.49 | 89.5625 | 88.64 | 87.7225 | 86.81 | 85.9025 | 85 | 84.1025 | 83.21 | 82.3225 | 81.44 | 80.5625 | 79.69 | 78.8225 | 77.96 | 77.1025 | 76.25 | 75.4025 | 74.56 | 73.7225 | 72.89 | 72.0625 | 71.24 | 70.4225 | 69.61 | 68.8025 | 68 | 67.2025 | 66.41 | 65.6225 | 64.84 | 64.0625 | 63.29 | 62.5225 | 61.76 | 61.0025 | 60.25 | 59.5025 | 58.76 | 58.0225 | 57.29 | 56.5625 | 55.84 | 55.1225 | 54.41 | 53.7025 | 53 | 52.3025 | 51.61 | 50.9225 | 50.24 | 49.5625 | 48.89 | 48.2225 | 47.56 | 46.9025 | 46.25 | 45.6025 | 44.96 | 44.3225 | 43.69 | 43.0625 | 42.44 | 41.8225 | 41.21 | 40.6025 | 40 | 39.4025 | 38.81 | 38.2225 | 37.64 | 37.0625 | 36.49 | 35.9225 | 35.36 | 34.8025 | 34.25 | 33.7025 | 33.16 | 32.6225 | 32.09 | 31.5625 | 31.04 | 30.5225 | 30.01 | 29.5025 | 29 | 28.5025 | 28.01 | 27.5225 | 27.04 | 26.5625 | 26.09 | 25.6225 | 25.16 | 24.7025 | 24.25 | 23.8025 | 23.36 | 22.9225 | 22.49 | 22.0625 | 21.64 | 21.2225 | 20.81 | 20.4025 | 20
積分の分母(積2） | 14.1421 | 14.1103 | 14.0784 | 14.0464 | 14.0143 | 13.9821 | 13.9499 | 13.9176 | 13.8852 | 13.8528 | 13.8203 | 13.7877 | 13.755 | 13.7222 | 13.6894 | 13.6565 | 13.6235 | 13.5904 | 13.5573 | 13.5241 | 13.4907 | 13.4573 | 13.4239 | 13.3903 | 13.3566 | 13.3229 | 13.2891 | 13.2552 | 13.2212 | 13.1871 | 13.1529 | 13.1187 | 13.0843 | 13.0499 | 13.0154 | 12.9808 | 12.946 | 12.9112 | 12.8763 | 12.8413 | 12.8062 | 12.7711 | 12.7358 | 12.7004 | 12.6649 | 12.6293 | 12.5936 | 12.5579 | 12.522 | 12.486 | 12.4499 | 12.4137 | 12.3774 | 12.341 | 12.3045 | 12.2678 | 12.2311 | 12.1943 | 12.1573 | 12.1202 | 12.083 | 12.0457 | 12.0083 | 11.9708 | 11.9331 | 11.8954 | 11.8575 | 11.8195 | 11.7813 | 11.7431 | 11.7047 | 11.6662 | 11.6276 | 11.5888 | 11.5499 | 11.5109 | 11.4717 | 11.4324 | 11.393 | 11.3534 | 11.3137 | 11.2739 | 11.2339 | 11.1937 | 11.1535 | 11.1131 | 11.0725 | 11.0318 | 10.9909 | 10.9499 | 10.9087 | 10.8674 | 10.8259 | 10.7842 | 10.7424 | 10.7005 | 10.6583 | 10.616 | 10.5736 | 10.5309 | 10.4881 | 10.4451 | 10.4019 | 10.3586 | 10.315 | 10.2713 | 10.2274 | 10.1833 | 10.139 | 10.0946 | 10.0499 | 10.005 | 9.9599 | 9.9146 | 9.8691 | 9.8234 | 9.7775 | 9.7314 | 9.685 | 9.6385 | 9.5917 | 9.5446 | 9.4974 | 9.4499 | 9.4021 | 9.3541 | 9.3059 | 9.2574 | 9.2087 | 9.1597 | 9.1104 | 9.0609 | 9.0111 | 8.961 | 8.9107 | 8.86 | 8.8091 | 8.7579 | 8.7063 | 8.6545 | 8.6023 | 8.5499 | 8.4971 | 8.4439 | 8.3905 | 8.3367 | 8.2825 | 8.228 | 8.1731 | 8.1179 | 8.0623 | 8.0062 | 7.9498 | 7.893 | 7.8358 | 7.7782 | 7.7201 | 7.6616 | 7.6026 | 7.5432 | 7.4833 | 7.4229 | 7.3621 | 7.3007 | 7.2388 | 7.1764 | 7.1134 | 7.0498 | 6.9857 | 6.921 | 6.8557 | 6.7897 | 6.7231 | 6.6558 | 6.5879 | 6.5192 | 6.4498 | 6.3797 | 6.3087 | 6.237 | 6.1644 | 6.091 | 6.0166 | 5.9414 | 5.8652 | 5.7879 | 5.7096 | 5.6303 | 5.5498 | 5.4681 | 5.3852 | 5.3009 | 5.2154 | 5.1284 | 5.0398 | 4.9497 | 4.858 | 4.7645 | 4.669 | 4.5717 | 4.4721
積分1項目の各分割の結果 | 0 | -0.0035112 | -0.0049814 | -0.0061205 | -0.0070901 | -0.0079525 | -0.0087397 | -0.0094706 | -0.010157 | -0.010809 | -0.011431 | -0.012028 | -0.012604 | -0.013162 | -0.013704 | -0.014232 | -0.014748 | -0.015252 | -0.015747 | -0.016233 | -0.01671 | -0.017181 | -0.017644 | -0.018102 | -0.018554 | -0.019002 | -0.019444 | -0.019883 | -0.020317 | -0.020748 | -0.021176 | -0.021601 | -0.022023 | -0.022442 | -0.02286 | -0.023275 | -0.023688 | -0.0241 | -0.02451 | -0.024918 | -0.025325 | -0.025732 | -0.026137 | -0.026541 | -0.026945 | -0.027348 | -0.02775 | -0.028152 | -0.028554 | -0.028955 | -0.029356 | -0.029757 | -0.030158 | -0.030559 | -0.03096 | -0.031362 | -0.031764 | -0.032166 | -0.032568 | -0.032971 | -0.033375 | -0.033779 | -0.034183 | -0.034589 | -0.034995 | -0.035402 | -0.03581 | -0.036219 | -0.036628 | -0.037039 | -0.037451 | -0.037864 | -0.038278 | -0.038693 | -0.03911 | -0.039527 | -0.039946 | -0.040366 | -0.040788 | -0.041211 | -0.041636 | -0.042062 | -0.042489 | -0.042919 | -0.043349 | -0.043781 | -0.044215 | -0.044651 | -0.045088 | -0.045527 | -0.045968 | -0.046411 | -0.046855 | -0.047301 | -0.047749 | -0.048199 | -0.048651 | -0.049105 | -0.04956 | -0.050018 | -0.050477 | -0.050939 | -0.051402 | -0.051868 | -0.052336 | -0.052805 | -0.053277 | -0.05375 | -0.054226 | -0.054703 | -0.055183 | -0.055665 | -0.056148 | -0.056634 | -0.057122 | -0.057612 | -0.058103 | -0.058597 | -0.059092 | -0.05959 | -0.060089 | -0.06059 | -0.061092 | -0.061597 | -0.062103 | -0.062611 | -0.06312 | -0.063631 | -0.064143 | -0.064657 | -0.065171 | -0.065687 | -0.066204 | -0.066722 | -0.06724 | -0.067759 | -0.068279 | -0.068799 | -0.069319 | -0.069839 | -0.070358 | -0.070878 | -0.071396 | -0.071914 | -0.07243 | -0.072945 | -0.073457 | -0.073968 | -0.074476 | -0.074981 | -0.075482 | -0.07598 | -0.076473 | -0.076961 | -0.077443 | -0.077919 | -0.078388 | -0.07885 | -0.079302 | -0.079746 | -0.080178 | -0.0806 | -0.081008 | -0.081403 | -0.081782 | -0.082144 | -0.082488 | -0.082811 | -0.083112 | -0.083389 | -0.083639 | -0.083859 | -0.084047 | -0.0842 | -0.084313 | -0.084383 | -0.084405 | -0.084374 | -0.084286 | -0.084133 | -0.083908 | -0.083603 | -0.083209 | -0.082715 | -0.08211 | -0.081377 | -0.080502 | -0.079463 | -0.078237 | -0.076795 | -0.075101 | -0.073113 | -0.070772 | -0.068006 | -0.064716 | -0.060761 | -0.055932 | -0.049889 | -0.041986 | -0.030626 | 0
積分２項目
積分の分子 | 0 | -9.8394 | -13.8303 | -16.835 | -19.32 | -21.4672 | -23.3704 | -25.0859 | -26.6504 | -28.0897 | -29.4226 | -30.6633 | -31.8232 | -32.9112 | -33.9346 | -34.8994 | -35.8107 | -36.6729 | -37.4898 | -38.2645 | -39 | -39.6987 | -40.3628 | -40.9943 | -41.5951 | -42.1667 | -42.7105 | -43.228 | -43.7204 | -44.1887 | -44.6339 | -45.0571 | -45.4592 | -45.8408 | -46.2028 | -46.546 | -46.8709 | -47.1782 | -47.4684 | -47.7422 | -48 | -48.2423 | -48.4697 | -48.6824 | -48.8811 | -49.0659 | -49.2374 | -49.3959 | -49.5416 | -49.6751 | -49.7965 | -49.9061 | -50.0043 | -50.0913 | -50.1674 | -50.2329 | -50.2879 | -50.3327 | -50.3676 | -50.3927 | -50.4083 | -50.4146 | -50.4118 | -50.4 | -50.3794 | -50.3503 | -50.3128 | -50.267 | -50.2131 | -50.1514 | -50.0818 | -50.0046 | -49.92 | -49.828 | -49.7288 | -49.6226 | -49.5094 | -49.3894 | -49.2627 | -49.1295 | -48.9898 | -48.8438 | -48.6915 | -48.5331 | -48.3687 | -48.1984 | -48.0223 | -47.8406 | -47.6531 | -47.4602 | -47.2619 | -47.0582 | -46.8494 | -46.6353 | -46.4162 | -46.1922 | -45.9632 | -45.7294 | -45.4909 | -45.2477 | -45 | -44.7478 | -44.4911 | -44.2301 | -43.9648 | -43.6953 | -43.4216 | -43.1439 | -42.8622 | -42.5765 | -42.287 | -41.9936 | -41.6965 | -41.3957 | -41.0913 | -40.7833 | -40.4718 | -40.1568 | -39.8385 | -39.5168 | -39.1918 | -38.8636 | -38.5322 | -38.1977 | -37.8601 | -37.5195 | -37.1759 | -36.8294 | -36.48 | -36.1278 | -35.7727 | -35.4149 | -35.0544 | -34.6913 | -34.3255 | -33.9572 | -33.5863 | -33.2129 | -32.837 | -32.4587 | -32.078 | -31.695 | -31.3096 | -30.9219 | -30.5319 | -30.1397 | -29.7453 | -29.3487 | -28.9499 | -28.5489 | -28.1458 | -27.7406 | -27.3333 | -26.9239 | -26.5124 | -26.0989 | -25.6833 | -25.2656 | -24.8458 | -24.4239 | -24 | -23.5739 | -23.1458 | -22.7154 | -22.2829 | -21.8481 | -21.4111 | -20.9717 | -20.5299 | -20.0857 | -19.6389 | -19.1895 | -18.7373 | -18.2822 | -17.8241 | -17.3627 | -16.898 | -16.4296 | -15.9574 | -15.4809 | -15 | -14.5141 | -14.0229 | -13.5258 | -13.0221 | -12.5111 | -11.9919 | -11.4635 | -10.9244 | -10.3731 | -9.8075 | -9.225 | -8.6222 | -7.9944 | -7.3353 | -6.6353 | -5.88 | -5.0444 | -4.0794 | -2.8566 | 0
積分の分母(積2） | 14.1421 | 14.1103 | 14.0784 | 14.0464 | 14.0143 | 13.9821 | 13.9499 | 13.9176 | 13.8852 | 13.8528 | 13.8203 | 13.7877 | 13.755 | 13.7222 | 13.6894 | 13.6565 | 13.6235 | 13.5904 | 13.5573 | 13.5241 | 13.4907 | 13.4573 | 13.4239 | 13.3903 | 13.3566 | 13.3229 | 13.2891 | 13.2552 | 13.2212 | 13.1871 | 13.1529 | 13.1187 | 13.0843 | 13.0499 | 13.0154 | 12.9808 | 12.946 | 12.9112 | 12.8763 | 12.8413 | 12.8062 | 12.7711 | 12.7358 | 12.7004 | 12.6649 | 12.6293 | 12.5936 | 12.5579 | 12.522 | 12.486 | 12.4499 | 12.4137 | 12.3774 | 12.341 | 12.3045 | 12.2678 | 12.2311 | 12.1943 | 12.1573 | 12.1202 | 12.083 | 12.0457 | 12.0083 | 11.9708 | 11.9331 | 11.8954 | 11.8575 | 11.8195 | 11.7813 | 11.7431 | 11.7047 | 11.6662 | 11.6276 | 11.5888 | 11.5499 | 11.5109 | 11.4717 | 11.4324 | 11.393 | 11.3534 | 11.3137 | 11.2739 | 11.2339 | 11.1937 | 11.1535 | 11.1131 | 11.0725 | 11.0318 | 10.9909 | 10.9499 | 10.9087 | 10.8674 | 10.8259 | 10.7842 | 10.7424 | 10.7005 | 10.6583 | 10.616 | 10.5736 | 10.5309 | 10.4881 | 10.4451 | 10.4019 | 10.3586 | 10.315 | 10.2713 | 10.2274 | 10.1833 | 10.139 | 10.0946 | 10.0499 | 10.005 | 9.9599 | 9.9146 | 9.8691 | 9.8234 | 9.7775 | 9.7314 | 9.685 | 9.6385 | 9.5917 | 9.5446 | 9.4974 | 9.4499 | 9.4021 | 9.3541 | 9.3059 | 9.2574 | 9.2087 | 9.1597 | 9.1104 | 9.0609 | 9.0111 | 8.961 | 8.9107 | 8.86 | 8.8091 | 8.7579 | 8.7063 | 8.6545 | 8.6023 | 8.5499 | 8.4971 | 8.4439 | 8.3905 | 8.3367 | 8.2825 | 8.228 | 8.1731 | 8.1179 | 8.0623 | 8.0062 | 7.9498 | 7.893 | 7.8358 | 7.7782 | 7.7201 | 7.6616 | 7.6026 | 7.5432 | 7.4833 | 7.4229 | 7.3621 | 7.3007 | 7.2388 | 7.1764 | 7.1134 | 7.0498 | 6.9857 | 6.921 | 6.8557 | 6.7897 | 6.7231 | 6.6558 | 6.5879 | 6.5192 | 6.4498 | 6.3797 | 6.3087 | 6.237 | 6.1644 | 6.091 | 6.0166 | 5.9414 | 5.8652 | 5.7879 | 5.7096 | 5.6303 | 5.5498 | 5.4681 | 5.3852 | 5.3009 | 5.2154 | 5.1284 | 5.0398 | 4.9497 | 4.858 | 4.7645 | 4.669 | 4.5717 | 4.4721
積分2項目の各分割の結果 | 0 | -0.0035112 | -0.0049814 | -0.0061205 | -0.0070901 | -0.0079525 | -0.0087397 | -0.0094706 | -0.010157 | -0.010809 | -0.011431 | -0.012028 | -0.012604 | -0.013162 | -0.013704 | -0.014232 | -0.014748 | -0.015252 | -0.015747 | -0.016233 | -0.01671 | -0.017181 | -0.017644 | -0.018102 | -0.018554 | -0.019002 | -0.019444 | -0.019883 | -0.020317 | -0.020748 | -0.021176 | -0.021601 | -0.022023 | -0.022442 | -0.02286 | -0.023275 | -0.023688 | -0.0241 | -0.02451 | -0.024918 | -0.025325 | -0.025732 | -0.026137 | -0.026541 | -0.026945 | -0.027348 | -0.02775 | -0.028152 | -0.028554 | -0.028955 | -0.029356 | -0.029757 | -0.030158 | -0.030559 | -0.03096 | -0.031362 | -0.031764 | -0.032166 | -0.032568 | -0.032971 | -0.033375 | -0.033779 | -0.034183 | -0.034589 | -0.034995 | -0.035402 | -0.03581 | -0.036219 | -0.036628 | -0.037039 | -0.037451 | -0.037864 | -0.038278 | -0.038693 | -0.03911 | -0.039527 | -0.039946 | -0.040366 | -0.040788 | -0.041211 | -0.041636 | -0.042062 | -0.042489 | -0.042919 | -0.043349 | -0.043781 | -0.044215 | -0.044651 | -0.045088 | -0.045527 | -0.045968 | -0.046411 | -0.046855 | -0.047301 | -0.047749 | -0.048199 | -0.048651 | -0.049105 | -0.04956 | -0.050018 | -0.050477 | -0.050939 | -0.051402 | -0.051868 | -0.052336 | -0.052805 | -0.053277 | -0.05375 | -0.054226 | -0.054703 | -0.055183 | -0.055665 | -0.056148 | -0.056634 | -0.057122 | -0.057612 | -0.058103 | -0.058597 | -0.059092 | -0.05959 | -0.060089 | -0.06059 | -0.061092 | -0.061597 | -0.062103 | -0.062611 | -0.06312 | -0.063631 | -0.064143 | -0.064657 | -0.065171 | -0.065687 | -0.066204 | -0.066722 | -0.06724 | -0.067759 | -0.068279 | -0.068799 | -0.069319 | -0.069839 | -0.070358 | -0.070878 | -0.071396 | -0.071914 | -0.07243 | -0.072945 | -0.073457 | -0.073968 | -0.074476 | -0.074981 | -0.075482 | -0.07598 | -0.076473 | -0.076961 | -0.077443 | -0.077919 | -0.078388 | -0.07885 | -0.079302 | -0.079746 | -0.080178 | -0.0806 | -0.081008 | -0.081403 | -0.081782 | -0.082144 | -0.082488 | -0.082811 | -0.083112 | -0.083389 | -0.083639 | -0.083859 | -0.084047 | -0.0842 | -0.084313 | -0.084383 | -0.084405 | -0.084374 | -0.084286 | -0.084133 | -0.083908 | -0.083603 | -0.083209 | -0.082715 | -0.08211 | -0.081377 | -0.080502 | -0.079463 | -0.078237 | -0.076795 | -0.075101 | -0.073113 | -0.070772 | -0.068006 | -0.064716 | -0.060761 | -0.055932 | -0.049889 | -0.041986 | -0.030626 | 0
重み | 1 | 4 | 2 | 4 | 2 | 4 | 2 | 4 | 2 | 4 | 2 | 4 | 2 | 4 | 2 | 4 | 2 | 4 | 2 | 4 | 2 | 4 | 2 | 4 | 2 | 4 | 2 | 4 | 2 | 4 | 2 | 4 | 2 | 4 | 2 | 4 | 2 | 4 | 2 | 4 | 2 | 4 | 2 | 4 | 2 | 4 | 2 | 4 | 2 | 4 | 2 | 4 | 2 | 4 | 2 | 4 | 2 | 4 | 2 | 4 | 2 | 4 | 2 | 4 | 2 | 4 | 2 | 4 | 2 | 4 | 2 | 4 | 2 | 4 | 2 | 4 | 2 | 4 | 2 | 4 | 2 | 4 | 2 | 4 | 2 | 4 | 2 | 4 | 2 | 4 | 2 | 4 | 2 | 4 | 2 | 4 | 2 | 4 | 2 | 4 | 2 | 4 | 2 | 4 | 2 | 4 | 2 | 4 | 2 | 4 | 2 | 4 | 2 | 4 | 2 | 4 | 2 | 4 | 2 | 4 | 2 | 4 | 2 | 4 | 2 | 4 | 2 | 4 | 2 | 4 | 2 | 4 | 2 | 4 | 2 | 4 | 2 | 4 | 2 | 4 | 2 | 4 | 2 | 4 | 2 | 4 | 2 | 4 | 2 | 4 | 2 | 4 | 2 | 4 | 2 | 4 | 2 | 4 | 2 | 4 | 2 | 4 | 2 | 4 | 2 | 4 | 2 | 4 | 2 | 4 | 2 | 4 | 2 | 4 | 2 | 4 | 2 | 4 | 2 | 4 | 2 | 4 | 2 | 4 | 2 | 4 | 2 | 4 | 2 | 4 | 2 | 4 | 2 | 4 | 2 | 4 | 2 | 4 | 2 | 4 | 1
各項結果 | 0 | -0.028089 | -0.019926 | -0.048964 | -0.02836 | -0.06362 | -0.034959 | -0.075764 | -0.040629 | -0.086469 | -0.045722 | -0.096222 | -0.050416 | -0.10529 | -0.054815 | -0.11386 | -0.05899 | -0.12202 | -0.062987 | -0.12986 | -0.066841 | -0.13745 | -0.070578 | -0.14482 | -0.074218 | -0.15201 | -0.077777 | -0.15906 | -0.081269 | -0.16599 | -0.084704 | -0.17281 | -0.088091 | -0.17954 | -0.091438 | -0.1862 | -0.094752 | -0.1928 | -0.098038 | -0.19935 | -0.1013 | -0.20585 | -0.10455 | -0.21233 | -0.10778 | -0.21878 | -0.111 | -0.22522 | -0.11421 | -0.23164 | -0.11742 | -0.23806 | -0.12063 | -0.24447 | -0.12384 | -0.25089 | -0.12705 | -0.25733 | -0.13027 | -0.26377 | -0.1335 | -0.27023 | -0.13673 | -0.27671 | -0.13998 | -0.28322 | -0.14324 | -0.28975 | -0.14651 | -0.29631 | -0.1498 | -0.30291 | -0.15311 | -0.30954 | -0.15644 | -0.31622 | -0.15978 | -0.32293 | -0.16315 | -0.32969 | -0.16654 | -0.33649 | -0.16996 | -0.34335 | -0.1734 | -0.35025 | -0.17686 | -0.35721 | -0.18035 | -0.36422 | -0.18387 | -0.37129 | -0.18742 | -0.37841 | -0.191 | -0.38559 | -0.1946 | -0.39284 | -0.19824 | -0.40014 | -0.20191 | -0.40751 | -0.20561 | -0.41494 | -0.20934 | -0.42244 | -0.21311 | -0.43 | -0.2169 | -0.43763 | -0.22073 | -0.44532 | -0.22459 | -0.45307 | -0.22849 | -0.46089 | -0.23241 | -0.46877 | -0.23637 | -0.47672 | -0.24035 | -0.48472 | -0.24437 | -0.49278 | -0.24841 | -0.50089 | -0.25248 | -0.50905 | -0.25657 | -0.51725 | -0.26068 | -0.5255 | -0.26482 | -0.53377 | -0.26896 | -0.54207 | -0.27312 | -0.55039 | -0.27727 | -0.55871 | -0.28143 | -0.56702 | -0.28558 | -0.57531 | -0.28972 | -0.58356 | -0.29383 | -0.59174 | -0.2979 | -0.59985 | -0.30193 | -0.60784 | -0.30589 | -0.61569 | -0.30977 | -0.62335 | -0.31355 | -0.6308 | -0.31721 | -0.63797 | -0.32071 | -0.6448 | -0.32403 | -0.65122 | -0.32713 | -0.65715 | -0.32995 | -0.66249 | -0.33245 | -0.66711 | -0.33456 | -0.67087 | -0.33619 | -0.6736 | -0.33725 | -0.67506 | -0.33762 | -0.67499 | -0.33714 | -0.67306 | -0.33563 | -0.66882 | -0.33284 | -0.66172 | -0.32844 | -0.65102 | -0.32201 | -0.6357 | -0.31295 | -0.61436 | -0.30041 | -0.5849 | -0.28309 | -0.54405 | -0.25886 | -0.48609 | -0.22373 | -0.39911 | -0.16794 | -0.24501 | 0
積分結果 | -0.98393
N極寄与 | -1064.8622
１－２．S極側の積分
積分1項目
積分の分子 | 0 | -9.8394 | -13.8303 | -16.835 | -19.32 | -21.4672 | -23.3704 | -25.0859 | -26.6504 | -28.0897 | -29.4226 | -30.6633 | -31.8232 | -32.9112 | -33.9346 | -34.8994 | -35.8107 | -36.6729 | -37.4898 | -38.2645 | -39 | -39.6987 | -40.3628 | -40.9943 | -41.5951 | -42.1667 | -42.7105 | -43.228 | -43.7204 | -44.1887 | -44.6339 | -45.0571 | -45.4592 | -45.8408 | -46.2028 | -46.546 | -46.8709 | -47.1782 | -47.4684 | -47.7422 | -48 | -48.2423 | -48.4697 | -48.6824 | -48.8811 | -49.0659 | -49.2374 | -49.3959 | -49.5416 | -49.6751 | -49.7965 | -49.9061 | -50.0043 | -50.0913 | -50.1674 | -50.2329 | -50.2879 | -50.3327 | -50.3676 | -50.3927 | -50.4083 | -50.4146 | -50.4118 | -50.4 | -50.3794 | -50.3503 | -50.3128 | -50.267 | -50.2131 | -50.1514 | -50.0818 | -50.0046 | -49.92 | -49.828 | -49.7288 | -49.6226 | -49.5094 | -49.3894 | -49.2627 | -49.1295 | -48.9898 | -48.8438 | -48.6915 | -48.5331 | -48.3687 | -48.1984 | -48.0223 | -47.8406 | -47.6531 | -47.4602 | -47.2619 | -47.0582 | -46.8494 | -46.6353 | -46.4162 | -46.1922 | -45.9632 | -45.7294 | -45.4909 | -45.2477 | -45 | -44.7478 | -44.4911 | -44.2301 | -43.9648 | -43.6953 | -43.4216 | -43.1439 | -42.8622 | -42.5765 | -42.287 | -41.9936 | -41.6965 | -41.3957 | -41.0913 | -40.7833 | -40.4718 | -40.1568 | -39.8385 | -39.5168 | -39.1918 | -38.8636 | -38.5322 | -38.1977 | -37.8601 | -37.5195 | -37.1759 | -36.8294 | -36.48 | -36.1278 | -35.7727 | -35.4149 | -35.0544 | -34.6913 | -34.3255 | -33.9572 | -33.5863 | -33.2129 | -32.837 | -32.4587 | -32.078 | -31.695 | -31.3096 | -30.9219 | -30.5319 | -30.1397 | -29.7453 | -29.3487 | -28.9499 | -28.5489 | -28.1458 | -27.7406 | -27.3333 | -26.9239 | -26.5124 | -26.0989 | -25.6833 | -25.2656 | -24.8458 | -24.4239 | -24 | -23.5739 | -23.1458 | -22.7154 | -22.2829 | -21.8481 | -21.4111 | -20.9717 | -20.5299 | -20.0857 | -19.6389 | -19.1895 | -18.7373 | -18.2822 | -17.8241 | -17.3627 | -16.898 | -16.4296 | -15.9574 | -15.4809 | -15 | -14.5141 | -14.0229 | -13.5258 | -13.0221 | -12.5111 | -11.9919 | -11.4635 | -10.9244 | -10.3731 | -9.8075 | -9.225 | -8.6222 | -7.9944 | -7.3353 | -6.6353 | -5.88 | -5.0444 | -4.0794 | -2.8566 | 0
積分の分母(積１） | 212 | 210.6025 | 209.21 | 207.8225 | 206.44 | 205.0625 | 203.69 | 202.3225 | 200.96 | 199.6025 | 198.25 | 196.9025 | 195.56 | 194.2225 | 192.89 | 191.5625 | 190.24 | 188.9225 | 187.61 | 186.3025 | 185 | 183.7025 | 182.41 | 181.1225 | 179.84 | 178.5625 | 177.29 | 176.0225 | 174.76 | 173.5025 | 172.25 | 171.0025 | 169.76 | 168.5225 | 167.29 | 166.0625 | 164.84 | 163.6225 | 162.41 | 161.2025 | 160 | 158.8025 | 157.61 | 156.4225 | 155.24 | 154.0625 | 152.89 | 151.7225 | 150.56 | 149.4025 | 148.25 | 147.1025 | 145.96 | 144.8225 | 143.69 | 142.5625 | 141.44 | 140.3225 | 139.21 | 138.1025 | 137 | 135.9025 | 134.81 | 133.7225 | 132.64 | 131.5625 | 130.49 | 129.4225 | 128.36 | 127.3025 | 126.25 | 125.2025 | 124.16 | 123.1225 | 122.09 | 121.0625 | 120.04 | 119.0225 | 118.01 | 117.0025 | 116 | 115.0025 | 114.01 | 113.0225 | 112.04 | 111.0625 | 110.09 | 109.1225 | 108.16 | 107.2025 | 106.25 | 105.3025 | 104.36 | 103.4225 | 102.49 | 101.5625 | 100.64 | 99.7225 | 98.81 | 97.9025 | 97 | 96.1025 | 95.21 | 94.3225 | 93.44 | 92.5625 | 91.69 | 90.8225 | 89.96 | 89.1025 | 88.25 | 87.4025 | 86.56 | 85.7225 | 84.89 | 84.0625 | 83.24 | 82.4225 | 81.61 | 80.8025 | 80 | 79.2025 | 78.41 | 77.6225 | 76.84 | 76.0625 | 75.29 | 74.5225 | 73.76 | 73.0025 | 72.25 | 71.5025 | 70.76 | 70.0225 | 69.29 | 68.5625 | 67.84 | 67.1225 | 66.41 | 65.7025 | 65 | 64.3025 | 63.61 | 62.9225 | 62.24 | 61.5625 | 60.89 | 60.2225 | 59.56 | 58.9025 | 58.25 | 57.6025 | 56.96 | 56.3225 | 55.69 | 55.0625 | 54.44 | 53.8225 | 53.21 | 52.6025 | 52 | 51.4025 | 50.81 | 50.2225 | 49.64 | 49.0625 | 48.49 | 47.9225 | 47.36 | 46.8025 | 46.25 | 45.7025 | 45.16 | 44.6225 | 44.09 | 43.5625 | 43.04 | 42.5225 | 42.01 | 41.5025 | 41 | 40.5025 | 40.01 | 39.5225 | 39.04 | 38.5625 | 38.09 | 37.6225 | 37.16 | 36.7025 | 36.25 | 35.8025 | 35.36 | 34.9225 | 34.49 | 34.0625 | 33.64 | 33.2225 | 32.81 | 32.4025 | 32
積分の分母(積2） | 14.5602 | 14.5293 | 14.4983 | 14.4672 | 14.4361 | 14.4049 | 14.3736 | 14.3422 | 14.3108 | 14.2794 | 14.2478 | 14.2162 | 14.1845 | 14.1527 | 14.1209 | 14.089 | 14.057 | 14.025 | 13.9929 | 13.9607 | 13.9284 | 13.896 | 13.8636 | 13.8311 | 13.7986 | 13.7659 | 13.7332 | 13.7004 | 13.6675 | 13.6345 | 13.6015 | 13.5683 | 13.5351 | 13.5019 | 13.4685 | 13.435 | 13.4015 | 13.3679 | 13.3342 | 13.3004 | 13.2665 | 13.2325 | 13.1985 | 13.1643 | 13.1301 | 13.0958 | 13.0614 | 13.0269 | 12.9923 | 12.9576 | 12.9228 | 12.888 | 12.853 | 12.818 | 12.7828 | 12.7475 | 12.7122 | 12.6768 | 12.6412 | 12.6056 | 12.5698 | 12.534 | 12.498 | 12.4619 | 12.4258 | 12.3895 | 12.3531 | 12.3167 | 12.2801 | 12.2434 | 12.2066 | 12.1696 | 12.1326 | 12.0955 | 12.0582 | 12.0208 | 11.9833 | 11.9457 | 11.908 | 11.8701 | 11.8322 | 11.7941 | 11.7558 | 11.7175 | 11.679 | 11.6404 | 11.6017 | 11.5629 | 11.5239 | 11.4848 | 11.4455 | 11.4061 | 11.3666 | 11.327 | 11.2872 | 11.2472 | 11.2071 | 11.1669 | 11.1265 | 11.086 | 11.0454 | 11.0045 | 10.9636 | 10.9225 | 10.8812 | 10.8397 | 10.7981 | 10.7564 | 10.7145 | 10.6724 | 10.6301 | 10.5877 | 10.5451 | 10.5024 | 10.4594 | 10.4163 | 10.373 | 10.3296 | 10.2859 | 10.2421 | 10.198 | 10.1538 | 10.1094 | 10.0648 | 10.02 | 9.975 | 9.9298 | 9.8843 | 9.8387 | 9.7929 | 9.7468 | 9.7005 | 9.654 | 9.6073 | 9.5603 | 9.5131 | 9.4657 | 9.4181 | 9.3702 | 9.322 | 9.2736 | 9.225 | 9.1761 | 9.1269 | 9.0774 | 9.0277 | 8.9778 | 8.9275 | 8.8769 | 8.8261 | 8.775 | 8.7235 | 8.6718 | 8.6197 | 8.5674 | 8.5147 | 8.4617 | 8.4083 | 8.3546 | 8.3006 | 8.2462 | 8.1915 | 8.1363 | 8.0808 | 8.025 | 7.9687 | 7.912 | 7.8549 | 7.7974 | 7.7395 | 7.6811 | 7.6223 | 7.5631 | 7.5033 | 7.4431 | 7.3824 | 7.3212 | 7.2595 | 7.1972 | 7.1344 | 7.0711 | 7.0071 | 6.9426 | 6.8775 | 6.8118 | 6.7454 | 6.6783 | 6.6106 | 6.5422 | 6.473 | 6.4031 | 6.3325 | 6.261 | 6.1887 | 6.1156 | 6.0415 | 5.9666 | 5.8907 | 5.8138 | 5.7359 | 5.6569
積分1項目の各分割の結果 | 0 | -0.0032156 | -0.0045597 | -0.0055993 | -0.0064828 | -0.0072674 | -0.0079824 | -0.0086451 | -0.0092668 | -0.0098554 | -0.010416 | -0.010954 | -0.011472 | -0.011973 | -0.012459 | -0.012931 | -0.013391 | -0.013841 | -0.014281 | -0.014712 | -0.015135 | -0.015551 | -0.015961 | -0.016364 | -0.016762 | -0.017154 | -0.017542 | -0.017925 | -0.018304 | -0.01868 | -0.019051 | -0.019419 | -0.019784 | -0.020147 | -0.020506 | -0.020863 | -0.021217 | -0.021569 | -0.021919 | -0.022267 | -0.022613 | -0.022958 | -0.0233 | -0.023641 | -0.023981 | -0.024319 | -0.024656 | -0.024992 | -0.025326 | -0.02566 | -0.025992 | -0.026324 | -0.026654 | -0.026984 | -0.027313 | -0.027641 | -0.027969 | -0.028295 | -0.028621 | -0.028947 | -0.029272 | -0.029597 | -0.029921 | -0.030244 | -0.030567 | -0.03089 | -0.031212 | -0.031534 | -0.031856 | -0.032177 | -0.032498 | -0.032819 | -0.033139 | -0.033459 | -0.033779 | -0.034099 | -0.034418 | -0.034737 | -0.035056 | -0.035375 | -0.035693 | -0.036011 | -0.036329 | -0.036647 | -0.036964 | -0.037282 | -0.037599 | -0.037915 | -0.038232 | -0.038548 | -0.038864 | -0.039179 | -0.039495 | -0.039809 | -0.040124 | -0.040438 | -0.040752 | -0.041065 | -0.041377 | -0.04169 | -0.042001 | -0.042312 | -0.042622 | -0.042932 | -0.043241 | -0.043549 | -0.043857 | -0.044163 | -0.044469 | -0.044773 | -0.045077 | -0.045379 | -0.04568 | -0.04598 | -0.046279 | -0.046576 | -0.046872 | -0.047166 | -0.047459 | -0.04775 | -0.048038 | -0.048325 | -0.04861 | -0.048893 | -0.049173 | -0.049451 | -0.049726 | -0.049999 | -0.050269 | -0.050535 | -0.050799 | -0.051059 | -0.051315 | -0.051568 | -0.051817 | -0.052062 | -0.052302 | -0.052538 | -0.05277 | -0.052996 | -0.053216 | -0.053432 | -0.053641 | -0.053844 | -0.054041 | -0.054231 | -0.054413 | -0.054588 | -0.054756 | -0.054915 | -0.055065 | -0.055206 | -0.055337 | -0.055458 | -0.055568 | -0.055667 | -0.055754 | -0.055828 | -0.05589 | -0.055937 | -0.05597 | -0.055987 | -0.055988 | -0.055971 | -0.055937 | -0.055883 | -0.055808 | -0.055712 | -0.055594 | -0.05545 | -0.055282 | -0.055085 | -0.05486 | -0.054604 | -0.054314 | -0.053989 | -0.053627 | -0.053224 | -0.052777 | -0.052283 | -0.05174 | -0.051141 | -0.050483 | -0.049761 | -0.048968 | -0.048098 | -0.047142 | -0.046092 | -0.044937 | -0.043662 | -0.042253 | -0.04069 | -0.038946 | -0.03699 | -0.034777 | -0.032243 | -0.029295 | -0.025776 | -0.021386 | -0.01537 | 0
積分２項目
積分の分子 | 0 | -9.8394 | -13.8303 | -16.835 | -19.32 | -21.4672 | -23.3704 | -25.0859 | -26.6504 | -28.0897 | -29.4226 | -30.6633 | -31.8232 | -32.9112 | -33.9346 | -34.8994 | -35.8107 | -36.6729 | -37.4898 | -38.2645 | -39 | -39.6987 | -40.3628 | -40.9943 | -41.5951 | -42.1667 | -42.7105 | -43.228 | -43.7204 | -44.1887 | -44.6339 | -45.0571 | -45.4592 | -45.8408 | -46.2028 | -46.546 | -46.8709 | -47.1782 | -47.4684 | -47.7422 | -48 | -48.2423 | -48.4697 | -48.6824 | -48.8811 | -49.0659 | -49.2374 | -49.3959 | -49.5416 | -49.6751 | -49.7965 | -49.9061 | -50.0043 | -50.0913 | -50.1674 | -50.2329 | -50.2879 | -50.3327 | -50.3676 | -50.3927 | -50.4083 | -50.4146 | -50.4118 | -50.4 | -50.3794 | -50.3503 | -50.3128 | -50.267 | -50.2131 | -50.1514 | -50.0818 | -50.0046 | -49.92 | -49.828 | -49.7288 | -49.6226 | -49.5094 | -49.3894 | -49.2627 | -49.1295 | -48.9898 | -48.8438 | -48.6915 | -48.5331 | -48.3687 | -48.1984 | -48.0223 | -47.8406 | -47.6531 | -47.4602 | -47.2619 | -47.0582 | -46.8494 | -46.6353 | -46.4162 | -46.1922 | -45.9632 | -45.7294 | -45.4909 | -45.2477 | -45 | -44.7478 | -44.4911 | -44.2301 | -43.9648 | -43.6953 | -43.4216 | -43.1439 | -42.8622 | -42.5765 | -42.287 | -41.9936 | -41.6965 | -41.3957 | -41.0913 | -40.7833 | -40.4718 | -40.1568 | -39.8385 | -39.5168 | -39.1918 | -38.8636 | -38.5322 | -38.1977 | -37.8601 | -37.5195 | -37.1759 | -36.8294 | -36.48 | -36.1278 | -35.7727 | -35.4149 | -35.0544 | -34.6913 | -34.3255 | -33.9572 | -33.5863 | -33.2129 | -32.837 | -32.4587 | -32.078 | -31.695 | -31.3096 | -30.9219 | -30.5319 | -30.1397 | -29.7453 | -29.3487 | -28.9499 | -28.5489 | -28.1458 | -27.7406 | -27.3333 | -26.9239 | -26.5124 | -26.0989 | -25.6833 | -25.2656 | -24.8458 | -24.4239 | -24 | -23.5739 | -23.1458 | -22.7154 | -22.2829 | -21.8481 | -21.4111 | -20.9717 | -20.5299 | -20.0857 | -19.6389 | -19.1895 | -18.7373 | -18.2822 | -17.8241 | -17.3627 | -16.898 | -16.4296 | -15.9574 | -15.4809 | -15 | -14.5141 | -14.0229 | -13.5258 | -13.0221 | -12.5111 | -11.9919 | -11.4635 | -10.9244 | -10.3731 | -9.8075 | -9.225 | -8.6222 | -7.9944 | -7.3353 | -6.6353 | -5.88 | -5.0444 | -4.0794 | -2.8566 | 0
積分の分母(積2） | 14.5602 | 14.5293 | 14.4983 | 14.4672 | 14.4361 | 14.4049 | 14.3736 | 14.3422 | 14.3108 | 14.2794 | 14.2478 | 14.2162 | 14.1845 | 14.1527 | 14.1209 | 14.089 | 14.057 | 14.025 | 13.9929 | 13.9607 | 13.9284 | 13.896 | 13.8636 | 13.8311 | 13.7986 | 13.7659 | 13.7332 | 13.7004 | 13.6675 | 13.6345 | 13.6015 | 13.5683 | 13.5351 | 13.5019 | 13.4685 | 13.435 | 13.4015 | 13.3679 | 13.3342 | 13.3004 | 13.2665 | 13.2325 | 13.1985 | 13.1643 | 13.1301 | 13.0958 | 13.0614 | 13.0269 | 12.9923 | 12.9576 | 12.9228 | 12.888 | 12.853 | 12.818 | 12.7828 | 12.7475 | 12.7122 | 12.6768 | 12.6412 | 12.6056 | 12.5698 | 12.534 | 12.498 | 12.4619 | 12.4258 | 12.3895 | 12.3531 | 12.3167 | 12.2801 | 12.2434 | 12.2066 | 12.1696 | 12.1326 | 12.0955 | 12.0582 | 12.0208 | 11.9833 | 11.9457 | 11.908 | 11.8701 | 11.8322 | 11.7941 | 11.7558 | 11.7175 | 11.679 | 11.6404 | 11.6017 | 11.5629 | 11.5239 | 11.4848 | 11.4455 | 11.4061 | 11.3666 | 11.327 | 11.2872 | 11.2472 | 11.2071 | 11.1669 | 11.1265 | 11.086 | 11.0454 | 11.0045 | 10.9636 | 10.9225 | 10.8812 | 10.8397 | 10.7981 | 10.7564 | 10.7145 | 10.6724 | 10.6301 | 10.5877 | 10.5451 | 10.5024 | 10.4594 | 10.4163 | 10.373 | 10.3296 | 10.2859 | 10.2421 | 10.198 | 10.1538 | 10.1094 | 10.0648 | 10.02 | 9.975 | 9.9298 | 9.8843 | 9.8387 | 9.7929 | 9.7468 | 9.7005 | 9.654 | 9.6073 | 9.5603 | 9.5131 | 9.4657 | 9.4181 | 9.3702 | 9.322 | 9.2736 | 9.225 | 9.1761 | 9.1269 | 9.0774 | 9.0277 | 8.9778 | 8.9275 | 8.8769 | 8.8261 | 8.775 | 8.7235 | 8.6718 | 8.6197 | 8.5674 | 8.5147 | 8.4617 | 8.4083 | 8.3546 | 8.3006 | 8.2462 | 8.1915 | 8.1363 | 8.0808 | 8.025 | 7.9687 | 7.912 | 7.8549 | 7.7974 | 7.7395 | 7.6811 | 7.6223 | 7.5631 | 7.5033 | 7.4431 | 7.3824 | 7.3212 | 7.2595 | 7.1972 | 7.1344 | 7.0711 | 7.0071 | 6.9426 | 6.8775 | 6.8118 | 6.7454 | 6.6783 | 6.6106 | 6.5422 | 6.473 | 6.4031 | 6.3325 | 6.261 | 6.1887 | 6.1156 | 6.0415 | 5.9666 | 5.8907 | 5.8138 | 5.7359 | 5.6569
積分2項目の各分割の結果 | 0 | -0.0032156 | -0.0045597 | -0.0055993 | -0.0064828 | -0.0072674 | -0.0079824 | -0.0086451 | -0.0092668 | -0.0098554 | -0.010416 | -0.010954 | -0.011472 | -0.011973 | -0.012459 | -0.012931 | -0.013391 | -0.013841 | -0.014281 | -0.014712 | -0.015135 | -0.015551 | -0.015961 | -0.016364 | -0.016762 | -0.017154 | -0.017542 | -0.017925 | -0.018304 | -0.01868 | -0.019051 | -0.019419 | -0.019784 | -0.020147 | -0.020506 | -0.020863 | -0.021217 | -0.021569 | -0.021919 | -0.022267 | -0.022613 | -0.022958 | -0.0233 | -0.023641 | -0.023981 | -0.024319 | -0.024656 | -0.024992 | -0.025326 | -0.02566 | -0.025992 | -0.026324 | -0.026654 | -0.026984 | -0.027313 | -0.027641 | -0.027969 | -0.028295 | -0.028621 | -0.028947 | -0.029272 | -0.029597 | -0.029921 | -0.030244 | -0.030567 | -0.03089 | -0.031212 | -0.031534 | -0.031856 | -0.032177 | -0.032498 | -0.032819 | -0.033139 | -0.033459 | -0.033779 | -0.034099 | -0.034418 | -0.034737 | -0.035056 | -0.035375 | -0.035693 | -0.036011 | -0.036329 | -0.036647 | -0.036964 | -0.037282 | -0.037599 | -0.037915 | -0.038232 | -0.038548 | -0.038864 | -0.039179 | -0.039495 | -0.039809 | -0.040124 | -0.040438 | -0.040752 | -0.041065 | -0.041377 | -0.04169 | -0.042001 | -0.042312 | -0.042622 | -0.042932 | -0.043241 | -0.043549 | -0.043857 | -0.044163 | -0.044469 | -0.044773 | -0.045077 | -0.045379 | -0.04568 | -0.04598 | -0.046279 | -0.046576 | -0.046872 | -0.047166 | -0.047459 | -0.04775 | -0.048038 | -0.048325 | -0.04861 | -0.048893 | -0.049173 | -0.049451 | -0.049726 | -0.049999 | -0.050269 | -0.050535 | -0.050799 | -0.051059 | -0.051315 | -0.051568 | -0.051817 | -0.052062 | -0.052302 | -0.052538 | -0.05277 | -0.052996 | -0.053216 | -0.053432 | -0.053641 | -0.053844 | -0.054041 | -0.054231 | -0.054413 | -0.054588 | -0.054756 | -0.054915 | -0.055065 | -0.055206 | -0.055337 | -0.055458 | -0.055568 | -0.055667 | -0.055754 | -0.055828 | -0.05589 | -0.055937 | -0.05597 | -0.055987 | -0.055988 | -0.055971 | -0.055937 | -0.055883 | -0.055808 | -0.055712 | -0.055594 | -0.05545 | -0.055282 | -0.055085 | -0.05486 | -0.054604 | -0.054314 | -0.053989 | -0.053627 | -0.053224 | -0.052777 | -0.052283 | -0.05174 | -0.051141 | -0.050483 | -0.049761 | -0.048968 | -0.048098 | -0.047142 | -0.046092 | -0.044937 | -0.043662 | -0.042253 | -0.04069 | -0.038946 | -0.03699 | -0.034777 | -0.032243 | -0.029295 | -0.025776 | -0.021386 | -0.01537 | 0
重み | 1 | 4 | 2 | 4 | 2 | 4 | 2 | 4 | 2 | 4 | 2 | 4 | 2 | 4 | 2 | 4 | 2 | 4 | 2 | 4 | 2 | 4 | 2 | 4 | 2 | 4 | 2 | 4 | 2 | 4 | 2 | 4 | 2 | 4 | 2 | 4 | 2 | 4 | 2 | 4 | 2 | 4 | 2 | 4 | 2 | 4 | 2 | 4 | 2 | 4 | 2 | 4 | 2 | 4 | 2 | 4 | 2 | 4 | 2 | 4 | 2 | 4 | 2 | 4 | 2 | 4 | 2 | 4 | 2 | 4 | 2 | 4 | 2 | 4 | 2 | 4 | 2 | 4 | 2 | 4 | 2 | 4 | 2 | 4 | 2 | 4 | 2 | 4 | 2 | 4 | 2 | 4 | 2 | 4 | 2 | 4 | 2 | 4 | 2 | 4 | 2 | 4 | 2 | 4 | 2 | 4 | 2 | 4 | 2 | 4 | 2 | 4 | 2 | 4 | 2 | 4 | 2 | 4 | 2 | 4 | 2 | 4 | 2 | 4 | 2 | 4 | 2 | 4 | 2 | 4 | 2 | 4 | 2 | 4 | 2 | 4 | 2 | 4 | 2 | 4 | 2 | 4 | 2 | 4 | 2 | 4 | 2 | 4 | 2 | 4 | 2 | 4 | 2 | 4 | 2 | 4 | 2 | 4 | 2 | 4 | 2 | 4 | 2 | 4 | 2 | 4 | 2 | 4 | 2 | 4 | 2 | 4 | 2 | 4 | 2 | 4 | 2 | 4 | 2 | 4 | 2 | 4 | 2 | 4 | 2 | 4 | 2 | 4 | 2 | 4 | 2 | 4 | 2 | 4 | 2 | 4 | 2 | 4 | 2 | 4 | 1
各項結果 | 0 | -0.025725 | -0.018239 | -0.044795 | -0.025931 | -0.058139 | -0.03193 | -0.069161 | -0.037067 | -0.078843 | -0.041666 | -0.087635 | -0.045889 | -0.095784 | -0.049834 | -0.10345 | -0.053565 | -0.11073 | -0.057123 | -0.1177 | -0.060541 | -0.12441 | -0.063843 | -0.13091 | -0.067047 | -0.13723 | -0.070168 | -0.1434 | -0.073217 | -0.14944 | -0.076204 | -0.15535 | -0.079138 | -0.16117 | -0.082024 | -0.1669 | -0.084869 | -0.17255 | -0.087677 | -0.17814 | -0.090453 | -0.18366 | -0.093201 | -0.18913 | -0.095924 | -0.19455 | -0.098625 | -0.19994 | -0.10131 | -0.20528 | -0.10397 | -0.21059 | -0.10662 | -0.21587 | -0.10925 | -0.22113 | -0.11187 | -0.22636 | -0.11449 | -0.23158 | -0.11709 | -0.23677 | -0.11968 | -0.24195 | -0.12227 | -0.24712 | -0.12485 | -0.25227 | -0.12742 | -0.25742 | -0.12999 | -0.26255 | -0.13256 | -0.26767 | -0.13512 | -0.27279 | -0.13767 | -0.2779 | -0.14022 | -0.283 | -0.14277 | -0.28809 | -0.14532 | -0.29318 | -0.14786 | -0.29825 | -0.15039 | -0.30332 | -0.15293 | -0.30838 | -0.15546 | -0.31344 | -0.15798 | -0.31848 | -0.1605 | -0.3235 | -0.16301 | -0.32852 | -0.16551 | -0.33352 | -0.168 | -0.3385 | -0.17049 | -0.34346 | -0.17296 | -0.34839 | -0.17543 | -0.3533 | -0.17787 | -0.35819 | -0.18031 | -0.36303 | -0.18272 | -0.36784 | -0.18512 | -0.37261 | -0.18749 | -0.37733 | -0.18984 | -0.382 | -0.19215 | -0.3866 | -0.19444 | -0.39114 | -0.19669 | -0.39561 | -0.19891 | -0.39999 | -0.20107 | -0.40428 | -0.20319 | -0.40847 | -0.20526 | -0.41255 | -0.20727 | -0.4165 | -0.20921 | -0.42031 | -0.21108 | -0.42396 | -0.21287 | -0.42745 | -0.21456 | -0.43075 | -0.21616 | -0.43384 | -0.21765 | -0.43671 | -0.21902 | -0.43932 | -0.22026 | -0.44164 | -0.22135 | -0.44366 | -0.22227 | -0.44534 | -0.22302 | -0.44663 | -0.22356 | -0.4475 | -0.22388 | -0.4479 | -0.22395 | -0.44777 | -0.22375 | -0.44706 | -0.22323 | -0.4457 | -0.22237 | -0.4436 | -0.22113 | -0.44068 | -0.21944 | -0.43683 | -0.21726 | -0.43191 | -0.21451 | -0.42579 | -0.21111 | -0.41827 | -0.20696 | -0.40913 | -0.20193 | -0.39809 | -0.19587 | -0.38478 | -0.18857 | -0.36874 | -0.17975 | -0.3493 | -0.16901 | -0.32552 | -0.15578 | -0.29592 | -0.13911 | -0.25795 | -0.11718 | -0.20621 | -0.085545 | -0.12296 | 0
積分結果 | -0.74099
S極寄与 | -801.9406
内R磁石側全寄与 | -262.9216
外R-内R寄与 | -1004.4661

## 点20By (hidden)
磁石１の固有座標
X０ | 0
Y０ | 9.5
Z０ | 2
L０ | 2
積分範囲(外R）
変数の開始値（-oｒ） | -10
変数の終了値（oｒ） | 10
変数増分 | 0.1
１．積分（外R磁石側）
分割番号 | 0 | 1 | 2 | 3 | 4 | 5 | 6 | 7 | 8 | 9 | 10 | 11 | 12 | 13 | 14 | 15 | 16 | 17 | 18 | 19 | 20 | 21 | 22 | 23 | 24 | 25 | 26 | 27 | 28 | 29 | 30 | 31 | 32 | 33 | 34 | 35 | 36 | 37 | 38 | 39 | 40 | 41 | 42 | 43 | 44 | 45 | 46 | 47 | 48 | 49 | 50 | 51 | 52 | 53 | 54 | 55 | 56 | 57 | 58 | 59 | 60 | 61 | 62 | 63 | 64 | 65 | 66 | 67 | 68 | 69 | 70 | 71 | 72 | 73 | 74 | 75 | 76 | 77 | 78 | 79 | 80 | 81 | 82 | 83 | 84 | 85 | 86 | 87 | 88 | 89 | 90 | 91 | 92 | 93 | 94 | 95 | 96 | 97 | 98 | 99 | 100 | 101 | 102 | 103 | 104 | 105 | 106 | 107 | 108 | 109 | 110 | 111 | 112 | 113 | 114 | 115 | 116 | 117 | 118 | 119 | 120 | 121 | 122 | 123 | 124 | 125 | 126 | 127 | 128 | 129 | 130 | 131 | 132 | 133 | 134 | 135 | 136 | 137 | 138 | 139 | 140 | 141 | 142 | 143 | 144 | 145 | 146 | 147 | 148 | 149 | 150 | 151 | 152 | 153 | 154 | 155 | 156 | 157 | 158 | 159 | 160 | 161 | 162 | 163 | 164 | 165 | 166 | 167 | 168 | 169 | 170 | 171 | 172 | 173 | 174 | 175 | 176 | 177 | 178 | 179 | 180 | 181 | 182 | 183 | 184 | 185 | 186 | 187 | 188 | 189 | 190 | 191 | 192 | 193 | 194 | 195 | 196 | 197 | 198 | 199 | 200
変数の値 | -10 | -9.9 | -9.8 | -9.7 | -9.6 | -9.5 | -9.4 | -9.3 | -9.2 | -9.1 | -9 | -8.9 | -8.8 | -8.7 | -8.6 | -8.5 | -8.4 | -8.3 | -8.2 | -8.1 | -8 | -7.9 | -7.8 | -7.7 | -7.6 | -7.5 | -7.4 | -7.3 | -7.2 | -7.1 | -7 | -6.9 | -6.8 | -6.7 | -6.6 | -6.5 | -6.4 | -6.3 | -6.2 | -6.1 | -6 | -5.9 | -5.8 | -5.7 | -5.6 | -5.5 | -5.4 | -5.3 | -5.2 | -5.1 | -5 | -4.9 | -4.8 | -4.7 | -4.6 | -4.5 | -4.4 | -4.3 | -4.2 | -4.1 | -4 | -3.9 | -3.8 | -3.7 | -3.6 | -3.5 | -3.4 | -3.3 | -3.2 | -3.1 | -3 | -2.9 | -2.8 | -2.7 | -2.6 | -2.5 | -2.4 | -2.3 | -2.2 | -2.1 | -2 | -1.9 | -1.8 | -1.7 | -1.6 | -1.5 | -1.4 | -1.3 | -1.2 | -1.1 | -1 | -0.9 | -0.8 | -0.7 | -0.6 | -0.5 | -0.4 | -0.3 | -0.2 | -0.1 | 0 | 0.1 | 0.2 | 0.3 | 0.4 | 0.5 | 0.6 | 0.7 | 0.8 | 0.9 | 1 | 1.1 | 1.2 | 1.3 | 1.4 | 1.5 | 1.6 | 1.7 | 1.8 | 1.9 | 2 | 2.1 | 2.2 | 2.3 | 2.4 | 2.5 | 2.6 | 2.7 | 2.8 | 2.9 | 3 | 3.1 | 3.2 | 3.3 | 3.4 | 3.5 | 3.6 | 3.7 | 3.8 | 3.9 | 4 | 4.1 | 4.2 | 4.3 | 4.4 | 4.5 | 4.6 | 4.7 | 4.8 | 4.9 | 5 | 5.1 | 5.2 | 5.3 | 5.4 | 5.5 | 5.6 | 5.7 | 5.8 | 5.9 | 6 | 6.1 | 6.2 | 6.3 | 6.4 | 6.5 | 6.6 | 6.7 | 6.8 | 6.9 | 7 | 7.1 | 7.2 | 7.3 | 7.4 | 7.5 | 7.6 | 7.7 | 7.8 | 7.9 | 8 | 8.1 | 8.2 | 8.3 | 8.4 | 8.5 | 8.6 | 8.7 | 8.8 | 8.9 | 9 | 9.1 | 9.2 | 9.3 | 9.4 | 9.5 | 9.6 | 9.7 | 9.8 | 9.9 | 10
1-1．N極側の積分
積分1項目
積分の分子 | 0 | -27.3671 | -38.4065 | -46.6761 | -53.48 | -59.3275 | -64.482 | -69.1012 | -73.2887 | -77.1171 | -80.6396 | -83.8967 | -86.9202 | -89.7354 | -92.3632 | -94.8209 | -97.123 | -99.2819 | -101.3083 | -103.2117 | -105 | -106.6806 | -108.2599 | -109.7435 | -111.1368 | -112.4444 | -113.6706 | -114.8191 | -115.8937 | -116.8975 | -117.8336 | -118.7047 | -119.5136 | -120.2625 | -120.9538 | -121.5895 | -122.1716 | -122.702 | -123.1825 | -123.6146 | -124 | -124.3401 | -124.6363 | -124.89 | -125.1024 | -125.2747 | -125.4081 | -125.5037 | -125.5624 | -125.5855 | -125.5737 | -125.528 | -125.4494 | -125.3386 | -125.1966 | -125.024 | -124.8217 | -124.5904 | -124.3308 | -124.0436 | -123.7295 | -123.3892 | -123.0232 | -122.6322 | -122.2168 | -121.7775 | -121.3149 | -120.8296 | -120.322 | -119.7928 | -119.2424 | -118.6713 | -118.08 | -117.469 | -116.8386 | -116.1895 | -115.522 | -114.8365 | -114.1335 | -113.4134 | -112.6765 | -111.9234 | -111.1543 | -110.3697 | -109.57 | -108.7555 | -107.9265 | -107.0835 | -106.2268 | -105.3567 | -104.4737 | -103.5779 | -102.6699 | -101.7498 | -100.818 | -99.8749 | -98.9208 | -97.9559 | -96.9806 | -95.9952 | -95 | -93.9953 | -92.9814 | -91.9586 | -90.9272 | -89.8874 | -88.8397 | -87.7841 | -86.7212 | -85.651 | -84.5739 | -83.4903 | -82.4002 | -81.3041 | -80.2023 | -79.0949 | -77.9822 | -76.8646 | -75.7423 | -74.6156 | -73.4847 | -72.3499 | -71.2115 | -70.0697 | -68.9249 | -67.7772 | -66.627 | -65.4745 | -64.32 | -63.1638 | -62.006 | -60.8471 | -59.6873 | -58.5268 | -57.366 | -56.205 | -55.0442 | -53.8838 | -52.7242 | -51.5656 | -50.4083 | -49.2526 | -48.0988 | -46.9471 | -45.7979 | -44.6514 | -43.508 | -42.368 | -41.2316 | -40.0992 | -38.9711 | -37.8477 | -36.7291 | -35.6159 | -34.5083 | -33.4066 | -32.3112 | -31.2225 | -30.1408 | -29.0665 | -28 | -26.9416 | -25.8919 | -24.851 | -23.8196 | -22.798 | -21.7867 | -20.7861 | -19.7967 | -18.819 | -17.8536 | -16.9008 | -15.9614 | -15.0358 | -14.1247 | -13.2288 | -12.3485 | -11.4848 | -10.6383 | -9.8097 | -9 | -8.21 | -7.4407 | -6.6932 | -5.9685 | -5.2678 | -4.5926 | -3.9444 | -3.3248 | -2.7358 | -2.1794 | -1.6584 | -1.1758 | -0.73512 | -0.34117 | 0 | 0.28 | 0.48621 | 0.59699 | 0.56427 | 0
積分の分母(積１） | 384.25 | 380.36 | 376.49 | 372.64 | 368.81 | 365 | 361.21 | 357.44 | 353.69 | 349.96 | 346.25 | 342.56 | 338.89 | 335.24 | 331.61 | 328 | 324.41 | 320.84 | 317.29 | 313.76 | 310.25 | 306.76 | 303.29 | 299.84 | 296.41 | 293 | 289.61 | 286.24 | 282.89 | 279.56 | 276.25 | 272.96 | 269.69 | 266.44 | 263.21 | 260 | 256.81 | 253.64 | 250.49 | 247.36 | 244.25 | 241.16 | 238.09 | 235.04 | 232.01 | 229 | 226.01 | 223.04 | 220.09 | 217.16 | 214.25 | 211.36 | 208.49 | 205.64 | 202.81 | 200 | 197.21 | 194.44 | 191.69 | 188.96 | 186.25 | 183.56 | 180.89 | 178.24 | 175.61 | 173 | 170.41 | 167.84 | 165.29 | 162.76 | 160.25 | 157.76 | 155.29 | 152.84 | 150.41 | 148 | 145.61 | 143.24 | 140.89 | 138.56 | 136.25 | 133.96 | 131.69 | 129.44 | 127.21 | 125 | 122.81 | 120.64 | 118.49 | 116.36 | 114.25 | 112.16 | 110.09 | 108.04 | 106.01 | 104 | 102.01 | 100.04 | 98.09 | 96.16 | 94.25 | 92.36 | 90.49 | 88.64 | 86.81 | 85 | 83.21 | 81.44 | 79.69 | 77.96 | 76.25 | 74.56 | 72.89 | 71.24 | 69.61 | 68 | 66.41 | 64.84 | 63.29 | 61.76 | 60.25 | 58.76 | 57.29 | 55.84 | 54.41 | 53 | 51.61 | 50.24 | 48.89 | 47.56 | 46.25 | 44.96 | 43.69 | 42.44 | 41.21 | 40 | 38.81 | 37.64 | 36.49 | 35.36 | 34.25 | 33.16 | 32.09 | 31.04 | 30.01 | 29 | 28.01 | 27.04 | 26.09 | 25.16 | 24.25 | 23.36 | 22.49 | 21.64 | 20.81 | 20 | 19.21 | 18.44 | 17.69 | 16.96 | 16.25 | 15.56 | 14.89 | 14.24 | 13.61 | 13 | 12.41 | 11.84 | 11.29 | 10.76 | 10.25 | 9.76 | 9.29 | 8.84 | 8.41 | 8 | 7.61 | 7.24 | 6.89 | 6.56 | 6.25 | 5.96 | 5.69 | 5.44 | 5.21 | 5 | 4.81 | 4.64 | 4.49 | 4.36 | 4.25 | 4.16 | 4.09 | 4.04 | 4.01 | 4 | 4.01 | 4.04 | 4.09 | 4.16 | 4.25
積分の分母(積2） | 19.6023 | 19.5538 | 19.5051 | 19.4564 | 19.4075 | 19.3585 | 19.3093 | 19.2601 | 19.2107 | 19.1612 | 19.1115 | 19.0617 | 19.0118 | 18.9618 | 18.9116 | 18.8613 | 18.8109 | 18.7603 | 18.7096 | 18.6588 | 18.6078 | 18.5567 | 18.5054 | 18.454 | 18.4024 | 18.3507 | 18.2989 | 18.2469 | 18.1948 | 18.1425 | 18.0901 | 18.0375 | 17.9847 | 17.9318 | 17.8788 | 17.8255 | 17.7722 | 17.7186 | 17.6649 | 17.6111 | 17.557 | 17.5029 | 17.4485 | 17.394 | 17.3393 | 17.2844 | 17.2293 | 17.1741 | 17.1187 | 17.0631 | 17.0074 | 16.9514 | 16.8953 | 16.8389 | 16.7824 | 16.7257 | 16.6688 | 16.6117 | 16.5545 | 16.497 | 16.4393 | 16.3814 | 16.3233 | 16.265 | 16.2065 | 16.1478 | 16.0888 | 16.0297 | 15.9703 | 15.9107 | 15.8509 | 15.7908 | 15.7305 | 15.67 | 15.6093 | 15.5483 | 15.4871 | 15.4256 | 15.3639 | 15.302 | 15.2398 | 15.1773 | 15.1146 | 15.0516 | 14.9883 | 14.9248 | 14.861 | 14.797 | 14.7326 | 14.668 | 14.6031 | 14.5379 | 14.4724 | 14.4066 | 14.3405 | 14.2741 | 14.2074 | 14.1404 | 14.073 | 14.0054 | 13.9374 | 13.869 | 13.8004 | 13.7314 | 13.662 | 13.5923 | 13.5222 | 13.4518 | 13.381 | 13.3098 | 13.2382 | 13.1662 | 13.0939 | 13.0211 | 12.948 | 12.8744 | 12.8004 | 12.726 | 12.6511 | 12.5758 | 12.5 | 12.4238 | 12.3471 | 12.2699 | 12.1922 | 12.114 | 12.0354 | 11.9562 | 11.8764 | 11.7962 | 11.7154 | 11.634 | 11.5521 | 11.4695 | 11.3864 | 11.3027 | 11.2183 | 11.1333 | 11.0476 | 10.9613 | 10.8743 | 10.7866 | 10.6981 | 10.609 | 10.519 | 10.4283 | 10.3368 | 10.2445 | 10.1514 | 10.0573 | 9.9624 | 9.8666 | 9.7699 | 9.6721 | 9.5734 | 9.4736 | 9.3728 | 9.2709 | 9.1679 | 9.0637 | 8.9582 | 8.8516 | 8.7436 | 8.6342 | 8.5235 | 8.4113 | 8.2976 | 8.1823 | 8.0654 | 7.9467 | 7.8262 | 7.7039 | 7.5796 | 7.4532 | 7.3246 | 7.1937 | 7.0605 | 6.9246 | 6.786 | 6.6445 | 6.5 | 6.3522 | 6.2008 | 6.0457 | 5.8864 | 5.7228 | 5.5543 | 5.3805 | 5.201 | 5.015 | 4.8218 | 4.6206 | 4.4102 | 4.1893 | 3.956 | 3.7081 | 3.4424 | 3.1544 | 2.8373 | 2.4799 | 2.0616
積分1項目の各分割の結果 | 0 | -0.0036796 | -0.00523 | -0.0064379 | -0.0074717 | -0.0083964 | -0.0092451 | -0.010037 | -0.010786 | -0.0115 | -0.012186 | -0.012848 | -0.013491 | -0.014117 | -0.014728 | -0.015327 | -0.015915 | -0.016495 | -0.017066 | -0.01763 | -0.018188 | -0.018741 | -0.019289 | -0.019833 | -0.020375 | -0.020913 | -0.021449 | -0.021983 | -0.022516 | -0.023048 | -0.023579 | -0.02411 | -0.02464 | -0.025171 | -0.025703 | -0.026235 | -0.026768 | -0.027303 | -0.027839 | -0.028376 | -0.028916 | -0.029458 | -0.030002 | -0.030548 | -0.031098 | -0.03165 | -0.032205 | -0.032764 | -0.033326 | -0.033892 | -0.034462 | -0.035036 | -0.035614 | -0.036196 | -0.036783 | -0.037375 | -0.037971 | -0.038573 | -0.03918 | -0.039792 | -0.040411 | -0.041034 | -0.041664 | -0.0423 | -0.042943 | -0.043592 | -0.044248 | -0.044911 | -0.045581 | -0.046259 | -0.046944 | -0.047637 | -0.048338 | -0.049047 | -0.049765 | -0.050492 | -0.051228 | -0.051972 | -0.052727 | -0.053491 | -0.054265 | -0.055049 | -0.055844 | -0.05665 | -0.057467 | -0.058295 | -0.059135 | -0.059987 | -0.060852 | -0.061729 | -0.062619 | -0.063523 | -0.06444 | -0.065371 | -0.066317 | -0.067278 | -0.068254 | -0.069246 | -0.070254 | -0.071279 | -0.072321 | -0.07338 | -0.074457 | -0.075553 | -0.076667 | -0.077801 | -0.078956 | -0.080131 | -0.081327 | -0.082545 | -0.083785 | -0.085049 | -0.086336 | -0.087648 | -0.088984 | -0.090347 | -0.091736 | -0.093152 | -0.094597 | -0.09607 | -0.097573 | -0.099107 | -0.10067 | -0.10227 | -0.1039 | -0.10556 | -0.10726 | -0.109 | -0.11077 | -0.11259 | -0.11444 | -0.11633 | -0.11826 | -0.12024 | -0.12225 | -0.12432 | -0.12643 | -0.12858 | -0.13079 | -0.13304 | -0.13534 | -0.1377 | -0.14011 | -0.14257 | -0.14508 | -0.14765 | -0.15027 | -0.15295 | -0.15568 | -0.15847 | -0.16131 | -0.16421 | -0.16716 | -0.17016 | -0.17321 | -0.17631 | -0.17945 | -0.18263 | -0.18585 | -0.18909 | -0.19235 | -0.19561 | -0.19887 | -0.20212 | -0.20533 | -0.20849 | -0.21158 | -0.21456 | -0.21741 | -0.22009 | -0.22256 | -0.22478 | -0.22668 | -0.22821 | -0.2293 | -0.22987 | -0.22983 | -0.22908 | -0.22753 | -0.22505 | -0.22154 | -0.21686 | -0.21089 | -0.20351 | -0.19461 | -0.1841 | -0.17191 | -0.15799 | -0.14238 | -0.12512 | -0.10635 | -0.086279 | -0.065183 | -0.043435 | -0.021507 | 0 | 0.020284 | 0.038153 | 0.051446 | 0.054696 | 0
積分２項目
積分の分子 | 0 | -27.3671 | -38.4065 | -46.6761 | -53.48 | -59.3275 | -64.482 | -69.1012 | -73.2887 | -77.1171 | -80.6396 | -83.8967 | -86.9202 | -89.7354 | -92.3632 | -94.8209 | -97.123 | -99.2819 | -101.3083 | -103.2117 | -105 | -106.6806 | -108.2599 | -109.7435 | -111.1368 | -112.4444 | -113.6706 | -114.8191 | -115.8937 | -116.8975 | -117.8336 | -118.7047 | -119.5136 | -120.2625 | -120.9538 | -121.5895 | -122.1716 | -122.702 | -123.1825 | -123.6146 | -124 | -124.3401 | -124.6363 | -124.89 | -125.1024 | -125.2747 | -125.4081 | -125.5037 | -125.5624 | -125.5855 | -125.5737 | -125.528 | -125.4494 | -125.3386 | -125.1966 | -125.024 | -124.8217 | -124.5904 | -124.3308 | -124.0436 | -123.7295 | -123.3892 | -123.0232 | -122.6322 | -122.2168 | -121.7775 | -121.3149 | -120.8296 | -120.322 | -119.7928 | -119.2424 | -118.6713 | -118.08 | -117.469 | -116.8386 | -116.1895 | -115.522 | -114.8365 | -114.1335 | -113.4134 | -112.6765 | -111.9234 | -111.1543 | -110.3697 | -109.57 | -108.7555 | -107.9265 | -107.0835 | -106.2268 | -105.3567 | -104.4737 | -103.5779 | -102.6699 | -101.7498 | -100.818 | -99.8749 | -98.9208 | -97.9559 | -96.9806 | -95.9952 | -95 | -93.9953 | -92.9814 | -91.9586 | -90.9272 | -89.8874 | -88.8397 | -87.7841 | -86.7212 | -85.651 | -84.5739 | -83.4903 | -82.4002 | -81.3041 | -80.2023 | -79.0949 | -77.9822 | -76.8646 | -75.7423 | -74.6156 | -73.4847 | -72.3499 | -71.2115 | -70.0697 | -68.9249 | -67.7772 | -66.627 | -65.4745 | -64.32 | -63.1638 | -62.006 | -60.8471 | -59.6873 | -58.5268 | -57.366 | -56.205 | -55.0442 | -53.8838 | -52.7242 | -51.5656 | -50.4083 | -49.2526 | -48.0988 | -46.9471 | -45.7979 | -44.6514 | -43.508 | -42.368 | -41.2316 | -40.0992 | -38.9711 | -37.8477 | -36.7291 | -35.6159 | -34.5083 | -33.4066 | -32.3112 | -31.2225 | -30.1408 | -29.0665 | -28 | -26.9416 | -25.8919 | -24.851 | -23.8196 | -22.798 | -21.7867 | -20.7861 | -19.7967 | -18.819 | -17.8536 | -16.9008 | -15.9614 | -15.0358 | -14.1247 | -13.2288 | -12.3485 | -11.4848 | -10.6383 | -9.8097 | -9 | -8.21 | -7.4407 | -6.6932 | -5.9685 | -5.2678 | -4.5926 | -3.9444 | -3.3248 | -2.7358 | -2.1794 | -1.6584 | -1.1758 | -0.73512 | -0.34117 | 0 | 0.28 | 0.48621 | 0.59699 | 0.56427 | 0
積分の分母(積2） | 19.6023 | 19.5538 | 19.5051 | 19.4564 | 19.4075 | 19.3585 | 19.3093 | 19.2601 | 19.2107 | 19.1612 | 19.1115 | 19.0617 | 19.0118 | 18.9618 | 18.9116 | 18.8613 | 18.8109 | 18.7603 | 18.7096 | 18.6588 | 18.6078 | 18.5567 | 18.5054 | 18.454 | 18.4024 | 18.3507 | 18.2989 | 18.2469 | 18.1948 | 18.1425 | 18.0901 | 18.0375 | 17.9847 | 17.9318 | 17.8788 | 17.8255 | 17.7722 | 17.7186 | 17.6649 | 17.6111 | 17.557 | 17.5029 | 17.4485 | 17.394 | 17.3393 | 17.2844 | 17.2293 | 17.1741 | 17.1187 | 17.0631 | 17.0074 | 16.9514 | 16.8953 | 16.8389 | 16.7824 | 16.7257 | 16.6688 | 16.6117 | 16.5545 | 16.497 | 16.4393 | 16.3814 | 16.3233 | 16.265 | 16.2065 | 16.1478 | 16.0888 | 16.0297 | 15.9703 | 15.9107 | 15.8509 | 15.7908 | 15.7305 | 15.67 | 15.6093 | 15.5483 | 15.4871 | 15.4256 | 15.3639 | 15.302 | 15.2398 | 15.1773 | 15.1146 | 15.0516 | 14.9883 | 14.9248 | 14.861 | 14.797 | 14.7326 | 14.668 | 14.6031 | 14.5379 | 14.4724 | 14.4066 | 14.3405 | 14.2741 | 14.2074 | 14.1404 | 14.073 | 14.0054 | 13.9374 | 13.869 | 13.8004 | 13.7314 | 13.662 | 13.5923 | 13.5222 | 13.4518 | 13.381 | 13.3098 | 13.2382 | 13.1662 | 13.0939 | 13.0211 | 12.948 | 12.8744 | 12.8004 | 12.726 | 12.6511 | 12.5758 | 12.5 | 12.4238 | 12.3471 | 12.2699 | 12.1922 | 12.114 | 12.0354 | 11.9562 | 11.8764 | 11.7962 | 11.7154 | 11.634 | 11.5521 | 11.4695 | 11.3864 | 11.3027 | 11.2183 | 11.1333 | 11.0476 | 10.9613 | 10.8743 | 10.7866 | 10.6981 | 10.609 | 10.519 | 10.4283 | 10.3368 | 10.2445 | 10.1514 | 10.0573 | 9.9624 | 9.8666 | 9.7699 | 9.6721 | 9.5734 | 9.4736 | 9.3728 | 9.2709 | 9.1679 | 9.0637 | 8.9582 | 8.8516 | 8.7436 | 8.6342 | 8.5235 | 8.4113 | 8.2976 | 8.1823 | 8.0654 | 7.9467 | 7.8262 | 7.7039 | 7.5796 | 7.4532 | 7.3246 | 7.1937 | 7.0605 | 6.9246 | 6.786 | 6.6445 | 6.5 | 6.3522 | 6.2008 | 6.0457 | 5.8864 | 5.7228 | 5.5543 | 5.3805 | 5.201 | 5.015 | 4.8218 | 4.6206 | 4.4102 | 4.1893 | 3.956 | 3.7081 | 3.4424 | 3.1544 | 2.8373 | 2.4799 | 2.0616
積分2項目の各分割の結果 | 0 | -0.0036796 | -0.00523 | -0.0064379 | -0.0074717 | -0.0083964 | -0.0092451 | -0.010037 | -0.010786 | -0.0115 | -0.012186 | -0.012848 | -0.013491 | -0.014117 | -0.014728 | -0.015327 | -0.015915 | -0.016495 | -0.017066 | -0.01763 | -0.018188 | -0.018741 | -0.019289 | -0.019833 | -0.020375 | -0.020913 | -0.021449 | -0.021983 | -0.022516 | -0.023048 | -0.023579 | -0.02411 | -0.02464 | -0.025171 | -0.025703 | -0.026235 | -0.026768 | -0.027303 | -0.027839 | -0.028376 | -0.028916 | -0.029458 | -0.030002 | -0.030548 | -0.031098 | -0.03165 | -0.032205 | -0.032764 | -0.033326 | -0.033892 | -0.034462 | -0.035036 | -0.035614 | -0.036196 | -0.036783 | -0.037375 | -0.037971 | -0.038573 | -0.03918 | -0.039792 | -0.040411 | -0.041034 | -0.041664 | -0.0423 | -0.042943 | -0.043592 | -0.044248 | -0.044911 | -0.045581 | -0.046259 | -0.046944 | -0.047637 | -0.048338 | -0.049047 | -0.049765 | -0.050492 | -0.051228 | -0.051972 | -0.052727 | -0.053491 | -0.054265 | -0.055049 | -0.055844 | -0.05665 | -0.057467 | -0.058295 | -0.059135 | -0.059987 | -0.060852 | -0.061729 | -0.062619 | -0.063523 | -0.06444 | -0.065371 | -0.066317 | -0.067278 | -0.068254 | -0.069246 | -0.070254 | -0.071279 | -0.072321 | -0.07338 | -0.074457 | -0.075553 | -0.076667 | -0.077801 | -0.078956 | -0.080131 | -0.081327 | -0.082545 | -0.083785 | -0.085049 | -0.086336 | -0.087648 | -0.088984 | -0.090347 | -0.091736 | -0.093152 | -0.094597 | -0.09607 | -0.097573 | -0.099107 | -0.10067 | -0.10227 | -0.1039 | -0.10556 | -0.10726 | -0.109 | -0.11077 | -0.11259 | -0.11444 | -0.11633 | -0.11826 | -0.12024 | -0.12225 | -0.12432 | -0.12643 | -0.12858 | -0.13079 | -0.13304 | -0.13534 | -0.1377 | -0.14011 | -0.14257 | -0.14508 | -0.14765 | -0.15027 | -0.15295 | -0.15568 | -0.15847 | -0.16131 | -0.16421 | -0.16716 | -0.17016 | -0.17321 | -0.17631 | -0.17945 | -0.18263 | -0.18585 | -0.18909 | -0.19235 | -0.19561 | -0.19887 | -0.20212 | -0.20533 | -0.20849 | -0.21158 | -0.21456 | -0.21741 | -0.22009 | -0.22256 | -0.22478 | -0.22668 | -0.22821 | -0.2293 | -0.22987 | -0.22983 | -0.22908 | -0.22753 | -0.22505 | -0.22154 | -0.21686 | -0.21089 | -0.20351 | -0.19461 | -0.1841 | -0.17191 | -0.15799 | -0.14238 | -0.12512 | -0.10635 | -0.086279 | -0.065183 | -0.043435 | -0.021507 | 0 | 0.020284 | 0.038153 | 0.051446 | 0.054696 | 0
重み | 1 | 4 | 2 | 4 | 2 | 4 | 2 | 4 | 2 | 4 | 2 | 4 | 2 | 4 | 2 | 4 | 2 | 4 | 2 | 4 | 2 | 4 | 2 | 4 | 2 | 4 | 2 | 4 | 2 | 4 | 2 | 4 | 2 | 4 | 2 | 4 | 2 | 4 | 2 | 4 | 2 | 4 | 2 | 4 | 2 | 4 | 2 | 4 | 2 | 4 | 2 | 4 | 2 | 4 | 2 | 4 | 2 | 4 | 2 | 4 | 2 | 4 | 2 | 4 | 2 | 4 | 2 | 4 | 2 | 4 | 2 | 4 | 2 | 4 | 2 | 4 | 2 | 4 | 2 | 4 | 2 | 4 | 2 | 4 | 2 | 4 | 2 | 4 | 2 | 4 | 2 | 4 | 2 | 4 | 2 | 4 | 2 | 4 | 2 | 4 | 2 | 4 | 2 | 4 | 2 | 4 | 2 | 4 | 2 | 4 | 2 | 4 | 2 | 4 | 2 | 4 | 2 | 4 | 2 | 4 | 2 | 4 | 2 | 4 | 2 | 4 | 2 | 4 | 2 | 4 | 2 | 4 | 2 | 4 | 2 | 4 | 2 | 4 | 2 | 4 | 2 | 4 | 2 | 4 | 2 | 4 | 2 | 4 | 2 | 4 | 2 | 4 | 2 | 4 | 2 | 4 | 2 | 4 | 2 | 4 | 2 | 4 | 2 | 4 | 2 | 4 | 2 | 4 | 2 | 4 | 2 | 4 | 2 | 4 | 2 | 4 | 2 | 4 | 2 | 4 | 2 | 4 | 2 | 4 | 2 | 4 | 2 | 4 | 2 | 4 | 2 | 4 | 2 | 4 | 2 | 4 | 2 | 4 | 2 | 4 | 1
各項結果 | 0 | -0.029437 | -0.02092 | -0.051503 | -0.029887 | -0.067171 | -0.03698 | -0.0803 | -0.043145 | -0.092003 | -0.048744 | -0.10279 | -0.053963 | -0.11293 | -0.058912 | -0.12262 | -0.063662 | -0.13196 | -0.068263 | -0.14104 | -0.072752 | -0.14993 | -0.077156 | -0.15867 | -0.081499 | -0.1673 | -0.085796 | -0.17587 | -0.090065 | -0.18438 | -0.094316 | -0.19288 | -0.098562 | -0.20137 | -0.10281 | -0.20988 | -0.10707 | -0.21842 | -0.11135 | -0.22701 | -0.11566 | -0.23566 | -0.12001 | -0.24439 | -0.12439 | -0.2532 | -0.12882 | -0.26211 | -0.13331 | -0.27114 | -0.13785 | -0.28029 | -0.14246 | -0.28957 | -0.14713 | -0.299 | -0.15189 | -0.30858 | -0.15672 | -0.31834 | -0.16164 | -0.32828 | -0.16666 | -0.3384 | -0.17177 | -0.34874 | -0.17699 | -0.35929 | -0.18232 | -0.37007 | -0.18778 | -0.3811 | -0.19335 | -0.39238 | -0.19906 | -0.40394 | -0.20491 | -0.41578 | -0.21091 | -0.42793 | -0.21706 | -0.44039 | -0.22338 | -0.4532 | -0.22987 | -0.46636 | -0.23654 | -0.4799 | -0.24341 | -0.49383 | -0.25048 | -0.50818 | -0.25776 | -0.52297 | -0.26527 | -0.53823 | -0.27302 | -0.55397 | -0.28102 | -0.57023 | -0.28928 | -0.58704 | -0.29783 | -0.60442 | -0.30667 | -0.62241 | -0.31582 | -0.64105 | -0.32531 | -0.66036 | -0.33514 | -0.68039 | -0.34534 | -0.70118 | -0.35594 | -0.72277 | -0.36694 | -0.74522 | -0.37839 | -0.76856 | -0.39029 | -0.79285 | -0.40269 | -0.81815 | -0.4156 | -0.84452 | -0.42906 | -0.87201 | -0.4431 | -0.90069 | -0.45775 | -0.93063 | -0.47304 | -0.96189 | -0.48902 | -0.99454 | -0.50571 | -1.0287 | -0.52315 | -1.0643 | -0.54138 | -1.1016 | -0.56042 | -1.1405 | -0.58031 | -1.1812 | -0.60108 | -1.2236 | -0.62272 | -1.2677 | -0.64525 | -1.3137 | -0.66864 | -1.3613 | -0.69286 | -1.4105 | -0.71782 | -1.4611 | -0.74339 | -1.5127 | -0.76938 | -1.5649 | -0.7955 | -1.617 | -0.82133 | -1.6679 | -0.84631 | -1.7165 | -0.86963 | -1.7607 | -0.89024 | -1.7982 | -0.90671 | -1.8257 | -0.91719 | -1.8389 | -0.9193 | -1.8327 | -0.91011 | -1.8004 | -0.88615 | -1.7349 | -0.84356 | -1.6281 | -0.77845 | -1.4728 | -0.68762 | -1.264 | -0.56951 | -1.001 | -0.42541 | -0.69023 | -0.26073 | -0.34748 | -0.086027 | 0 | 0.081136 | 0.30523 | 0.20578 | 0.43757 | 0
積分結果 | -3.4087
N極寄与 | -3689.0546
１－２．S極側の積分
積分1項目
積分の分子 | 0 | -27.3671 | -38.4065 | -46.6761 | -53.48 | -59.3275 | -64.482 | -69.1012 | -73.2887 | -77.1171 | -80.6396 | -83.8967 | -86.9202 | -89.7354 | -92.3632 | -94.8209 | -97.123 | -99.2819 | -101.3083 | -103.2117 | -105 | -106.6806 | -108.2599 | -109.7435 | -111.1368 | -112.4444 | -113.6706 | -114.8191 | -115.8937 | -116.8975 | -117.8336 | -118.7047 | -119.5136 | -120.2625 | -120.9538 | -121.5895 | -122.1716 | -122.702 | -123.1825 | -123.6146 | -124 | -124.3401 | -124.6363 | -124.89 | -125.1024 | -125.2747 | -125.4081 | -125.5037 | -125.5624 | -125.5855 | -125.5737 | -125.528 | -125.4494 | -125.3386 | -125.1966 | -125.024 | -124.8217 | -124.5904 | -124.3308 | -124.0436 | -123.7295 | -123.3892 | -123.0232 | -122.6322 | -122.2168 | -121.7775 | -121.3149 | -120.8296 | -120.322 | -119.7928 | -119.2424 | -118.6713 | -118.08 | -117.469 | -116.8386 | -116.1895 | -115.522 | -114.8365 | -114.1335 | -113.4134 | -112.6765 | -111.9234 | -111.1543 | -110.3697 | -109.57 | -108.7555 | -107.9265 | -107.0835 | -106.2268 | -105.3567 | -104.4737 | -103.5779 | -102.6699 | -101.7498 | -100.818 | -99.8749 | -98.9208 | -97.9559 | -96.9806 | -95.9952 | -95 | -93.9953 | -92.9814 | -91.9586 | -90.9272 | -89.8874 | -88.8397 | -87.7841 | -86.7212 | -85.651 | -84.5739 | -83.4903 | -82.4002 | -81.3041 | -80.2023 | -79.0949 | -77.9822 | -76.8646 | -75.7423 | -74.6156 | -73.4847 | -72.3499 | -71.2115 | -70.0697 | -68.9249 | -67.7772 | -66.627 | -65.4745 | -64.32 | -63.1638 | -62.006 | -60.8471 | -59.6873 | -58.5268 | -57.366 | -56.205 | -55.0442 | -53.8838 | -52.7242 | -51.5656 | -50.4083 | -49.2526 | -48.0988 | -46.9471 | -45.7979 | -44.6514 | -43.508 | -42.368 | -41.2316 | -40.0992 | -38.9711 | -37.8477 | -36.7291 | -35.6159 | -34.5083 | -33.4066 | -32.3112 | -31.2225 | -30.1408 | -29.0665 | -28 | -26.9416 | -25.8919 | -24.851 | -23.8196 | -22.798 | -21.7867 | -20.7861 | -19.7967 | -18.819 | -17.8536 | -16.9008 | -15.9614 | -15.0358 | -14.1247 | -13.2288 | -12.3485 | -11.4848 | -10.6383 | -9.8097 | -9 | -8.21 | -7.4407 | -6.6932 | -5.9685 | -5.2678 | -4.5926 | -3.9444 | -3.3248 | -2.7358 | -2.1794 | -1.6584 | -1.1758 | -0.73512 | -0.34117 | 0 | 0.28 | 0.48621 | 0.59699 | 0.56427 | 0
積分の分母(積１） | 396.25 | 392.36 | 388.49 | 384.64 | 380.81 | 377 | 373.21 | 369.44 | 365.69 | 361.96 | 358.25 | 354.56 | 350.89 | 347.24 | 343.61 | 340 | 336.41 | 332.84 | 329.29 | 325.76 | 322.25 | 318.76 | 315.29 | 311.84 | 308.41 | 305 | 301.61 | 298.24 | 294.89 | 291.56 | 288.25 | 284.96 | 281.69 | 278.44 | 275.21 | 272 | 268.81 | 265.64 | 262.49 | 259.36 | 256.25 | 253.16 | 250.09 | 247.04 | 244.01 | 241 | 238.01 | 235.04 | 232.09 | 229.16 | 226.25 | 223.36 | 220.49 | 217.64 | 214.81 | 212 | 209.21 | 206.44 | 203.69 | 200.96 | 198.25 | 195.56 | 192.89 | 190.24 | 187.61 | 185 | 182.41 | 179.84 | 177.29 | 174.76 | 172.25 | 169.76 | 167.29 | 164.84 | 162.41 | 160 | 157.61 | 155.24 | 152.89 | 150.56 | 148.25 | 145.96 | 143.69 | 141.44 | 139.21 | 137 | 134.81 | 132.64 | 130.49 | 128.36 | 126.25 | 124.16 | 122.09 | 120.04 | 118.01 | 116 | 114.01 | 112.04 | 110.09 | 108.16 | 106.25 | 104.36 | 102.49 | 100.64 | 98.81 | 97 | 95.21 | 93.44 | 91.69 | 89.96 | 88.25 | 86.56 | 84.89 | 83.24 | 81.61 | 80 | 78.41 | 76.84 | 75.29 | 73.76 | 72.25 | 70.76 | 69.29 | 67.84 | 66.41 | 65 | 63.61 | 62.24 | 60.89 | 59.56 | 58.25 | 56.96 | 55.69 | 54.44 | 53.21 | 52 | 50.81 | 49.64 | 48.49 | 47.36 | 46.25 | 45.16 | 44.09 | 43.04 | 42.01 | 41 | 40.01 | 39.04 | 38.09 | 37.16 | 36.25 | 35.36 | 34.49 | 33.64 | 32.81 | 32 | 31.21 | 30.44 | 29.69 | 28.96 | 28.25 | 27.56 | 26.89 | 26.24 | 25.61 | 25 | 24.41 | 23.84 | 23.29 | 22.76 | 22.25 | 21.76 | 21.29 | 20.84 | 20.41 | 20 | 19.61 | 19.24 | 18.89 | 18.56 | 18.25 | 17.96 | 17.69 | 17.44 | 17.21 | 17 | 16.81 | 16.64 | 16.49 | 16.36 | 16.25 | 16.16 | 16.09 | 16.04 | 16.01 | 16 | 16.01 | 16.04 | 16.09 | 16.16 | 16.25
積分の分母(積2） | 19.906 | 19.8582 | 19.8104 | 19.7623 | 19.7142 | 19.666 | 19.6176 | 19.5691 | 19.5205 | 19.4718 | 19.4229 | 19.374 | 19.3249 | 19.2756 | 19.2263 | 19.1768 | 19.1272 | 19.0775 | 19.0276 | 18.9776 | 18.9275 | 18.8772 | 18.8268 | 18.7763 | 18.7257 | 18.6748 | 18.6239 | 18.5728 | 18.5216 | 18.4702 | 18.4187 | 18.3671 | 18.3153 | 18.2634 | 18.2113 | 18.159 | 18.1066 | 18.0541 | 18.0014 | 17.9485 | 17.8955 | 17.8424 | 17.789 | 17.7356 | 17.6819 | 17.6281 | 17.5741 | 17.52 | 17.4657 | 17.4112 | 17.3566 | 17.3017 | 17.2467 | 17.1916 | 17.1362 | 17.0807 | 17.025 | 16.9691 | 16.913 | 16.8567 | 16.8003 | 16.7437 | 16.6868 | 16.6298 | 16.5726 | 16.5151 | 16.4575 | 16.3997 | 16.3417 | 16.2834 | 16.225 | 16.1663 | 16.1075 | 16.0484 | 15.9891 | 15.9295 | 15.8698 | 15.8098 | 15.7496 | 15.6892 | 15.6285 | 15.5676 | 15.5065 | 15.4451 | 15.3834 | 15.3216 | 15.2594 | 15.197 | 15.1344 | 15.0715 | 15.0083 | 14.9449 | 14.8812 | 14.8172 | 14.753 | 14.6884 | 14.6236 | 14.5585 | 14.4931 | 14.4274 | 14.3614 | 14.2951 | 14.2285 | 14.1616 | 14.0943 | 14.0268 | 13.9589 | 13.8906 | 13.8221 | 13.7532 | 13.6839 | 13.6143 | 13.5444 | 13.474 | 13.4034 | 13.3323 | 13.2608 | 13.189 | 13.1168 | 13.0442 | 12.9711 | 12.8977 | 12.8238 | 12.7495 | 12.6748 | 12.5996 | 12.524 | 12.4479 | 12.3713 | 12.2943 | 12.2168 | 12.1388 | 12.0603 | 11.9812 | 11.9017 | 11.8216 | 11.741 | 11.6598 | 11.578 | 11.4957 | 11.4127 | 11.3292 | 11.245 | 11.1602 | 11.0747 | 10.9886 | 10.9018 | 10.8143 | 10.7261 | 10.6372 | 10.5475 | 10.4571 | 10.3658 | 10.2738 | 10.1809 | 10.0871 | 9.9925 | 9.897 | 9.8005 | 9.7031 | 9.6047 | 9.5053 | 9.4048 | 9.3032 | 9.2005 | 9.0967 | 8.9917 | 8.8854 | 8.7778 | 8.6689 | 8.5586 | 8.4469 | 8.3337 | 8.2189 | 8.1025 | 7.9844 | 7.8645 | 7.7427 | 7.6191 | 7.4933 | 7.3655 | 7.2353 | 7.1028 | 6.9678 | 6.8301 | 6.6895 | 6.546 | 6.3992 | 6.249 | 6.0951 | 5.9372 | 5.7749 | 5.608 | 5.436 | 5.2583 | 5.0744 | 4.8836 | 4.6851 | 4.4777 | 4.2603 | 4.0311
積分1項目の各分割の結果 | 0 | -0.0035124 | -0.0049904 | -0.0061405 | -0.0071237 | -0.008002 | -0.0088072 | -0.0095581 | -0.010267 | -0.010942 | -0.011589 | -0.012213 | -0.012818 | -0.013407 | -0.013981 | -0.014543 | -0.015094 | -0.015636 | -0.016169 | -0.016695 | -0.017215 | -0.017729 | -0.018238 | -0.018743 | -0.019244 | -0.019742 | -0.020236 | -0.020729 | -0.021219 | -0.021707 | -0.022194 | -0.02268 | -0.023165 | -0.023649 | -0.024133 | -0.024617 | -0.025101 | -0.025585 | -0.026069 | -0.026554 | -0.02704 | -0.027527 | -0.028015 | -0.028505 | -0.028995 | -0.029488 | -0.029982 | -0.030478 | -0.030975 | -0.031475 | -0.031978 | -0.032482 | -0.032989 | -0.033499 | -0.034011 | -0.034526 | -0.035045 | -0.035566 | -0.03609 | -0.036618 | -0.037149 | -0.037683 | -0.038221 | -0.038763 | -0.039308 | -0.039858 | -0.040411 | -0.040969 | -0.04153 | -0.042096 | -0.042667 | -0.043241 | -0.043821 | -0.044405 | -0.044994 | -0.045587 | -0.046186 | -0.04679 | -0.047398 | -0.048013 | -0.048632 | -0.049257 | -0.049887 | -0.050523 | -0.051164 | -0.051812 | -0.052465 | -0.053124 | -0.053789 | -0.05446 | -0.055137 | -0.05582 | -0.05651 | -0.057206 | -0.057908 | -0.058617 | -0.059332 | -0.060054 | -0.060782 | -0.061517 | -0.062258 | -0.063006 | -0.063761 | -0.064522 | -0.06529 | -0.066065 | -0.066846 | -0.067633 | -0.068427 | -0.069228 | -0.070034 | -0.070847 | -0.071666 | -0.072491 | -0.073321 | -0.074157 | -0.074999 | -0.075845 | -0.076696 | -0.077552 | -0.078412 | -0.079275 | -0.080142 | -0.081012 | -0.081885 | -0.082759 | -0.083634 | -0.08451 | -0.085385 | -0.08626 | -0.087133 | -0.088003 | -0.088869 | -0.089729 | -0.090584 | -0.091431 | -0.09227 | -0.093097 | -0.093913 | -0.094714 | -0.0955 | -0.096267 | -0.097014 | -0.097738 | -0.098437 | -0.099108 | -0.099747 | -0.10035 | -0.10092 | -0.10145 | -0.10193 | -0.10236 | -0.10273 | -0.10305 | -0.10331 | -0.10349 | -0.10361 | -0.10364 | -0.10358 | -0.10344 | -0.10319 | -0.10284 | -0.10238 | -0.1018 | -0.10109 | -0.10025 | -0.099262 | -0.098128 | -0.096836 | -0.095381 | -0.093754 | -0.09195 | -0.089962 | -0.087784 | -0.085412 | -0.082842 | -0.08007 | -0.077094 | -0.073916 | -0.070535 | -0.066954 | -0.06318 | -0.059218 | -0.05508 | -0.050776 | -0.046322 | -0.041737 | -0.037043 | -0.032265 | -0.027436 | -0.02259 | -0.017771 | -0.01303 | -0.0084309 | -0.0040526 | 0 | 0.0035811 | 0.00647 | 0.0082862 | 0.0081961 | 0
積分２項目
積分の分子 | 0 | -27.3671 | -38.4065 | -46.6761 | -53.48 | -59.3275 | -64.482 | -69.1012 | -73.2887 | -77.1171 | -80.6396 | -83.8967 | -86.9202 | -89.7354 | -92.3632 | -94.8209 | -97.123 | -99.2819 | -101.3083 | -103.2117 | -105 | -106.6806 | -108.2599 | -109.7435 | -111.1368 | -112.4444 | -113.6706 | -114.8191 | -115.8937 | -116.8975 | -117.8336 | -118.7047 | -119.5136 | -120.2625 | -120.9538 | -121.5895 | -122.1716 | -122.702 | -123.1825 | -123.6146 | -124 | -124.3401 | -124.6363 | -124.89 | -125.1024 | -125.2747 | -125.4081 | -125.5037 | -125.5624 | -125.5855 | -125.5737 | -125.528 | -125.4494 | -125.3386 | -125.1966 | -125.024 | -124.8217 | -124.5904 | -124.3308 | -124.0436 | -123.7295 | -123.3892 | -123.0232 | -122.6322 | -122.2168 | -121.7775 | -121.3149 | -120.8296 | -120.322 | -119.7928 | -119.2424 | -118.6713 | -118.08 | -117.469 | -116.8386 | -116.1895 | -115.522 | -114.8365 | -114.1335 | -113.4134 | -112.6765 | -111.9234 | -111.1543 | -110.3697 | -109.57 | -108.7555 | -107.9265 | -107.0835 | -106.2268 | -105.3567 | -104.4737 | -103.5779 | -102.6699 | -101.7498 | -100.818 | -99.8749 | -98.9208 | -97.9559 | -96.9806 | -95.9952 | -95 | -93.9953 | -92.9814 | -91.9586 | -90.9272 | -89.8874 | -88.8397 | -87.7841 | -86.7212 | -85.651 | -84.5739 | -83.4903 | -82.4002 | -81.3041 | -80.2023 | -79.0949 | -77.9822 | -76.8646 | -75.7423 | -74.6156 | -73.4847 | -72.3499 | -71.2115 | -70.0697 | -68.9249 | -67.7772 | -66.627 | -65.4745 | -64.32 | -63.1638 | -62.006 | -60.8471 | -59.6873 | -58.5268 | -57.366 | -56.205 | -55.0442 | -53.8838 | -52.7242 | -51.5656 | -50.4083 | -49.2526 | -48.0988 | -46.9471 | -45.7979 | -44.6514 | -43.508 | -42.368 | -41.2316 | -40.0992 | -38.9711 | -37.8477 | -36.7291 | -35.6159 | -34.5083 | -33.4066 | -32.3112 | -31.2225 | -30.1408 | -29.0665 | -28 | -26.9416 | -25.8919 | -24.851 | -23.8196 | -22.798 | -21.7867 | -20.7861 | -19.7967 | -18.819 | -17.8536 | -16.9008 | -15.9614 | -15.0358 | -14.1247 | -13.2288 | -12.3485 | -11.4848 | -10.6383 | -9.8097 | -9 | -8.21 | -7.4407 | -6.6932 | -5.9685 | -5.2678 | -4.5926 | -3.9444 | -3.3248 | -2.7358 | -2.1794 | -1.6584 | -1.1758 | -0.73512 | -0.34117 | 0 | 0.28 | 0.48621 | 0.59699 | 0.56427 | 0
積分の分母(積2） | 19.906 | 19.8582 | 19.8104 | 19.7623 | 19.7142 | 19.666 | 19.6176 | 19.5691 | 19.5205 | 19.4718 | 19.4229 | 19.374 | 19.3249 | 19.2756 | 19.2263 | 19.1768 | 19.1272 | 19.0775 | 19.0276 | 18.9776 | 18.9275 | 18.8772 | 18.8268 | 18.7763 | 18.7257 | 18.6748 | 18.6239 | 18.5728 | 18.5216 | 18.4702 | 18.4187 | 18.3671 | 18.3153 | 18.2634 | 18.2113 | 18.159 | 18.1066 | 18.0541 | 18.0014 | 17.9485 | 17.8955 | 17.8424 | 17.789 | 17.7356 | 17.6819 | 17.6281 | 17.5741 | 17.52 | 17.4657 | 17.4112 | 17.3566 | 17.3017 | 17.2467 | 17.1916 | 17.1362 | 17.0807 | 17.025 | 16.9691 | 16.913 | 16.8567 | 16.8003 | 16.7437 | 16.6868 | 16.6298 | 16.5726 | 16.5151 | 16.4575 | 16.3997 | 16.3417 | 16.2834 | 16.225 | 16.1663 | 16.1075 | 16.0484 | 15.9891 | 15.9295 | 15.8698 | 15.8098 | 15.7496 | 15.6892 | 15.6285 | 15.5676 | 15.5065 | 15.4451 | 15.3834 | 15.3216 | 15.2594 | 15.197 | 15.1344 | 15.0715 | 15.0083 | 14.9449 | 14.8812 | 14.8172 | 14.753 | 14.6884 | 14.6236 | 14.5585 | 14.4931 | 14.4274 | 14.3614 | 14.2951 | 14.2285 | 14.1616 | 14.0943 | 14.0268 | 13.9589 | 13.8906 | 13.8221 | 13.7532 | 13.6839 | 13.6143 | 13.5444 | 13.474 | 13.4034 | 13.3323 | 13.2608 | 13.189 | 13.1168 | 13.0442 | 12.9711 | 12.8977 | 12.8238 | 12.7495 | 12.6748 | 12.5996 | 12.524 | 12.4479 | 12.3713 | 12.2943 | 12.2168 | 12.1388 | 12.0603 | 11.9812 | 11.9017 | 11.8216 | 11.741 | 11.6598 | 11.578 | 11.4957 | 11.4127 | 11.3292 | 11.245 | 11.1602 | 11.0747 | 10.9886 | 10.9018 | 10.8143 | 10.7261 | 10.6372 | 10.5475 | 10.4571 | 10.3658 | 10.2738 | 10.1809 | 10.0871 | 9.9925 | 9.897 | 9.8005 | 9.7031 | 9.6047 | 9.5053 | 9.4048 | 9.3032 | 9.2005 | 9.0967 | 8.9917 | 8.8854 | 8.7778 | 8.6689 | 8.5586 | 8.4469 | 8.3337 | 8.2189 | 8.1025 | 7.9844 | 7.8645 | 7.7427 | 7.6191 | 7.4933 | 7.3655 | 7.2353 | 7.1028 | 6.9678 | 6.8301 | 6.6895 | 6.546 | 6.3992 | 6.249 | 6.0951 | 5.9372 | 5.7749 | 5.608 | 5.436 | 5.2583 | 5.0744 | 4.8836 | 4.6851 | 4.4777 | 4.2603 | 4.0311
積分2項目の各分割の結果 | 0 | -0.0035124 | -0.0049904 | -0.0061405 | -0.0071237 | -0.008002 | -0.0088072 | -0.0095581 | -0.010267 | -0.010942 | -0.011589 | -0.012213 | -0.012818 | -0.013407 | -0.013981 | -0.014543 | -0.015094 | -0.015636 | -0.016169 | -0.016695 | -0.017215 | -0.017729 | -0.018238 | -0.018743 | -0.019244 | -0.019742 | -0.020236 | -0.020729 | -0.021219 | -0.021707 | -0.022194 | -0.02268 | -0.023165 | -0.023649 | -0.024133 | -0.024617 | -0.025101 | -0.025585 | -0.026069 | -0.026554 | -0.02704 | -0.027527 | -0.028015 | -0.028505 | -0.028995 | -0.029488 | -0.029982 | -0.030478 | -0.030975 | -0.031475 | -0.031978 | -0.032482 | -0.032989 | -0.033499 | -0.034011 | -0.034526 | -0.035045 | -0.035566 | -0.03609 | -0.036618 | -0.037149 | -0.037683 | -0.038221 | -0.038763 | -0.039308 | -0.039858 | -0.040411 | -0.040969 | -0.04153 | -0.042096 | -0.042667 | -0.043241 | -0.043821 | -0.044405 | -0.044994 | -0.045587 | -0.046186 | -0.04679 | -0.047398 | -0.048013 | -0.048632 | -0.049257 | -0.049887 | -0.050523 | -0.051164 | -0.051812 | -0.052465 | -0.053124 | -0.053789 | -0.05446 | -0.055137 | -0.05582 | -0.05651 | -0.057206 | -0.057908 | -0.058617 | -0.059332 | -0.060054 | -0.060782 | -0.061517 | -0.062258 | -0.063006 | -0.063761 | -0.064522 | -0.06529 | -0.066065 | -0.066846 | -0.067633 | -0.068427 | -0.069228 | -0.070034 | -0.070847 | -0.071666 | -0.072491 | -0.073321 | -0.074157 | -0.074999 | -0.075845 | -0.076696 | -0.077552 | -0.078412 | -0.079275 | -0.080142 | -0.081012 | -0.081885 | -0.082759 | -0.083634 | -0.08451 | -0.085385 | -0.08626 | -0.087133 | -0.088003 | -0.088869 | -0.089729 | -0.090584 | -0.091431 | -0.09227 | -0.093097 | -0.093913 | -0.094714 | -0.0955 | -0.096267 | -0.097014 | -0.097738 | -0.098437 | -0.099108 | -0.099747 | -0.10035 | -0.10092 | -0.10145 | -0.10193 | -0.10236 | -0.10273 | -0.10305 | -0.10331 | -0.10349 | -0.10361 | -0.10364 | -0.10358 | -0.10344 | -0.10319 | -0.10284 | -0.10238 | -0.1018 | -0.10109 | -0.10025 | -0.099262 | -0.098128 | -0.096836 | -0.095381 | -0.093754 | -0.09195 | -0.089962 | -0.087784 | -0.085412 | -0.082842 | -0.08007 | -0.077094 | -0.073916 | -0.070535 | -0.066954 | -0.06318 | -0.059218 | -0.05508 | -0.050776 | -0.046322 | -0.041737 | -0.037043 | -0.032265 | -0.027436 | -0.02259 | -0.017771 | -0.01303 | -0.0084309 | -0.0040526 | 0 | 0.0035811 | 0.00647 | 0.0082862 | 0.0081961 | 0
重み | 1 | 4 | 2 | 4 | 2 | 4 | 2 | 4 | 2 | 4 | 2 | 4 | 2 | 4 | 2 | 4 | 2 | 4 | 2 | 4 | 2 | 4 | 2 | 4 | 2 | 4 | 2 | 4 | 2 | 4 | 2 | 4 | 2 | 4 | 2 | 4 | 2 | 4 | 2 | 4 | 2 | 4 | 2 | 4 | 2 | 4 | 2 | 4 | 2 | 4 | 2 | 4 | 2 | 4 | 2 | 4 | 2 | 4 | 2 | 4 | 2 | 4 | 2 | 4 | 2 | 4 | 2 | 4 | 2 | 4 | 2 | 4 | 2 | 4 | 2 | 4 | 2 | 4 | 2 | 4 | 2 | 4 | 2 | 4 | 2 | 4 | 2 | 4 | 2 | 4 | 2 | 4 | 2 | 4 | 2 | 4 | 2 | 4 | 2 | 4 | 2 | 4 | 2 | 4 | 2 | 4 | 2 | 4 | 2 | 4 | 2 | 4 | 2 | 4 | 2 | 4 | 2 | 4 | 2 | 4 | 2 | 4 | 2 | 4 | 2 | 4 | 2 | 4 | 2 | 4 | 2 | 4 | 2 | 4 | 2 | 4 | 2 | 4 | 2 | 4 | 2 | 4 | 2 | 4 | 2 | 4 | 2 | 4 | 2 | 4 | 2 | 4 | 2 | 4 | 2 | 4 | 2 | 4 | 2 | 4 | 2 | 4 | 2 | 4 | 2 | 4 | 2 | 4 | 2 | 4 | 2 | 4 | 2 | 4 | 2 | 4 | 2 | 4 | 2 | 4 | 2 | 4 | 2 | 4 | 2 | 4 | 2 | 4 | 2 | 4 | 2 | 4 | 2 | 4 | 2 | 4 | 2 | 4 | 2 | 4 | 1
各項結果 | 0 | -0.028099 | -0.019961 | -0.049124 | -0.028495 | -0.064016 | -0.035229 | -0.076465 | -0.041067 | -0.087534 | -0.046356 | -0.097707 | -0.051274 | -0.10725 | -0.055924 | -0.11634 | -0.060376 | -0.12508 | -0.064676 | -0.13356 | -0.068859 | -0.14183 | -0.072952 | -0.14994 | -0.076976 | -0.15793 | -0.080945 | -0.16583 | -0.084875 | -0.17366 | -0.088777 | -0.18144 | -0.09266 | -0.18919 | -0.096533 | -0.19694 | -0.1004 | -0.20468 | -0.10428 | -0.21244 | -0.10816 | -0.22022 | -0.11206 | -0.22804 | -0.11598 | -0.2359 | -0.11993 | -0.24382 | -0.1239 | -0.2518 | -0.12791 | -0.25986 | -0.13196 | -0.26799 | -0.13605 | -0.27621 | -0.14018 | -0.28453 | -0.14436 | -0.29294 | -0.14859 | -0.30146 | -0.15288 | -0.3101 | -0.15723 | -0.31886 | -0.16164 | -0.32775 | -0.16612 | -0.33677 | -0.17067 | -0.34593 | -0.17528 | -0.35524 | -0.17997 | -0.3647 | -0.18474 | -0.37432 | -0.18959 | -0.3841 | -0.19453 | -0.39405 | -0.19955 | -0.40418 | -0.20466 | -0.41449 | -0.20986 | -0.42499 | -0.21516 | -0.43568 | -0.22055 | -0.44656 | -0.22604 | -0.45765 | -0.23163 | -0.46894 | -0.23733 | -0.48043 | -0.24313 | -0.49214 | -0.24903 | -0.50405 | -0.25504 | -0.51618 | -0.26116 | -0.52852 | -0.26738 | -0.54107 | -0.27371 | -0.55382 | -0.28014 | -0.56678 | -0.28666 | -0.57993 | -0.29328 | -0.59326 | -0.29999 | -0.60676 | -0.30678 | -0.62042 | -0.31365 | -0.6342 | -0.32057 | -0.6481 | -0.32754 | -0.66207 | -0.33454 | -0.67608 | -0.34154 | -0.69008 | -0.34853 | -0.70402 | -0.35547 | -0.71784 | -0.36234 | -0.73145 | -0.36908 | -0.74478 | -0.37565 | -0.75771 | -0.382 | -0.77014 | -0.38806 | -0.78191 | -0.39375 | -0.79286 | -0.39899 | -0.80282 | -0.40368 | -0.81156 | -0.4077 | -0.81886 | -0.41094 | -0.82442 | -0.41323 | -0.82795 | -0.41442 | -0.82911 | -0.41434 | -0.82751 | -0.41278 | -0.82276 | -0.40953 | -0.8144 | -0.40436 | -0.80198 | -0.39705 | -0.78502 | -0.38734 | -0.76305 | -0.37502 | -0.7356 | -0.35985 | -0.70228 | -0.34165 | -0.66273 | -0.32028 | -0.61676 | -0.29566 | -0.56428 | -0.26782 | -0.50544 | -0.23687 | -0.44064 | -0.2031 | -0.37057 | -0.16695 | -0.29634 | -0.12906 | -0.21949 | -0.09036 | -0.14217 | -0.052121 | -0.067447 | -0.016211 | 0 | 0.014325 | 0.05176 | 0.033145 | 0.065569 | 0
積分結果 | -2.1462
S極寄与 | -2322.6815
外R磁石側全寄与 | -1366.3731
積分範囲（内R）
変数の開始値（-iｒ） | -5
変数の終了値（iｒ） | 5
変数増分 | 0.05
１．積分（内R磁石側）
分割番号 | 0 | 1 | 2 | 3 | 4 | 5 | 6 | 7 | 8 | 9 | 10 | 11 | 12 | 13 | 14 | 15 | 16 | 17 | 18 | 19 | 20 | 21 | 22 | 23 | 24 | 25 | 26 | 27 | 28 | 29 | 30 | 31 | 32 | 33 | 34 | 35 | 36 | 37 | 38 | 39 | 40 | 41 | 42 | 43 | 44 | 45 | 46 | 47 | 48 | 49 | 50 | 51 | 52 | 53 | 54 | 55 | 56 | 57 | 58 | 59 | 60 | 61 | 62 | 63 | 64 | 65 | 66 | 67 | 68 | 69 | 70 | 71 | 72 | 73 | 74 | 75 | 76 | 77 | 78 | 79 | 80 | 81 | 82 | 83 | 84 | 85 | 86 | 87 | 88 | 89 | 90 | 91 | 92 | 93 | 94 | 95 | 96 | 97 | 98 | 99 | 100 | 101 | 102 | 103 | 104 | 105 | 106 | 107 | 108 | 109 | 110 | 111 | 112 | 113 | 114 | 115 | 116 | 117 | 118 | 119 | 120 | 121 | 122 | 123 | 124 | 125 | 126 | 127 | 128 | 129 | 130 | 131 | 132 | 133 | 134 | 135 | 136 | 137 | 138 | 139 | 140 | 141 | 142 | 143 | 144 | 145 | 146 | 147 | 148 | 149 | 150 | 151 | 152 | 153 | 154 | 155 | 156 | 157 | 158 | 159 | 160 | 161 | 162 | 163 | 164 | 165 | 166 | 167 | 168 | 169 | 170 | 171 | 172 | 173 | 174 | 175 | 176 | 177 | 178 | 179 | 180 | 181 | 182 | 183 | 184 | 185 | 186 | 187 | 188 | 189 | 190 | 191 | 192 | 193 | 194 | 195 | 196 | 197 | 198 | 199 | 200
変数の値 | -5 | -4.95 | -4.9 | -4.85 | -4.8 | -4.75 | -4.7 | -4.65 | -4.6 | -4.55 | -4.5 | -4.45 | -4.4 | -4.35 | -4.3 | -4.25 | -4.2 | -4.15 | -4.1 | -4.05 | -4 | -3.95 | -3.9 | -3.85 | -3.8 | -3.75 | -3.7 | -3.65 | -3.6 | -3.55 | -3.5 | -3.45 | -3.4 | -3.35 | -3.3 | -3.25 | -3.2 | -3.15 | -3.1 | -3.05 | -3 | -2.95 | -2.9 | -2.85 | -2.8 | -2.75 | -2.7 | -2.65 | -2.6 | -2.55 | -2.5 | -2.45 | -2.4 | -2.35 | -2.3 | -2.25 | -2.2 | -2.15 | -2.1 | -2.05 | -2 | -1.95 | -1.9 | -1.85 | -1.8 | -1.75 | -1.7 | -1.65 | -1.6 | -1.55 | -1.5 | -1.45 | -1.4 | -1.35 | -1.3 | -1.25 | -1.2 | -1.15 | -1.1 | -1.05 | -1 | -0.95 | -0.9 | -0.85 | -0.8 | -0.75 | -0.7 | -0.65 | -0.6 | -0.55 | -0.5 | -0.45 | -0.4 | -0.35 | -0.3 | -0.25 | -0.2 | -0.15 | -0.1 | -0.05 | 0 | 0.05 | 0.1 | 0.15 | 0.2 | 0.25 | 0.3 | 0.35 | 0.4 | 0.45 | 0.5 | 0.55 | 0.6 | 0.65 | 0.7 | 0.75 | 0.8 | 0.85 | 0.9 | 0.95 | 1 | 1.05 | 1.1 | 1.15 | 1.2 | 1.25 | 1.3 | 1.35 | 1.4 | 1.45 | 1.5 | 1.55 | 1.6 | 1.65 | 1.7 | 1.75 | 1.8 | 1.85 | 1.9 | 1.95 | 2 | 2.05 | 2.1 | 2.15 | 2.2 | 2.25 | 2.3 | 2.35 | 2.4 | 2.45 | 2.5 | 2.55 | 2.6 | 2.65 | 2.7 | 2.75 | 2.8 | 2.85 | 2.9 | 2.95 | 3 | 3.05 | 3.1 | 3.15 | 3.2 | 3.25 | 3.3 | 3.35 | 3.4 | 3.45 | 3.5 | 3.55 | 3.6 | 3.65 | 3.7 | 3.75 | 3.8 | 3.85 | 3.9 | 3.95 | 4 | 4.05 | 4.1 | 4.15 | 4.2 | 4.25 | 4.3 | 4.35 | 4.4 | 4.45 | 4.5 | 4.55 | 4.6 | 4.65 | 4.7 | 4.75 | 4.8 | 4.85 | 4.9 | 4.95 | 5
1-1．N極側の積分
積分1項目
積分の分子 | 0 | -10.1921 | -14.3278 | -17.4428 | -20.02 | -22.2478 | -24.2234 | -26.0048 | -27.6302 | -29.1262 | -30.5123 | -31.8032 | -33.0107 | -34.1438 | -35.2103 | -36.2163 | -37.1672 | -38.0674 | -38.9207 | -39.7306 | -40.5 | -41.2314 | -41.9272 | -42.5894 | -43.2199 | -43.8203 | -44.3921 | -44.9366 | -45.4553 | -45.9492 | -46.4193 | -46.8667 | -47.2922 | -47.6967 | -48.081 | -48.4458 | -48.7918 | -49.1196 | -49.4299 | -49.7232 | -50 | -50.2609 | -50.5062 | -50.7366 | -50.9523 | -51.1538 | -51.3416 | -51.5159 | -51.6771 | -51.8255 | -51.9615 | -52.0854 | -52.1975 | -52.298 | -52.3872 | -52.4654 | -52.5329 | -52.5898 | -52.6364 | -52.6729 | -52.6996 | -52.7167 | -52.7242 | -52.7226 | -52.7118 | -52.6922 | -52.6638 | -52.6269 | -52.5817 | -52.5282 | -52.4667 | -52.3972 | -52.32 | -52.2352 | -52.1429 | -52.0432 | -51.9363 | -51.8224 | -51.7015 | -51.5737 | -51.4393 | -51.2982 | -51.1507 | -50.9967 | -50.8365 | -50.6702 | -50.4977 | -50.3193 | -50.1351 | -49.9451 | -49.7494 | -49.5481 | -49.3413 | -49.1292 | -48.9117 | -48.689 | -48.4612 | -48.2283 | -47.9904 | -47.7476 | -47.5 | -47.2476 | -46.9906 | -46.729 | -46.4628 | -46.1922 | -45.9171 | -45.6378 | -45.3542 | -45.0664 | -44.7744 | -44.4784 | -44.1784 | -43.8745 | -43.5667 | -43.255 | -42.9396 | -42.6205 | -42.2977 | -41.9713 | -41.6413 | -41.3079 | -40.971 | -40.6307 | -40.2871 | -39.9401 | -39.59 | -39.2366 | -38.88 | -38.5203 | -38.1576 | -37.7918 | -37.423 | -37.0513 | -36.6766 | -36.2991 | -35.9187 | -35.5355 | -35.1495 | -34.7608 | -34.3693 | -33.9752 | -33.5784 | -33.179 | -32.7769 | -32.3723 | -31.9651 | -31.5553 | -31.143 | -30.7282 | -30.3109 | -29.8911 | -29.4687 | -29.0439 | -28.6166 | -28.1868 | -27.7545 | -27.3197 | -26.8823 | -26.4425 | -26 | -25.5549 | -25.1073 | -24.6569 | -24.2038 | -23.7479 | -23.2892 | -22.8276 | -22.363 | -21.8952 | -21.4243 | -20.95 | -20.4722 | -19.9908 | -19.5056 | -19.0163 | -18.5228 | -18.0247 | -17.5218 | -17.0137 | -16.5 | -15.9802 | -15.4538 | -14.9202 | -14.3785 | -13.828 | -13.2676 | -12.6961 | -12.1118 | -11.513 | -10.8972 | -10.2616 | -9.602 | -8.9133 | -8.1882 | -7.4159 | -6.58 | -5.6522 | -4.5769 | -3.2093 | 0
積分の分母(積１） | 214.25 | 212.8025 | 211.36 | 209.9225 | 208.49 | 207.0625 | 205.64 | 204.2225 | 202.81 | 201.4025 | 200 | 198.6025 | 197.21 | 195.8225 | 194.44 | 193.0625 | 191.69 | 190.3225 | 188.96 | 187.6025 | 186.25 | 184.9025 | 183.56 | 182.2225 | 180.89 | 179.5625 | 178.24 | 176.9225 | 175.61 | 174.3025 | 173 | 171.7025 | 170.41 | 169.1225 | 167.84 | 166.5625 | 165.29 | 164.0225 | 162.76 | 161.5025 | 160.25 | 159.0025 | 157.76 | 156.5225 | 155.29 | 154.0625 | 152.84 | 151.6225 | 150.41 | 149.2025 | 148 | 146.8025 | 145.61 | 144.4225 | 143.24 | 142.0625 | 140.89 | 139.7225 | 138.56 | 137.4025 | 136.25 | 135.1025 | 133.96 | 132.8225 | 131.69 | 130.5625 | 129.44 | 128.3225 | 127.21 | 126.1025 | 125 | 123.9025 | 122.81 | 121.7225 | 120.64 | 119.5625 | 118.49 | 117.4225 | 116.36 | 115.3025 | 114.25 | 113.2025 | 112.16 | 111.1225 | 110.09 | 109.0625 | 108.04 | 107.0225 | 106.01 | 105.0025 | 104 | 103.0025 | 102.01 | 101.0225 | 100.04 | 99.0625 | 98.09 | 97.1225 | 96.16 | 95.2025 | 94.25 | 93.3025 | 92.36 | 91.4225 | 90.49 | 89.5625 | 88.64 | 87.7225 | 86.81 | 85.9025 | 85 | 84.1025 | 83.21 | 82.3225 | 81.44 | 80.5625 | 79.69 | 78.8225 | 77.96 | 77.1025 | 76.25 | 75.4025 | 74.56 | 73.7225 | 72.89 | 72.0625 | 71.24 | 70.4225 | 69.61 | 68.8025 | 68 | 67.2025 | 66.41 | 65.6225 | 64.84 | 64.0625 | 63.29 | 62.5225 | 61.76 | 61.0025 | 60.25 | 59.5025 | 58.76 | 58.0225 | 57.29 | 56.5625 | 55.84 | 55.1225 | 54.41 | 53.7025 | 53 | 52.3025 | 51.61 | 50.9225 | 50.24 | 49.5625 | 48.89 | 48.2225 | 47.56 | 46.9025 | 46.25 | 45.6025 | 44.96 | 44.3225 | 43.69 | 43.0625 | 42.44 | 41.8225 | 41.21 | 40.6025 | 40 | 39.4025 | 38.81 | 38.2225 | 37.64 | 37.0625 | 36.49 | 35.9225 | 35.36 | 34.8025 | 34.25 | 33.7025 | 33.16 | 32.6225 | 32.09 | 31.5625 | 31.04 | 30.5225 | 30.01 | 29.5025 | 29 | 28.5025 | 28.01 | 27.5225 | 27.04 | 26.5625 | 26.09 | 25.6225 | 25.16 | 24.7025 | 24.25
積分の分母(積2） | 14.6373 | 14.6048 | 14.5722 | 14.5396 | 14.5069 | 14.4741 | 14.4413 | 14.4083 | 14.3753 | 14.3422 | 14.3091 | 14.2759 | 14.2425 | 14.2092 | 14.1757 | 14.1421 | 14.1085 | 14.0748 | 14.041 | 14.0071 | 13.9732 | 13.9392 | 13.905 | 13.8708 | 13.8365 | 13.8022 | 13.7677 | 13.7332 | 13.6985 | 13.6638 | 13.629 | 13.5941 | 13.5591 | 13.5241 | 13.4889 | 13.4536 | 13.4183 | 13.3828 | 13.3473 | 13.3116 | 13.2759 | 13.2401 | 13.2042 | 13.1681 | 13.132 | 13.0958 | 13.0595 | 13.0231 | 12.9865 | 12.9499 | 12.9132 | 12.8763 | 12.8394 | 12.8023 | 12.7652 | 12.7279 | 12.6905 | 12.6531 | 12.6155 | 12.5778 | 12.5399 | 12.502 | 12.4639 | 12.4258 | 12.3875 | 12.3491 | 12.3106 | 12.2719 | 12.2332 | 12.1943 | 12.1552 | 12.1161 | 12.0768 | 12.0374 | 11.9979 | 11.9583 | 11.9185 | 11.8786 | 11.8385 | 11.7983 | 11.758 | 11.7175 | 11.6769 | 11.6362 | 11.5953 | 11.5542 | 11.513 | 11.4717 | 11.4302 | 11.3886 | 11.3468 | 11.3049 | 11.2628 | 11.2205 | 11.1781 | 11.1355 | 11.0928 | 11.0499 | 11.0068 | 10.9636 | 10.9202 | 10.8766 | 10.8328 | 10.7889 | 10.7448 | 10.7005 | 10.656 | 10.6113 | 10.5665 | 10.5214 | 10.4762 | 10.4307 | 10.3851 | 10.3392 | 10.2932 | 10.247 | 10.2005 | 10.1538 | 10.1069 | 10.0598 | 10.0125 | 9.9649 | 9.9172 | 9.8691 | 9.8209 | 9.7724 | 9.7237 | 9.6747 | 9.6255 | 9.576 | 9.5263 | 9.4763 | 9.426 | 9.3755 | 9.3247 | 9.2736 | 9.2223 | 9.1706 | 9.1187 | 9.0664 | 9.0139 | 8.961 | 8.9079 | 8.8544 | 8.8006 | 8.7464 | 8.692 | 8.6371 | 8.582 | 8.5264 | 8.4705 | 8.4143 | 8.3576 | 8.3006 | 8.2432 | 8.1854 | 8.1271 | 8.0685 | 8.0094 | 7.9498 | 7.8899 | 7.8294 | 7.7685 | 7.7071 | 7.6453 | 7.5829 | 7.52 | 7.4565 | 7.3926 | 7.328 | 7.2629 | 7.1972 | 7.1309 | 7.064 | 6.9964 | 6.9282 | 6.8593 | 6.7897 | 6.7194 | 6.6483 | 6.5765 | 6.5038 | 6.4304 | 6.3561 | 6.2809 | 6.2048 | 6.1278 | 6.0498 | 5.9708 | 5.8907 | 5.8095 | 5.7271 | 5.6436 | 5.5588 | 5.4727 | 5.3852 | 5.2962 | 5.2058 | 5.1137 | 5.02 | 4.9244
積分1項目の各分割の結果 | 0 | -0.0032794 | -0.0046519 | -0.0057148 | -0.0066192 | -0.0074232 | -0.0081568 | -0.0088377 | -0.0094771 | -0.010083 | -0.010662 | -0.011217 | -0.011753 | -0.012271 | -0.012774 | -0.013265 | -0.013743 | -0.014211 | -0.014669 | -0.015119 | -0.015562 | -0.015997 | -0.016427 | -0.01685 | -0.017268 | -0.017681 | -0.01809 | -0.018495 | -0.018896 | -0.019293 | -0.019687 | -0.020079 | -0.020467 | -0.020854 | -0.021237 | -0.021619 | -0.021999 | -0.022377 | -0.022754 | -0.023129 | -0.023502 | -0.023875 | -0.024246 | -0.024616 | -0.024986 | -0.025354 | -0.025722 | -0.026089 | -0.026456 | -0.026823 | -0.027189 | -0.027554 | -0.02792 | -0.028285 | -0.028651 | -0.029016 | -0.029381 | -0.029747 | -0.030112 | -0.030478 | -0.030844 | -0.031211 | -0.031578 | -0.031945 | -0.032313 | -0.032681 | -0.03305 | -0.033419 | -0.033789 | -0.03416 | -0.034531 | -0.034903 | -0.035276 | -0.03565 | -0.036024 | -0.0364 | -0.036776 | -0.037154 | -0.037532 | -0.037911 | -0.038292 | -0.038673 | -0.039056 | -0.039439 | -0.039824 | -0.04021 | -0.040597 | -0.040986 | -0.041375 | -0.041766 | -0.042158 | -0.042551 | -0.042946 | -0.043342 | -0.043739 | -0.044138 | -0.044538 | -0.044939 | -0.045342 | -0.045746 | -0.046151 | -0.046558 | -0.046966 | -0.047376 | -0.047787 | -0.048199 | -0.048613 | -0.049028 | -0.049445 | -0.049862 | -0.050282 | -0.050702 | -0.051124 | -0.051547 | -0.051972 | -0.052397 | -0.052824 | -0.053252 | -0.053682 | -0.054112 | -0.054543 | -0.054976 | -0.055409 | -0.055844 | -0.056279 | -0.056715 | -0.057152 | -0.057589 | -0.058027 | -0.058466 | -0.058904 | -0.059344 | -0.059783 | -0.060222 | -0.060661 | -0.0611 | -0.061539 | -0.061977 | -0.062414 | -0.06285 | -0.063285 | -0.063719 | -0.064151 | -0.064582 | -0.06501 | -0.065436 | -0.065859 | -0.066279 | -0.066695 | -0.067108 | -0.067517 | -0.067921 | -0.068319 | -0.068713 | -0.069099 | -0.069479 | -0.069852 | -0.070216 | -0.070571 | -0.070916 | -0.071251 | -0.071574 | -0.071884 | -0.072181 | -0.072462 | -0.072727 | -0.072973 | -0.0732 | -0.073406 | -0.073588 | -0.073745 | -0.073875 | -0.073973 | -0.074039 | -0.074068 | -0.074058 | -0.074004 | -0.073901 | -0.073746 | -0.073532 | -0.073254 | -0.072904 | -0.072474 | -0.071956 | -0.071338 | -0.070609 | -0.069754 | -0.068756 | -0.067595 | -0.066247 | -0.064682 | -0.062863 | -0.060743 | -0.05826 | -0.055333 | -0.051844 | -0.04762 | -0.042375 | -0.035574 | -0.02588 | 0
積分２項目
積分の分子 | 0 | -10.1921 | -14.3278 | -17.4428 | -20.02 | -22.2478 | -24.2234 | -26.0048 | -27.6302 | -29.1262 | -30.5123 | -31.8032 | -33.0107 | -34.1438 | -35.2103 | -36.2163 | -37.1672 | -38.0674 | -38.9207 | -39.7306 | -40.5 | -41.2314 | -41.9272 | -42.5894 | -43.2199 | -43.8203 | -44.3921 | -44.9366 | -45.4553 | -45.9492 | -46.4193 | -46.8667 | -47.2922 | -47.6967 | -48.081 | -48.4458 | -48.7918 | -49.1196 | -49.4299 | -49.7232 | -50 | -50.2609 | -50.5062 | -50.7366 | -50.9523 | -51.1538 | -51.3416 | -51.5159 | -51.6771 | -51.8255 | -51.9615 | -52.0854 | -52.1975 | -52.298 | -52.3872 | -52.4654 | -52.5329 | -52.5898 | -52.6364 | -52.6729 | -52.6996 | -52.7167 | -52.7242 | -52.7226 | -52.7118 | -52.6922 | -52.6638 | -52.6269 | -52.5817 | -52.5282 | -52.4667 | -52.3972 | -52.32 | -52.2352 | -52.1429 | -52.0432 | -51.9363 | -51.8224 | -51.7015 | -51.5737 | -51.4393 | -51.2982 | -51.1507 | -50.9967 | -50.8365 | -50.6702 | -50.4977 | -50.3193 | -50.1351 | -49.9451 | -49.7494 | -49.5481 | -49.3413 | -49.1292 | -48.9117 | -48.689 | -48.4612 | -48.2283 | -47.9904 | -47.7476 | -47.5 | -47.2476 | -46.9906 | -46.729 | -46.4628 | -46.1922 | -45.9171 | -45.6378 | -45.3542 | -45.0664 | -44.7744 | -44.4784 | -44.1784 | -43.8745 | -43.5667 | -43.255 | -42.9396 | -42.6205 | -42.2977 | -41.9713 | -41.6413 | -41.3079 | -40.971 | -40.6307 | -40.2871 | -39.9401 | -39.59 | -39.2366 | -38.88 | -38.5203 | -38.1576 | -37.7918 | -37.423 | -37.0513 | -36.6766 | -36.2991 | -35.9187 | -35.5355 | -35.1495 | -34.7608 | -34.3693 | -33.9752 | -33.5784 | -33.179 | -32.7769 | -32.3723 | -31.9651 | -31.5553 | -31.143 | -30.7282 | -30.3109 | -29.8911 | -29.4687 | -29.0439 | -28.6166 | -28.1868 | -27.7545 | -27.3197 | -26.8823 | -26.4425 | -26 | -25.5549 | -25.1073 | -24.6569 | -24.2038 | -23.7479 | -23.2892 | -22.8276 | -22.363 | -21.8952 | -21.4243 | -20.95 | -20.4722 | -19.9908 | -19.5056 | -19.0163 | -18.5228 | -18.0247 | -17.5218 | -17.0137 | -16.5 | -15.9802 | -15.4538 | -14.9202 | -14.3785 | -13.828 | -13.2676 | -12.6961 | -12.1118 | -11.513 | -10.8972 | -10.2616 | -9.602 | -8.9133 | -8.1882 | -7.4159 | -6.58 | -5.6522 | -4.5769 | -3.2093 | 0
積分の分母(積2） | 14.6373 | 14.6048 | 14.5722 | 14.5396 | 14.5069 | 14.4741 | 14.4413 | 14.4083 | 14.3753 | 14.3422 | 14.3091 | 14.2759 | 14.2425 | 14.2092 | 14.1757 | 14.1421 | 14.1085 | 14.0748 | 14.041 | 14.0071 | 13.9732 | 13.9392 | 13.905 | 13.8708 | 13.8365 | 13.8022 | 13.7677 | 13.7332 | 13.6985 | 13.6638 | 13.629 | 13.5941 | 13.5591 | 13.5241 | 13.4889 | 13.4536 | 13.4183 | 13.3828 | 13.3473 | 13.3116 | 13.2759 | 13.2401 | 13.2042 | 13.1681 | 13.132 | 13.0958 | 13.0595 | 13.0231 | 12.9865 | 12.9499 | 12.9132 | 12.8763 | 12.8394 | 12.8023 | 12.7652 | 12.7279 | 12.6905 | 12.6531 | 12.6155 | 12.5778 | 12.5399 | 12.502 | 12.4639 | 12.4258 | 12.3875 | 12.3491 | 12.3106 | 12.2719 | 12.2332 | 12.1943 | 12.1552 | 12.1161 | 12.0768 | 12.0374 | 11.9979 | 11.9583 | 11.9185 | 11.8786 | 11.8385 | 11.7983 | 11.758 | 11.7175 | 11.6769 | 11.6362 | 11.5953 | 11.5542 | 11.513 | 11.4717 | 11.4302 | 11.3886 | 11.3468 | 11.3049 | 11.2628 | 11.2205 | 11.1781 | 11.1355 | 11.0928 | 11.0499 | 11.0068 | 10.9636 | 10.9202 | 10.8766 | 10.8328 | 10.7889 | 10.7448 | 10.7005 | 10.656 | 10.6113 | 10.5665 | 10.5214 | 10.4762 | 10.4307 | 10.3851 | 10.3392 | 10.2932 | 10.247 | 10.2005 | 10.1538 | 10.1069 | 10.0598 | 10.0125 | 9.9649 | 9.9172 | 9.8691 | 9.8209 | 9.7724 | 9.7237 | 9.6747 | 9.6255 | 9.576 | 9.5263 | 9.4763 | 9.426 | 9.3755 | 9.3247 | 9.2736 | 9.2223 | 9.1706 | 9.1187 | 9.0664 | 9.0139 | 8.961 | 8.9079 | 8.8544 | 8.8006 | 8.7464 | 8.692 | 8.6371 | 8.582 | 8.5264 | 8.4705 | 8.4143 | 8.3576 | 8.3006 | 8.2432 | 8.1854 | 8.1271 | 8.0685 | 8.0094 | 7.9498 | 7.8899 | 7.8294 | 7.7685 | 7.7071 | 7.6453 | 7.5829 | 7.52 | 7.4565 | 7.3926 | 7.328 | 7.2629 | 7.1972 | 7.1309 | 7.064 | 6.9964 | 6.9282 | 6.8593 | 6.7897 | 6.7194 | 6.6483 | 6.5765 | 6.5038 | 6.4304 | 6.3561 | 6.2809 | 6.2048 | 6.1278 | 6.0498 | 5.9708 | 5.8907 | 5.8095 | 5.7271 | 5.6436 | 5.5588 | 5.4727 | 5.3852 | 5.2962 | 5.2058 | 5.1137 | 5.02 | 4.9244
積分2項目の各分割の結果 | 0 | -0.0032794 | -0.0046519 | -0.0057148 | -0.0066192 | -0.0074232 | -0.0081568 | -0.0088377 | -0.0094771 | -0.010083 | -0.010662 | -0.011217 | -0.011753 | -0.012271 | -0.012774 | -0.013265 | -0.013743 | -0.014211 | -0.014669 | -0.015119 | -0.015562 | -0.015997 | -0.016427 | -0.01685 | -0.017268 | -0.017681 | -0.01809 | -0.018495 | -0.018896 | -0.019293 | -0.019687 | -0.020079 | -0.020467 | -0.020854 | -0.021237 | -0.021619 | -0.021999 | -0.022377 | -0.022754 | -0.023129 | -0.023502 | -0.023875 | -0.024246 | -0.024616 | -0.024986 | -0.025354 | -0.025722 | -0.026089 | -0.026456 | -0.026823 | -0.027189 | -0.027554 | -0.02792 | -0.028285 | -0.028651 | -0.029016 | -0.029381 | -0.029747 | -0.030112 | -0.030478 | -0.030844 | -0.031211 | -0.031578 | -0.031945 | -0.032313 | -0.032681 | -0.03305 | -0.033419 | -0.033789 | -0.03416 | -0.034531 | -0.034903 | -0.035276 | -0.03565 | -0.036024 | -0.0364 | -0.036776 | -0.037154 | -0.037532 | -0.037911 | -0.038292 | -0.038673 | -0.039056 | -0.039439 | -0.039824 | -0.04021 | -0.040597 | -0.040986 | -0.041375 | -0.041766 | -0.042158 | -0.042551 | -0.042946 | -0.043342 | -0.043739 | -0.044138 | -0.044538 | -0.044939 | -0.045342 | -0.045746 | -0.046151 | -0.046558 | -0.046966 | -0.047376 | -0.047787 | -0.048199 | -0.048613 | -0.049028 | -0.049445 | -0.049862 | -0.050282 | -0.050702 | -0.051124 | -0.051547 | -0.051972 | -0.052397 | -0.052824 | -0.053252 | -0.053682 | -0.054112 | -0.054543 | -0.054976 | -0.055409 | -0.055844 | -0.056279 | -0.056715 | -0.057152 | -0.057589 | -0.058027 | -0.058466 | -0.058904 | -0.059344 | -0.059783 | -0.060222 | -0.060661 | -0.0611 | -0.061539 | -0.061977 | -0.062414 | -0.06285 | -0.063285 | -0.063719 | -0.064151 | -0.064582 | -0.06501 | -0.065436 | -0.065859 | -0.066279 | -0.066695 | -0.067108 | -0.067517 | -0.067921 | -0.068319 | -0.068713 | -0.069099 | -0.069479 | -0.069852 | -0.070216 | -0.070571 | -0.070916 | -0.071251 | -0.071574 | -0.071884 | -0.072181 | -0.072462 | -0.072727 | -0.072973 | -0.0732 | -0.073406 | -0.073588 | -0.073745 | -0.073875 | -0.073973 | -0.074039 | -0.074068 | -0.074058 | -0.074004 | -0.073901 | -0.073746 | -0.073532 | -0.073254 | -0.072904 | -0.072474 | -0.071956 | -0.071338 | -0.070609 | -0.069754 | -0.068756 | -0.067595 | -0.066247 | -0.064682 | -0.062863 | -0.060743 | -0.05826 | -0.055333 | -0.051844 | -0.04762 | -0.042375 | -0.035574 | -0.02588 | 0
重み | 1 | 4 | 2 | 4 | 2 | 4 | 2 | 4 | 2 | 4 | 2 | 4 | 2 | 4 | 2 | 4 | 2 | 4 | 2 | 4 | 2 | 4 | 2 | 4 | 2 | 4 | 2 | 4 | 2 | 4 | 2 | 4 | 2 | 4 | 2 | 4 | 2 | 4 | 2 | 4 | 2 | 4 | 2 | 4 | 2 | 4 | 2 | 4 | 2 | 4 | 2 | 4 | 2 | 4 | 2 | 4 | 2 | 4 | 2 | 4 | 2 | 4 | 2 | 4 | 2 | 4 | 2 | 4 | 2 | 4 | 2 | 4 | 2 | 4 | 2 | 4 | 2 | 4 | 2 | 4 | 2 | 4 | 2 | 4 | 2 | 4 | 2 | 4 | 2 | 4 | 2 | 4 | 2 | 4 | 2 | 4 | 2 | 4 | 2 | 4 | 2 | 4 | 2 | 4 | 2 | 4 | 2 | 4 | 2 | 4 | 2 | 4 | 2 | 4 | 2 | 4 | 2 | 4 | 2 | 4 | 2 | 4 | 2 | 4 | 2 | 4 | 2 | 4 | 2 | 4 | 2 | 4 | 2 | 4 | 2 | 4 | 2 | 4 | 2 | 4 | 2 | 4 | 2 | 4 | 2 | 4 | 2 | 4 | 2 | 4 | 2 | 4 | 2 | 4 | 2 | 4 | 2 | 4 | 2 | 4 | 2 | 4 | 2 | 4 | 2 | 4 | 2 | 4 | 2 | 4 | 2 | 4 | 2 | 4 | 2 | 4 | 2 | 4 | 2 | 4 | 2 | 4 | 2 | 4 | 2 | 4 | 2 | 4 | 2 | 4 | 2 | 4 | 2 | 4 | 2 | 4 | 2 | 4 | 2 | 4 | 1
各項結果 | 0 | -0.026235 | -0.018608 | -0.045719 | -0.026477 | -0.059386 | -0.032627 | -0.070701 | -0.037909 | -0.080666 | -0.042647 | -0.089738 | -0.047011 | -0.098168 | -0.051098 | -0.10612 | -0.054972 | -0.11369 | -0.058678 | -0.12096 | -0.062248 | -0.12798 | -0.065706 | -0.1348 | -0.069072 | -0.14145 | -0.07236 | -0.14796 | -0.075582 | -0.15434 | -0.07875 | -0.16063 | -0.08187 | -0.16683 | -0.08495 | -0.17295 | -0.087996 | -0.17902 | -0.091014 | -0.18503 | -0.094009 | -0.191 | -0.096983 | -0.19693 | -0.099942 | -0.20283 | -0.10289 | -0.20872 | -0.10582 | -0.21458 | -0.10875 | -0.22043 | -0.11168 | -0.22628 | -0.1146 | -0.23213 | -0.11753 | -0.23797 | -0.12045 | -0.24383 | -0.12338 | -0.24969 | -0.12631 | -0.25556 | -0.12925 | -0.26145 | -0.1322 | -0.26735 | -0.13516 | -0.27328 | -0.13812 | -0.27923 | -0.1411 | -0.2852 | -0.1441 | -0.2912 | -0.14711 | -0.29723 | -0.15013 | -0.30329 | -0.15317 | -0.30939 | -0.15622 | -0.31552 | -0.1593 | -0.32168 | -0.16239 | -0.32789 | -0.1655 | -0.33413 | -0.16863 | -0.34041 | -0.17178 | -0.34674 | -0.17496 | -0.3531 | -0.17815 | -0.35951 | -0.18137 | -0.36597 | -0.1846 | -0.37246 | -0.18786 | -0.37901 | -0.19115 | -0.38559 | -0.19445 | -0.39222 | -0.19778 | -0.3989 | -0.20113 | -0.40562 | -0.2045 | -0.41238 | -0.20789 | -0.41918 | -0.2113 | -0.42602 | -0.21473 | -0.4329 | -0.21817 | -0.43981 | -0.22164 | -0.44675 | -0.22512 | -0.45372 | -0.22861 | -0.46071 | -0.23211 | -0.46773 | -0.23562 | -0.47475 | -0.23913 | -0.48178 | -0.24264 | -0.4888 | -0.24615 | -0.49581 | -0.24966 | -0.5028 | -0.25314 | -0.50975 | -0.2566 | -0.51665 | -0.26004 | -0.52348 | -0.26343 | -0.53023 | -0.26678 | -0.53687 | -0.27007 | -0.54337 | -0.27328 | -0.5497 | -0.2764 | -0.55583 | -0.27941 | -0.56173 | -0.28228 | -0.56733 | -0.285 | -0.57259 | -0.28754 | -0.57745 | -0.28985 | -0.58181 | -0.29189 | -0.5856 | -0.29362 | -0.58871 | -0.29498 | -0.591 | -0.29589 | -0.59231 | -0.29627 | -0.59246 | -0.29601 | -0.59121 | -0.29498 | -0.58826 | -0.29302 | -0.58323 | -0.2899 | -0.57565 | -0.28535 | -0.56487 | -0.27901 | -0.55005 | -0.27038 | -0.52997 | -0.25873 | -0.5029 | -0.24297 | -0.46608 | -0.22133 | -0.41475 | -0.19048 | -0.339 | -0.14229 | -0.20704 | 0
積分結果 | -0.88479
N極寄与 | -957.5672
１－２．S極側の積分
積分1項目
積分の分子 | 0 | -10.1921 | -14.3278 | -17.4428 | -20.02 | -22.2478 | -24.2234 | -26.0048 | -27.6302 | -29.1262 | -30.5123 | -31.8032 | -33.0107 | -34.1438 | -35.2103 | -36.2163 | -37.1672 | -38.0674 | -38.9207 | -39.7306 | -40.5 | -41.2314 | -41.9272 | -42.5894 | -43.2199 | -43.8203 | -44.3921 | -44.9366 | -45.4553 | -45.9492 | -46.4193 | -46.8667 | -47.2922 | -47.6967 | -48.081 | -48.4458 | -48.7918 | -49.1196 | -49.4299 | -49.7232 | -50 | -50.2609 | -50.5062 | -50.7366 | -50.9523 | -51.1538 | -51.3416 | -51.5159 | -51.6771 | -51.8255 | -51.9615 | -52.0854 | -52.1975 | -52.298 | -52.3872 | -52.4654 | -52.5329 | -52.5898 | -52.6364 | -52.6729 | -52.6996 | -52.7167 | -52.7242 | -52.7226 | -52.7118 | -52.6922 | -52.6638 | -52.6269 | -52.5817 | -52.5282 | -52.4667 | -52.3972 | -52.32 | -52.2352 | -52.1429 | -52.0432 | -51.9363 | -51.8224 | -51.7015 | -51.5737 | -51.4393 | -51.2982 | -51.1507 | -50.9967 | -50.8365 | -50.6702 | -50.4977 | -50.3193 | -50.1351 | -49.9451 | -49.7494 | -49.5481 | -49.3413 | -49.1292 | -48.9117 | -48.689 | -48.4612 | -48.2283 | -47.9904 | -47.7476 | -47.5 | -47.2476 | -46.9906 | -46.729 | -46.4628 | -46.1922 | -45.9171 | -45.6378 | -45.3542 | -45.0664 | -44.7744 | -44.4784 | -44.1784 | -43.8745 | -43.5667 | -43.255 | -42.9396 | -42.6205 | -42.2977 | -41.9713 | -41.6413 | -41.3079 | -40.971 | -40.6307 | -40.2871 | -39.9401 | -39.59 | -39.2366 | -38.88 | -38.5203 | -38.1576 | -37.7918 | -37.423 | -37.0513 | -36.6766 | -36.2991 | -35.9187 | -35.5355 | -35.1495 | -34.7608 | -34.3693 | -33.9752 | -33.5784 | -33.179 | -32.7769 | -32.3723 | -31.9651 | -31.5553 | -31.143 | -30.7282 | -30.3109 | -29.8911 | -29.4687 | -29.0439 | -28.6166 | -28.1868 | -27.7545 | -27.3197 | -26.8823 | -26.4425 | -26 | -25.5549 | -25.1073 | -24.6569 | -24.2038 | -23.7479 | -23.2892 | -22.8276 | -22.363 | -21.8952 | -21.4243 | -20.95 | -20.4722 | -19.9908 | -19.5056 | -19.0163 | -18.5228 | -18.0247 | -17.5218 | -17.0137 | -16.5 | -15.9802 | -15.4538 | -14.9202 | -14.3785 | -13.828 | -13.2676 | -12.6961 | -12.1118 | -11.513 | -10.8972 | -10.2616 | -9.602 | -8.9133 | -8.1882 | -7.4159 | -6.58 | -5.6522 | -4.5769 | -3.2093 | 0
積分の分母(積１） | 226.25 | 224.8025 | 223.36 | 221.9225 | 220.49 | 219.0625 | 217.64 | 216.2225 | 214.81 | 213.4025 | 212 | 210.6025 | 209.21 | 207.8225 | 206.44 | 205.0625 | 203.69 | 202.3225 | 200.96 | 199.6025 | 198.25 | 196.9025 | 195.56 | 194.2225 | 192.89 | 191.5625 | 190.24 | 188.9225 | 187.61 | 186.3025 | 185 | 183.7025 | 182.41 | 181.1225 | 179.84 | 178.5625 | 177.29 | 176.0225 | 174.76 | 173.5025 | 172.25 | 171.0025 | 169.76 | 168.5225 | 167.29 | 166.0625 | 164.84 | 163.6225 | 162.41 | 161.2025 | 160 | 158.8025 | 157.61 | 156.4225 | 155.24 | 154.0625 | 152.89 | 151.7225 | 150.56 | 149.4025 | 148.25 | 147.1025 | 145.96 | 144.8225 | 143.69 | 142.5625 | 141.44 | 140.3225 | 139.21 | 138.1025 | 137 | 135.9025 | 134.81 | 133.7225 | 132.64 | 131.5625 | 130.49 | 129.4225 | 128.36 | 127.3025 | 126.25 | 125.2025 | 124.16 | 123.1225 | 122.09 | 121.0625 | 120.04 | 119.0225 | 118.01 | 117.0025 | 116 | 115.0025 | 114.01 | 113.0225 | 112.04 | 111.0625 | 110.09 | 109.1225 | 108.16 | 107.2025 | 106.25 | 105.3025 | 104.36 | 103.4225 | 102.49 | 101.5625 | 100.64 | 99.7225 | 98.81 | 97.9025 | 97 | 96.1025 | 95.21 | 94.3225 | 93.44 | 92.5625 | 91.69 | 90.8225 | 89.96 | 89.1025 | 88.25 | 87.4025 | 86.56 | 85.7225 | 84.89 | 84.0625 | 83.24 | 82.4225 | 81.61 | 80.8025 | 80 | 79.2025 | 78.41 | 77.6225 | 76.84 | 76.0625 | 75.29 | 74.5225 | 73.76 | 73.0025 | 72.25 | 71.5025 | 70.76 | 70.0225 | 69.29 | 68.5625 | 67.84 | 67.1225 | 66.41 | 65.7025 | 65 | 64.3025 | 63.61 | 62.9225 | 62.24 | 61.5625 | 60.89 | 60.2225 | 59.56 | 58.9025 | 58.25 | 57.6025 | 56.96 | 56.3225 | 55.69 | 55.0625 | 54.44 | 53.8225 | 53.21 | 52.6025 | 52 | 51.4025 | 50.81 | 50.2225 | 49.64 | 49.0625 | 48.49 | 47.9225 | 47.36 | 46.8025 | 46.25 | 45.7025 | 45.16 | 44.6225 | 44.09 | 43.5625 | 43.04 | 42.5225 | 42.01 | 41.5025 | 41 | 40.5025 | 40.01 | 39.5225 | 39.04 | 38.5625 | 38.09 | 37.6225 | 37.16 | 36.7025 | 36.25
積分の分母(積2） | 15.0416 | 15.01 | 14.9783 | 14.9466 | 14.9148 | 14.8829 | 14.8509 | 14.8189 | 14.7868 | 14.7547 | 14.7224 | 14.6901 | 14.6578 | 14.6253 | 14.5928 | 14.5602 | 14.5276 | 14.4948 | 14.462 | 14.4291 | 14.3962 | 14.3631 | 14.33 | 14.2969 | 14.2636 | 14.2302 | 14.1968 | 14.1633 | 14.1298 | 14.0961 | 14.0624 | 14.0285 | 13.9946 | 13.9607 | 13.9266 | 13.8924 | 13.8582 | 13.8239 | 13.7895 | 13.755 | 13.7204 | 13.6858 | 13.651 | 13.6162 | 13.5812 | 13.5462 | 13.5111 | 13.4759 | 13.4406 | 13.4052 | 13.3697 | 13.3342 | 13.2985 | 13.2627 | 13.2269 | 13.1909 | 13.1548 | 13.1187 | 13.0824 | 13.0461 | 13.0096 | 12.973 | 12.9364 | 12.8996 | 12.8627 | 12.8258 | 12.7887 | 12.7515 | 12.7142 | 12.6768 | 12.6392 | 12.6016 | 12.5638 | 12.526 | 12.488 | 12.4499 | 12.4117 | 12.3734 | 12.3349 | 12.2963 | 12.2577 | 12.2188 | 12.1799 | 12.1408 | 12.1017 | 12.0623 | 12.0229 | 11.9833 | 11.9436 | 11.9038 | 11.8638 | 11.8237 | 11.7835 | 11.7431 | 11.7026 | 11.6619 | 11.6211 | 11.5802 | 11.5391 | 11.4978 | 11.4564 | 11.4149 | 11.3732 | 11.3314 | 11.2894 | 11.2472 | 11.2049 | 11.1624 | 11.1198 | 11.077 | 11.034 | 10.9909 | 10.9476 | 10.9041 | 10.8605 | 10.8167 | 10.7727 | 10.7285 | 10.6841 | 10.6395 | 10.5948 | 10.5499 | 10.5048 | 10.4594 | 10.4139 | 10.3682 | 10.3223 | 10.2762 | 10.2299 | 10.1833 | 10.1366 | 10.0896 | 10.0424 | 9.995 | 9.9474 | 9.8995 | 9.8514 | 9.8031 | 9.7545 | 9.7057 | 9.6566 | 9.6073 | 9.5577 | 9.5079 | 9.4578 | 9.4074 | 9.3568 | 9.3059 | 9.2547 | 9.2033 | 9.1515 | 9.0995 | 9.0471 | 8.9944 | 8.9415 | 8.8882 | 8.8346 | 8.7807 | 8.7264 | 8.6718 | 8.6168 | 8.5615 | 8.5059 | 8.4499 | 8.3934 | 8.3367 | 8.2795 | 8.2219 | 8.1639 | 8.1056 | 8.0467 | 7.9875 | 7.9278 | 7.8677 | 7.807 | 7.746 | 7.6844 | 7.6223 | 7.5598 | 7.4967 | 7.433 | 7.3689 | 7.3041 | 7.2388 | 7.1729 | 7.1063 | 7.0392 | 6.9714 | 6.9029 | 6.8337 | 6.7639 | 6.6933 | 6.6219 | 6.5498 | 6.4769 | 6.4031 | 6.3285 | 6.253 | 6.1766 | 6.0992 | 6.0208
積分1項目の各分割の結果 | 0 | -0.0030205 | -0.0042826 | -0.0052586 | -0.0060878 | -0.0068239 | -0.0074945 | -0.0081159 | -0.0086987 | -0.0092503 | -0.009776 | -0.01028 | -0.010765 | -0.011233 | -0.011688 | -0.01213 | -0.01256 | -0.012981 | -0.013392 | -0.013795 | -0.01419 | -0.014579 | -0.014961 | -0.015338 | -0.015709 | -0.016075 | -0.016437 | -0.016794 | -0.017147 | -0.017497 | -0.017843 | -0.018186 | -0.018526 | -0.018863 | -0.019197 | -0.019529 | -0.019859 | -0.020186 | -0.020512 | -0.020835 | -0.021156 | -0.021476 | -0.021794 | -0.022111 | -0.022426 | -0.02274 | -0.023052 | -0.023364 | -0.023674 | -0.023983 | -0.024291 | -0.024598 | -0.024904 | -0.025209 | -0.025513 | -0.025817 | -0.02612 | -0.026422 | -0.026723 | -0.027024 | -0.027324 | -0.027624 | -0.027923 | -0.028222 | -0.02852 | -0.028818 | -0.029115 | -0.029412 | -0.029708 | -0.030004 | -0.0303 | -0.030595 | -0.03089 | -0.031185 | -0.031479 | -0.031774 | -0.032067 | -0.032361 | -0.032654 | -0.032947 | -0.03324 | -0.033532 | -0.033824 | -0.034116 | -0.034407 | -0.034699 | -0.034989 | -0.03528 | -0.03557 | -0.03586 | -0.03615 | -0.036439 | -0.036728 | -0.037016 | -0.037304 | -0.037592 | -0.037879 | -0.038166 | -0.038452 | -0.038737 | -0.039022 | -0.039307 | -0.039591 | -0.039874 | -0.040156 | -0.040438 | -0.040719 | -0.040999 | -0.041278 | -0.041556 | -0.041833 | -0.04211 | -0.042385 | -0.042659 | -0.042931 | -0.043202 | -0.043472 | -0.043741 | -0.044008 | -0.044273 | -0.044537 | -0.044798 | -0.045058 | -0.045316 | -0.045572 | -0.045825 | -0.046076 | -0.046325 | -0.046571 | -0.046814 | -0.047054 | -0.047292 | -0.047526 | -0.047757 | -0.047984 | -0.048207 | -0.048427 | -0.048642 | -0.048853 | -0.04906 | -0.049262 | -0.049458 | -0.04965 | -0.049836 | -0.050016 | -0.05019 | -0.050357 | -0.050518 | -0.050671 | -0.050818 | -0.050956 | -0.051086 | -0.051207 | -0.051319 | -0.051421 | -0.051513 | -0.051594 | -0.051664 | -0.051722 | -0.051768 | -0.0518 | -0.051818 | -0.051822 | -0.051809 | -0.05178 | -0.051734 | -0.051669 | -0.051585 | -0.05148 | -0.051352 | -0.051202 | -0.051026 | -0.050823 | -0.050593 | -0.050332 | -0.050038 | -0.04971 | -0.049345 | -0.04894 | -0.048491 | -0.047996 | -0.047451 | -0.046851 | -0.046191 | -0.045466 | -0.044669 | -0.043793 | -0.042828 | -0.041766 | -0.040593 | -0.039295 | -0.037852 | -0.036242 | -0.034432 | -0.032383 | -0.030034 | -0.027297 | -0.024026 | -0.019941 | -0.014336 | 0
積分２項目
積分の分子 | 0 | -10.1921 | -14.3278 | -17.4428 | -20.02 | -22.2478 | -24.2234 | -26.0048 | -27.6302 | -29.1262 | -30.5123 | -31.8032 | -33.0107 | -34.1438 | -35.2103 | -36.2163 | -37.1672 | -38.0674 | -38.9207 | -39.7306 | -40.5 | -41.2314 | -41.9272 | -42.5894 | -43.2199 | -43.8203 | -44.3921 | -44.9366 | -45.4553 | -45.9492 | -46.4193 | -46.8667 | -47.2922 | -47.6967 | -48.081 | -48.4458 | -48.7918 | -49.1196 | -49.4299 | -49.7232 | -50 | -50.2609 | -50.5062 | -50.7366 | -50.9523 | -51.1538 | -51.3416 | -51.5159 | -51.6771 | -51.8255 | -51.9615 | -52.0854 | -52.1975 | -52.298 | -52.3872 | -52.4654 | -52.5329 | -52.5898 | -52.6364 | -52.6729 | -52.6996 | -52.7167 | -52.7242 | -52.7226 | -52.7118 | -52.6922 | -52.6638 | -52.6269 | -52.5817 | -52.5282 | -52.4667 | -52.3972 | -52.32 | -52.2352 | -52.1429 | -52.0432 | -51.9363 | -51.8224 | -51.7015 | -51.5737 | -51.4393 | -51.2982 | -51.1507 | -50.9967 | -50.8365 | -50.6702 | -50.4977 | -50.3193 | -50.1351 | -49.9451 | -49.7494 | -49.5481 | -49.3413 | -49.1292 | -48.9117 | -48.689 | -48.4612 | -48.2283 | -47.9904 | -47.7476 | -47.5 | -47.2476 | -46.9906 | -46.729 | -46.4628 | -46.1922 | -45.9171 | -45.6378 | -45.3542 | -45.0664 | -44.7744 | -44.4784 | -44.1784 | -43.8745 | -43.5667 | -43.255 | -42.9396 | -42.6205 | -42.2977 | -41.9713 | -41.6413 | -41.3079 | -40.971 | -40.6307 | -40.2871 | -39.9401 | -39.59 | -39.2366 | -38.88 | -38.5203 | -38.1576 | -37.7918 | -37.423 | -37.0513 | -36.6766 | -36.2991 | -35.9187 | -35.5355 | -35.1495 | -34.7608 | -34.3693 | -33.9752 | -33.5784 | -33.179 | -32.7769 | -32.3723 | -31.9651 | -31.5553 | -31.143 | -30.7282 | -30.3109 | -29.8911 | -29.4687 | -29.0439 | -28.6166 | -28.1868 | -27.7545 | -27.3197 | -26.8823 | -26.4425 | -26 | -25.5549 | -25.1073 | -24.6569 | -24.2038 | -23.7479 | -23.2892 | -22.8276 | -22.363 | -21.8952 | -21.4243 | -20.95 | -20.4722 | -19.9908 | -19.5056 | -19.0163 | -18.5228 | -18.0247 | -17.5218 | -17.0137 | -16.5 | -15.9802 | -15.4538 | -14.9202 | -14.3785 | -13.828 | -13.2676 | -12.6961 | -12.1118 | -11.513 | -10.8972 | -10.2616 | -9.602 | -8.9133 | -8.1882 | -7.4159 | -6.58 | -5.6522 | -4.5769 | -3.2093 | 0
積分の分母(積2） | 15.0416 | 15.01 | 14.9783 | 14.9466 | 14.9148 | 14.8829 | 14.8509 | 14.8189 | 14.7868 | 14.7547 | 14.7224 | 14.6901 | 14.6578 | 14.6253 | 14.5928 | 14.5602 | 14.5276 | 14.4948 | 14.462 | 14.4291 | 14.3962 | 14.3631 | 14.33 | 14.2969 | 14.2636 | 14.2302 | 14.1968 | 14.1633 | 14.1298 | 14.0961 | 14.0624 | 14.0285 | 13.9946 | 13.9607 | 13.9266 | 13.8924 | 13.8582 | 13.8239 | 13.7895 | 13.755 | 13.7204 | 13.6858 | 13.651 | 13.6162 | 13.5812 | 13.5462 | 13.5111 | 13.4759 | 13.4406 | 13.4052 | 13.3697 | 13.3342 | 13.2985 | 13.2627 | 13.2269 | 13.1909 | 13.1548 | 13.1187 | 13.0824 | 13.0461 | 13.0096 | 12.973 | 12.9364 | 12.8996 | 12.8627 | 12.8258 | 12.7887 | 12.7515 | 12.7142 | 12.6768 | 12.6392 | 12.6016 | 12.5638 | 12.526 | 12.488 | 12.4499 | 12.4117 | 12.3734 | 12.3349 | 12.2963 | 12.2577 | 12.2188 | 12.1799 | 12.1408 | 12.1017 | 12.0623 | 12.0229 | 11.9833 | 11.9436 | 11.9038 | 11.8638 | 11.8237 | 11.7835 | 11.7431 | 11.7026 | 11.6619 | 11.6211 | 11.5802 | 11.5391 | 11.4978 | 11.4564 | 11.4149 | 11.3732 | 11.3314 | 11.2894 | 11.2472 | 11.2049 | 11.1624 | 11.1198 | 11.077 | 11.034 | 10.9909 | 10.9476 | 10.9041 | 10.8605 | 10.8167 | 10.7727 | 10.7285 | 10.6841 | 10.6395 | 10.5948 | 10.5499 | 10.5048 | 10.4594 | 10.4139 | 10.3682 | 10.3223 | 10.2762 | 10.2299 | 10.1833 | 10.1366 | 10.0896 | 10.0424 | 9.995 | 9.9474 | 9.8995 | 9.8514 | 9.8031 | 9.7545 | 9.7057 | 9.6566 | 9.6073 | 9.5577 | 9.5079 | 9.4578 | 9.4074 | 9.3568 | 9.3059 | 9.2547 | 9.2033 | 9.1515 | 9.0995 | 9.0471 | 8.9944 | 8.9415 | 8.8882 | 8.8346 | 8.7807 | 8.7264 | 8.6718 | 8.6168 | 8.5615 | 8.5059 | 8.4499 | 8.3934 | 8.3367 | 8.2795 | 8.2219 | 8.1639 | 8.1056 | 8.0467 | 7.9875 | 7.9278 | 7.8677 | 7.807 | 7.746 | 7.6844 | 7.6223 | 7.5598 | 7.4967 | 7.433 | 7.3689 | 7.3041 | 7.2388 | 7.1729 | 7.1063 | 7.0392 | 6.9714 | 6.9029 | 6.8337 | 6.7639 | 6.6933 | 6.6219 | 6.5498 | 6.4769 | 6.4031 | 6.3285 | 6.253 | 6.1766 | 6.0992 | 6.0208
積分2項目の各分割の結果 | 0 | -0.0030205 | -0.0042826 | -0.0052586 | -0.0060878 | -0.0068239 | -0.0074945 | -0.0081159 | -0.0086987 | -0.0092503 | -0.009776 | -0.01028 | -0.010765 | -0.011233 | -0.011688 | -0.01213 | -0.01256 | -0.012981 | -0.013392 | -0.013795 | -0.01419 | -0.014579 | -0.014961 | -0.015338 | -0.015709 | -0.016075 | -0.016437 | -0.016794 | -0.017147 | -0.017497 | -0.017843 | -0.018186 | -0.018526 | -0.018863 | -0.019197 | -0.019529 | -0.019859 | -0.020186 | -0.020512 | -0.020835 | -0.021156 | -0.021476 | -0.021794 | -0.022111 | -0.022426 | -0.02274 | -0.023052 | -0.023364 | -0.023674 | -0.023983 | -0.024291 | -0.024598 | -0.024904 | -0.025209 | -0.025513 | -0.025817 | -0.02612 | -0.026422 | -0.026723 | -0.027024 | -0.027324 | -0.027624 | -0.027923 | -0.028222 | -0.02852 | -0.028818 | -0.029115 | -0.029412 | -0.029708 | -0.030004 | -0.0303 | -0.030595 | -0.03089 | -0.031185 | -0.031479 | -0.031774 | -0.032067 | -0.032361 | -0.032654 | -0.032947 | -0.03324 | -0.033532 | -0.033824 | -0.034116 | -0.034407 | -0.034699 | -0.034989 | -0.03528 | -0.03557 | -0.03586 | -0.03615 | -0.036439 | -0.036728 | -0.037016 | -0.037304 | -0.037592 | -0.037879 | -0.038166 | -0.038452 | -0.038737 | -0.039022 | -0.039307 | -0.039591 | -0.039874 | -0.040156 | -0.040438 | -0.040719 | -0.040999 | -0.041278 | -0.041556 | -0.041833 | -0.04211 | -0.042385 | -0.042659 | -0.042931 | -0.043202 | -0.043472 | -0.043741 | -0.044008 | -0.044273 | -0.044537 | -0.044798 | -0.045058 | -0.045316 | -0.045572 | -0.045825 | -0.046076 | -0.046325 | -0.046571 | -0.046814 | -0.047054 | -0.047292 | -0.047526 | -0.047757 | -0.047984 | -0.048207 | -0.048427 | -0.048642 | -0.048853 | -0.04906 | -0.049262 | -0.049458 | -0.04965 | -0.049836 | -0.050016 | -0.05019 | -0.050357 | -0.050518 | -0.050671 | -0.050818 | -0.050956 | -0.051086 | -0.051207 | -0.051319 | -0.051421 | -0.051513 | -0.051594 | -0.051664 | -0.051722 | -0.051768 | -0.0518 | -0.051818 | -0.051822 | -0.051809 | -0.05178 | -0.051734 | -0.051669 | -0.051585 | -0.05148 | -0.051352 | -0.051202 | -0.051026 | -0.050823 | -0.050593 | -0.050332 | -0.050038 | -0.04971 | -0.049345 | -0.04894 | -0.048491 | -0.047996 | -0.047451 | -0.046851 | -0.046191 | -0.045466 | -0.044669 | -0.043793 | -0.042828 | -0.041766 | -0.040593 | -0.039295 | -0.037852 | -0.036242 | -0.034432 | -0.032383 | -0.030034 | -0.027297 | -0.024026 | -0.019941 | -0.014336 | 0
重み | 1 | 4 | 2 | 4 | 2 | 4 | 2 | 4 | 2 | 4 | 2 | 4 | 2 | 4 | 2 | 4 | 2 | 4 | 2 | 4 | 2 | 4 | 2 | 4 | 2 | 4 | 2 | 4 | 2 | 4 | 2 | 4 | 2 | 4 | 2 | 4 | 2 | 4 | 2 | 4 | 2 | 4 | 2 | 4 | 2 | 4 | 2 | 4 | 2 | 4 | 2 | 4 | 2 | 4 | 2 | 4 | 2 | 4 | 2 | 4 | 2 | 4 | 2 | 4 | 2 | 4 | 2 | 4 | 2 | 4 | 2 | 4 | 2 | 4 | 2 | 4 | 2 | 4 | 2 | 4 | 2 | 4 | 2 | 4 | 2 | 4 | 2 | 4 | 2 | 4 | 2 | 4 | 2 | 4 | 2 | 4 | 2 | 4 | 2 | 4 | 2 | 4 | 2 | 4 | 2 | 4 | 2 | 4 | 2 | 4 | 2 | 4 | 2 | 4 | 2 | 4 | 2 | 4 | 2 | 4 | 2 | 4 | 2 | 4 | 2 | 4 | 2 | 4 | 2 | 4 | 2 | 4 | 2 | 4 | 2 | 4 | 2 | 4 | 2 | 4 | 2 | 4 | 2 | 4 | 2 | 4 | 2 | 4 | 2 | 4 | 2 | 4 | 2 | 4 | 2 | 4 | 2 | 4 | 2 | 4 | 2 | 4 | 2 | 4 | 2 | 4 | 2 | 4 | 2 | 4 | 2 | 4 | 2 | 4 | 2 | 4 | 2 | 4 | 2 | 4 | 2 | 4 | 2 | 4 | 2 | 4 | 2 | 4 | 2 | 4 | 2 | 4 | 2 | 4 | 2 | 4 | 2 | 4 | 2 | 4 | 1
各項結果 | 0 | -0.024164 | -0.017131 | -0.042069 | -0.024351 | -0.054591 | -0.029978 | -0.064927 | -0.034795 | -0.074002 | -0.039104 | -0.082238 | -0.043059 | -0.089868 | -0.046752 | -0.097038 | -0.050241 | -0.10384 | -0.053568 | -0.11036 | -0.056762 | -0.11663 | -0.059845 | -0.1227 | -0.062835 | -0.1286 | -0.065746 | -0.13435 | -0.068589 | -0.13997 | -0.071372 | -0.14549 | -0.074104 | -0.1509 | -0.07679 | -0.15623 | -0.079436 | -0.16149 | -0.082046 | -0.16668 | -0.084626 | -0.17181 | -0.087178 | -0.17689 | -0.089705 | -0.18192 | -0.092209 | -0.18691 | -0.094695 | -0.19186 | -0.097163 | -0.19678 | -0.099615 | -0.20167 | -0.10205 | -0.20653 | -0.10448 | -0.21137 | -0.10689 | -0.21619 | -0.1093 | -0.22099 | -0.11169 | -0.22577 | -0.11408 | -0.23054 | -0.11646 | -0.23529 | -0.11883 | -0.24003 | -0.1212 | -0.24476 | -0.12356 | -0.24948 | -0.12592 | -0.25419 | -0.12827 | -0.25889 | -0.13062 | -0.26358 | -0.13296 | -0.26826 | -0.1353 | -0.27293 | -0.13763 | -0.27759 | -0.13996 | -0.28224 | -0.14228 | -0.28688 | -0.1446 | -0.29151 | -0.14691 | -0.29613 | -0.14922 | -0.30074 | -0.15152 | -0.30533 | -0.15381 | -0.3099 | -0.15609 | -0.31446 | -0.15836 | -0.31899 | -0.16063 | -0.3235 | -0.16288 | -0.32799 | -0.16511 | -0.33245 | -0.16733 | -0.33688 | -0.16954 | -0.34127 | -0.17172 | -0.34562 | -0.17389 | -0.34993 | -0.17603 | -0.35418 | -0.17815 | -0.35839 | -0.18023 | -0.36253 | -0.18229 | -0.3666 | -0.1843 | -0.3706 | -0.18628 | -0.37451 | -0.18822 | -0.37833 | -0.1901 | -0.38205 | -0.19193 | -0.38566 | -0.19371 | -0.38914 | -0.19541 | -0.39248 | -0.19705 | -0.39567 | -0.1986 | -0.39869 | -0.20006 | -0.40152 | -0.20143 | -0.40414 | -0.20269 | -0.40654 | -0.20382 | -0.40868 | -0.20483 | -0.41055 | -0.20568 | -0.4121 | -0.20638 | -0.41331 | -0.20689 | -0.41414 | -0.2072 | -0.41454 | -0.20729 | -0.41447 | -0.20712 | -0.41387 | -0.20668 | -0.41268 | -0.20592 | -0.41082 | -0.20481 | -0.40821 | -0.20329 | -0.40474 | -0.20133 | -0.40031 | -0.19884 | -0.39476 | -0.19576 | -0.38793 | -0.19198 | -0.37961 | -0.1874 | -0.36953 | -0.18186 | -0.35735 | -0.17517 | -0.34263 | -0.16707 | -0.32475 | -0.15718 | -0.30282 | -0.14497 | -0.27546 | -0.12953 | -0.24027 | -0.10919 | -0.19221 | -0.079765 | -0.11469 | 0
積分結果 | -0.68845
S極寄与 | -745.0747
内R磁石側全寄与 | -212.4925
外R-内R寄与 | -1153.8806

## 点１Bz (hidden)
磁石１の固有座標
X０ | 0
Y０ | 0
Z０ | 2
L０ | 2
積分範囲(外R）
変数の開始値（-oｒ） | -10
変数の終了値（oｒ） | 10
変数増分 | 0.1
１．積分（外R磁石側）
分割番号 | 0 | 1 | 2 | 3 | 4 | 5 | 6 | 7 | 8 | 9 | 10 | 11 | 12 | 13 | 14 | 15 | 16 | 17 | 18 | 19 | 20 | 21 | 22 | 23 | 24 | 25 | 26 | 27 | 28 | 29 | 30 | 31 | 32 | 33 | 34 | 35 | 36 | 37 | 38 | 39 | 40 | 41 | 42 | 43 | 44 | 45 | 46 | 47 | 48 | 49 | 50 | 51 | 52 | 53 | 54 | 55 | 56 | 57 | 58 | 59 | 60 | 61 | 62 | 63 | 64 | 65 | 66 | 67 | 68 | 69 | 70 | 71 | 72 | 73 | 74 | 75 | 76 | 77 | 78 | 79 | 80 | 81 | 82 | 83 | 84 | 85 | 86 | 87 | 88 | 89 | 90 | 91 | 92 | 93 | 94 | 95 | 96 | 97 | 98 | 99 | 100 | 101 | 102 | 103 | 104 | 105 | 106 | 107 | 108 | 109 | 110 | 111 | 112 | 113 | 114 | 115 | 116 | 117 | 118 | 119 | 120 | 121 | 122 | 123 | 124 | 125 | 126 | 127 | 128 | 129 | 130 | 131 | 132 | 133 | 134 | 135 | 136 | 137 | 138 | 139 | 140 | 141 | 142 | 143 | 144 | 145 | 146 | 147 | 148 | 149 | 150 | 151 | 152 | 153 | 154 | 155 | 156 | 157 | 158 | 159 | 160 | 161 | 162 | 163 | 164 | 165 | 166 | 167 | 168 | 169 | 170 | 171 | 172 | 173 | 174 | 175 | 176 | 177 | 178 | 179 | 180 | 181 | 182 | 183 | 184 | 185 | 186 | 187 | 188 | 189 | 190 | 191 | 192 | 193 | 194 | 195 | 196 | 197 | 198 | 199 | 200
変数の値 | -10 | -9.9 | -9.8 | -9.7 | -9.6 | -9.5 | -9.4 | -9.3 | -9.2 | -9.1 | -9 | -8.9 | -8.8 | -8.7 | -8.6 | -8.5 | -8.4 | -8.3 | -8.2 | -8.1 | -8 | -7.9 | -7.8 | -7.7 | -7.6 | -7.5 | -7.4 | -7.3 | -7.2 | -7.1 | -7 | -6.9 | -6.8 | -6.7 | -6.6 | -6.5 | -6.4 | -6.3 | -6.2 | -6.1 | -6 | -5.9 | -5.8 | -5.7 | -5.6 | -5.5 | -5.4 | -5.3 | -5.2 | -5.1 | -5 | -4.9 | -4.8 | -4.7 | -4.6 | -4.5 | -4.4 | -4.3 | -4.2 | -4.1 | -4 | -3.9 | -3.8 | -3.7 | -3.6 | -3.5 | -3.4 | -3.3 | -3.2 | -3.1 | -3 | -2.9 | -2.8 | -2.7 | -2.6 | -2.5 | -2.4 | -2.3 | -2.2 | -2.1 | -2 | -1.9 | -1.8 | -1.7 | -1.6 | -1.5 | -1.4 | -1.3 | -1.2 | -1.1 | -1 | -0.9 | -0.8 | -0.7 | -0.6 | -0.5 | -0.4 | -0.3 | -0.2 | -0.1 | 0 | 0.1 | 0.2 | 0.3 | 0.4 | 0.5 | 0.6 | 0.7 | 0.8 | 0.9 | 1 | 1.1 | 1.2 | 1.3 | 1.4 | 1.5 | 1.6 | 1.7 | 1.8 | 1.9 | 2 | 2.1 | 2.2 | 2.3 | 2.4 | 2.5 | 2.6 | 2.7 | 2.8 | 2.9 | 3 | 3.1 | 3.2 | 3.3 | 3.4 | 3.5 | 3.6 | 3.7 | 3.8 | 3.9 | 4 | 4.1 | 4.2 | 4.3 | 4.4 | 4.5 | 4.6 | 4.7 | 4.8 | 4.9 | 5 | 5.1 | 5.2 | 5.3 | 5.4 | 5.5 | 5.6 | 5.7 | 5.8 | 5.9 | 6 | 6.1 | 6.2 | 6.3 | 6.4 | 6.5 | 6.6 | 6.7 | 6.8 | 6.9 | 7 | 7.1 | 7.2 | 7.3 | 7.4 | 7.5 | 7.6 | 7.7 | 7.8 | 7.9 | 8 | 8.1 | 8.2 | 8.3 | 8.4 | 8.5 | 8.6 | 8.7 | 8.8 | 8.9 | 9 | 9.1 | 9.2 | 9.3 | 9.4 | 9.5 | 9.6 | 9.7 | 9.8 | 9.9 | 10
1-1．N極側の積分
積分1項目
積分の分子 | 0 | 1.4107 | 1.99 | 2.431 | 2.8 | 3.1225 | 3.4117 | 3.6756 | 3.9192 | 4.1461 | 4.3589 | 4.5596 | 4.7497 | 4.9305 | 5.1029 | 5.2678 | 5.4259 | 5.5776 | 5.7236 | 5.8643 | 6 | 6.1311 | 6.2578 | 6.3804 | 6.4992 | 6.6144 | 6.7261 | 6.8345 | 6.9397 | 7.042 | 7.1414 | 7.2381 | 7.3321 | 7.4236 | 7.5127 | 7.5993 | 7.6837 | 7.766 | 7.846 | 7.924 | 8 | 8.074 | 8.1462 | 8.2164 | 8.2849 | 8.3516 | 8.4167 | 8.48 | 8.5417 | 8.6017 | 8.6603 | 8.7172 | 8.7727 | 8.8267 | 8.8792 | 8.9303 | 8.98 | 9.0283 | 9.0752 | 9.1209 | 9.1652 | 9.2081 | 9.2499 | 9.2903 | 9.3295 | 9.3675 | 9.4043 | 9.4398 | 9.4742 | 9.5074 | 9.5394 | 9.5703 | 9.6 | 9.6286 | 9.6561 | 9.6825 | 9.7077 | 9.7319 | 9.755 | 9.777 | 9.798 | 9.8178 | 9.8367 | 9.8544 | 9.8712 | 9.8869 | 9.9015 | 9.9151 | 9.9277 | 9.9393 | 9.9499 | 9.9594 | 9.9679 | 9.9755 | 9.982 | 9.9875 | 9.992 | 9.9955 | 9.998 | 9.9995 | 10 | 9.9995 | 9.998 | 9.9955 | 9.992 | 9.9875 | 9.982 | 9.9755 | 9.9679 | 9.9594 | 9.9499 | 9.9393 | 9.9277 | 9.9151 | 9.9015 | 9.8869 | 9.8712 | 9.8544 | 9.8367 | 9.8178 | 9.798 | 9.777 | 9.755 | 9.7319 | 9.7077 | 9.6825 | 9.6561 | 9.6286 | 9.6 | 9.5703 | 9.5394 | 9.5074 | 9.4742 | 9.4398 | 9.4043 | 9.3675 | 9.3295 | 9.2903 | 9.2499 | 9.2081 | 9.1652 | 9.1209 | 9.0752 | 9.0283 | 8.98 | 8.9303 | 8.8792 | 8.8267 | 8.7727 | 8.7172 | 8.6603 | 8.6017 | 8.5417 | 8.48 | 8.4167 | 8.3516 | 8.2849 | 8.2164 | 8.1462 | 8.074 | 8 | 7.924 | 7.846 | 7.766 | 7.6837 | 7.5993 | 7.5127 | 7.4236 | 7.3321 | 7.2381 | 7.1414 | 7.042 | 6.9397 | 6.8345 | 6.7261 | 6.6144 | 6.4992 | 6.3804 | 6.2578 | 6.1311 | 6 | 5.8643 | 5.7236 | 5.5776 | 5.4259 | 5.2678 | 5.1029 | 4.9305 | 4.7497 | 4.5596 | 4.3589 | 4.1461 | 3.9192 | 3.6756 | 3.4117 | 3.1225 | 2.8 | 2.431 | 1.99 | 1.4107 | 0
積分の分母(積１） | 104 | 102.01 | 100.04 | 98.09 | 96.16 | 94.25 | 92.36 | 90.49 | 88.64 | 86.81 | 85 | 83.21 | 81.44 | 79.69 | 77.96 | 76.25 | 74.56 | 72.89 | 71.24 | 69.61 | 68 | 66.41 | 64.84 | 63.29 | 61.76 | 60.25 | 58.76 | 57.29 | 55.84 | 54.41 | 53 | 51.61 | 50.24 | 48.89 | 47.56 | 46.25 | 44.96 | 43.69 | 42.44 | 41.21 | 40 | 38.81 | 37.64 | 36.49 | 35.36 | 34.25 | 33.16 | 32.09 | 31.04 | 30.01 | 29 | 28.01 | 27.04 | 26.09 | 25.16 | 24.25 | 23.36 | 22.49 | 21.64 | 20.81 | 20 | 19.21 | 18.44 | 17.69 | 16.96 | 16.25 | 15.56 | 14.89 | 14.24 | 13.61 | 13 | 12.41 | 11.84 | 11.29 | 10.76 | 10.25 | 9.76 | 9.29 | 8.84 | 8.41 | 8 | 7.61 | 7.24 | 6.89 | 6.56 | 6.25 | 5.96 | 5.69 | 5.44 | 5.21 | 5 | 4.81 | 4.64 | 4.49 | 4.36 | 4.25 | 4.16 | 4.09 | 4.04 | 4.01 | 4 | 4.01 | 4.04 | 4.09 | 4.16 | 4.25 | 4.36 | 4.49 | 4.64 | 4.81 | 5 | 5.21 | 5.44 | 5.69 | 5.96 | 6.25 | 6.56 | 6.89 | 7.24 | 7.61 | 8 | 8.41 | 8.84 | 9.29 | 9.76 | 10.25 | 10.76 | 11.29 | 11.84 | 12.41 | 13 | 13.61 | 14.24 | 14.89 | 15.56 | 16.25 | 16.96 | 17.69 | 18.44 | 19.21 | 20 | 20.81 | 21.64 | 22.49 | 23.36 | 24.25 | 25.16 | 26.09 | 27.04 | 28.01 | 29 | 30.01 | 31.04 | 32.09 | 33.16 | 34.25 | 35.36 | 36.49 | 37.64 | 38.81 | 40 | 41.21 | 42.44 | 43.69 | 44.96 | 46.25 | 47.56 | 48.89 | 50.24 | 51.61 | 53 | 54.41 | 55.84 | 57.29 | 58.76 | 60.25 | 61.76 | 63.29 | 64.84 | 66.41 | 68 | 69.61 | 71.24 | 72.89 | 74.56 | 76.25 | 77.96 | 79.69 | 81.44 | 83.21 | 85 | 86.81 | 88.64 | 90.49 | 92.36 | 94.25 | 96.16 | 98.09 | 100.04 | 102.01 | 104
積分の分母(積2） | 10.198 | 10.198 | 10.198 | 10.198 | 10.198 | 10.198 | 10.198 | 10.198 | 10.198 | 10.198 | 10.198 | 10.198 | 10.198 | 10.198 | 10.198 | 10.198 | 10.198 | 10.198 | 10.198 | 10.198 | 10.198 | 10.198 | 10.198 | 10.198 | 10.198 | 10.198 | 10.198 | 10.198 | 10.198 | 10.198 | 10.198 | 10.198 | 10.198 | 10.198 | 10.198 | 10.198 | 10.198 | 10.198 | 10.198 | 10.198 | 10.198 | 10.198 | 10.198 | 10.198 | 10.198 | 10.198 | 10.198 | 10.198 | 10.198 | 10.198 | 10.198 | 10.198 | 10.198 | 10.198 | 10.198 | 10.198 | 10.198 | 10.198 | 10.198 | 10.198 | 10.198 | 10.198 | 10.198 | 10.198 | 10.198 | 10.198 | 10.198 | 10.198 | 10.198 | 10.198 | 10.198 | 10.198 | 10.198 | 10.198 | 10.198 | 10.198 | 10.198 | 10.198 | 10.198 | 10.198 | 10.198 | 10.198 | 10.198 | 10.198 | 10.198 | 10.198 | 10.198 | 10.198 | 10.198 | 10.198 | 10.198 | 10.198 | 10.198 | 10.198 | 10.198 | 10.198 | 10.198 | 10.198 | 10.198 | 10.198 | 10.198 | 10.198 | 10.198 | 10.198 | 10.198 | 10.198 | 10.198 | 10.198 | 10.198 | 10.198 | 10.198 | 10.198 | 10.198 | 10.198 | 10.198 | 10.198 | 10.198 | 10.198 | 10.198 | 10.198 | 10.198 | 10.198 | 10.198 | 10.198 | 10.198 | 10.198 | 10.198 | 10.198 | 10.198 | 10.198 | 10.198 | 10.198 | 10.198 | 10.198 | 10.198 | 10.198 | 10.198 | 10.198 | 10.198 | 10.198 | 10.198 | 10.198 | 10.198 | 10.198 | 10.198 | 10.198 | 10.198 | 10.198 | 10.198 | 10.198 | 10.198 | 10.198 | 10.198 | 10.198 | 10.198 | 10.198 | 10.198 | 10.198 | 10.198 | 10.198 | 10.198 | 10.198 | 10.198 | 10.198 | 10.198 | 10.198 | 10.198 | 10.198 | 10.198 | 10.198 | 10.198 | 10.198 | 10.198 | 10.198 | 10.198 | 10.198 | 10.198 | 10.198 | 10.198 | 10.198 | 10.198 | 10.198 | 10.198 | 10.198 | 10.198 | 10.198 | 10.198 | 10.198 | 10.198 | 10.198 | 10.198 | 10.198 | 10.198 | 10.198 | 10.198 | 10.198 | 10.198 | 10.198 | 10.198 | 10.198 | 10.198
積分1項目の各分割の結果 | 0 | 0.001356 | 0.0019506 | 0.0024303 | 0.0028553 | 0.0032487 | 0.0036222 | 0.003983 | 0.0043356 | 0.0046833 | 0.0050285 | 0.0053732 | 0.0057189 | 0.006067 | 0.0064185 | 0.0067745 | 0.0071359 | 0.0075035 | 0.0078783 | 0.0082609 | 0.0086522 | 0.0090529 | 0.0094637 | 0.0098855 | 0.010319 | 0.010765 | 0.011224 | 0.011698 | 0.012187 | 0.012691 | 0.013213 | 0.013752 | 0.014311 | 0.014889 | 0.015489 | 0.016112 | 0.016758 | 0.01743 | 0.018128 | 0.018855 | 0.019612 | 0.0204 | 0.021222 | 0.02208 | 0.022975 | 0.023911 | 0.024889 | 0.025912 | 0.026984 | 0.028106 | 0.029283 | 0.030517 | 0.031813 | 0.033175 | 0.034606 | 0.036111 | 0.037695 | 0.039364 | 0.041123 | 0.042978 | 0.044936 | 0.047003 | 0.049188 | 0.051497 | 0.053941 | 0.056527 | 0.059265 | 0.062166 | 0.06524 | 0.068499 | 0.071955 | 0.07562 | 0.079507 | 0.083628 | 0.087998 | 0.092629 | 0.097533 | 0.10272 | 0.10821 | 0.114 | 0.1201 | 0.12651 | 0.13323 | 0.14025 | 0.14755 | 0.15512 | 0.16291 | 0.17087 | 0.17895 | 0.18707 | 0.19513 | 0.20304 | 0.21065 | 0.21786 | 0.2245 | 0.23044 | 0.23553 | 0.23964 | 0.24267 | 0.24452 | 0.24515 | 0.24452 | 0.24267 | 0.23964 | 0.23553 | 0.23044 | 0.2245 | 0.21786 | 0.21065 | 0.20304 | 0.19513 | 0.18707 | 0.17895 | 0.17087 | 0.16291 | 0.15512 | 0.14755 | 0.14025 | 0.13323 | 0.12651 | 0.1201 | 0.114 | 0.10821 | 0.10272 | 0.097533 | 0.092629 | 0.087998 | 0.083628 | 0.079507 | 0.07562 | 0.071955 | 0.068499 | 0.06524 | 0.062166 | 0.059265 | 0.056527 | 0.053941 | 0.051497 | 0.049188 | 0.047003 | 0.044936 | 0.042978 | 0.041123 | 0.039364 | 0.037695 | 0.036111 | 0.034606 | 0.033175 | 0.031813 | 0.030517 | 0.029283 | 0.028106 | 0.026984 | 0.025912 | 0.024889 | 0.023911 | 0.022975 | 0.02208 | 0.021222 | 0.0204 | 0.019612 | 0.018855 | 0.018128 | 0.01743 | 0.016758 | 0.016112 | 0.015489 | 0.014889 | 0.014311 | 0.013752 | 0.013213 | 0.012691 | 0.012187 | 0.011698 | 0.011224 | 0.010765 | 0.010319 | 0.0098855 | 0.0094637 | 0.0090529 | 0.0086522 | 0.0082609 | 0.0078783 | 0.0075035 | 0.0071359 | 0.0067745 | 0.0064185 | 0.006067 | 0.0057189 | 0.0053732 | 0.0050285 | 0.0046833 | 0.0043356 | 0.003983 | 0.0036222 | 0.0032487 | 0.0028553 | 0.0024303 | 0.0019506 | 0.001356 | 0
積分２項目
積分の分子 | 0 | 1.4107 | 1.99 | 2.431 | 2.8 | 3.1225 | 3.4117 | 3.6756 | 3.9192 | 4.1461 | 4.3589 | 4.5596 | 4.7497 | 4.9305 | 5.1029 | 5.2678 | 5.4259 | 5.5776 | 5.7236 | 5.8643 | 6 | 6.1311 | 6.2578 | 6.3804 | 6.4992 | 6.6144 | 6.7261 | 6.8345 | 6.9397 | 7.042 | 7.1414 | 7.2381 | 7.3321 | 7.4236 | 7.5127 | 7.5993 | 7.6837 | 7.766 | 7.846 | 7.924 | 8 | 8.074 | 8.1462 | 8.2164 | 8.2849 | 8.3516 | 8.4167 | 8.48 | 8.5417 | 8.6017 | 8.6603 | 8.7172 | 8.7727 | 8.8267 | 8.8792 | 8.9303 | 8.98 | 9.0283 | 9.0752 | 9.1209 | 9.1652 | 9.2081 | 9.2499 | 9.2903 | 9.3295 | 9.3675 | 9.4043 | 9.4398 | 9.4742 | 9.5074 | 9.5394 | 9.5703 | 9.6 | 9.6286 | 9.6561 | 9.6825 | 9.7077 | 9.7319 | 9.755 | 9.777 | 9.798 | 9.8178 | 9.8367 | 9.8544 | 9.8712 | 9.8869 | 9.9015 | 9.9151 | 9.9277 | 9.9393 | 9.9499 | 9.9594 | 9.9679 | 9.9755 | 9.982 | 9.9875 | 9.992 | 9.9955 | 9.998 | 9.9995 | 10 | 9.9995 | 9.998 | 9.9955 | 9.992 | 9.9875 | 9.982 | 9.9755 | 9.9679 | 9.9594 | 9.9499 | 9.9393 | 9.9277 | 9.9151 | 9.9015 | 9.8869 | 9.8712 | 9.8544 | 9.8367 | 9.8178 | 9.798 | 9.777 | 9.755 | 9.7319 | 9.7077 | 9.6825 | 9.6561 | 9.6286 | 9.6 | 9.5703 | 9.5394 | 9.5074 | 9.4742 | 9.4398 | 9.4043 | 9.3675 | 9.3295 | 9.2903 | 9.2499 | 9.2081 | 9.1652 | 9.1209 | 9.0752 | 9.0283 | 8.98 | 8.9303 | 8.8792 | 8.8267 | 8.7727 | 8.7172 | 8.6603 | 8.6017 | 8.5417 | 8.48 | 8.4167 | 8.3516 | 8.2849 | 8.2164 | 8.1462 | 8.074 | 8 | 7.924 | 7.846 | 7.766 | 7.6837 | 7.5993 | 7.5127 | 7.4236 | 7.3321 | 7.2381 | 7.1414 | 7.042 | 6.9397 | 6.8345 | 6.7261 | 6.6144 | 6.4992 | 6.3804 | 6.2578 | 6.1311 | 6 | 5.8643 | 5.7236 | 5.5776 | 5.4259 | 5.2678 | 5.1029 | 4.9305 | 4.7497 | 4.5596 | 4.3589 | 4.1461 | 3.9192 | 3.6756 | 3.4117 | 3.1225 | 2.8 | 2.431 | 1.99 | 1.4107 | 0
積分の分母(積2） | 10.198 | 10.198 | 10.198 | 10.198 | 10.198 | 10.198 | 10.198 | 10.198 | 10.198 | 10.198 | 10.198 | 10.198 | 10.198 | 10.198 | 10.198 | 10.198 | 10.198 | 10.198 | 10.198 | 10.198 | 10.198 | 10.198 | 10.198 | 10.198 | 10.198 | 10.198 | 10.198 | 10.198 | 10.198 | 10.198 | 10.198 | 10.198 | 10.198 | 10.198 | 10.198 | 10.198 | 10.198 | 10.198 | 10.198 | 10.198 | 10.198 | 10.198 | 10.198 | 10.198 | 10.198 | 10.198 | 10.198 | 10.198 | 10.198 | 10.198 | 10.198 | 10.198 | 10.198 | 10.198 | 10.198 | 10.198 | 10.198 | 10.198 | 10.198 | 10.198 | 10.198 | 10.198 | 10.198 | 10.198 | 10.198 | 10.198 | 10.198 | 10.198 | 10.198 | 10.198 | 10.198 | 10.198 | 10.198 | 10.198 | 10.198 | 10.198 | 10.198 | 10.198 | 10.198 | 10.198 | 10.198 | 10.198 | 10.198 | 10.198 | 10.198 | 10.198 | 10.198 | 10.198 | 10.198 | 10.198 | 10.198 | 10.198 | 10.198 | 10.198 | 10.198 | 10.198 | 10.198 | 10.198 | 10.198 | 10.198 | 10.198 | 10.198 | 10.198 | 10.198 | 10.198 | 10.198 | 10.198 | 10.198 | 10.198 | 10.198 | 10.198 | 10.198 | 10.198 | 10.198 | 10.198 | 10.198 | 10.198 | 10.198 | 10.198 | 10.198 | 10.198 | 10.198 | 10.198 | 10.198 | 10.198 | 10.198 | 10.198 | 10.198 | 10.198 | 10.198 | 10.198 | 10.198 | 10.198 | 10.198 | 10.198 | 10.198 | 10.198 | 10.198 | 10.198 | 10.198 | 10.198 | 10.198 | 10.198 | 10.198 | 10.198 | 10.198 | 10.198 | 10.198 | 10.198 | 10.198 | 10.198 | 10.198 | 10.198 | 10.198 | 10.198 | 10.198 | 10.198 | 10.198 | 10.198 | 10.198 | 10.198 | 10.198 | 10.198 | 10.198 | 10.198 | 10.198 | 10.198 | 10.198 | 10.198 | 10.198 | 10.198 | 10.198 | 10.198 | 10.198 | 10.198 | 10.198 | 10.198 | 10.198 | 10.198 | 10.198 | 10.198 | 10.198 | 10.198 | 10.198 | 10.198 | 10.198 | 10.198 | 10.198 | 10.198 | 10.198 | 10.198 | 10.198 | 10.198 | 10.198 | 10.198 | 10.198 | 10.198 | 10.198 | 10.198 | 10.198 | 10.198
積分2項目の各分割の結果 | 0 | 0.001356 | 0.0019506 | 0.0024303 | 0.0028553 | 0.0032487 | 0.0036222 | 0.003983 | 0.0043356 | 0.0046833 | 0.0050285 | 0.0053732 | 0.0057189 | 0.006067 | 0.0064185 | 0.0067745 | 0.0071359 | 0.0075035 | 0.0078783 | 0.0082609 | 0.0086522 | 0.0090529 | 0.0094637 | 0.0098855 | 0.010319 | 0.010765 | 0.011224 | 0.011698 | 0.012187 | 0.012691 | 0.013213 | 0.013752 | 0.014311 | 0.014889 | 0.015489 | 0.016112 | 0.016758 | 0.01743 | 0.018128 | 0.018855 | 0.019612 | 0.0204 | 0.021222 | 0.02208 | 0.022975 | 0.023911 | 0.024889 | 0.025912 | 0.026984 | 0.028106 | 0.029283 | 0.030517 | 0.031813 | 0.033175 | 0.034606 | 0.036111 | 0.037695 | 0.039364 | 0.041123 | 0.042978 | 0.044936 | 0.047003 | 0.049188 | 0.051497 | 0.053941 | 0.056527 | 0.059265 | 0.062166 | 0.06524 | 0.068499 | 0.071955 | 0.07562 | 0.079507 | 0.083628 | 0.087998 | 0.092629 | 0.097533 | 0.10272 | 0.10821 | 0.114 | 0.1201 | 0.12651 | 0.13323 | 0.14025 | 0.14755 | 0.15512 | 0.16291 | 0.17087 | 0.17895 | 0.18707 | 0.19513 | 0.20304 | 0.21065 | 0.21786 | 0.2245 | 0.23044 | 0.23553 | 0.23964 | 0.24267 | 0.24452 | 0.24515 | 0.24452 | 0.24267 | 0.23964 | 0.23553 | 0.23044 | 0.2245 | 0.21786 | 0.21065 | 0.20304 | 0.19513 | 0.18707 | 0.17895 | 0.17087 | 0.16291 | 0.15512 | 0.14755 | 0.14025 | 0.13323 | 0.12651 | 0.1201 | 0.114 | 0.10821 | 0.10272 | 0.097533 | 0.092629 | 0.087998 | 0.083628 | 0.079507 | 0.07562 | 0.071955 | 0.068499 | 0.06524 | 0.062166 | 0.059265 | 0.056527 | 0.053941 | 0.051497 | 0.049188 | 0.047003 | 0.044936 | 0.042978 | 0.041123 | 0.039364 | 0.037695 | 0.036111 | 0.034606 | 0.033175 | 0.031813 | 0.030517 | 0.029283 | 0.028106 | 0.026984 | 0.025912 | 0.024889 | 0.023911 | 0.022975 | 0.02208 | 0.021222 | 0.0204 | 0.019612 | 0.018855 | 0.018128 | 0.01743 | 0.016758 | 0.016112 | 0.015489 | 0.014889 | 0.014311 | 0.013752 | 0.013213 | 0.012691 | 0.012187 | 0.011698 | 0.011224 | 0.010765 | 0.010319 | 0.0098855 | 0.0094637 | 0.0090529 | 0.0086522 | 0.0082609 | 0.0078783 | 0.0075035 | 0.0071359 | 0.0067745 | 0.0064185 | 0.006067 | 0.0057189 | 0.0053732 | 0.0050285 | 0.0046833 | 0.0043356 | 0.003983 | 0.0036222 | 0.0032487 | 0.0028553 | 0.0024303 | 0.0019506 | 0.001356 | 0
重み | 1 | 4 | 2 | 4 | 2 | 4 | 2 | 4 | 2 | 4 | 2 | 4 | 2 | 4 | 2 | 4 | 2 | 4 | 2 | 4 | 2 | 4 | 2 | 4 | 2 | 4 | 2 | 4 | 2 | 4 | 2 | 4 | 2 | 4 | 2 | 4 | 2 | 4 | 2 | 4 | 2 | 4 | 2 | 4 | 2 | 4 | 2 | 4 | 2 | 4 | 2 | 4 | 2 | 4 | 2 | 4 | 2 | 4 | 2 | 4 | 2 | 4 | 2 | 4 | 2 | 4 | 2 | 4 | 2 | 4 | 2 | 4 | 2 | 4 | 2 | 4 | 2 | 4 | 2 | 4 | 2 | 4 | 2 | 4 | 2 | 4 | 2 | 4 | 2 | 4 | 2 | 4 | 2 | 4 | 2 | 4 | 2 | 4 | 2 | 4 | 2 | 4 | 2 | 4 | 2 | 4 | 2 | 4 | 2 | 4 | 2 | 4 | 2 | 4 | 2 | 4 | 2 | 4 | 2 | 4 | 2 | 4 | 2 | 4 | 2 | 4 | 2 | 4 | 2 | 4 | 2 | 4 | 2 | 4 | 2 | 4 | 2 | 4 | 2 | 4 | 2 | 4 | 2 | 4 | 2 | 4 | 2 | 4 | 2 | 4 | 2 | 4 | 2 | 4 | 2 | 4 | 2 | 4 | 2 | 4 | 2 | 4 | 2 | 4 | 2 | 4 | 2 | 4 | 2 | 4 | 2 | 4 | 2 | 4 | 2 | 4 | 2 | 4 | 2 | 4 | 2 | 4 | 2 | 4 | 2 | 4 | 2 | 4 | 2 | 4 | 2 | 4 | 2 | 4 | 2 | 4 | 2 | 4 | 2 | 4 | 1
各項結果 | 0 | 0.010848 | 0.0078022 | 0.019442 | 0.011421 | 0.025989 | 0.014489 | 0.031864 | 0.017342 | 0.037466 | 0.020114 | 0.042986 | 0.022876 | 0.048536 | 0.025674 | 0.054196 | 0.028543 | 0.060028 | 0.031513 | 0.066087 | 0.034609 | 0.072423 | 0.037855 | 0.079084 | 0.041276 | 0.08612 | 0.044898 | 0.093584 | 0.048746 | 0.10153 | 0.052851 | 0.11002 | 0.057243 | 0.11912 | 0.061958 | 0.1289 | 0.067033 | 0.13944 | 0.072513 | 0.15084 | 0.078446 | 0.1632 | 0.084888 | 0.17664 | 0.091901 | 0.19129 | 0.099556 | 0.2073 | 0.10794 | 0.22485 | 0.11713 | 0.24414 | 0.12725 | 0.2654 | 0.13842 | 0.28889 | 0.15078 | 0.31491 | 0.16449 | 0.34382 | 0.17974 | 0.37603 | 0.19675 | 0.41198 | 0.21576 | 0.45221 | 0.23706 | 0.49733 | 0.26096 | 0.54799 | 0.28782 | 0.60496 | 0.31803 | 0.66903 | 0.35199 | 0.74103 | 0.39013 | 0.82178 | 0.43283 | 0.91198 | 0.48038 | 1.0121 | 0.53291 | 1.122 | 0.59021 | 1.2409 | 0.65163 | 1.367 | 0.71581 | 1.4966 | 0.78053 | 1.6243 | 0.84262 | 1.7429 | 0.89799 | 1.8435 | 0.94211 | 1.9171 | 0.97068 | 1.9562 | 0.98058 | 1.9562 | 0.97068 | 1.9171 | 0.94211 | 1.8435 | 0.89799 | 1.7429 | 0.84262 | 1.6243 | 0.78053 | 1.4966 | 0.71581 | 1.367 | 0.65163 | 1.2409 | 0.59021 | 1.122 | 0.53291 | 1.0121 | 0.48038 | 0.91198 | 0.43283 | 0.82178 | 0.39013 | 0.74103 | 0.35199 | 0.66903 | 0.31803 | 0.60496 | 0.28782 | 0.54799 | 0.26096 | 0.49733 | 0.23706 | 0.45221 | 0.21576 | 0.41198 | 0.19675 | 0.37603 | 0.17974 | 0.34382 | 0.16449 | 0.31491 | 0.15078 | 0.28889 | 0.13842 | 0.2654 | 0.12725 | 0.24414 | 0.11713 | 0.22485 | 0.10794 | 0.2073 | 0.099556 | 0.19129 | 0.091901 | 0.17664 | 0.084888 | 0.1632 | 0.078446 | 0.15084 | 0.072513 | 0.13944 | 0.067033 | 0.1289 | 0.061958 | 0.11912 | 0.057243 | 0.11002 | 0.052851 | 0.10153 | 0.048746 | 0.093584 | 0.044898 | 0.08612 | 0.041276 | 0.079084 | 0.037855 | 0.072423 | 0.034609 | 0.066087 | 0.031513 | 0.060028 | 0.028543 | 0.054196 | 0.025674 | 0.048536 | 0.022876 | 0.042986 | 0.020114 | 0.037466 | 0.017342 | 0.031864 | 0.014489 | 0.025989 | 0.011421 | 0.019442 | 0.0078022 | 0.010848 | 0
積分結果 | 2.5254
N極寄与 | 5466.3168
１－２．S極側の積分
積分1項目
積分の分子 | 0 | 1.4107 | 1.99 | 2.431 | 2.8 | 3.1225 | 3.4117 | 3.6756 | 3.9192 | 4.1461 | 4.3589 | 4.5596 | 4.7497 | 4.9305 | 5.1029 | 5.2678 | 5.4259 | 5.5776 | 5.7236 | 5.8643 | 6 | 6.1311 | 6.2578 | 6.3804 | 6.4992 | 6.6144 | 6.7261 | 6.8345 | 6.9397 | 7.042 | 7.1414 | 7.2381 | 7.3321 | 7.4236 | 7.5127 | 7.5993 | 7.6837 | 7.766 | 7.846 | 7.924 | 8 | 8.074 | 8.1462 | 8.2164 | 8.2849 | 8.3516 | 8.4167 | 8.48 | 8.5417 | 8.6017 | 8.6603 | 8.7172 | 8.7727 | 8.8267 | 8.8792 | 8.9303 | 8.98 | 9.0283 | 9.0752 | 9.1209 | 9.1652 | 9.2081 | 9.2499 | 9.2903 | 9.3295 | 9.3675 | 9.4043 | 9.4398 | 9.4742 | 9.5074 | 9.5394 | 9.5703 | 9.6 | 9.6286 | 9.6561 | 9.6825 | 9.7077 | 9.7319 | 9.755 | 9.777 | 9.798 | 9.8178 | 9.8367 | 9.8544 | 9.8712 | 9.8869 | 9.9015 | 9.9151 | 9.9277 | 9.9393 | 9.9499 | 9.9594 | 9.9679 | 9.9755 | 9.982 | 9.9875 | 9.992 | 9.9955 | 9.998 | 9.9995 | 10 | 9.9995 | 9.998 | 9.9955 | 9.992 | 9.9875 | 9.982 | 9.9755 | 9.9679 | 9.9594 | 9.9499 | 9.9393 | 9.9277 | 9.9151 | 9.9015 | 9.8869 | 9.8712 | 9.8544 | 9.8367 | 9.8178 | 9.798 | 9.777 | 9.755 | 9.7319 | 9.7077 | 9.6825 | 9.6561 | 9.6286 | 9.6 | 9.5703 | 9.5394 | 9.5074 | 9.4742 | 9.4398 | 9.4043 | 9.3675 | 9.3295 | 9.2903 | 9.2499 | 9.2081 | 9.1652 | 9.1209 | 9.0752 | 9.0283 | 8.98 | 8.9303 | 8.8792 | 8.8267 | 8.7727 | 8.7172 | 8.6603 | 8.6017 | 8.5417 | 8.48 | 8.4167 | 8.3516 | 8.2849 | 8.2164 | 8.1462 | 8.074 | 8 | 7.924 | 7.846 | 7.766 | 7.6837 | 7.5993 | 7.5127 | 7.4236 | 7.3321 | 7.2381 | 7.1414 | 7.042 | 6.9397 | 6.8345 | 6.7261 | 6.6144 | 6.4992 | 6.3804 | 6.2578 | 6.1311 | 6 | 5.8643 | 5.7236 | 5.5776 | 5.4259 | 5.2678 | 5.1029 | 4.9305 | 4.7497 | 4.5596 | 4.3589 | 4.1461 | 3.9192 | 3.6756 | 3.4117 | 3.1225 | 2.8 | 2.431 | 1.99 | 1.4107 | 0
積分の分母(積１） | 116 | 114.01 | 112.04 | 110.09 | 108.16 | 106.25 | 104.36 | 102.49 | 100.64 | 98.81 | 97 | 95.21 | 93.44 | 91.69 | 89.96 | 88.25 | 86.56 | 84.89 | 83.24 | 81.61 | 80 | 78.41 | 76.84 | 75.29 | 73.76 | 72.25 | 70.76 | 69.29 | 67.84 | 66.41 | 65 | 63.61 | 62.24 | 60.89 | 59.56 | 58.25 | 56.96 | 55.69 | 54.44 | 53.21 | 52 | 50.81 | 49.64 | 48.49 | 47.36 | 46.25 | 45.16 | 44.09 | 43.04 | 42.01 | 41 | 40.01 | 39.04 | 38.09 | 37.16 | 36.25 | 35.36 | 34.49 | 33.64 | 32.81 | 32 | 31.21 | 30.44 | 29.69 | 28.96 | 28.25 | 27.56 | 26.89 | 26.24 | 25.61 | 25 | 24.41 | 23.84 | 23.29 | 22.76 | 22.25 | 21.76 | 21.29 | 20.84 | 20.41 | 20 | 19.61 | 19.24 | 18.89 | 18.56 | 18.25 | 17.96 | 17.69 | 17.44 | 17.21 | 17 | 16.81 | 16.64 | 16.49 | 16.36 | 16.25 | 16.16 | 16.09 | 16.04 | 16.01 | 16 | 16.01 | 16.04 | 16.09 | 16.16 | 16.25 | 16.36 | 16.49 | 16.64 | 16.81 | 17 | 17.21 | 17.44 | 17.69 | 17.96 | 18.25 | 18.56 | 18.89 | 19.24 | 19.61 | 20 | 20.41 | 20.84 | 21.29 | 21.76 | 22.25 | 22.76 | 23.29 | 23.84 | 24.41 | 25 | 25.61 | 26.24 | 26.89 | 27.56 | 28.25 | 28.96 | 29.69 | 30.44 | 31.21 | 32 | 32.81 | 33.64 | 34.49 | 35.36 | 36.25 | 37.16 | 38.09 | 39.04 | 40.01 | 41 | 42.01 | 43.04 | 44.09 | 45.16 | 46.25 | 47.36 | 48.49 | 49.64 | 50.81 | 52 | 53.21 | 54.44 | 55.69 | 56.96 | 58.25 | 59.56 | 60.89 | 62.24 | 63.61 | 65 | 66.41 | 67.84 | 69.29 | 70.76 | 72.25 | 73.76 | 75.29 | 76.84 | 78.41 | 80 | 81.61 | 83.24 | 84.89 | 86.56 | 88.25 | 89.96 | 91.69 | 93.44 | 95.21 | 97 | 98.81 | 100.64 | 102.49 | 104.36 | 106.25 | 108.16 | 110.09 | 112.04 | 114.01 | 116
積分の分母(積2） | 10.7703 | 10.7703 | 10.7703 | 10.7703 | 10.7703 | 10.7703 | 10.7703 | 10.7703 | 10.7703 | 10.7703 | 10.7703 | 10.7703 | 10.7703 | 10.7703 | 10.7703 | 10.7703 | 10.7703 | 10.7703 | 10.7703 | 10.7703 | 10.7703 | 10.7703 | 10.7703 | 10.7703 | 10.7703 | 10.7703 | 10.7703 | 10.7703 | 10.7703 | 10.7703 | 10.7703 | 10.7703 | 10.7703 | 10.7703 | 10.7703 | 10.7703 | 10.7703 | 10.7703 | 10.7703 | 10.7703 | 10.7703 | 10.7703 | 10.7703 | 10.7703 | 10.7703 | 10.7703 | 10.7703 | 10.7703 | 10.7703 | 10.7703 | 10.7703 | 10.7703 | 10.7703 | 10.7703 | 10.7703 | 10.7703 | 10.7703 | 10.7703 | 10.7703 | 10.7703 | 10.7703 | 10.7703 | 10.7703 | 10.7703 | 10.7703 | 10.7703 | 10.7703 | 10.7703 | 10.7703 | 10.7703 | 10.7703 | 10.7703 | 10.7703 | 10.7703 | 10.7703 | 10.7703 | 10.7703 | 10.7703 | 10.7703 | 10.7703 | 10.7703 | 10.7703 | 10.7703 | 10.7703 | 10.7703 | 10.7703 | 10.7703 | 10.7703 | 10.7703 | 10.7703 | 10.7703 | 10.7703 | 10.7703 | 10.7703 | 10.7703 | 10.7703 | 10.7703 | 10.7703 | 10.7703 | 10.7703 | 10.7703 | 10.7703 | 10.7703 | 10.7703 | 10.7703 | 10.7703 | 10.7703 | 10.7703 | 10.7703 | 10.7703 | 10.7703 | 10.7703 | 10.7703 | 10.7703 | 10.7703 | 10.7703 | 10.7703 | 10.7703 | 10.7703 | 10.7703 | 10.7703 | 10.7703 | 10.7703 | 10.7703 | 10.7703 | 10.7703 | 10.7703 | 10.7703 | 10.7703 | 10.7703 | 10.7703 | 10.7703 | 10.7703 | 10.7703 | 10.7703 | 10.7703 | 10.7703 | 10.7703 | 10.7703 | 10.7703 | 10.7703 | 10.7703 | 10.7703 | 10.7703 | 10.7703 | 10.7703 | 10.7703 | 10.7703 | 10.7703 | 10.7703 | 10.7703 | 10.7703 | 10.7703 | 10.7703 | 10.7703 | 10.7703 | 10.7703 | 10.7703 | 10.7703 | 10.7703 | 10.7703 | 10.7703 | 10.7703 | 10.7703 | 10.7703 | 10.7703 | 10.7703 | 10.7703 | 10.7703 | 10.7703 | 10.7703 | 10.7703 | 10.7703 | 10.7703 | 10.7703 | 10.7703 | 10.7703 | 10.7703 | 10.7703 | 10.7703 | 10.7703 | 10.7703 | 10.7703 | 10.7703 | 10.7703 | 10.7703 | 10.7703 | 10.7703 | 10.7703 | 10.7703 | 10.7703 | 10.7703 | 10.7703 | 10.7703 | 10.7703 | 10.7703 | 10.7703 | 10.7703 | 10.7703 | 10.7703 | 10.7703
積分1項目の各分割の結果 | 0 | 0.0011488 | 0.0016491 | 0.0020503 | 0.0024036 | 0.0027286 | 0.0030354 | 0.0033298 | 0.0036157 | 0.0038959 | 0.0041723 | 0.0044465 | 0.0047196 | 0.0049928 | 0.0052667 | 0.0055423 | 0.00582 | 0.0061005 | 0.0063843 | 0.0066718 | 0.0069636 | 0.00726 | 0.0075614 | 0.0078684 | 0.0081811 | 0.0085001 | 0.0088256 | 0.0091581 | 0.0094979 | 0.0098454 | 0.010201 | 0.010565 | 0.010938 | 0.01132 | 0.011711 | 0.012113 | 0.012525 | 0.012948 | 0.013381 | 0.013827 | 0.014284 | 0.014754 | 0.015237 | 0.015733 | 0.016242 | 0.016766 | 0.017304 | 0.017858 | 0.018426 | 0.019011 | 0.019612 | 0.020229 | 0.020864 | 0.021516 | 0.022185 | 0.022873 | 0.023579 | 0.024304 | 0.025048 | 0.025811 | 0.026593 | 0.027394 | 0.028214 | 0.029053 | 0.029911 | 0.030788 | 0.031682 | 0.032594 | 0.033523 | 0.034468 | 0.035428 | 0.036402 | 0.037388 | 0.038385 | 0.039391 | 0.040404 | 0.041422 | 0.042442 | 0.043461 | 0.044477 | 0.045486 | 0.046485 | 0.047469 | 0.048436 | 0.049381 | 0.0503 | 0.051188 | 0.052041 | 0.052854 | 0.053622 | 0.054343 | 0.055009 | 0.055619 | 0.056167 | 0.056651 | 0.057066 | 0.057409 | 0.057679 | 0.057874 | 0.057991 | 0.05803 | 0.057991 | 0.057874 | 0.057679 | 0.057409 | 0.057066 | 0.056651 | 0.056167 | 0.055619 | 0.055009 | 0.054343 | 0.053622 | 0.052854 | 0.052041 | 0.051188 | 0.0503 | 0.049381 | 0.048436 | 0.047469 | 0.046485 | 0.045486 | 0.044477 | 0.043461 | 0.042442 | 0.041422 | 0.040404 | 0.039391 | 0.038385 | 0.037388 | 0.036402 | 0.035428 | 0.034468 | 0.033523 | 0.032594 | 0.031682 | 0.030788 | 0.029911 | 0.029053 | 0.028214 | 0.027394 | 0.026593 | 0.025811 | 0.025048 | 0.024304 | 0.023579 | 0.022873 | 0.022185 | 0.021516 | 0.020864 | 0.020229 | 0.019612 | 0.019011 | 0.018426 | 0.017858 | 0.017304 | 0.016766 | 0.016242 | 0.015733 | 0.015237 | 0.014754 | 0.014284 | 0.013827 | 0.013381 | 0.012948 | 0.012525 | 0.012113 | 0.011711 | 0.01132 | 0.010938 | 0.010565 | 0.010201 | 0.0098454 | 0.0094979 | 0.0091581 | 0.0088256 | 0.0085001 | 0.0081811 | 0.0078684 | 0.0075614 | 0.00726 | 0.0069636 | 0.0066718 | 0.0063843 | 0.0061005 | 0.00582 | 0.0055423 | 0.0052667 | 0.0049928 | 0.0047196 | 0.0044465 | 0.0041723 | 0.0038959 | 0.0036157 | 0.0033298 | 0.0030354 | 0.0027286 | 0.0024036 | 0.0020503 | 0.0016491 | 0.0011488 | 0
積分２項目
積分の分子 | 0 | 1.4107 | 1.99 | 2.431 | 2.8 | 3.1225 | 3.4117 | 3.6756 | 3.9192 | 4.1461 | 4.3589 | 4.5596 | 4.7497 | 4.9305 | 5.1029 | 5.2678 | 5.4259 | 5.5776 | 5.7236 | 5.8643 | 6 | 6.1311 | 6.2578 | 6.3804 | 6.4992 | 6.6144 | 6.7261 | 6.8345 | 6.9397 | 7.042 | 7.1414 | 7.2381 | 7.3321 | 7.4236 | 7.5127 | 7.5993 | 7.6837 | 7.766 | 7.846 | 7.924 | 8 | 8.074 | 8.1462 | 8.2164 | 8.2849 | 8.3516 | 8.4167 | 8.48 | 8.5417 | 8.6017 | 8.6603 | 8.7172 | 8.7727 | 8.8267 | 8.8792 | 8.9303 | 8.98 | 9.0283 | 9.0752 | 9.1209 | 9.1652 | 9.2081 | 9.2499 | 9.2903 | 9.3295 | 9.3675 | 9.4043 | 9.4398 | 9.4742 | 9.5074 | 9.5394 | 9.5703 | 9.6 | 9.6286 | 9.6561 | 9.6825 | 9.7077 | 9.7319 | 9.755 | 9.777 | 9.798 | 9.8178 | 9.8367 | 9.8544 | 9.8712 | 9.8869 | 9.9015 | 9.9151 | 9.9277 | 9.9393 | 9.9499 | 9.9594 | 9.9679 | 9.9755 | 9.982 | 9.9875 | 9.992 | 9.9955 | 9.998 | 9.9995 | 10 | 9.9995 | 9.998 | 9.9955 | 9.992 | 9.9875 | 9.982 | 9.9755 | 9.9679 | 9.9594 | 9.9499 | 9.9393 | 9.9277 | 9.9151 | 9.9015 | 9.8869 | 9.8712 | 9.8544 | 9.8367 | 9.8178 | 9.798 | 9.777 | 9.755 | 9.7319 | 9.7077 | 9.6825 | 9.6561 | 9.6286 | 9.6 | 9.5703 | 9.5394 | 9.5074 | 9.4742 | 9.4398 | 9.4043 | 9.3675 | 9.3295 | 9.2903 | 9.2499 | 9.2081 | 9.1652 | 9.1209 | 9.0752 | 9.0283 | 8.98 | 8.9303 | 8.8792 | 8.8267 | 8.7727 | 8.7172 | 8.6603 | 8.6017 | 8.5417 | 8.48 | 8.4167 | 8.3516 | 8.2849 | 8.2164 | 8.1462 | 8.074 | 8 | 7.924 | 7.846 | 7.766 | 7.6837 | 7.5993 | 7.5127 | 7.4236 | 7.3321 | 7.2381 | 7.1414 | 7.042 | 6.9397 | 6.8345 | 6.7261 | 6.6144 | 6.4992 | 6.3804 | 6.2578 | 6.1311 | 6 | 5.8643 | 5.7236 | 5.5776 | 5.4259 | 5.2678 | 5.1029 | 4.9305 | 4.7497 | 4.5596 | 4.3589 | 4.1461 | 3.9192 | 3.6756 | 3.4117 | 3.1225 | 2.8 | 2.431 | 1.99 | 1.4107 | 0
積分の分母(積2） | 10.7703 | 10.7703 | 10.7703 | 10.7703 | 10.7703 | 10.7703 | 10.7703 | 10.7703 | 10.7703 | 10.7703 | 10.7703 | 10.7703 | 10.7703 | 10.7703 | 10.7703 | 10.7703 | 10.7703 | 10.7703 | 10.7703 | 10.7703 | 10.7703 | 10.7703 | 10.7703 | 10.7703 | 10.7703 | 10.7703 | 10.7703 | 10.7703 | 10.7703 | 10.7703 | 10.7703 | 10.7703 | 10.7703 | 10.7703 | 10.7703 | 10.7703 | 10.7703 | 10.7703 | 10.7703 | 10.7703 | 10.7703 | 10.7703 | 10.7703 | 10.7703 | 10.7703 | 10.7703 | 10.7703 | 10.7703 | 10.7703 | 10.7703 | 10.7703 | 10.7703 | 10.7703 | 10.7703 | 10.7703 | 10.7703 | 10.7703 | 10.7703 | 10.7703 | 10.7703 | 10.7703 | 10.7703 | 10.7703 | 10.7703 | 10.7703 | 10.7703 | 10.7703 | 10.7703 | 10.7703 | 10.7703 | 10.7703 | 10.7703 | 10.7703 | 10.7703 | 10.7703 | 10.7703 | 10.7703 | 10.7703 | 10.7703 | 10.7703 | 10.7703 | 10.7703 | 10.7703 | 10.7703 | 10.7703 | 10.7703 | 10.7703 | 10.7703 | 10.7703 | 10.7703 | 10.7703 | 10.7703 | 10.7703 | 10.7703 | 10.7703 | 10.7703 | 10.7703 | 10.7703 | 10.7703 | 10.7703 | 10.7703 | 10.7703 | 10.7703 | 10.7703 | 10.7703 | 10.7703 | 10.7703 | 10.7703 | 10.7703 | 10.7703 | 10.7703 | 10.7703 | 10.7703 | 10.7703 | 10.7703 | 10.7703 | 10.7703 | 10.7703 | 10.7703 | 10.7703 | 10.7703 | 10.7703 | 10.7703 | 10.7703 | 10.7703 | 10.7703 | 10.7703 | 10.7703 | 10.7703 | 10.7703 | 10.7703 | 10.7703 | 10.7703 | 10.7703 | 10.7703 | 10.7703 | 10.7703 | 10.7703 | 10.7703 | 10.7703 | 10.7703 | 10.7703 | 10.7703 | 10.7703 | 10.7703 | 10.7703 | 10.7703 | 10.7703 | 10.7703 | 10.7703 | 10.7703 | 10.7703 | 10.7703 | 10.7703 | 10.7703 | 10.7703 | 10.7703 | 10.7703 | 10.7703 | 10.7703 | 10.7703 | 10.7703 | 10.7703 | 10.7703 | 10.7703 | 10.7703 | 10.7703 | 10.7703 | 10.7703 | 10.7703 | 10.7703 | 10.7703 | 10.7703 | 10.7703 | 10.7703 | 10.7703 | 10.7703 | 10.7703 | 10.7703 | 10.7703 | 10.7703 | 10.7703 | 10.7703 | 10.7703 | 10.7703 | 10.7703 | 10.7703 | 10.7703 | 10.7703 | 10.7703 | 10.7703 | 10.7703 | 10.7703 | 10.7703 | 10.7703 | 10.7703 | 10.7703 | 10.7703 | 10.7703 | 10.7703 | 10.7703
積分2項目の各分割の結果 | 0 | 0.0011488 | 0.0016491 | 0.0020503 | 0.0024036 | 0.0027286 | 0.0030354 | 0.0033298 | 0.0036157 | 0.0038959 | 0.0041723 | 0.0044465 | 0.0047196 | 0.0049928 | 0.0052667 | 0.0055423 | 0.00582 | 0.0061005 | 0.0063843 | 0.0066718 | 0.0069636 | 0.00726 | 0.0075614 | 0.0078684 | 0.0081811 | 0.0085001 | 0.0088256 | 0.0091581 | 0.0094979 | 0.0098454 | 0.010201 | 0.010565 | 0.010938 | 0.01132 | 0.011711 | 0.012113 | 0.012525 | 0.012948 | 0.013381 | 0.013827 | 0.014284 | 0.014754 | 0.015237 | 0.015733 | 0.016242 | 0.016766 | 0.017304 | 0.017858 | 0.018426 | 0.019011 | 0.019612 | 0.020229 | 0.020864 | 0.021516 | 0.022185 | 0.022873 | 0.023579 | 0.024304 | 0.025048 | 0.025811 | 0.026593 | 0.027394 | 0.028214 | 0.029053 | 0.029911 | 0.030788 | 0.031682 | 0.032594 | 0.033523 | 0.034468 | 0.035428 | 0.036402 | 0.037388 | 0.038385 | 0.039391 | 0.040404 | 0.041422 | 0.042442 | 0.043461 | 0.044477 | 0.045486 | 0.046485 | 0.047469 | 0.048436 | 0.049381 | 0.0503 | 0.051188 | 0.052041 | 0.052854 | 0.053622 | 0.054343 | 0.055009 | 0.055619 | 0.056167 | 0.056651 | 0.057066 | 0.057409 | 0.057679 | 0.057874 | 0.057991 | 0.05803 | 0.057991 | 0.057874 | 0.057679 | 0.057409 | 0.057066 | 0.056651 | 0.056167 | 0.055619 | 0.055009 | 0.054343 | 0.053622 | 0.052854 | 0.052041 | 0.051188 | 0.0503 | 0.049381 | 0.048436 | 0.047469 | 0.046485 | 0.045486 | 0.044477 | 0.043461 | 0.042442 | 0.041422 | 0.040404 | 0.039391 | 0.038385 | 0.037388 | 0.036402 | 0.035428 | 0.034468 | 0.033523 | 0.032594 | 0.031682 | 0.030788 | 0.029911 | 0.029053 | 0.028214 | 0.027394 | 0.026593 | 0.025811 | 0.025048 | 0.024304 | 0.023579 | 0.022873 | 0.022185 | 0.021516 | 0.020864 | 0.020229 | 0.019612 | 0.019011 | 0.018426 | 0.017858 | 0.017304 | 0.016766 | 0.016242 | 0.015733 | 0.015237 | 0.014754 | 0.014284 | 0.013827 | 0.013381 | 0.012948 | 0.012525 | 0.012113 | 0.011711 | 0.01132 | 0.010938 | 0.010565 | 0.010201 | 0.0098454 | 0.0094979 | 0.0091581 | 0.0088256 | 0.0085001 | 0.0081811 | 0.0078684 | 0.0075614 | 0.00726 | 0.0069636 | 0.0066718 | 0.0063843 | 0.0061005 | 0.00582 | 0.0055423 | 0.0052667 | 0.0049928 | 0.0047196 | 0.0044465 | 0.0041723 | 0.0038959 | 0.0036157 | 0.0033298 | 0.0030354 | 0.0027286 | 0.0024036 | 0.0020503 | 0.0016491 | 0.0011488 | 0
重み | 1 | 4 | 2 | 4 | 2 | 4 | 2 | 4 | 2 | 4 | 2 | 4 | 2 | 4 | 2 | 4 | 2 | 4 | 2 | 4 | 2 | 4 | 2 | 4 | 2 | 4 | 2 | 4 | 2 | 4 | 2 | 4 | 2 | 4 | 2 | 4 | 2 | 4 | 2 | 4 | 2 | 4 | 2 | 4 | 2 | 4 | 2 | 4 | 2 | 4 | 2 | 4 | 2 | 4 | 2 | 4 | 2 | 4 | 2 | 4 | 2 | 4 | 2 | 4 | 2 | 4 | 2 | 4 | 2 | 4 | 2 | 4 | 2 | 4 | 2 | 4 | 2 | 4 | 2 | 4 | 2 | 4 | 2 | 4 | 2 | 4 | 2 | 4 | 2 | 4 | 2 | 4 | 2 | 4 | 2 | 4 | 2 | 4 | 2 | 4 | 2 | 4 | 2 | 4 | 2 | 4 | 2 | 4 | 2 | 4 | 2 | 4 | 2 | 4 | 2 | 4 | 2 | 4 | 2 | 4 | 2 | 4 | 2 | 4 | 2 | 4 | 2 | 4 | 2 | 4 | 2 | 4 | 2 | 4 | 2 | 4 | 2 | 4 | 2 | 4 | 2 | 4 | 2 | 4 | 2 | 4 | 2 | 4 | 2 | 4 | 2 | 4 | 2 | 4 | 2 | 4 | 2 | 4 | 2 | 4 | 2 | 4 | 2 | 4 | 2 | 4 | 2 | 4 | 2 | 4 | 2 | 4 | 2 | 4 | 2 | 4 | 2 | 4 | 2 | 4 | 2 | 4 | 2 | 4 | 2 | 4 | 2 | 4 | 2 | 4 | 2 | 4 | 2 | 4 | 2 | 4 | 2 | 4 | 2 | 4 | 1
各項結果 | 0 | 0.0091906 | 0.0065964 | 0.016402 | 0.0096144 | 0.021829 | 0.012142 | 0.026638 | 0.014463 | 0.031167 | 0.016689 | 0.035572 | 0.018879 | 0.039942 | 0.021067 | 0.044338 | 0.02328 | 0.048804 | 0.025537 | 0.053374 | 0.027854 | 0.05808 | 0.030246 | 0.062947 | 0.032724 | 0.068001 | 0.035302 | 0.073265 | 0.037992 | 0.078763 | 0.040804 | 0.08452 | 0.043751 | 0.090559 | 0.046846 | 0.096904 | 0.0501 | 0.10358 | 0.053526 | 0.11061 | 0.057137 | 0.11803 | 0.060947 | 0.12586 | 0.064969 | 0.13413 | 0.069218 | 0.14286 | 0.073706 | 0.15209 | 0.078447 | 0.16183 | 0.083455 | 0.17213 | 0.088742 | 0.18299 | 0.094318 | 0.19443 | 0.10019 | 0.20649 | 0.10637 | 0.21915 | 0.11286 | 0.23242 | 0.11964 | 0.2463 | 0.12673 | 0.26076 | 0.13409 | 0.27575 | 0.14171 | 0.29122 | 0.14955 | 0.30708 | 0.15757 | 0.32323 | 0.16569 | 0.33953 | 0.17384 | 0.35581 | 0.18194 | 0.37188 | 0.18988 | 0.38749 | 0.19752 | 0.4024 | 0.20475 | 0.41632 | 0.21141 | 0.42898 | 0.21737 | 0.44008 | 0.22248 | 0.44934 | 0.2266 | 0.45652 | 0.22964 | 0.46143 | 0.23149 | 0.46393 | 0.23212 | 0.46393 | 0.23149 | 0.46143 | 0.22964 | 0.45652 | 0.2266 | 0.44934 | 0.22248 | 0.44008 | 0.21737 | 0.42898 | 0.21141 | 0.41632 | 0.20475 | 0.4024 | 0.19752 | 0.38749 | 0.18988 | 0.37188 | 0.18194 | 0.35581 | 0.17384 | 0.33953 | 0.16569 | 0.32323 | 0.15757 | 0.30708 | 0.14955 | 0.29122 | 0.14171 | 0.27575 | 0.13409 | 0.26076 | 0.12673 | 0.2463 | 0.11964 | 0.23242 | 0.11286 | 0.21915 | 0.10637 | 0.20649 | 0.10019 | 0.19443 | 0.094318 | 0.18299 | 0.088742 | 0.17213 | 0.083455 | 0.16183 | 0.078447 | 0.15209 | 0.073706 | 0.14286 | 0.069218 | 0.13413 | 0.064969 | 0.12586 | 0.060947 | 0.11803 | 0.057137 | 0.11061 | 0.053526 | 0.10358 | 0.0501 | 0.096904 | 0.046846 | 0.090559 | 0.043751 | 0.08452 | 0.040804 | 0.078763 | 0.037992 | 0.073265 | 0.035302 | 0.068001 | 0.032724 | 0.062947 | 0.030246 | 0.05808 | 0.027854 | 0.053374 | 0.025537 | 0.048804 | 0.02328 | 0.044338 | 0.021067 | 0.039942 | 0.018879 | 0.035572 | 0.016689 | 0.031167 | 0.014463 | 0.026638 | 0.012142 | 0.021829 | 0.0096144 | 0.016402 | 0.0065964 | 0.0091906 | 0
積分結果 | 0.98738
S極寄与 | 4274.3847
外R磁石側全寄与 | 1191.9322
積分範囲（内R）
変数の開始値（-iｒ） | -5
変数の終了値（iｒ） | 5
変数増分 | 0.05
１．積分（内R磁石側）
分割番号 | 0 | 1 | 2 | 3 | 4 | 5 | 6 | 7 | 8 | 9 | 10 | 11 | 12 | 13 | 14 | 15 | 16 | 17 | 18 | 19 | 20 | 21 | 22 | 23 | 24 | 25 | 26 | 27 | 28 | 29 | 30 | 31 | 32 | 33 | 34 | 35 | 36 | 37 | 38 | 39 | 40 | 41 | 42 | 43 | 44 | 45 | 46 | 47 | 48 | 49 | 50 | 51 | 52 | 53 | 54 | 55 | 56 | 57 | 58 | 59 | 60 | 61 | 62 | 63 | 64 | 65 | 66 | 67 | 68 | 69 | 70 | 71 | 72 | 73 | 74 | 75 | 76 | 77 | 78 | 79 | 80 | 81 | 82 | 83 | 84 | 85 | 86 | 87 | 88 | 89 | 90 | 91 | 92 | 93 | 94 | 95 | 96 | 97 | 98 | 99 | 100 | 101 | 102 | 103 | 104 | 105 | 106 | 107 | 108 | 109 | 110 | 111 | 112 | 113 | 114 | 115 | 116 | 117 | 118 | 119 | 120 | 121 | 122 | 123 | 124 | 125 | 126 | 127 | 128 | 129 | 130 | 131 | 132 | 133 | 134 | 135 | 136 | 137 | 138 | 139 | 140 | 141 | 142 | 143 | 144 | 145 | 146 | 147 | 148 | 149 | 150 | 151 | 152 | 153 | 154 | 155 | 156 | 157 | 158 | 159 | 160 | 161 | 162 | 163 | 164 | 165 | 166 | 167 | 168 | 169 | 170 | 171 | 172 | 173 | 174 | 175 | 176 | 177 | 178 | 179 | 180 | 181 | 182 | 183 | 184 | 185 | 186 | 187 | 188 | 189 | 190 | 191 | 192 | 193 | 194 | 195 | 196 | 197 | 198 | 199 | 200
変数の値 | -5 | -4.95 | -4.9 | -4.85 | -4.8 | -4.75 | -4.7 | -4.65 | -4.6 | -4.55 | -4.5 | -4.45 | -4.4 | -4.35 | -4.3 | -4.25 | -4.2 | -4.15 | -4.1 | -4.05 | -4 | -3.95 | -3.9 | -3.85 | -3.8 | -3.75 | -3.7 | -3.65 | -3.6 | -3.55 | -3.5 | -3.45 | -3.4 | -3.35 | -3.3 | -3.25 | -3.2 | -3.15 | -3.1 | -3.05 | -3 | -2.95 | -2.9 | -2.85 | -2.8 | -2.75 | -2.7 | -2.65 | -2.6 | -2.55 | -2.5 | -2.45 | -2.4 | -2.35 | -2.3 | -2.25 | -2.2 | -2.15 | -2.1 | -2.05 | -2 | -1.95 | -1.9 | -1.85 | -1.8 | -1.75 | -1.7 | -1.65 | -1.6 | -1.55 | -1.5 | -1.45 | -1.4 | -1.35 | -1.3 | -1.25 | -1.2 | -1.15 | -1.1 | -1.05 | -1 | -0.95 | -0.9 | -0.85 | -0.8 | -0.75 | -0.7 | -0.65 | -0.6 | -0.55 | -0.5 | -0.45 | -0.4 | -0.35 | -0.3 | -0.25 | -0.2 | -0.15 | -0.1 | -0.05 | 0 | 0.05 | 0.1 | 0.15 | 0.2 | 0.25 | 0.3 | 0.35 | 0.4 | 0.45 | 0.5 | 0.55 | 0.6 | 0.65 | 0.7 | 0.75 | 0.8 | 0.85 | 0.9 | 0.95 | 1 | 1.05 | 1.1 | 1.15 | 1.2 | 1.25 | 1.3 | 1.35 | 1.4 | 1.45 | 1.5 | 1.55 | 1.6 | 1.65 | 1.7 | 1.75 | 1.8 | 1.85 | 1.9 | 1.95 | 2 | 2.05 | 2.1 | 2.15 | 2.2 | 2.25 | 2.3 | 2.35 | 2.4 | 2.45 | 2.5 | 2.55 | 2.6 | 2.65 | 2.7 | 2.75 | 2.8 | 2.85 | 2.9 | 2.95 | 3 | 3.05 | 3.1 | 3.15 | 3.2 | 3.25 | 3.3 | 3.35 | 3.4 | 3.45 | 3.5 | 3.55 | 3.6 | 3.65 | 3.7 | 3.75 | 3.8 | 3.85 | 3.9 | 3.95 | 4 | 4.05 | 4.1 | 4.15 | 4.2 | 4.25 | 4.3 | 4.35 | 4.4 | 4.45 | 4.5 | 4.55 | 4.6 | 4.65 | 4.7 | 4.75 | 4.8 | 4.85 | 4.9 | 4.95 | 5
1-1．N極側の積分
積分1項目
積分の分子 | 0 | 0.70534 | 0.99499 | 1.2155 | 1.4 | 1.5612 | 1.7059 | 1.8378 | 1.9596 | 2.073 | 2.1794 | 2.2798 | 2.3749 | 2.4653 | 2.5515 | 2.6339 | 2.7129 | 2.7888 | 2.8618 | 2.9321 | 3 | 3.0655 | 3.1289 | 3.1902 | 3.2496 | 3.3072 | 3.363 | 3.4172 | 3.4699 | 3.521 | 3.5707 | 3.619 | 3.6661 | 3.7118 | 3.7563 | 3.7997 | 3.8419 | 3.883 | 3.923 | 3.962 | 4 | 4.037 | 4.0731 | 4.1082 | 4.1425 | 4.1758 | 4.2083 | 4.24 | 4.2708 | 4.3009 | 4.3301 | 4.3586 | 4.3863 | 4.4133 | 4.4396 | 4.4651 | 4.49 | 4.5141 | 4.5376 | 4.5604 | 4.5826 | 4.6041 | 4.6249 | 4.6452 | 4.6648 | 4.6837 | 4.7021 | 4.7199 | 4.7371 | 4.7537 | 4.7697 | 4.7851 | 4.8 | 4.8143 | 4.828 | 4.8412 | 4.8539 | 4.866 | 4.8775 | 4.8885 | 4.899 | 4.9089 | 4.9183 | 4.9272 | 4.9356 | 4.9434 | 4.9508 | 4.9576 | 4.9639 | 4.9697 | 4.9749 | 4.9797 | 4.984 | 4.9877 | 4.991 | 4.9937 | 4.996 | 4.9977 | 4.999 | 4.9997 | 5 | 4.9997 | 4.999 | 4.9977 | 4.996 | 4.9937 | 4.991 | 4.9877 | 4.984 | 4.9797 | 4.9749 | 4.9697 | 4.9639 | 4.9576 | 4.9508 | 4.9434 | 4.9356 | 4.9272 | 4.9183 | 4.9089 | 4.899 | 4.8885 | 4.8775 | 4.866 | 4.8539 | 4.8412 | 4.828 | 4.8143 | 4.8 | 4.7851 | 4.7697 | 4.7537 | 4.7371 | 4.7199 | 4.7021 | 4.6837 | 4.6648 | 4.6452 | 4.6249 | 4.6041 | 4.5826 | 4.5604 | 4.5376 | 4.5141 | 4.49 | 4.4651 | 4.4396 | 4.4133 | 4.3863 | 4.3586 | 4.3301 | 4.3009 | 4.2708 | 4.24 | 4.2083 | 4.1758 | 4.1425 | 4.1082 | 4.0731 | 4.037 | 4 | 3.962 | 3.923 | 3.883 | 3.8419 | 3.7997 | 3.7563 | 3.7118 | 3.6661 | 3.619 | 3.5707 | 3.521 | 3.4699 | 3.4172 | 3.363 | 3.3072 | 3.2496 | 3.1902 | 3.1289 | 3.0655 | 3 | 2.9321 | 2.8618 | 2.7888 | 2.7129 | 2.6339 | 2.5515 | 2.4653 | 2.3749 | 2.2798 | 2.1794 | 2.073 | 1.9596 | 1.8378 | 1.7059 | 1.5612 | 1.4 | 1.2155 | 0.99499 | 0.70534 | 0
積分の分母(積１） | 29 | 28.5025 | 28.01 | 27.5225 | 27.04 | 26.5625 | 26.09 | 25.6225 | 25.16 | 24.7025 | 24.25 | 23.8025 | 23.36 | 22.9225 | 22.49 | 22.0625 | 21.64 | 21.2225 | 20.81 | 20.4025 | 20 | 19.6025 | 19.21 | 18.8225 | 18.44 | 18.0625 | 17.69 | 17.3225 | 16.96 | 16.6025 | 16.25 | 15.9025 | 15.56 | 15.2225 | 14.89 | 14.5625 | 14.24 | 13.9225 | 13.61 | 13.3025 | 13 | 12.7025 | 12.41 | 12.1225 | 11.84 | 11.5625 | 11.29 | 11.0225 | 10.76 | 10.5025 | 10.25 | 10.0025 | 9.76 | 9.5225 | 9.29 | 9.0625 | 8.84 | 8.6225 | 8.41 | 8.2025 | 8 | 7.8025 | 7.61 | 7.4225 | 7.24 | 7.0625 | 6.89 | 6.7225 | 6.56 | 6.4025 | 6.25 | 6.1025 | 5.96 | 5.8225 | 5.69 | 5.5625 | 5.44 | 5.3225 | 5.21 | 5.1025 | 5 | 4.9025 | 4.81 | 4.7225 | 4.64 | 4.5625 | 4.49 | 4.4225 | 4.36 | 4.3025 | 4.25 | 4.2025 | 4.16 | 4.1225 | 4.09 | 4.0625 | 4.04 | 4.0225 | 4.01 | 4.0025 | 4 | 4.0025 | 4.01 | 4.0225 | 4.04 | 4.0625 | 4.09 | 4.1225 | 4.16 | 4.2025 | 4.25 | 4.3025 | 4.36 | 4.4225 | 4.49 | 4.5625 | 4.64 | 4.7225 | 4.81 | 4.9025 | 5 | 5.1025 | 5.21 | 5.3225 | 5.44 | 5.5625 | 5.69 | 5.8225 | 5.96 | 6.1025 | 6.25 | 6.4025 | 6.56 | 6.7225 | 6.89 | 7.0625 | 7.24 | 7.4225 | 7.61 | 7.8025 | 8 | 8.2025 | 8.41 | 8.6225 | 8.84 | 9.0625 | 9.29 | 9.5225 | 9.76 | 10.0025 | 10.25 | 10.5025 | 10.76 | 11.0225 | 11.29 | 11.5625 | 11.84 | 12.1225 | 12.41 | 12.7025 | 13 | 13.3025 | 13.61 | 13.9225 | 14.24 | 14.5625 | 14.89 | 15.2225 | 15.56 | 15.9025 | 16.25 | 16.6025 | 16.96 | 17.3225 | 17.69 | 18.0625 | 18.44 | 18.8225 | 19.21 | 19.6025 | 20 | 20.4025 | 20.81 | 21.2225 | 21.64 | 22.0625 | 22.49 | 22.9225 | 23.36 | 23.8025 | 24.25 | 24.7025 | 25.16 | 25.6225 | 26.09 | 26.5625 | 27.04 | 27.5225 | 28.01 | 28.5025 | 29
積分の分母(積2） | 5.3852 | 5.3852 | 5.3852 | 5.3852 | 5.3852 | 5.3852 | 5.3852 | 5.3852 | 5.3852 | 5.3852 | 5.3852 | 5.3852 | 5.3852 | 5.3852 | 5.3852 | 5.3852 | 5.3852 | 5.3852 | 5.3852 | 5.3852 | 5.3852 | 5.3852 | 5.3852 | 5.3852 | 5.3852 | 5.3852 | 5.3852 | 5.3852 | 5.3852 | 5.3852 | 5.3852 | 5.3852 | 5.3852 | 5.3852 | 5.3852 | 5.3852 | 5.3852 | 5.3852 | 5.3852 | 5.3852 | 5.3852 | 5.3852 | 5.3852 | 5.3852 | 5.3852 | 5.3852 | 5.3852 | 5.3852 | 5.3852 | 5.3852 | 5.3852 | 5.3852 | 5.3852 | 5.3852 | 5.3852 | 5.3852 | 5.3852 | 5.3852 | 5.3852 | 5.3852 | 5.3852 | 5.3852 | 5.3852 | 5.3852 | 5.3852 | 5.3852 | 5.3852 | 5.3852 | 5.3852 | 5.3852 | 5.3852 | 5.3852 | 5.3852 | 5.3852 | 5.3852 | 5.3852 | 5.3852 | 5.3852 | 5.3852 | 5.3852 | 5.3852 | 5.3852 | 5.3852 | 5.3852 | 5.3852 | 5.3852 | 5.3852 | 5.3852 | 5.3852 | 5.3852 | 5.3852 | 5.3852 | 5.3852 | 5.3852 | 5.3852 | 5.3852 | 5.3852 | 5.3852 | 5.3852 | 5.3852 | 5.3852 | 5.3852 | 5.3852 | 5.3852 | 5.3852 | 5.3852 | 5.3852 | 5.3852 | 5.3852 | 5.3852 | 5.3852 | 5.3852 | 5.3852 | 5.3852 | 5.3852 | 5.3852 | 5.3852 | 5.3852 | 5.3852 | 5.3852 | 5.3852 | 5.3852 | 5.3852 | 5.3852 | 5.3852 | 5.3852 | 5.3852 | 5.3852 | 5.3852 | 5.3852 | 5.3852 | 5.3852 | 5.3852 | 5.3852 | 5.3852 | 5.3852 | 5.3852 | 5.3852 | 5.3852 | 5.3852 | 5.3852 | 5.3852 | 5.3852 | 5.3852 | 5.3852 | 5.3852 | 5.3852 | 5.3852 | 5.3852 | 5.3852 | 5.3852 | 5.3852 | 5.3852 | 5.3852 | 5.3852 | 5.3852 | 5.3852 | 5.3852 | 5.3852 | 5.3852 | 5.3852 | 5.3852 | 5.3852 | 5.3852 | 5.3852 | 5.3852 | 5.3852 | 5.3852 | 5.3852 | 5.3852 | 5.3852 | 5.3852 | 5.3852 | 5.3852 | 5.3852 | 5.3852 | 5.3852 | 5.3852 | 5.3852 | 5.3852 | 5.3852 | 5.3852 | 5.3852 | 5.3852 | 5.3852 | 5.3852 | 5.3852 | 5.3852 | 5.3852 | 5.3852 | 5.3852 | 5.3852 | 5.3852 | 5.3852 | 5.3852 | 5.3852 | 5.3852 | 5.3852 | 5.3852 | 5.3852 | 5.3852
積分1項目の各分割の結果 | 0 | 0.0045953 | 0.0065964 | 0.0082012 | 0.0096144 | 0.010915 | 0.012142 | 0.013319 | 0.014463 | 0.015584 | 0.016689 | 0.017786 | 0.018879 | 0.019971 | 0.021067 | 0.022169 | 0.02328 | 0.024402 | 0.025537 | 0.026687 | 0.027854 | 0.02904 | 0.030246 | 0.031473 | 0.032724 | 0.034 | 0.035302 | 0.036632 | 0.037992 | 0.039382 | 0.040804 | 0.04226 | 0.043751 | 0.045279 | 0.046846 | 0.048452 | 0.0501 | 0.05179 | 0.053526 | 0.055307 | 0.057137 | 0.059016 | 0.060947 | 0.062931 | 0.064969 | 0.067064 | 0.069218 | 0.071431 | 0.073706 | 0.076044 | 0.078447 | 0.080917 | 0.083455 | 0.086063 | 0.088742 | 0.091493 | 0.094318 | 0.097217 | 0.10019 | 0.10324 | 0.10637 | 0.10957 | 0.11286 | 0.11621 | 0.11964 | 0.12315 | 0.12673 | 0.13038 | 0.13409 | 0.13787 | 0.14171 | 0.14561 | 0.14955 | 0.15354 | 0.15757 | 0.16162 | 0.16569 | 0.16977 | 0.17384 | 0.17791 | 0.18194 | 0.18594 | 0.18988 | 0.19375 | 0.19752 | 0.2012 | 0.20475 | 0.20816 | 0.21141 | 0.21449 | 0.21737 | 0.22004 | 0.22248 | 0.22467 | 0.2266 | 0.22826 | 0.22964 | 0.23072 | 0.23149 | 0.23196 | 0.23212 | 0.23196 | 0.23149 | 0.23072 | 0.22964 | 0.22826 | 0.2266 | 0.22467 | 0.22248 | 0.22004 | 0.21737 | 0.21449 | 0.21141 | 0.20816 | 0.20475 | 0.2012 | 0.19752 | 0.19375 | 0.18988 | 0.18594 | 0.18194 | 0.17791 | 0.17384 | 0.16977 | 0.16569 | 0.16162 | 0.15757 | 0.15354 | 0.14955 | 0.14561 | 0.14171 | 0.13787 | 0.13409 | 0.13038 | 0.12673 | 0.12315 | 0.11964 | 0.11621 | 0.11286 | 0.10957 | 0.10637 | 0.10324 | 0.10019 | 0.097217 | 0.094318 | 0.091493 | 0.088742 | 0.086063 | 0.083455 | 0.080917 | 0.078447 | 0.076044 | 0.073706 | 0.071431 | 0.069218 | 0.067064 | 0.064969 | 0.062931 | 0.060947 | 0.059016 | 0.057137 | 0.055307 | 0.053526 | 0.05179 | 0.0501 | 0.048452 | 0.046846 | 0.045279 | 0.043751 | 0.04226 | 0.040804 | 0.039382 | 0.037992 | 0.036632 | 0.035302 | 0.034 | 0.032724 | 0.031473 | 0.030246 | 0.02904 | 0.027854 | 0.026687 | 0.025537 | 0.024402 | 0.02328 | 0.022169 | 0.021067 | 0.019971 | 0.018879 | 0.017786 | 0.016689 | 0.015584 | 0.014463 | 0.013319 | 0.012142 | 0.010915 | 0.0096144 | 0.0082012 | 0.0065964 | 0.0045953 | 0
積分２項目
積分の分子 | 0 | 0.70534 | 0.99499 | 1.2155 | 1.4 | 1.5612 | 1.7059 | 1.8378 | 1.9596 | 2.073 | 2.1794 | 2.2798 | 2.3749 | 2.4653 | 2.5515 | 2.6339 | 2.7129 | 2.7888 | 2.8618 | 2.9321 | 3 | 3.0655 | 3.1289 | 3.1902 | 3.2496 | 3.3072 | 3.363 | 3.4172 | 3.4699 | 3.521 | 3.5707 | 3.619 | 3.6661 | 3.7118 | 3.7563 | 3.7997 | 3.8419 | 3.883 | 3.923 | 3.962 | 4 | 4.037 | 4.0731 | 4.1082 | 4.1425 | 4.1758 | 4.2083 | 4.24 | 4.2708 | 4.3009 | 4.3301 | 4.3586 | 4.3863 | 4.4133 | 4.4396 | 4.4651 | 4.49 | 4.5141 | 4.5376 | 4.5604 | 4.5826 | 4.6041 | 4.6249 | 4.6452 | 4.6648 | 4.6837 | 4.7021 | 4.7199 | 4.7371 | 4.7537 | 4.7697 | 4.7851 | 4.8 | 4.8143 | 4.828 | 4.8412 | 4.8539 | 4.866 | 4.8775 | 4.8885 | 4.899 | 4.9089 | 4.9183 | 4.9272 | 4.9356 | 4.9434 | 4.9508 | 4.9576 | 4.9639 | 4.9697 | 4.9749 | 4.9797 | 4.984 | 4.9877 | 4.991 | 4.9937 | 4.996 | 4.9977 | 4.999 | 4.9997 | 5 | 4.9997 | 4.999 | 4.9977 | 4.996 | 4.9937 | 4.991 | 4.9877 | 4.984 | 4.9797 | 4.9749 | 4.9697 | 4.9639 | 4.9576 | 4.9508 | 4.9434 | 4.9356 | 4.9272 | 4.9183 | 4.9089 | 4.899 | 4.8885 | 4.8775 | 4.866 | 4.8539 | 4.8412 | 4.828 | 4.8143 | 4.8 | 4.7851 | 4.7697 | 4.7537 | 4.7371 | 4.7199 | 4.7021 | 4.6837 | 4.6648 | 4.6452 | 4.6249 | 4.6041 | 4.5826 | 4.5604 | 4.5376 | 4.5141 | 4.49 | 4.4651 | 4.4396 | 4.4133 | 4.3863 | 4.3586 | 4.3301 | 4.3009 | 4.2708 | 4.24 | 4.2083 | 4.1758 | 4.1425 | 4.1082 | 4.0731 | 4.037 | 4 | 3.962 | 3.923 | 3.883 | 3.8419 | 3.7997 | 3.7563 | 3.7118 | 3.6661 | 3.619 | 3.5707 | 3.521 | 3.4699 | 3.4172 | 3.363 | 3.3072 | 3.2496 | 3.1902 | 3.1289 | 3.0655 | 3 | 2.9321 | 2.8618 | 2.7888 | 2.7129 | 2.6339 | 2.5515 | 2.4653 | 2.3749 | 2.2798 | 2.1794 | 2.073 | 1.9596 | 1.8378 | 1.7059 | 1.5612 | 1.4 | 1.2155 | 0.99499 | 0.70534 | 0
積分の分母(積2） | 5.3852 | 5.3852 | 5.3852 | 5.3852 | 5.3852 | 5.3852 | 5.3852 | 5.3852 | 5.3852 | 5.3852 | 5.3852 | 5.3852 | 5.3852 | 5.3852 | 5.3852 | 5.3852 | 5.3852 | 5.3852 | 5.3852 | 5.3852 | 5.3852 | 5.3852 | 5.3852 | 5.3852 | 5.3852 | 5.3852 | 5.3852 | 5.3852 | 5.3852 | 5.3852 | 5.3852 | 5.3852 | 5.3852 | 5.3852 | 5.3852 | 5.3852 | 5.3852 | 5.3852 | 5.3852 | 5.3852 | 5.3852 | 5.3852 | 5.3852 | 5.3852 | 5.3852 | 5.3852 | 5.3852 | 5.3852 | 5.3852 | 5.3852 | 5.3852 | 5.3852 | 5.3852 | 5.3852 | 5.3852 | 5.3852 | 5.3852 | 5.3852 | 5.3852 | 5.3852 | 5.3852 | 5.3852 | 5.3852 | 5.3852 | 5.3852 | 5.3852 | 5.3852 | 5.3852 | 5.3852 | 5.3852 | 5.3852 | 5.3852 | 5.3852 | 5.3852 | 5.3852 | 5.3852 | 5.3852 | 5.3852 | 5.3852 | 5.3852 | 5.3852 | 5.3852 | 5.3852 | 5.3852 | 5.3852 | 5.3852 | 5.3852 | 5.3852 | 5.3852 | 5.3852 | 5.3852 | 5.3852 | 5.3852 | 5.3852 | 5.3852 | 5.3852 | 5.3852 | 5.3852 | 5.3852 | 5.3852 | 5.3852 | 5.3852 | 5.3852 | 5.3852 | 5.3852 | 5.3852 | 5.3852 | 5.3852 | 5.3852 | 5.3852 | 5.3852 | 5.3852 | 5.3852 | 5.3852 | 5.3852 | 5.3852 | 5.3852 | 5.3852 | 5.3852 | 5.3852 | 5.3852 | 5.3852 | 5.3852 | 5.3852 | 5.3852 | 5.3852 | 5.3852 | 5.3852 | 5.3852 | 5.3852 | 5.3852 | 5.3852 | 5.3852 | 5.3852 | 5.3852 | 5.3852 | 5.3852 | 5.3852 | 5.3852 | 5.3852 | 5.3852 | 5.3852 | 5.3852 | 5.3852 | 5.3852 | 5.3852 | 5.3852 | 5.3852 | 5.3852 | 5.3852 | 5.3852 | 5.3852 | 5.3852 | 5.3852 | 5.3852 | 5.3852 | 5.3852 | 5.3852 | 5.3852 | 5.3852 | 5.3852 | 5.3852 | 5.3852 | 5.3852 | 5.3852 | 5.3852 | 5.3852 | 5.3852 | 5.3852 | 5.3852 | 5.3852 | 5.3852 | 5.3852 | 5.3852 | 5.3852 | 5.3852 | 5.3852 | 5.3852 | 5.3852 | 5.3852 | 5.3852 | 5.3852 | 5.3852 | 5.3852 | 5.3852 | 5.3852 | 5.3852 | 5.3852 | 5.3852 | 5.3852 | 5.3852 | 5.3852 | 5.3852 | 5.3852 | 5.3852 | 5.3852 | 5.3852 | 5.3852 | 5.3852 | 5.3852 | 5.3852
積分2項目の各分割の結果 | 0 | 0.0045953 | 0.0065964 | 0.0082012 | 0.0096144 | 0.010915 | 0.012142 | 0.013319 | 0.014463 | 0.015584 | 0.016689 | 0.017786 | 0.018879 | 0.019971 | 0.021067 | 0.022169 | 0.02328 | 0.024402 | 0.025537 | 0.026687 | 0.027854 | 0.02904 | 0.030246 | 0.031473 | 0.032724 | 0.034 | 0.035302 | 0.036632 | 0.037992 | 0.039382 | 0.040804 | 0.04226 | 0.043751 | 0.045279 | 0.046846 | 0.048452 | 0.0501 | 0.05179 | 0.053526 | 0.055307 | 0.057137 | 0.059016 | 0.060947 | 0.062931 | 0.064969 | 0.067064 | 0.069218 | 0.071431 | 0.073706 | 0.076044 | 0.078447 | 0.080917 | 0.083455 | 0.086063 | 0.088742 | 0.091493 | 0.094318 | 0.097217 | 0.10019 | 0.10324 | 0.10637 | 0.10957 | 0.11286 | 0.11621 | 0.11964 | 0.12315 | 0.12673 | 0.13038 | 0.13409 | 0.13787 | 0.14171 | 0.14561 | 0.14955 | 0.15354 | 0.15757 | 0.16162 | 0.16569 | 0.16977 | 0.17384 | 0.17791 | 0.18194 | 0.18594 | 0.18988 | 0.19375 | 0.19752 | 0.2012 | 0.20475 | 0.20816 | 0.21141 | 0.21449 | 0.21737 | 0.22004 | 0.22248 | 0.22467 | 0.2266 | 0.22826 | 0.22964 | 0.23072 | 0.23149 | 0.23196 | 0.23212 | 0.23196 | 0.23149 | 0.23072 | 0.22964 | 0.22826 | 0.2266 | 0.22467 | 0.22248 | 0.22004 | 0.21737 | 0.21449 | 0.21141 | 0.20816 | 0.20475 | 0.2012 | 0.19752 | 0.19375 | 0.18988 | 0.18594 | 0.18194 | 0.17791 | 0.17384 | 0.16977 | 0.16569 | 0.16162 | 0.15757 | 0.15354 | 0.14955 | 0.14561 | 0.14171 | 0.13787 | 0.13409 | 0.13038 | 0.12673 | 0.12315 | 0.11964 | 0.11621 | 0.11286 | 0.10957 | 0.10637 | 0.10324 | 0.10019 | 0.097217 | 0.094318 | 0.091493 | 0.088742 | 0.086063 | 0.083455 | 0.080917 | 0.078447 | 0.076044 | 0.073706 | 0.071431 | 0.069218 | 0.067064 | 0.064969 | 0.062931 | 0.060947 | 0.059016 | 0.057137 | 0.055307 | 0.053526 | 0.05179 | 0.0501 | 0.048452 | 0.046846 | 0.045279 | 0.043751 | 0.04226 | 0.040804 | 0.039382 | 0.037992 | 0.036632 | 0.035302 | 0.034 | 0.032724 | 0.031473 | 0.030246 | 0.02904 | 0.027854 | 0.026687 | 0.025537 | 0.024402 | 0.02328 | 0.022169 | 0.021067 | 0.019971 | 0.018879 | 0.017786 | 0.016689 | 0.015584 | 0.014463 | 0.013319 | 0.012142 | 0.010915 | 0.0096144 | 0.0082012 | 0.0065964 | 0.0045953 | 0
重み | 1 | 4 | 2 | 4 | 2 | 4 | 2 | 4 | 2 | 4 | 2 | 4 | 2 | 4 | 2 | 4 | 2 | 4 | 2 | 4 | 2 | 4 | 2 | 4 | 2 | 4 | 2 | 4 | 2 | 4 | 2 | 4 | 2 | 4 | 2 | 4 | 2 | 4 | 2 | 4 | 2 | 4 | 2 | 4 | 2 | 4 | 2 | 4 | 2 | 4 | 2 | 4 | 2 | 4 | 2 | 4 | 2 | 4 | 2 | 4 | 2 | 4 | 2 | 4 | 2 | 4 | 2 | 4 | 2 | 4 | 2 | 4 | 2 | 4 | 2 | 4 | 2 | 4 | 2 | 4 | 2 | 4 | 2 | 4 | 2 | 4 | 2 | 4 | 2 | 4 | 2 | 4 | 2 | 4 | 2 | 4 | 2 | 4 | 2 | 4 | 2 | 4 | 2 | 4 | 2 | 4 | 2 | 4 | 2 | 4 | 2 | 4 | 2 | 4 | 2 | 4 | 2 | 4 | 2 | 4 | 2 | 4 | 2 | 4 | 2 | 4 | 2 | 4 | 2 | 4 | 2 | 4 | 2 | 4 | 2 | 4 | 2 | 4 | 2 | 4 | 2 | 4 | 2 | 4 | 2 | 4 | 2 | 4 | 2 | 4 | 2 | 4 | 2 | 4 | 2 | 4 | 2 | 4 | 2 | 4 | 2 | 4 | 2 | 4 | 2 | 4 | 2 | 4 | 2 | 4 | 2 | 4 | 2 | 4 | 2 | 4 | 2 | 4 | 2 | 4 | 2 | 4 | 2 | 4 | 2 | 4 | 2 | 4 | 2 | 4 | 2 | 4 | 2 | 4 | 2 | 4 | 2 | 4 | 2 | 4 | 1
各項結果 | 0 | 0.036762 | 0.026386 | 0.06561 | 0.038458 | 0.087316 | 0.048566 | 0.10655 | 0.057852 | 0.12467 | 0.066757 | 0.14229 | 0.075514 | 0.15977 | 0.084268 | 0.17735 | 0.09312 | 0.19522 | 0.10215 | 0.2135 | 0.11142 | 0.23232 | 0.12098 | 0.25179 | 0.1309 | 0.272 | 0.14121 | 0.29306 | 0.15197 | 0.31505 | 0.16322 | 0.33808 | 0.17501 | 0.36223 | 0.18738 | 0.38762 | 0.2004 | 0.41432 | 0.2141 | 0.44246 | 0.22855 | 0.47213 | 0.24379 | 0.50345 | 0.25988 | 0.53651 | 0.27687 | 0.57145 | 0.29482 | 0.60835 | 0.31379 | 0.64734 | 0.33382 | 0.6885 | 0.35497 | 0.73194 | 0.37727 | 0.77774 | 0.40077 | 0.82594 | 0.42548 | 0.8766 | 0.45142 | 0.9297 | 0.47858 | 0.9852 | 0.50692 | 1.043 | 0.53638 | 1.103 | 0.56685 | 1.1649 | 0.59821 | 1.2283 | 0.63026 | 1.2929 | 0.66275 | 1.3581 | 0.69538 | 1.4233 | 0.72777 | 1.4875 | 0.75951 | 1.55 | 0.7901 | 1.6096 | 0.819 | 1.6653 | 0.84566 | 1.7159 | 0.86948 | 1.7603 | 0.8899 | 1.7974 | 0.90641 | 1.8261 | 0.91855 | 1.8457 | 0.92598 | 1.8557 | 0.92848 | 1.8557 | 0.92598 | 1.8457 | 0.91855 | 1.8261 | 0.90641 | 1.7974 | 0.8899 | 1.7603 | 0.86948 | 1.7159 | 0.84566 | 1.6653 | 0.819 | 1.6096 | 0.7901 | 1.55 | 0.75951 | 1.4875 | 0.72777 | 1.4233 | 0.69538 | 1.3581 | 0.66275 | 1.2929 | 0.63026 | 1.2283 | 0.59821 | 1.1649 | 0.56685 | 1.103 | 0.53638 | 1.043 | 0.50692 | 0.9852 | 0.47858 | 0.9297 | 0.45142 | 0.8766 | 0.42548 | 0.82594 | 0.40077 | 0.77774 | 0.37727 | 0.73194 | 0.35497 | 0.6885 | 0.33382 | 0.64734 | 0.31379 | 0.60835 | 0.29482 | 0.57145 | 0.27687 | 0.53651 | 0.25988 | 0.50345 | 0.24379 | 0.47213 | 0.22855 | 0.44246 | 0.2141 | 0.41432 | 0.2004 | 0.38762 | 0.18738 | 0.36223 | 0.17501 | 0.33808 | 0.16322 | 0.31505 | 0.15197 | 0.29306 | 0.14121 | 0.272 | 0.1309 | 0.25179 | 0.12098 | 0.23232 | 0.11142 | 0.2135 | 0.10215 | 0.19522 | 0.09312 | 0.17735 | 0.084268 | 0.15977 | 0.075514 | 0.14229 | 0.066757 | 0.12467 | 0.057852 | 0.10655 | 0.048566 | 0.087316 | 0.038458 | 0.06561 | 0.026386 | 0.036762 | 0
積分結果 | 1.9748
N極寄与 | 4274.3847
１－２．S極側の積分
積分1項目
積分の分子 | 0 | 0.70534 | 0.99499 | 1.2155 | 1.4 | 1.5612 | 1.7059 | 1.8378 | 1.9596 | 2.073 | 2.1794 | 2.2798 | 2.3749 | 2.4653 | 2.5515 | 2.6339 | 2.7129 | 2.7888 | 2.8618 | 2.9321 | 3 | 3.0655 | 3.1289 | 3.1902 | 3.2496 | 3.3072 | 3.363 | 3.4172 | 3.4699 | 3.521 | 3.5707 | 3.619 | 3.6661 | 3.7118 | 3.7563 | 3.7997 | 3.8419 | 3.883 | 3.923 | 3.962 | 4 | 4.037 | 4.0731 | 4.1082 | 4.1425 | 4.1758 | 4.2083 | 4.24 | 4.2708 | 4.3009 | 4.3301 | 4.3586 | 4.3863 | 4.4133 | 4.4396 | 4.4651 | 4.49 | 4.5141 | 4.5376 | 4.5604 | 4.5826 | 4.6041 | 4.6249 | 4.6452 | 4.6648 | 4.6837 | 4.7021 | 4.7199 | 4.7371 | 4.7537 | 4.7697 | 4.7851 | 4.8 | 4.8143 | 4.828 | 4.8412 | 4.8539 | 4.866 | 4.8775 | 4.8885 | 4.899 | 4.9089 | 4.9183 | 4.9272 | 4.9356 | 4.9434 | 4.9508 | 4.9576 | 4.9639 | 4.9697 | 4.9749 | 4.9797 | 4.984 | 4.9877 | 4.991 | 4.9937 | 4.996 | 4.9977 | 4.999 | 4.9997 | 5 | 4.9997 | 4.999 | 4.9977 | 4.996 | 4.9937 | 4.991 | 4.9877 | 4.984 | 4.9797 | 4.9749 | 4.9697 | 4.9639 | 4.9576 | 4.9508 | 4.9434 | 4.9356 | 4.9272 | 4.9183 | 4.9089 | 4.899 | 4.8885 | 4.8775 | 4.866 | 4.8539 | 4.8412 | 4.828 | 4.8143 | 4.8 | 4.7851 | 4.7697 | 4.7537 | 4.7371 | 4.7199 | 4.7021 | 4.6837 | 4.6648 | 4.6452 | 4.6249 | 4.6041 | 4.5826 | 4.5604 | 4.5376 | 4.5141 | 4.49 | 4.4651 | 4.4396 | 4.4133 | 4.3863 | 4.3586 | 4.3301 | 4.3009 | 4.2708 | 4.24 | 4.2083 | 4.1758 | 4.1425 | 4.1082 | 4.0731 | 4.037 | 4 | 3.962 | 3.923 | 3.883 | 3.8419 | 3.7997 | 3.7563 | 3.7118 | 3.6661 | 3.619 | 3.5707 | 3.521 | 3.4699 | 3.4172 | 3.363 | 3.3072 | 3.2496 | 3.1902 | 3.1289 | 3.0655 | 3 | 2.9321 | 2.8618 | 2.7888 | 2.7129 | 2.6339 | 2.5515 | 2.4653 | 2.3749 | 2.2798 | 2.1794 | 2.073 | 1.9596 | 1.8378 | 1.7059 | 1.5612 | 1.4 | 1.2155 | 0.99499 | 0.70534 | 0
積分の分母(積１） | 41 | 40.5025 | 40.01 | 39.5225 | 39.04 | 38.5625 | 38.09 | 37.6225 | 37.16 | 36.7025 | 36.25 | 35.8025 | 35.36 | 34.9225 | 34.49 | 34.0625 | 33.64 | 33.2225 | 32.81 | 32.4025 | 32 | 31.6025 | 31.21 | 30.8225 | 30.44 | 30.0625 | 29.69 | 29.3225 | 28.96 | 28.6025 | 28.25 | 27.9025 | 27.56 | 27.2225 | 26.89 | 26.5625 | 26.24 | 25.9225 | 25.61 | 25.3025 | 25 | 24.7025 | 24.41 | 24.1225 | 23.84 | 23.5625 | 23.29 | 23.0225 | 22.76 | 22.5025 | 22.25 | 22.0025 | 21.76 | 21.5225 | 21.29 | 21.0625 | 20.84 | 20.6225 | 20.41 | 20.2025 | 20 | 19.8025 | 19.61 | 19.4225 | 19.24 | 19.0625 | 18.89 | 18.7225 | 18.56 | 18.4025 | 18.25 | 18.1025 | 17.96 | 17.8225 | 17.69 | 17.5625 | 17.44 | 17.3225 | 17.21 | 17.1025 | 17 | 16.9025 | 16.81 | 16.7225 | 16.64 | 16.5625 | 16.49 | 16.4225 | 16.36 | 16.3025 | 16.25 | 16.2025 | 16.16 | 16.1225 | 16.09 | 16.0625 | 16.04 | 16.0225 | 16.01 | 16.0025 | 16 | 16.0025 | 16.01 | 16.0225 | 16.04 | 16.0625 | 16.09 | 16.1225 | 16.16 | 16.2025 | 16.25 | 16.3025 | 16.36 | 16.4225 | 16.49 | 16.5625 | 16.64 | 16.7225 | 16.81 | 16.9025 | 17 | 17.1025 | 17.21 | 17.3225 | 17.44 | 17.5625 | 17.69 | 17.8225 | 17.96 | 18.1025 | 18.25 | 18.4025 | 18.56 | 18.7225 | 18.89 | 19.0625 | 19.24 | 19.4225 | 19.61 | 19.8025 | 20 | 20.2025 | 20.41 | 20.6225 | 20.84 | 21.0625 | 21.29 | 21.5225 | 21.76 | 22.0025 | 22.25 | 22.5025 | 22.76 | 23.0225 | 23.29 | 23.5625 | 23.84 | 24.1225 | 24.41 | 24.7025 | 25 | 25.3025 | 25.61 | 25.9225 | 26.24 | 26.5625 | 26.89 | 27.2225 | 27.56 | 27.9025 | 28.25 | 28.6025 | 28.96 | 29.3225 | 29.69 | 30.0625 | 30.44 | 30.8225 | 31.21 | 31.6025 | 32 | 32.4025 | 32.81 | 33.2225 | 33.64 | 34.0625 | 34.49 | 34.9225 | 35.36 | 35.8025 | 36.25 | 36.7025 | 37.16 | 37.6225 | 38.09 | 38.5625 | 39.04 | 39.5225 | 40.01 | 40.5025 | 41
積分の分母(積2） | 6.4031 | 6.4031 | 6.4031 | 6.4031 | 6.4031 | 6.4031 | 6.4031 | 6.4031 | 6.4031 | 6.4031 | 6.4031 | 6.4031 | 6.4031 | 6.4031 | 6.4031 | 6.4031 | 6.4031 | 6.4031 | 6.4031 | 6.4031 | 6.4031 | 6.4031 | 6.4031 | 6.4031 | 6.4031 | 6.4031 | 6.4031 | 6.4031 | 6.4031 | 6.4031 | 6.4031 | 6.4031 | 6.4031 | 6.4031 | 6.4031 | 6.4031 | 6.4031 | 6.4031 | 6.4031 | 6.4031 | 6.4031 | 6.4031 | 6.4031 | 6.4031 | 6.4031 | 6.4031 | 6.4031 | 6.4031 | 6.4031 | 6.4031 | 6.4031 | 6.4031 | 6.4031 | 6.4031 | 6.4031 | 6.4031 | 6.4031 | 6.4031 | 6.4031 | 6.4031 | 6.4031 | 6.4031 | 6.4031 | 6.4031 | 6.4031 | 6.4031 | 6.4031 | 6.4031 | 6.4031 | 6.4031 | 6.4031 | 6.4031 | 6.4031 | 6.4031 | 6.4031 | 6.4031 | 6.4031 | 6.4031 | 6.4031 | 6.4031 | 6.4031 | 6.4031 | 6.4031 | 6.4031 | 6.4031 | 6.4031 | 6.4031 | 6.4031 | 6.4031 | 6.4031 | 6.4031 | 6.4031 | 6.4031 | 6.4031 | 6.4031 | 6.4031 | 6.4031 | 6.4031 | 6.4031 | 6.4031 | 6.4031 | 6.4031 | 6.4031 | 6.4031 | 6.4031 | 6.4031 | 6.4031 | 6.4031 | 6.4031 | 6.4031 | 6.4031 | 6.4031 | 6.4031 | 6.4031 | 6.4031 | 6.4031 | 6.4031 | 6.4031 | 6.4031 | 6.4031 | 6.4031 | 6.4031 | 6.4031 | 6.4031 | 6.4031 | 6.4031 | 6.4031 | 6.4031 | 6.4031 | 6.4031 | 6.4031 | 6.4031 | 6.4031 | 6.4031 | 6.4031 | 6.4031 | 6.4031 | 6.4031 | 6.4031 | 6.4031 | 6.4031 | 6.4031 | 6.4031 | 6.4031 | 6.4031 | 6.4031 | 6.4031 | 6.4031 | 6.4031 | 6.4031 | 6.4031 | 6.4031 | 6.4031 | 6.4031 | 6.4031 | 6.4031 | 6.4031 | 6.4031 | 6.4031 | 6.4031 | 6.4031 | 6.4031 | 6.4031 | 6.4031 | 6.4031 | 6.4031 | 6.4031 | 6.4031 | 6.4031 | 6.4031 | 6.4031 | 6.4031 | 6.4031 | 6.4031 | 6.4031 | 6.4031 | 6.4031 | 6.4031 | 6.4031 | 6.4031 | 6.4031 | 6.4031 | 6.4031 | 6.4031 | 6.4031 | 6.4031 | 6.4031 | 6.4031 | 6.4031 | 6.4031 | 6.4031 | 6.4031 | 6.4031 | 6.4031 | 6.4031 | 6.4031 | 6.4031 | 6.4031 | 6.4031 | 6.4031 | 6.4031
積分1項目の各分割の結果 | 0 | 0.0027197 | 0.0038838 | 0.0048032 | 0.0056005 | 0.0063229 | 0.0069943 | 0.0076288 | 0.0082357 | 0.0088211 | 0.0093896 | 0.0099447 | 0.010489 | 0.011025 | 0.011553 | 0.012076 | 0.012595 | 0.01311 | 0.013622 | 0.014132 | 0.014641 | 0.015149 | 0.015657 | 0.016164 | 0.016672 | 0.017181 | 0.01769 | 0.0182 | 0.018712 | 0.019225 | 0.01974 | 0.020256 | 0.020774 | 0.021294 | 0.021816 | 0.02234 | 0.022866 | 0.023394 | 0.023923 | 0.024455 | 0.024988 | 0.025523 | 0.026059 | 0.026597 | 0.027137 | 0.027678 | 0.028219 | 0.028762 | 0.029305 | 0.029849 | 0.030393 | 0.030937 | 0.031481 | 0.032024 | 0.032567 | 0.033108 | 0.033648 | 0.034186 | 0.034721 | 0.035254 | 0.035784 | 0.03631 | 0.036833 | 0.037351 | 0.037865 | 0.038373 | 0.038875 | 0.039371 | 0.03986 | 0.040342 | 0.040817 | 0.041282 | 0.041739 | 0.042186 | 0.042624 | 0.04305 | 0.043466 | 0.04387 | 0.044261 | 0.04464 | 0.045005 | 0.045357 | 0.045694 | 0.046016 | 0.046323 | 0.046613 | 0.046888 | 0.047145 | 0.047385 | 0.047608 | 0.047813 | 0.047999 | 0.048166 | 0.048315 | 0.048444 | 0.048554 | 0.048644 | 0.048714 | 0.048764 | 0.048794 | 0.048804 | 0.048794 | 0.048764 | 0.048714 | 0.048644 | 0.048554 | 0.048444 | 0.048315 | 0.048166 | 0.047999 | 0.047813 | 0.047608 | 0.047385 | 0.047145 | 0.046888 | 0.046613 | 0.046323 | 0.046016 | 0.045694 | 0.045357 | 0.045005 | 0.04464 | 0.044261 | 0.04387 | 0.043466 | 0.04305 | 0.042624 | 0.042186 | 0.041739 | 0.041282 | 0.040817 | 0.040342 | 0.03986 | 0.039371 | 0.038875 | 0.038373 | 0.037865 | 0.037351 | 0.036833 | 0.03631 | 0.035784 | 0.035254 | 0.034721 | 0.034186 | 0.033648 | 0.033108 | 0.032567 | 0.032024 | 0.031481 | 0.030937 | 0.030393 | 0.029849 | 0.029305 | 0.028762 | 0.028219 | 0.027678 | 0.027137 | 0.026597 | 0.026059 | 0.025523 | 0.024988 | 0.024455 | 0.023923 | 0.023394 | 0.022866 | 0.02234 | 0.021816 | 0.021294 | 0.020774 | 0.020256 | 0.01974 | 0.019225 | 0.018712 | 0.0182 | 0.01769 | 0.017181 | 0.016672 | 0.016164 | 0.015657 | 0.015149 | 0.014641 | 0.014132 | 0.013622 | 0.01311 | 0.012595 | 0.012076 | 0.011553 | 0.011025 | 0.010489 | 0.0099447 | 0.0093896 | 0.0088211 | 0.0082357 | 0.0076288 | 0.0069943 | 0.0063229 | 0.0056005 | 0.0048032 | 0.0038838 | 0.0027197 | 0
積分２項目
積分の分子 | 0 | 0.70534 | 0.99499 | 1.2155 | 1.4 | 1.5612 | 1.7059 | 1.8378 | 1.9596 | 2.073 | 2.1794 | 2.2798 | 2.3749 | 2.4653 | 2.5515 | 2.6339 | 2.7129 | 2.7888 | 2.8618 | 2.9321 | 3 | 3.0655 | 3.1289 | 3.1902 | 3.2496 | 3.3072 | 3.363 | 3.4172 | 3.4699 | 3.521 | 3.5707 | 3.619 | 3.6661 | 3.7118 | 3.7563 | 3.7997 | 3.8419 | 3.883 | 3.923 | 3.962 | 4 | 4.037 | 4.0731 | 4.1082 | 4.1425 | 4.1758 | 4.2083 | 4.24 | 4.2708 | 4.3009 | 4.3301 | 4.3586 | 4.3863 | 4.4133 | 4.4396 | 4.4651 | 4.49 | 4.5141 | 4.5376 | 4.5604 | 4.5826 | 4.6041 | 4.6249 | 4.6452 | 4.6648 | 4.6837 | 4.7021 | 4.7199 | 4.7371 | 4.7537 | 4.7697 | 4.7851 | 4.8 | 4.8143 | 4.828 | 4.8412 | 4.8539 | 4.866 | 4.8775 | 4.8885 | 4.899 | 4.9089 | 4.9183 | 4.9272 | 4.9356 | 4.9434 | 4.9508 | 4.9576 | 4.9639 | 4.9697 | 4.9749 | 4.9797 | 4.984 | 4.9877 | 4.991 | 4.9937 | 4.996 | 4.9977 | 4.999 | 4.9997 | 5 | 4.9997 | 4.999 | 4.9977 | 4.996 | 4.9937 | 4.991 | 4.9877 | 4.984 | 4.9797 | 4.9749 | 4.9697 | 4.9639 | 4.9576 | 4.9508 | 4.9434 | 4.9356 | 4.9272 | 4.9183 | 4.9089 | 4.899 | 4.8885 | 4.8775 | 4.866 | 4.8539 | 4.8412 | 4.828 | 4.8143 | 4.8 | 4.7851 | 4.7697 | 4.7537 | 4.7371 | 4.7199 | 4.7021 | 4.6837 | 4.6648 | 4.6452 | 4.6249 | 4.6041 | 4.5826 | 4.5604 | 4.5376 | 4.5141 | 4.49 | 4.4651 | 4.4396 | 4.4133 | 4.3863 | 4.3586 | 4.3301 | 4.3009 | 4.2708 | 4.24 | 4.2083 | 4.1758 | 4.1425 | 4.1082 | 4.0731 | 4.037 | 4 | 3.962 | 3.923 | 3.883 | 3.8419 | 3.7997 | 3.7563 | 3.7118 | 3.6661 | 3.619 | 3.5707 | 3.521 | 3.4699 | 3.4172 | 3.363 | 3.3072 | 3.2496 | 3.1902 | 3.1289 | 3.0655 | 3 | 2.9321 | 2.8618 | 2.7888 | 2.7129 | 2.6339 | 2.5515 | 2.4653 | 2.3749 | 2.2798 | 2.1794 | 2.073 | 1.9596 | 1.8378 | 1.7059 | 1.5612 | 1.4 | 1.2155 | 0.99499 | 0.70534 | 0
積分の分母(積2） | 6.4031 | 6.4031 | 6.4031 | 6.4031 | 6.4031 | 6.4031 | 6.4031 | 6.4031 | 6.4031 | 6.4031 | 6.4031 | 6.4031 | 6.4031 | 6.4031 | 6.4031 | 6.4031 | 6.4031 | 6.4031 | 6.4031 | 6.4031 | 6.4031 | 6.4031 | 6.4031 | 6.4031 | 6.4031 | 6.4031 | 6.4031 | 6.4031 | 6.4031 | 6.4031 | 6.4031 | 6.4031 | 6.4031 | 6.4031 | 6.4031 | 6.4031 | 6.4031 | 6.4031 | 6.4031 | 6.4031 | 6.4031 | 6.4031 | 6.4031 | 6.4031 | 6.4031 | 6.4031 | 6.4031 | 6.4031 | 6.4031 | 6.4031 | 6.4031 | 6.4031 | 6.4031 | 6.4031 | 6.4031 | 6.4031 | 6.4031 | 6.4031 | 6.4031 | 6.4031 | 6.4031 | 6.4031 | 6.4031 | 6.4031 | 6.4031 | 6.4031 | 6.4031 | 6.4031 | 6.4031 | 6.4031 | 6.4031 | 6.4031 | 6.4031 | 6.4031 | 6.4031 | 6.4031 | 6.4031 | 6.4031 | 6.4031 | 6.4031 | 6.4031 | 6.4031 | 6.4031 | 6.4031 | 6.4031 | 6.4031 | 6.4031 | 6.4031 | 6.4031 | 6.4031 | 6.4031 | 6.4031 | 6.4031 | 6.4031 | 6.4031 | 6.4031 | 6.4031 | 6.4031 | 6.4031 | 6.4031 | 6.4031 | 6.4031 | 6.4031 | 6.4031 | 6.4031 | 6.4031 | 6.4031 | 6.4031 | 6.4031 | 6.4031 | 6.4031 | 6.4031 | 6.4031 | 6.4031 | 6.4031 | 6.4031 | 6.4031 | 6.4031 | 6.4031 | 6.4031 | 6.4031 | 6.4031 | 6.4031 | 6.4031 | 6.4031 | 6.4031 | 6.4031 | 6.4031 | 6.4031 | 6.4031 | 6.4031 | 6.4031 | 6.4031 | 6.4031 | 6.4031 | 6.4031 | 6.4031 | 6.4031 | 6.4031 | 6.4031 | 6.4031 | 6.4031 | 6.4031 | 6.4031 | 6.4031 | 6.4031 | 6.4031 | 6.4031 | 6.4031 | 6.4031 | 6.4031 | 6.4031 | 6.4031 | 6.4031 | 6.4031 | 6.4031 | 6.4031 | 6.4031 | 6.4031 | 6.4031 | 6.4031 | 6.4031 | 6.4031 | 6.4031 | 6.4031 | 6.4031 | 6.4031 | 6.4031 | 6.4031 | 6.4031 | 6.4031 | 6.4031 | 6.4031 | 6.4031 | 6.4031 | 6.4031 | 6.4031 | 6.4031 | 6.4031 | 6.4031 | 6.4031 | 6.4031 | 6.4031 | 6.4031 | 6.4031 | 6.4031 | 6.4031 | 6.4031 | 6.4031 | 6.4031 | 6.4031 | 6.4031 | 6.4031 | 6.4031 | 6.4031 | 6.4031 | 6.4031 | 6.4031 | 6.4031 | 6.4031 | 6.4031
積分2項目の各分割の結果 | 0 | 0.0027197 | 0.0038838 | 0.0048032 | 0.0056005 | 0.0063229 | 0.0069943 | 0.0076288 | 0.0082357 | 0.0088211 | 0.0093896 | 0.0099447 | 0.010489 | 0.011025 | 0.011553 | 0.012076 | 0.012595 | 0.01311 | 0.013622 | 0.014132 | 0.014641 | 0.015149 | 0.015657 | 0.016164 | 0.016672 | 0.017181 | 0.01769 | 0.0182 | 0.018712 | 0.019225 | 0.01974 | 0.020256 | 0.020774 | 0.021294 | 0.021816 | 0.02234 | 0.022866 | 0.023394 | 0.023923 | 0.024455 | 0.024988 | 0.025523 | 0.026059 | 0.026597 | 0.027137 | 0.027678 | 0.028219 | 0.028762 | 0.029305 | 0.029849 | 0.030393 | 0.030937 | 0.031481 | 0.032024 | 0.032567 | 0.033108 | 0.033648 | 0.034186 | 0.034721 | 0.035254 | 0.035784 | 0.03631 | 0.036833 | 0.037351 | 0.037865 | 0.038373 | 0.038875 | 0.039371 | 0.03986 | 0.040342 | 0.040817 | 0.041282 | 0.041739 | 0.042186 | 0.042624 | 0.04305 | 0.043466 | 0.04387 | 0.044261 | 0.04464 | 0.045005 | 0.045357 | 0.045694 | 0.046016 | 0.046323 | 0.046613 | 0.046888 | 0.047145 | 0.047385 | 0.047608 | 0.047813 | 0.047999 | 0.048166 | 0.048315 | 0.048444 | 0.048554 | 0.048644 | 0.048714 | 0.048764 | 0.048794 | 0.048804 | 0.048794 | 0.048764 | 0.048714 | 0.048644 | 0.048554 | 0.048444 | 0.048315 | 0.048166 | 0.047999 | 0.047813 | 0.047608 | 0.047385 | 0.047145 | 0.046888 | 0.046613 | 0.046323 | 0.046016 | 0.045694 | 0.045357 | 0.045005 | 0.04464 | 0.044261 | 0.04387 | 0.043466 | 0.04305 | 0.042624 | 0.042186 | 0.041739 | 0.041282 | 0.040817 | 0.040342 | 0.03986 | 0.039371 | 0.038875 | 0.038373 | 0.037865 | 0.037351 | 0.036833 | 0.03631 | 0.035784 | 0.035254 | 0.034721 | 0.034186 | 0.033648 | 0.033108 | 0.032567 | 0.032024 | 0.031481 | 0.030937 | 0.030393 | 0.029849 | 0.029305 | 0.028762 | 0.028219 | 0.027678 | 0.027137 | 0.026597 | 0.026059 | 0.025523 | 0.024988 | 0.024455 | 0.023923 | 0.023394 | 0.022866 | 0.02234 | 0.021816 | 0.021294 | 0.020774 | 0.020256 | 0.01974 | 0.019225 | 0.018712 | 0.0182 | 0.01769 | 0.017181 | 0.016672 | 0.016164 | 0.015657 | 0.015149 | 0.014641 | 0.014132 | 0.013622 | 0.01311 | 0.012595 | 0.012076 | 0.011553 | 0.011025 | 0.010489 | 0.0099447 | 0.0093896 | 0.0088211 | 0.0082357 | 0.0076288 | 0.0069943 | 0.0063229 | 0.0056005 | 0.0048032 | 0.0038838 | 0.0027197 | 0
重み | 1 | 4 | 2 | 4 | 2 | 4 | 2 | 4 | 2 | 4 | 2 | 4 | 2 | 4 | 2 | 4 | 2 | 4 | 2 | 4 | 2 | 4 | 2 | 4 | 2 | 4 | 2 | 4 | 2 | 4 | 2 | 4 | 2 | 4 | 2 | 4 | 2 | 4 | 2 | 4 | 2 | 4 | 2 | 4 | 2 | 4 | 2 | 4 | 2 | 4 | 2 | 4 | 2 | 4 | 2 | 4 | 2 | 4 | 2 | 4 | 2 | 4 | 2 | 4 | 2 | 4 | 2 | 4 | 2 | 4 | 2 | 4 | 2 | 4 | 2 | 4 | 2 | 4 | 2 | 4 | 2 | 4 | 2 | 4 | 2 | 4 | 2 | 4 | 2 | 4 | 2 | 4 | 2 | 4 | 2 | 4 | 2 | 4 | 2 | 4 | 2 | 4 | 2 | 4 | 2 | 4 | 2 | 4 | 2 | 4 | 2 | 4 | 2 | 4 | 2 | 4 | 2 | 4 | 2 | 4 | 2 | 4 | 2 | 4 | 2 | 4 | 2 | 4 | 2 | 4 | 2 | 4 | 2 | 4 | 2 | 4 | 2 | 4 | 2 | 4 | 2 | 4 | 2 | 4 | 2 | 4 | 2 | 4 | 2 | 4 | 2 | 4 | 2 | 4 | 2 | 4 | 2 | 4 | 2 | 4 | 2 | 4 | 2 | 4 | 2 | 4 | 2 | 4 | 2 | 4 | 2 | 4 | 2 | 4 | 2 | 4 | 2 | 4 | 2 | 4 | 2 | 4 | 2 | 4 | 2 | 4 | 2 | 4 | 2 | 4 | 2 | 4 | 2 | 4 | 2 | 4 | 2 | 4 | 2 | 4 | 1
各項結果 | 0 | 0.021758 | 0.015535 | 0.038425 | 0.022402 | 0.050583 | 0.027977 | 0.061031 | 0.032943 | 0.070568 | 0.037558 | 0.079558 | 0.041956 | 0.088197 | 0.046213 | 0.09661 | 0.050379 | 0.10488 | 0.054488 | 0.11306 | 0.058565 | 0.12119 | 0.062628 | 0.12932 | 0.066689 | 0.13745 | 0.07076 | 0.1456 | 0.074848 | 0.1538 | 0.07896 | 0.16205 | 0.083098 | 0.17036 | 0.087265 | 0.17872 | 0.091463 | 0.18715 | 0.095692 | 0.19564 | 0.099951 | 0.20418 | 0.10424 | 0.21278 | 0.10855 | 0.22142 | 0.11288 | 0.2301 | 0.11722 | 0.23879 | 0.12157 | 0.2475 | 0.12592 | 0.2562 | 0.13027 | 0.26486 | 0.13459 | 0.27348 | 0.13888 | 0.28203 | 0.14314 | 0.29048 | 0.14733 | 0.29881 | 0.15146 | 0.30698 | 0.1555 | 0.31497 | 0.15944 | 0.32274 | 0.16327 | 0.33026 | 0.16696 | 0.33749 | 0.17049 | 0.3444 | 0.17386 | 0.35096 | 0.17705 | 0.35712 | 0.18002 | 0.36285 | 0.18278 | 0.36813 | 0.18529 | 0.37291 | 0.18755 | 0.37716 | 0.18954 | 0.38086 | 0.19125 | 0.38399 | 0.19266 | 0.38652 | 0.19378 | 0.38843 | 0.19457 | 0.38971 | 0.19506 | 0.39035 | 0.19522 | 0.39035 | 0.19506 | 0.38971 | 0.19457 | 0.38843 | 0.19378 | 0.38652 | 0.19266 | 0.38399 | 0.19125 | 0.38086 | 0.18954 | 0.37716 | 0.18755 | 0.37291 | 0.18529 | 0.36813 | 0.18278 | 0.36285 | 0.18002 | 0.35712 | 0.17705 | 0.35096 | 0.17386 | 0.3444 | 0.17049 | 0.33749 | 0.16696 | 0.33026 | 0.16327 | 0.32274 | 0.15944 | 0.31497 | 0.1555 | 0.30698 | 0.15146 | 0.29881 | 0.14733 | 0.29048 | 0.14314 | 0.28203 | 0.13888 | 0.27348 | 0.13459 | 0.26486 | 0.13027 | 0.2562 | 0.12592 | 0.2475 | 0.12157 | 0.23879 | 0.11722 | 0.2301 | 0.11288 | 0.22142 | 0.10855 | 0.21278 | 0.10424 | 0.20418 | 0.099951 | 0.19564 | 0.095692 | 0.18715 | 0.091463 | 0.17872 | 0.087265 | 0.17036 | 0.083098 | 0.16205 | 0.07896 | 0.1538 | 0.074848 | 0.1456 | 0.07076 | 0.13745 | 0.066689 | 0.12932 | 0.062628 | 0.12119 | 0.058565 | 0.11306 | 0.054488 | 0.10488 | 0.050379 | 0.09661 | 0.046213 | 0.088197 | 0.041956 | 0.079558 | 0.037558 | 0.070568 | 0.032943 | 0.061031 | 0.027977 | 0.050583 | 0.022402 | 0.038425 | 0.015535 | 0.021758 | 0
積分結果 | 0.58948
S極寄与 | 2551.8847
内R磁石側全寄与 | 1722.5
外R-内R寄与 | -530.5679

## 点２Bz (hidden)
磁石１の固有座標
X０ | 0
Y０ | 0.5
Z０ | 2
L０ | 2
積分範囲(外R）
変数の開始値（-oｒ） | -10
変数の終了値（oｒ） | 10
変数増分 | 0.1
１．積分（外R磁石側）
分割番号 | 0 | 1 | 2 | 3 | 4 | 5 | 6 | 7 | 8 | 9 | 10 | 11 | 12 | 13 | 14 | 15 | 16 | 17 | 18 | 19 | 20 | 21 | 22 | 23 | 24 | 25 | 26 | 27 | 28 | 29 | 30 | 31 | 32 | 33 | 34 | 35 | 36 | 37 | 38 | 39 | 40 | 41 | 42 | 43 | 44 | 45 | 46 | 47 | 48 | 49 | 50 | 51 | 52 | 53 | 54 | 55 | 56 | 57 | 58 | 59 | 60 | 61 | 62 | 63 | 64 | 65 | 66 | 67 | 68 | 69 | 70 | 71 | 72 | 73 | 74 | 75 | 76 | 77 | 78 | 79 | 80 | 81 | 82 | 83 | 84 | 85 | 86 | 87 | 88 | 89 | 90 | 91 | 92 | 93 | 94 | 95 | 96 | 97 | 98 | 99 | 100 | 101 | 102 | 103 | 104 | 105 | 106 | 107 | 108 | 109 | 110 | 111 | 112 | 113 | 114 | 115 | 116 | 117 | 118 | 119 | 120 | 121 | 122 | 123 | 124 | 125 | 126 | 127 | 128 | 129 | 130 | 131 | 132 | 133 | 134 | 135 | 136 | 137 | 138 | 139 | 140 | 141 | 142 | 143 | 144 | 145 | 146 | 147 | 148 | 149 | 150 | 151 | 152 | 153 | 154 | 155 | 156 | 157 | 158 | 159 | 160 | 161 | 162 | 163 | 164 | 165 | 166 | 167 | 168 | 169 | 170 | 171 | 172 | 173 | 174 | 175 | 176 | 177 | 178 | 179 | 180 | 181 | 182 | 183 | 184 | 185 | 186 | 187 | 188 | 189 | 190 | 191 | 192 | 193 | 194 | 195 | 196 | 197 | 198 | 199 | 200
変数の値 | -10 | -9.9 | -9.8 | -9.7 | -9.6 | -9.5 | -9.4 | -9.3 | -9.2 | -9.1 | -9 | -8.9 | -8.8 | -8.7 | -8.6 | -8.5 | -8.4 | -8.3 | -8.2 | -8.1 | -8 | -7.9 | -7.8 | -7.7 | -7.6 | -7.5 | -7.4 | -7.3 | -7.2 | -7.1 | -7 | -6.9 | -6.8 | -6.7 | -6.6 | -6.5 | -6.4 | -6.3 | -6.2 | -6.1 | -6 | -5.9 | -5.8 | -5.7 | -5.6 | -5.5 | -5.4 | -5.3 | -5.2 | -5.1 | -5 | -4.9 | -4.8 | -4.7 | -4.6 | -4.5 | -4.4 | -4.3 | -4.2 | -4.1 | -4 | -3.9 | -3.8 | -3.7 | -3.6 | -3.5 | -3.4 | -3.3 | -3.2 | -3.1 | -3 | -2.9 | -2.8 | -2.7 | -2.6 | -2.5 | -2.4 | -2.3 | -2.2 | -2.1 | -2 | -1.9 | -1.8 | -1.7 | -1.6 | -1.5 | -1.4 | -1.3 | -1.2 | -1.1 | -1 | -0.9 | -0.8 | -0.7 | -0.6 | -0.5 | -0.4 | -0.3 | -0.2 | -0.1 | 0 | 0.1 | 0.2 | 0.3 | 0.4 | 0.5 | 0.6 | 0.7 | 0.8 | 0.9 | 1 | 1.1 | 1.2 | 1.3 | 1.4 | 1.5 | 1.6 | 1.7 | 1.8 | 1.9 | 2 | 2.1 | 2.2 | 2.3 | 2.4 | 2.5 | 2.6 | 2.7 | 2.8 | 2.9 | 3 | 3.1 | 3.2 | 3.3 | 3.4 | 3.5 | 3.6 | 3.7 | 3.8 | 3.9 | 4 | 4.1 | 4.2 | 4.3 | 4.4 | 4.5 | 4.6 | 4.7 | 4.8 | 4.9 | 5 | 5.1 | 5.2 | 5.3 | 5.4 | 5.5 | 5.6 | 5.7 | 5.8 | 5.9 | 6 | 6.1 | 6.2 | 6.3 | 6.4 | 6.5 | 6.6 | 6.7 | 6.8 | 6.9 | 7 | 7.1 | 7.2 | 7.3 | 7.4 | 7.5 | 7.6 | 7.7 | 7.8 | 7.9 | 8 | 8.1 | 8.2 | 8.3 | 8.4 | 8.5 | 8.6 | 8.7 | 8.8 | 8.9 | 9 | 9.1 | 9.2 | 9.3 | 9.4 | 9.5 | 9.6 | 9.7 | 9.8 | 9.9 | 10
1-1．N極側の積分
積分1項目
積分の分子 | 0 | 1.4107 | 1.99 | 2.431 | 2.8 | 3.1225 | 3.4117 | 3.6756 | 3.9192 | 4.1461 | 4.3589 | 4.5596 | 4.7497 | 4.9305 | 5.1029 | 5.2678 | 5.4259 | 5.5776 | 5.7236 | 5.8643 | 6 | 6.1311 | 6.2578 | 6.3804 | 6.4992 | 6.6144 | 6.7261 | 6.8345 | 6.9397 | 7.042 | 7.1414 | 7.2381 | 7.3321 | 7.4236 | 7.5127 | 7.5993 | 7.6837 | 7.766 | 7.846 | 7.924 | 8 | 8.074 | 8.1462 | 8.2164 | 8.2849 | 8.3516 | 8.4167 | 8.48 | 8.5417 | 8.6017 | 8.6603 | 8.7172 | 8.7727 | 8.8267 | 8.8792 | 8.9303 | 8.98 | 9.0283 | 9.0752 | 9.1209 | 9.1652 | 9.2081 | 9.2499 | 9.2903 | 9.3295 | 9.3675 | 9.4043 | 9.4398 | 9.4742 | 9.5074 | 9.5394 | 9.5703 | 9.6 | 9.6286 | 9.6561 | 9.6825 | 9.7077 | 9.7319 | 9.755 | 9.777 | 9.798 | 9.8178 | 9.8367 | 9.8544 | 9.8712 | 9.8869 | 9.9015 | 9.9151 | 9.9277 | 9.9393 | 9.9499 | 9.9594 | 9.9679 | 9.9755 | 9.982 | 9.9875 | 9.992 | 9.9955 | 9.998 | 9.9995 | 10 | 9.9995 | 9.998 | 9.9955 | 9.992 | 9.9875 | 9.982 | 9.9755 | 9.9679 | 9.9594 | 9.9499 | 9.9393 | 9.9277 | 9.9151 | 9.9015 | 9.8869 | 9.8712 | 9.8544 | 9.8367 | 9.8178 | 9.798 | 9.777 | 9.755 | 9.7319 | 9.7077 | 9.6825 | 9.6561 | 9.6286 | 9.6 | 9.5703 | 9.5394 | 9.5074 | 9.4742 | 9.4398 | 9.4043 | 9.3675 | 9.3295 | 9.2903 | 9.2499 | 9.2081 | 9.1652 | 9.1209 | 9.0752 | 9.0283 | 8.98 | 8.9303 | 8.8792 | 8.8267 | 8.7727 | 8.7172 | 8.6603 | 8.6017 | 8.5417 | 8.48 | 8.4167 | 8.3516 | 8.2849 | 8.2164 | 8.1462 | 8.074 | 8 | 7.924 | 7.846 | 7.766 | 7.6837 | 7.5993 | 7.5127 | 7.4236 | 7.3321 | 7.2381 | 7.1414 | 7.042 | 6.9397 | 6.8345 | 6.7261 | 6.6144 | 6.4992 | 6.3804 | 6.2578 | 6.1311 | 6 | 5.8643 | 5.7236 | 5.5776 | 5.4259 | 5.2678 | 5.1029 | 4.9305 | 4.7497 | 4.5596 | 4.3589 | 4.1461 | 3.9192 | 3.6756 | 3.4117 | 3.1225 | 2.8 | 2.431 | 1.99 | 1.4107 | 0
積分の分母(積１） | 114.25 | 112.16 | 110.09 | 108.04 | 106.01 | 104 | 102.01 | 100.04 | 98.09 | 96.16 | 94.25 | 92.36 | 90.49 | 88.64 | 86.81 | 85 | 83.21 | 81.44 | 79.69 | 77.96 | 76.25 | 74.56 | 72.89 | 71.24 | 69.61 | 68 | 66.41 | 64.84 | 63.29 | 61.76 | 60.25 | 58.76 | 57.29 | 55.84 | 54.41 | 53 | 51.61 | 50.24 | 48.89 | 47.56 | 46.25 | 44.96 | 43.69 | 42.44 | 41.21 | 40 | 38.81 | 37.64 | 36.49 | 35.36 | 34.25 | 33.16 | 32.09 | 31.04 | 30.01 | 29 | 28.01 | 27.04 | 26.09 | 25.16 | 24.25 | 23.36 | 22.49 | 21.64 | 20.81 | 20 | 19.21 | 18.44 | 17.69 | 16.96 | 16.25 | 15.56 | 14.89 | 14.24 | 13.61 | 13 | 12.41 | 11.84 | 11.29 | 10.76 | 10.25 | 9.76 | 9.29 | 8.84 | 8.41 | 8 | 7.61 | 7.24 | 6.89 | 6.56 | 6.25 | 5.96 | 5.69 | 5.44 | 5.21 | 5 | 4.81 | 4.64 | 4.49 | 4.36 | 4.25 | 4.16 | 4.09 | 4.04 | 4.01 | 4 | 4.01 | 4.04 | 4.09 | 4.16 | 4.25 | 4.36 | 4.49 | 4.64 | 4.81 | 5 | 5.21 | 5.44 | 5.69 | 5.96 | 6.25 | 6.56 | 6.89 | 7.24 | 7.61 | 8 | 8.41 | 8.84 | 9.29 | 9.76 | 10.25 | 10.76 | 11.29 | 11.84 | 12.41 | 13 | 13.61 | 14.24 | 14.89 | 15.56 | 16.25 | 16.96 | 17.69 | 18.44 | 19.21 | 20 | 20.81 | 21.64 | 22.49 | 23.36 | 24.25 | 25.16 | 26.09 | 27.04 | 28.01 | 29 | 30.01 | 31.04 | 32.09 | 33.16 | 34.25 | 35.36 | 36.49 | 37.64 | 38.81 | 40 | 41.21 | 42.44 | 43.69 | 44.96 | 46.25 | 47.56 | 48.89 | 50.24 | 51.61 | 53 | 54.41 | 55.84 | 57.29 | 58.76 | 60.25 | 61.76 | 63.29 | 64.84 | 66.41 | 68 | 69.61 | 71.24 | 72.89 | 74.56 | 76.25 | 77.96 | 79.69 | 81.44 | 83.21 | 85 | 86.81 | 88.64 | 90.49 | 92.36 | 94.25
積分の分母(積2） | 10.6888 | 10.6841 | 10.6794 | 10.6747 | 10.6701 | 10.6654 | 10.6607 | 10.656 | 10.6513 | 10.6466 | 10.6419 | 10.6372 | 10.6325 | 10.6278 | 10.6231 | 10.6184 | 10.6137 | 10.609 | 10.6042 | 10.5995 | 10.5948 | 10.5901 | 10.5854 | 10.5806 | 10.5759 | 10.5712 | 10.5665 | 10.5617 | 10.557 | 10.5523 | 10.5475 | 10.5428 | 10.538 | 10.5333 | 10.5285 | 10.5238 | 10.519 | 10.5143 | 10.5095 | 10.5048 | 10.5 | 10.4952 | 10.4905 | 10.4857 | 10.4809 | 10.4762 | 10.4714 | 10.4666 | 10.4618 | 10.4571 | 10.4523 | 10.4475 | 10.4427 | 10.4379 | 10.4331 | 10.4283 | 10.4235 | 10.4187 | 10.4139 | 10.4091 | 10.4043 | 10.3995 | 10.3947 | 10.3899 | 10.3851 | 10.3803 | 10.3755 | 10.3706 | 10.3658 | 10.361 | 10.3562 | 10.3513 | 10.3465 | 10.3417 | 10.3368 | 10.332 | 10.3271 | 10.3223 | 10.3175 | 10.3126 | 10.3078 | 10.3029 | 10.2981 | 10.2932 | 10.2883 | 10.2835 | 10.2786 | 10.2738 | 10.2689 | 10.264 | 10.2591 | 10.2543 | 10.2494 | 10.2445 | 10.2396 | 10.2347 | 10.2299 | 10.225 | 10.2201 | 10.2152 | 10.2103 | 10.2054 | 10.2005 | 10.1956 | 10.1907 | 10.1858 | 10.1809 | 10.176 | 10.171 | 10.1661 | 10.1612 | 10.1563 | 10.1514 | 10.1464 | 10.1415 | 10.1366 | 10.1316 | 10.1267 | 10.1218 | 10.1168 | 10.1119 | 10.1069 | 10.102 | 10.097 | 10.0921 | 10.0871 | 10.0822 | 10.0772 | 10.0722 | 10.0673 | 10.0623 | 10.0573 | 10.0524 | 10.0474 | 10.0424 | 10.0374 | 10.0324 | 10.0275 | 10.0225 | 10.0175 | 10.0125 | 10.0075 | 10.0025 | 9.9975 | 9.9925 | 9.9875 | 9.9825 | 9.9775 | 9.9725 | 9.9674 | 9.9624 | 9.9574 | 9.9524 | 9.9474 | 9.9423 | 9.9373 | 9.9323 | 9.9272 | 9.9222 | 9.9172 | 9.9121 | 9.9071 | 9.902 | 9.897 | 9.8919 | 9.8869 | 9.8818 | 9.8767 | 9.8717 | 9.8666 | 9.8615 | 9.8565 | 9.8514 | 9.8463 | 9.8412 | 9.8362 | 9.8311 | 9.826 | 9.8209 | 9.8158 | 9.8107 | 9.8056 | 9.8005 | 9.7954 | 9.7903 | 9.7852 | 9.7801 | 9.775 | 9.7699 | 9.7647 | 9.7596 | 9.7545 | 9.7494 | 9.7442 | 9.7391 | 9.734 | 9.7288 | 9.7237 | 9.7185 | 9.7134 | 9.7082
積分1項目の各分割の結果 | 0 | 0.0011772 | 0.0016926 | 0.0021079 | 0.0024754 | 0.0028151 | 0.0031372 | 0.0034479 | 0.0037512 | 0.0040498 | 0.0043459 | 0.004641 | 0.0049367 | 0.0052338 | 0.0055335 | 0.0058365 | 0.0061437 | 0.0064556 | 0.0067731 | 0.0070967 | 0.0074271 | 0.0077648 | 0.0081105 | 0.0084648 | 0.0088282 | 0.0092015 | 0.0095851 | 0.0099799 | 0.010386 | 0.010805 | 0.011238 | 0.011684 | 0.012145 | 0.012621 | 0.013114 | 0.013625 | 0.014153 | 0.014702 | 0.01527 | 0.015861 | 0.016474 | 0.017111 | 0.017774 | 0.018463 | 0.019182 | 0.01993 | 0.020711 | 0.021525 | 0.022375 | 0.023263 | 0.024191 | 0.025162 | 0.026179 | 0.027243 | 0.028359 | 0.029529 | 0.030757 | 0.032047 | 0.033402 | 0.034827 | 0.036326 | 0.037904 | 0.039567 | 0.04132 | 0.04317 | 0.045122 | 0.047183 | 0.049362 | 0.051667 | 0.054104 | 0.056685 | 0.059418 | 0.062314 | 0.065383 | 0.068637 | 0.072087 | 0.075747 | 0.079629 | 0.083745 | 0.08811 | 0.092736 | 0.097635 | 0.10282 | 0.1083 | 0.11408 | 0.12018 | 0.12658 | 0.1333 | 0.14032 | 0.14762 | 0.15518 | 0.16296 | 0.17092 | 0.179 | 0.18711 | 0.19517 | 0.20307 | 0.21068 | 0.21788 | 0.22452 | 0.23045 | 0.23553 | 0.23965 | 0.24267 | 0.24451 | 0.24513 | 0.24451 | 0.24265 | 0.23962 | 0.2355 | 0.2304 | 0.22446 | 0.21781 | 0.2106 | 0.20298 | 0.19507 | 0.187 | 0.17888 | 0.1708 | 0.16283 | 0.15503 | 0.14746 | 0.14015 | 0.13313 | 0.1264 | 0.11999 | 0.11388 | 0.10809 | 0.1026 | 0.097401 | 0.092491 | 0.087855 | 0.083479 | 0.079352 | 0.07546 | 0.071789 | 0.068327 | 0.065062 | 0.061982 | 0.059075 | 0.056331 | 0.053738 | 0.051289 | 0.048973 | 0.046781 | 0.044707 | 0.042743 | 0.040881 | 0.039115 | 0.037439 | 0.035847 | 0.034334 | 0.032896 | 0.031527 | 0.030223 | 0.02898 | 0.027795 | 0.026665 | 0.025584 | 0.024552 | 0.023565 | 0.02262 | 0.021715 | 0.020847 | 0.020015 | 0.019216 | 0.018448 | 0.01771 | 0.017 | 0.016317 | 0.015658 | 0.015022 | 0.014409 | 0.013816 | 0.013243 | 0.012688 | 0.01215 | 0.011629 | 0.011122 | 0.01063 | 0.010151 | 0.0096835 | 0.0092276 | 0.0087818 | 0.0083453 | 0.0079169 | 0.0074956 | 0.0070803 | 0.0066698 | 0.0062627 | 0.0058574 | 0.0054521 | 0.0050445 | 0.0046317 | 0.00421 | 0.0037739 | 0.0033153 | 0.0028205 | 0.0022628 | 0.0015724 | 0
積分２項目
積分の分子 | 0 | 1.4107 | 1.99 | 2.431 | 2.8 | 3.1225 | 3.4117 | 3.6756 | 3.9192 | 4.1461 | 4.3589 | 4.5596 | 4.7497 | 4.9305 | 5.1029 | 5.2678 | 5.4259 | 5.5776 | 5.7236 | 5.8643 | 6 | 6.1311 | 6.2578 | 6.3804 | 6.4992 | 6.6144 | 6.7261 | 6.8345 | 6.9397 | 7.042 | 7.1414 | 7.2381 | 7.3321 | 7.4236 | 7.5127 | 7.5993 | 7.6837 | 7.766 | 7.846 | 7.924 | 8 | 8.074 | 8.1462 | 8.2164 | 8.2849 | 8.3516 | 8.4167 | 8.48 | 8.5417 | 8.6017 | 8.6603 | 8.7172 | 8.7727 | 8.8267 | 8.8792 | 8.9303 | 8.98 | 9.0283 | 9.0752 | 9.1209 | 9.1652 | 9.2081 | 9.2499 | 9.2903 | 9.3295 | 9.3675 | 9.4043 | 9.4398 | 9.4742 | 9.5074 | 9.5394 | 9.5703 | 9.6 | 9.6286 | 9.6561 | 9.6825 | 9.7077 | 9.7319 | 9.755 | 9.777 | 9.798 | 9.8178 | 9.8367 | 9.8544 | 9.8712 | 9.8869 | 9.9015 | 9.9151 | 9.9277 | 9.9393 | 9.9499 | 9.9594 | 9.9679 | 9.9755 | 9.982 | 9.9875 | 9.992 | 9.9955 | 9.998 | 9.9995 | 10 | 9.9995 | 9.998 | 9.9955 | 9.992 | 9.9875 | 9.982 | 9.9755 | 9.9679 | 9.9594 | 9.9499 | 9.9393 | 9.9277 | 9.9151 | 9.9015 | 9.8869 | 9.8712 | 9.8544 | 9.8367 | 9.8178 | 9.798 | 9.777 | 9.755 | 9.7319 | 9.7077 | 9.6825 | 9.6561 | 9.6286 | 9.6 | 9.5703 | 9.5394 | 9.5074 | 9.4742 | 9.4398 | 9.4043 | 9.3675 | 9.3295 | 9.2903 | 9.2499 | 9.2081 | 9.1652 | 9.1209 | 9.0752 | 9.0283 | 8.98 | 8.9303 | 8.8792 | 8.8267 | 8.7727 | 8.7172 | 8.6603 | 8.6017 | 8.5417 | 8.48 | 8.4167 | 8.3516 | 8.2849 | 8.2164 | 8.1462 | 8.074 | 8 | 7.924 | 7.846 | 7.766 | 7.6837 | 7.5993 | 7.5127 | 7.4236 | 7.3321 | 7.2381 | 7.1414 | 7.042 | 6.9397 | 6.8345 | 6.7261 | 6.6144 | 6.4992 | 6.3804 | 6.2578 | 6.1311 | 6 | 5.8643 | 5.7236 | 5.5776 | 5.4259 | 5.2678 | 5.1029 | 4.9305 | 4.7497 | 4.5596 | 4.3589 | 4.1461 | 3.9192 | 3.6756 | 3.4117 | 3.1225 | 2.8 | 2.431 | 1.99 | 1.4107 | 0
積分の分母(積2） | 10.6888 | 10.6841 | 10.6794 | 10.6747 | 10.6701 | 10.6654 | 10.6607 | 10.656 | 10.6513 | 10.6466 | 10.6419 | 10.6372 | 10.6325 | 10.6278 | 10.6231 | 10.6184 | 10.6137 | 10.609 | 10.6042 | 10.5995 | 10.5948 | 10.5901 | 10.5854 | 10.5806 | 10.5759 | 10.5712 | 10.5665 | 10.5617 | 10.557 | 10.5523 | 10.5475 | 10.5428 | 10.538 | 10.5333 | 10.5285 | 10.5238 | 10.519 | 10.5143 | 10.5095 | 10.5048 | 10.5 | 10.4952 | 10.4905 | 10.4857 | 10.4809 | 10.4762 | 10.4714 | 10.4666 | 10.4618 | 10.4571 | 10.4523 | 10.4475 | 10.4427 | 10.4379 | 10.4331 | 10.4283 | 10.4235 | 10.4187 | 10.4139 | 10.4091 | 10.4043 | 10.3995 | 10.3947 | 10.3899 | 10.3851 | 10.3803 | 10.3755 | 10.3706 | 10.3658 | 10.361 | 10.3562 | 10.3513 | 10.3465 | 10.3417 | 10.3368 | 10.332 | 10.3271 | 10.3223 | 10.3175 | 10.3126 | 10.3078 | 10.3029 | 10.2981 | 10.2932 | 10.2883 | 10.2835 | 10.2786 | 10.2738 | 10.2689 | 10.264 | 10.2591 | 10.2543 | 10.2494 | 10.2445 | 10.2396 | 10.2347 | 10.2299 | 10.225 | 10.2201 | 10.2152 | 10.2103 | 10.2054 | 10.2005 | 10.1956 | 10.1907 | 10.1858 | 10.1809 | 10.176 | 10.171 | 10.1661 | 10.1612 | 10.1563 | 10.1514 | 10.1464 | 10.1415 | 10.1366 | 10.1316 | 10.1267 | 10.1218 | 10.1168 | 10.1119 | 10.1069 | 10.102 | 10.097 | 10.0921 | 10.0871 | 10.0822 | 10.0772 | 10.0722 | 10.0673 | 10.0623 | 10.0573 | 10.0524 | 10.0474 | 10.0424 | 10.0374 | 10.0324 | 10.0275 | 10.0225 | 10.0175 | 10.0125 | 10.0075 | 10.0025 | 9.9975 | 9.9925 | 9.9875 | 9.9825 | 9.9775 | 9.9725 | 9.9674 | 9.9624 | 9.9574 | 9.9524 | 9.9474 | 9.9423 | 9.9373 | 9.9323 | 9.9272 | 9.9222 | 9.9172 | 9.9121 | 9.9071 | 9.902 | 9.897 | 9.8919 | 9.8869 | 9.8818 | 9.8767 | 9.8717 | 9.8666 | 9.8615 | 9.8565 | 9.8514 | 9.8463 | 9.8412 | 9.8362 | 9.8311 | 9.826 | 9.8209 | 9.8158 | 9.8107 | 9.8056 | 9.8005 | 9.7954 | 9.7903 | 9.7852 | 9.7801 | 9.775 | 9.7699 | 9.7647 | 9.7596 | 9.7545 | 9.7494 | 9.7442 | 9.7391 | 9.734 | 9.7288 | 9.7237 | 9.7185 | 9.7134 | 9.7082
積分2項目の各分割の結果 | 0 | 0.0011772 | 0.0016926 | 0.0021079 | 0.0024754 | 0.0028151 | 0.0031372 | 0.0034479 | 0.0037512 | 0.0040498 | 0.0043459 | 0.004641 | 0.0049367 | 0.0052338 | 0.0055335 | 0.0058365 | 0.0061437 | 0.0064556 | 0.0067731 | 0.0070967 | 0.0074271 | 0.0077648 | 0.0081105 | 0.0084648 | 0.0088282 | 0.0092015 | 0.0095851 | 0.0099799 | 0.010386 | 0.010805 | 0.011238 | 0.011684 | 0.012145 | 0.012621 | 0.013114 | 0.013625 | 0.014153 | 0.014702 | 0.01527 | 0.015861 | 0.016474 | 0.017111 | 0.017774 | 0.018463 | 0.019182 | 0.01993 | 0.020711 | 0.021525 | 0.022375 | 0.023263 | 0.024191 | 0.025162 | 0.026179 | 0.027243 | 0.028359 | 0.029529 | 0.030757 | 0.032047 | 0.033402 | 0.034827 | 0.036326 | 0.037904 | 0.039567 | 0.04132 | 0.04317 | 0.045122 | 0.047183 | 0.049362 | 0.051667 | 0.054104 | 0.056685 | 0.059418 | 0.062314 | 0.065383 | 0.068637 | 0.072087 | 0.075747 | 0.079629 | 0.083745 | 0.08811 | 0.092736 | 0.097635 | 0.10282 | 0.1083 | 0.11408 | 0.12018 | 0.12658 | 0.1333 | 0.14032 | 0.14762 | 0.15518 | 0.16296 | 0.17092 | 0.179 | 0.18711 | 0.19517 | 0.20307 | 0.21068 | 0.21788 | 0.22452 | 0.23045 | 0.23553 | 0.23965 | 0.24267 | 0.24451 | 0.24513 | 0.24451 | 0.24265 | 0.23962 | 0.2355 | 0.2304 | 0.22446 | 0.21781 | 0.2106 | 0.20298 | 0.19507 | 0.187 | 0.17888 | 0.1708 | 0.16283 | 0.15503 | 0.14746 | 0.14015 | 0.13313 | 0.1264 | 0.11999 | 0.11388 | 0.10809 | 0.1026 | 0.097401 | 0.092491 | 0.087855 | 0.083479 | 0.079352 | 0.07546 | 0.071789 | 0.068327 | 0.065062 | 0.061982 | 0.059075 | 0.056331 | 0.053738 | 0.051289 | 0.048973 | 0.046781 | 0.044707 | 0.042743 | 0.040881 | 0.039115 | 0.037439 | 0.035847 | 0.034334 | 0.032896 | 0.031527 | 0.030223 | 0.02898 | 0.027795 | 0.026665 | 0.025584 | 0.024552 | 0.023565 | 0.02262 | 0.021715 | 0.020847 | 0.020015 | 0.019216 | 0.018448 | 0.01771 | 0.017 | 0.016317 | 0.015658 | 0.015022 | 0.014409 | 0.013816 | 0.013243 | 0.012688 | 0.01215 | 0.011629 | 0.011122 | 0.01063 | 0.010151 | 0.0096835 | 0.0092276 | 0.0087818 | 0.0083453 | 0.0079169 | 0.0074956 | 0.0070803 | 0.0066698 | 0.0062627 | 0.0058574 | 0.0054521 | 0.0050445 | 0.0046317 | 0.00421 | 0.0037739 | 0.0033153 | 0.0028205 | 0.0022628 | 0.0015724 | 0
重み | 1 | 4 | 2 | 4 | 2 | 4 | 2 | 4 | 2 | 4 | 2 | 4 | 2 | 4 | 2 | 4 | 2 | 4 | 2 | 4 | 2 | 4 | 2 | 4 | 2 | 4 | 2 | 4 | 2 | 4 | 2 | 4 | 2 | 4 | 2 | 4 | 2 | 4 | 2 | 4 | 2 | 4 | 2 | 4 | 2 | 4 | 2 | 4 | 2 | 4 | 2 | 4 | 2 | 4 | 2 | 4 | 2 | 4 | 2 | 4 | 2 | 4 | 2 | 4 | 2 | 4 | 2 | 4 | 2 | 4 | 2 | 4 | 2 | 4 | 2 | 4 | 2 | 4 | 2 | 4 | 2 | 4 | 2 | 4 | 2 | 4 | 2 | 4 | 2 | 4 | 2 | 4 | 2 | 4 | 2 | 4 | 2 | 4 | 2 | 4 | 2 | 4 | 2 | 4 | 2 | 4 | 2 | 4 | 2 | 4 | 2 | 4 | 2 | 4 | 2 | 4 | 2 | 4 | 2 | 4 | 2 | 4 | 2 | 4 | 2 | 4 | 2 | 4 | 2 | 4 | 2 | 4 | 2 | 4 | 2 | 4 | 2 | 4 | 2 | 4 | 2 | 4 | 2 | 4 | 2 | 4 | 2 | 4 | 2 | 4 | 2 | 4 | 2 | 4 | 2 | 4 | 2 | 4 | 2 | 4 | 2 | 4 | 2 | 4 | 2 | 4 | 2 | 4 | 2 | 4 | 2 | 4 | 2 | 4 | 2 | 4 | 2 | 4 | 2 | 4 | 2 | 4 | 2 | 4 | 2 | 4 | 2 | 4 | 2 | 4 | 2 | 4 | 2 | 4 | 2 | 4 | 2 | 4 | 2 | 4 | 1
各項結果 | 0 | 0.0094176 | 0.0067704 | 0.016863 | 0.0099016 | 0.022521 | 0.012549 | 0.027584 | 0.015005 | 0.032398 | 0.017383 | 0.037128 | 0.019747 | 0.041871 | 0.022134 | 0.046692 | 0.024575 | 0.051645 | 0.027092 | 0.056774 | 0.029708 | 0.062118 | 0.032442 | 0.067718 | 0.035313 | 0.073612 | 0.038341 | 0.079839 | 0.041546 | 0.086444 | 0.044951 | 0.093471 | 0.048579 | 0.10097 | 0.052457 | 0.109 | 0.056614 | 0.11761 | 0.061081 | 0.12688 | 0.065894 | 0.13689 | 0.071095 | 0.14771 | 0.076727 | 0.15944 | 0.082842 | 0.1722 | 0.0895 | 0.1861 | 0.096765 | 0.2013 | 0.10472 | 0.21795 | 0.11344 | 0.23623 | 0.12303 | 0.25637 | 0.13361 | 0.27861 | 0.1453 | 0.30323 | 0.15827 | 0.33056 | 0.17268 | 0.36097 | 0.18873 | 0.3949 | 0.20667 | 0.43284 | 0.22674 | 0.47534 | 0.24925 | 0.52306 | 0.27455 | 0.5767 | 0.30299 | 0.63703 | 0.33498 | 0.70488 | 0.37094 | 0.78108 | 0.41128 | 0.8664 | 0.45634 | 0.96143 | 0.50634 | 1.0664 | 0.56126 | 1.1809 | 0.62071 | 1.3037 | 0.68368 | 1.432 | 0.74844 | 1.5613 | 0.81226 | 1.6854 | 0.87151 | 1.7961 | 0.92179 | 1.8843 | 0.95858 | 1.9413 | 0.97806 | 1.9611 | 0.97802 | 1.9412 | 0.95847 | 1.884 | 0.9216 | 1.7957 | 0.87124 | 1.6848 | 0.81192 | 1.5606 | 0.74802 | 1.4311 | 0.68319 | 1.3026 | 0.62013 | 1.1797 | 0.56061 | 1.065 | 0.50561 | 0.95988 | 0.45552 | 0.86469 | 0.41038 | 0.77921 | 0.36996 | 0.70284 | 0.33392 | 0.63482 | 0.30184 | 0.57431 | 0.27331 | 0.5205 | 0.24793 | 0.4726 | 0.22532 | 0.42991 | 0.20515 | 0.39178 | 0.18713 | 0.35766 | 0.17097 | 0.32705 | 0.15646 | 0.29951 | 0.14339 | 0.27468 | 0.13158 | 0.25221 | 0.12089 | 0.23184 | 0.11118 | 0.21332 | 0.10234 | 0.19642 | 0.094259 | 0.18096 | 0.086858 | 0.16678 | 0.080059 | 0.15373 | 0.073793 | 0.14168 | 0.068001 | 0.13053 | 0.062631 | 0.12018 | 0.057635 | 0.11053 | 0.052971 | 0.1015 | 0.048601 | 0.093029 | 0.044489 | 0.085039 | 0.040603 | 0.077468 | 0.03691 | 0.070255 | 0.033381 | 0.063335 | 0.029982 | 0.056643 | 0.026679 | 0.050102 | 0.02343 | 0.043617 | 0.020178 | 0.037054 | 0.01684 | 0.030191 | 0.013261 | 0.022564 | 0.0090512 | 0.012579 | 0
積分結果 | 2.5244
N極寄与 | 5463.9989
１－２．S極側の積分
積分1項目
積分の分子 | 0 | 1.4107 | 1.99 | 2.431 | 2.8 | 3.1225 | 3.4117 | 3.6756 | 3.9192 | 4.1461 | 4.3589 | 4.5596 | 4.7497 | 4.9305 | 5.1029 | 5.2678 | 5.4259 | 5.5776 | 5.7236 | 5.8643 | 6 | 6.1311 | 6.2578 | 6.3804 | 6.4992 | 6.6144 | 6.7261 | 6.8345 | 6.9397 | 7.042 | 7.1414 | 7.2381 | 7.3321 | 7.4236 | 7.5127 | 7.5993 | 7.6837 | 7.766 | 7.846 | 7.924 | 8 | 8.074 | 8.1462 | 8.2164 | 8.2849 | 8.3516 | 8.4167 | 8.48 | 8.5417 | 8.6017 | 8.6603 | 8.7172 | 8.7727 | 8.8267 | 8.8792 | 8.9303 | 8.98 | 9.0283 | 9.0752 | 9.1209 | 9.1652 | 9.2081 | 9.2499 | 9.2903 | 9.3295 | 9.3675 | 9.4043 | 9.4398 | 9.4742 | 9.5074 | 9.5394 | 9.5703 | 9.6 | 9.6286 | 9.6561 | 9.6825 | 9.7077 | 9.7319 | 9.755 | 9.777 | 9.798 | 9.8178 | 9.8367 | 9.8544 | 9.8712 | 9.8869 | 9.9015 | 9.9151 | 9.9277 | 9.9393 | 9.9499 | 9.9594 | 9.9679 | 9.9755 | 9.982 | 9.9875 | 9.992 | 9.9955 | 9.998 | 9.9995 | 10 | 9.9995 | 9.998 | 9.9955 | 9.992 | 9.9875 | 9.982 | 9.9755 | 9.9679 | 9.9594 | 9.9499 | 9.9393 | 9.9277 | 9.9151 | 9.9015 | 9.8869 | 9.8712 | 9.8544 | 9.8367 | 9.8178 | 9.798 | 9.777 | 9.755 | 9.7319 | 9.7077 | 9.6825 | 9.6561 | 9.6286 | 9.6 | 9.5703 | 9.5394 | 9.5074 | 9.4742 | 9.4398 | 9.4043 | 9.3675 | 9.3295 | 9.2903 | 9.2499 | 9.2081 | 9.1652 | 9.1209 | 9.0752 | 9.0283 | 8.98 | 8.9303 | 8.8792 | 8.8267 | 8.7727 | 8.7172 | 8.6603 | 8.6017 | 8.5417 | 8.48 | 8.4167 | 8.3516 | 8.2849 | 8.2164 | 8.1462 | 8.074 | 8 | 7.924 | 7.846 | 7.766 | 7.6837 | 7.5993 | 7.5127 | 7.4236 | 7.3321 | 7.2381 | 7.1414 | 7.042 | 6.9397 | 6.8345 | 6.7261 | 6.6144 | 6.4992 | 6.3804 | 6.2578 | 6.1311 | 6 | 5.8643 | 5.7236 | 5.5776 | 5.4259 | 5.2678 | 5.1029 | 4.9305 | 4.7497 | 4.5596 | 4.3589 | 4.1461 | 3.9192 | 3.6756 | 3.4117 | 3.1225 | 2.8 | 2.431 | 1.99 | 1.4107 | 0
積分の分母(積１） | 126.25 | 124.16 | 122.09 | 120.04 | 118.01 | 116 | 114.01 | 112.04 | 110.09 | 108.16 | 106.25 | 104.36 | 102.49 | 100.64 | 98.81 | 97 | 95.21 | 93.44 | 91.69 | 89.96 | 88.25 | 86.56 | 84.89 | 83.24 | 81.61 | 80 | 78.41 | 76.84 | 75.29 | 73.76 | 72.25 | 70.76 | 69.29 | 67.84 | 66.41 | 65 | 63.61 | 62.24 | 60.89 | 59.56 | 58.25 | 56.96 | 55.69 | 54.44 | 53.21 | 52 | 50.81 | 49.64 | 48.49 | 47.36 | 46.25 | 45.16 | 44.09 | 43.04 | 42.01 | 41 | 40.01 | 39.04 | 38.09 | 37.16 | 36.25 | 35.36 | 34.49 | 33.64 | 32.81 | 32 | 31.21 | 30.44 | 29.69 | 28.96 | 28.25 | 27.56 | 26.89 | 26.24 | 25.61 | 25 | 24.41 | 23.84 | 23.29 | 22.76 | 22.25 | 21.76 | 21.29 | 20.84 | 20.41 | 20 | 19.61 | 19.24 | 18.89 | 18.56 | 18.25 | 17.96 | 17.69 | 17.44 | 17.21 | 17 | 16.81 | 16.64 | 16.49 | 16.36 | 16.25 | 16.16 | 16.09 | 16.04 | 16.01 | 16 | 16.01 | 16.04 | 16.09 | 16.16 | 16.25 | 16.36 | 16.49 | 16.64 | 16.81 | 17 | 17.21 | 17.44 | 17.69 | 17.96 | 18.25 | 18.56 | 18.89 | 19.24 | 19.61 | 20 | 20.41 | 20.84 | 21.29 | 21.76 | 22.25 | 22.76 | 23.29 | 23.84 | 24.41 | 25 | 25.61 | 26.24 | 26.89 | 27.56 | 28.25 | 28.96 | 29.69 | 30.44 | 31.21 | 32 | 32.81 | 33.64 | 34.49 | 35.36 | 36.25 | 37.16 | 38.09 | 39.04 | 40.01 | 41 | 42.01 | 43.04 | 44.09 | 45.16 | 46.25 | 47.36 | 48.49 | 49.64 | 50.81 | 52 | 53.21 | 54.44 | 55.69 | 56.96 | 58.25 | 59.56 | 60.89 | 62.24 | 63.61 | 65 | 66.41 | 67.84 | 69.29 | 70.76 | 72.25 | 73.76 | 75.29 | 76.84 | 78.41 | 80 | 81.61 | 83.24 | 84.89 | 86.56 | 88.25 | 89.96 | 91.69 | 93.44 | 95.21 | 97 | 98.81 | 100.64 | 102.49 | 104.36 | 106.25
積分の分母(積2） | 11.2361 | 11.2317 | 11.2272 | 11.2227 | 11.2183 | 11.2138 | 11.2094 | 11.2049 | 11.2004 | 11.196 | 11.1915 | 11.187 | 11.1826 | 11.1781 | 11.1736 | 11.1692 | 11.1647 | 11.1602 | 11.1557 | 11.1512 | 11.1467 | 11.1423 | 11.1378 | 11.1333 | 11.1288 | 11.1243 | 11.1198 | 11.1153 | 11.1108 | 11.1063 | 11.1018 | 11.0973 | 11.0928 | 11.0883 | 11.0838 | 11.0793 | 11.0747 | 11.0702 | 11.0657 | 11.0612 | 11.0567 | 11.0521 | 11.0476 | 11.0431 | 11.0386 | 11.034 | 11.0295 | 11.025 | 11.0204 | 11.0159 | 11.0114 | 11.0068 | 11.0023 | 10.9977 | 10.9932 | 10.9886 | 10.9841 | 10.9795 | 10.975 | 10.9704 | 10.9659 | 10.9613 | 10.9567 | 10.9522 | 10.9476 | 10.943 | 10.9385 | 10.9339 | 10.9293 | 10.9247 | 10.9202 | 10.9156 | 10.911 | 10.9064 | 10.9018 | 10.8972 | 10.8927 | 10.8881 | 10.8835 | 10.8789 | 10.8743 | 10.8697 | 10.8651 | 10.8605 | 10.8559 | 10.8513 | 10.8467 | 10.842 | 10.8374 | 10.8328 | 10.8282 | 10.8236 | 10.819 | 10.8143 | 10.8097 | 10.8051 | 10.8005 | 10.7958 | 10.7912 | 10.7866 | 10.7819 | 10.7773 | 10.7727 | 10.768 | 10.7634 | 10.7587 | 10.7541 | 10.7494 | 10.7448 | 10.7401 | 10.7355 | 10.7308 | 10.7261 | 10.7215 | 10.7168 | 10.7121 | 10.7075 | 10.7028 | 10.6981 | 10.6935 | 10.6888 | 10.6841 | 10.6794 | 10.6747 | 10.6701 | 10.6654 | 10.6607 | 10.656 | 10.6513 | 10.6466 | 10.6419 | 10.6372 | 10.6325 | 10.6278 | 10.6231 | 10.6184 | 10.6137 | 10.609 | 10.6042 | 10.5995 | 10.5948 | 10.5901 | 10.5854 | 10.5806 | 10.5759 | 10.5712 | 10.5665 | 10.5617 | 10.557 | 10.5523 | 10.5475 | 10.5428 | 10.538 | 10.5333 | 10.5285 | 10.5238 | 10.519 | 10.5143 | 10.5095 | 10.5048 | 10.5 | 10.4952 | 10.4905 | 10.4857 | 10.4809 | 10.4762 | 10.4714 | 10.4666 | 10.4618 | 10.4571 | 10.4523 | 10.4475 | 10.4427 | 10.4379 | 10.4331 | 10.4283 | 10.4235 | 10.4187 | 10.4139 | 10.4091 | 10.4043 | 10.3995 | 10.3947 | 10.3899 | 10.3851 | 10.3803 | 10.3755 | 10.3706 | 10.3658 | 10.361 | 10.3562 | 10.3513 | 10.3465 | 10.3417 | 10.3368 | 10.332 | 10.3271 | 10.3223 | 10.3175 | 10.3126 | 10.3078
積分1項目の各分割の結果 | 0 | 0.0010116 | 0.0014518 | 0.0018045 | 0.002115 | 0.0024004 | 0.0026696 | 0.0029278 | 0.0031784 | 0.0034238 | 0.0036657 | 0.0039055 | 0.0041443 | 0.0043828 | 0.004622 | 0.0048623 | 0.0051043 | 0.0053487 | 0.0055957 | 0.0058458 | 0.0060994 | 0.0063569 | 0.0066186 | 0.0068849 | 0.007156 | 0.0074324 | 0.0077142 | 0.008002 | 0.0082958 | 0.0085962 | 0.0089034 | 0.0092176 | 0.0095393 | 0.0098688 | 0.010206 | 0.010552 | 0.010907 | 0.011271 | 0.011645 | 0.012028 | 0.012421 | 0.012825 | 0.013241 | 0.013667 | 0.014105 | 0.014556 | 0.015019 | 0.015495 | 0.015984 | 0.016488 | 0.017005 | 0.017537 | 0.018085 | 0.018648 | 0.019226 | 0.019822 | 0.020434 | 0.021063 | 0.021709 | 0.022374 | 0.023056 | 0.023757 | 0.024477 | 0.025216 | 0.025974 | 0.026751 | 0.027547 | 0.028362 | 0.029197 | 0.03005 | 0.030922 | 0.031812 | 0.03272 | 0.033645 | 0.034585 | 0.035541 | 0.03651 | 0.037492 | 0.038485 | 0.039487 | 0.040495 | 0.041509 | 0.042525 | 0.04354 | 0.044551 | 0.045556 | 0.046551 | 0.047532 | 0.048494 | 0.049435 | 0.05035 | 0.051234 | 0.052083 | 0.052892 | 0.053656 | 0.054372 | 0.055035 | 0.055641 | 0.056185 | 0.056665 | 0.057076 | 0.057415 | 0.057681 | 0.057871 | 0.057985 | 0.05802 | 0.057977 | 0.057855 | 0.057657 | 0.057383 | 0.057035 | 0.056616 | 0.056129 | 0.055576 | 0.054963 | 0.054292 | 0.053567 | 0.052794 | 0.051977 | 0.05112 | 0.050228 | 0.049305 | 0.048356 | 0.047384 | 0.046395 | 0.045392 | 0.044379 | 0.043358 | 0.042334 | 0.04131 | 0.040288 | 0.03927 | 0.038259 | 0.037258 | 0.036267 | 0.035288 | 0.034323 | 0.033373 | 0.032439 | 0.031521 | 0.030622 | 0.02974 | 0.028876 | 0.028032 | 0.027206 | 0.026399 | 0.025612 | 0.024843 | 0.024093 | 0.023363 | 0.02265 | 0.021956 | 0.02128 | 0.020622 | 0.01998 | 0.019356 | 0.018748 | 0.018157 | 0.01758 | 0.01702 | 0.016474 | 0.015942 | 0.015424 | 0.01492 | 0.014429 | 0.01395 | 0.013483 | 0.013028 | 0.012585 | 0.012152 | 0.011729 | 0.011317 | 0.010914 | 0.01052 | 0.010135 | 0.009758 | 0.0093889 | 0.0090271 | 0.0086723 | 0.008324 | 0.0079818 | 0.0076451 | 0.0073134 | 0.0069864 | 0.0066633 | 0.0063436 | 0.0060266 | 0.0057116 | 0.0053977 | 0.005084 | 0.0047694 | 0.0044524 | 0.0041312 | 0.0038037 | 0.0034666 | 0.0031156 | 0.002744 | 0.0023402 | 0.0018819 | 0.0013108 | 0
積分２項目
積分の分子 | 0 | 1.4107 | 1.99 | 2.431 | 2.8 | 3.1225 | 3.4117 | 3.6756 | 3.9192 | 4.1461 | 4.3589 | 4.5596 | 4.7497 | 4.9305 | 5.1029 | 5.2678 | 5.4259 | 5.5776 | 5.7236 | 5.8643 | 6 | 6.1311 | 6.2578 | 6.3804 | 6.4992 | 6.6144 | 6.7261 | 6.8345 | 6.9397 | 7.042 | 7.1414 | 7.2381 | 7.3321 | 7.4236 | 7.5127 | 7.5993 | 7.6837 | 7.766 | 7.846 | 7.924 | 8 | 8.074 | 8.1462 | 8.2164 | 8.2849 | 8.3516 | 8.4167 | 8.48 | 8.5417 | 8.6017 | 8.6603 | 8.7172 | 8.7727 | 8.8267 | 8.8792 | 8.9303 | 8.98 | 9.0283 | 9.0752 | 9.1209 | 9.1652 | 9.2081 | 9.2499 | 9.2903 | 9.3295 | 9.3675 | 9.4043 | 9.4398 | 9.4742 | 9.5074 | 9.5394 | 9.5703 | 9.6 | 9.6286 | 9.6561 | 9.6825 | 9.7077 | 9.7319 | 9.755 | 9.777 | 9.798 | 9.8178 | 9.8367 | 9.8544 | 9.8712 | 9.8869 | 9.9015 | 9.9151 | 9.9277 | 9.9393 | 9.9499 | 9.9594 | 9.9679 | 9.9755 | 9.982 | 9.9875 | 9.992 | 9.9955 | 9.998 | 9.9995 | 10 | 9.9995 | 9.998 | 9.9955 | 9.992 | 9.9875 | 9.982 | 9.9755 | 9.9679 | 9.9594 | 9.9499 | 9.9393 | 9.9277 | 9.9151 | 9.9015 | 9.8869 | 9.8712 | 9.8544 | 9.8367 | 9.8178 | 9.798 | 9.777 | 9.755 | 9.7319 | 9.7077 | 9.6825 | 9.6561 | 9.6286 | 9.6 | 9.5703 | 9.5394 | 9.5074 | 9.4742 | 9.4398 | 9.4043 | 9.3675 | 9.3295 | 9.2903 | 9.2499 | 9.2081 | 9.1652 | 9.1209 | 9.0752 | 9.0283 | 8.98 | 8.9303 | 8.8792 | 8.8267 | 8.7727 | 8.7172 | 8.6603 | 8.6017 | 8.5417 | 8.48 | 8.4167 | 8.3516 | 8.2849 | 8.2164 | 8.1462 | 8.074 | 8 | 7.924 | 7.846 | 7.766 | 7.6837 | 7.5993 | 7.5127 | 7.4236 | 7.3321 | 7.2381 | 7.1414 | 7.042 | 6.9397 | 6.8345 | 6.7261 | 6.6144 | 6.4992 | 6.3804 | 6.2578 | 6.1311 | 6 | 5.8643 | 5.7236 | 5.5776 | 5.4259 | 5.2678 | 5.1029 | 4.9305 | 4.7497 | 4.5596 | 4.3589 | 4.1461 | 3.9192 | 3.6756 | 3.4117 | 3.1225 | 2.8 | 2.431 | 1.99 | 1.4107 | 0
積分の分母(積2） | 11.2361 | 11.2317 | 11.2272 | 11.2227 | 11.2183 | 11.2138 | 11.2094 | 11.2049 | 11.2004 | 11.196 | 11.1915 | 11.187 | 11.1826 | 11.1781 | 11.1736 | 11.1692 | 11.1647 | 11.1602 | 11.1557 | 11.1512 | 11.1467 | 11.1423 | 11.1378 | 11.1333 | 11.1288 | 11.1243 | 11.1198 | 11.1153 | 11.1108 | 11.1063 | 11.1018 | 11.0973 | 11.0928 | 11.0883 | 11.0838 | 11.0793 | 11.0747 | 11.0702 | 11.0657 | 11.0612 | 11.0567 | 11.0521 | 11.0476 | 11.0431 | 11.0386 | 11.034 | 11.0295 | 11.025 | 11.0204 | 11.0159 | 11.0114 | 11.0068 | 11.0023 | 10.9977 | 10.9932 | 10.9886 | 10.9841 | 10.9795 | 10.975 | 10.9704 | 10.9659 | 10.9613 | 10.9567 | 10.9522 | 10.9476 | 10.943 | 10.9385 | 10.9339 | 10.9293 | 10.9247 | 10.9202 | 10.9156 | 10.911 | 10.9064 | 10.9018 | 10.8972 | 10.8927 | 10.8881 | 10.8835 | 10.8789 | 10.8743 | 10.8697 | 10.8651 | 10.8605 | 10.8559 | 10.8513 | 10.8467 | 10.842 | 10.8374 | 10.8328 | 10.8282 | 10.8236 | 10.819 | 10.8143 | 10.8097 | 10.8051 | 10.8005 | 10.7958 | 10.7912 | 10.7866 | 10.7819 | 10.7773 | 10.7727 | 10.768 | 10.7634 | 10.7587 | 10.7541 | 10.7494 | 10.7448 | 10.7401 | 10.7355 | 10.7308 | 10.7261 | 10.7215 | 10.7168 | 10.7121 | 10.7075 | 10.7028 | 10.6981 | 10.6935 | 10.6888 | 10.6841 | 10.6794 | 10.6747 | 10.6701 | 10.6654 | 10.6607 | 10.656 | 10.6513 | 10.6466 | 10.6419 | 10.6372 | 10.6325 | 10.6278 | 10.6231 | 10.6184 | 10.6137 | 10.609 | 10.6042 | 10.5995 | 10.5948 | 10.5901 | 10.5854 | 10.5806 | 10.5759 | 10.5712 | 10.5665 | 10.5617 | 10.557 | 10.5523 | 10.5475 | 10.5428 | 10.538 | 10.5333 | 10.5285 | 10.5238 | 10.519 | 10.5143 | 10.5095 | 10.5048 | 10.5 | 10.4952 | 10.4905 | 10.4857 | 10.4809 | 10.4762 | 10.4714 | 10.4666 | 10.4618 | 10.4571 | 10.4523 | 10.4475 | 10.4427 | 10.4379 | 10.4331 | 10.4283 | 10.4235 | 10.4187 | 10.4139 | 10.4091 | 10.4043 | 10.3995 | 10.3947 | 10.3899 | 10.3851 | 10.3803 | 10.3755 | 10.3706 | 10.3658 | 10.361 | 10.3562 | 10.3513 | 10.3465 | 10.3417 | 10.3368 | 10.332 | 10.3271 | 10.3223 | 10.3175 | 10.3126 | 10.3078
積分2項目の各分割の結果 | 0 | 0.0010116 | 0.0014518 | 0.0018045 | 0.002115 | 0.0024004 | 0.0026696 | 0.0029278 | 0.0031784 | 0.0034238 | 0.0036657 | 0.0039055 | 0.0041443 | 0.0043828 | 0.004622 | 0.0048623 | 0.0051043 | 0.0053487 | 0.0055957 | 0.0058458 | 0.0060994 | 0.0063569 | 0.0066186 | 0.0068849 | 0.007156 | 0.0074324 | 0.0077142 | 0.008002 | 0.0082958 | 0.0085962 | 0.0089034 | 0.0092176 | 0.0095393 | 0.0098688 | 0.010206 | 0.010552 | 0.010907 | 0.011271 | 0.011645 | 0.012028 | 0.012421 | 0.012825 | 0.013241 | 0.013667 | 0.014105 | 0.014556 | 0.015019 | 0.015495 | 0.015984 | 0.016488 | 0.017005 | 0.017537 | 0.018085 | 0.018648 | 0.019226 | 0.019822 | 0.020434 | 0.021063 | 0.021709 | 0.022374 | 0.023056 | 0.023757 | 0.024477 | 0.025216 | 0.025974 | 0.026751 | 0.027547 | 0.028362 | 0.029197 | 0.03005 | 0.030922 | 0.031812 | 0.03272 | 0.033645 | 0.034585 | 0.035541 | 0.03651 | 0.037492 | 0.038485 | 0.039487 | 0.040495 | 0.041509 | 0.042525 | 0.04354 | 0.044551 | 0.045556 | 0.046551 | 0.047532 | 0.048494 | 0.049435 | 0.05035 | 0.051234 | 0.052083 | 0.052892 | 0.053656 | 0.054372 | 0.055035 | 0.055641 | 0.056185 | 0.056665 | 0.057076 | 0.057415 | 0.057681 | 0.057871 | 0.057985 | 0.05802 | 0.057977 | 0.057855 | 0.057657 | 0.057383 | 0.057035 | 0.056616 | 0.056129 | 0.055576 | 0.054963 | 0.054292 | 0.053567 | 0.052794 | 0.051977 | 0.05112 | 0.050228 | 0.049305 | 0.048356 | 0.047384 | 0.046395 | 0.045392 | 0.044379 | 0.043358 | 0.042334 | 0.04131 | 0.040288 | 0.03927 | 0.038259 | 0.037258 | 0.036267 | 0.035288 | 0.034323 | 0.033373 | 0.032439 | 0.031521 | 0.030622 | 0.02974 | 0.028876 | 0.028032 | 0.027206 | 0.026399 | 0.025612 | 0.024843 | 0.024093 | 0.023363 | 0.02265 | 0.021956 | 0.02128 | 0.020622 | 0.01998 | 0.019356 | 0.018748 | 0.018157 | 0.01758 | 0.01702 | 0.016474 | 0.015942 | 0.015424 | 0.01492 | 0.014429 | 0.01395 | 0.013483 | 0.013028 | 0.012585 | 0.012152 | 0.011729 | 0.011317 | 0.010914 | 0.01052 | 0.010135 | 0.009758 | 0.0093889 | 0.0090271 | 0.0086723 | 0.008324 | 0.0079818 | 0.0076451 | 0.0073134 | 0.0069864 | 0.0066633 | 0.0063436 | 0.0060266 | 0.0057116 | 0.0053977 | 0.005084 | 0.0047694 | 0.0044524 | 0.0041312 | 0.0038037 | 0.0034666 | 0.0031156 | 0.002744 | 0.0023402 | 0.0018819 | 0.0013108 | 0
重み | 1 | 4 | 2 | 4 | 2 | 4 | 2 | 4 | 2 | 4 | 2 | 4 | 2 | 4 | 2 | 4 | 2 | 4 | 2 | 4 | 2 | 4 | 2 | 4 | 2 | 4 | 2 | 4 | 2 | 4 | 2 | 4 | 2 | 4 | 2 | 4 | 2 | 4 | 2 | 4 | 2 | 4 | 2 | 4 | 2 | 4 | 2 | 4 | 2 | 4 | 2 | 4 | 2 | 4 | 2 | 4 | 2 | 4 | 2 | 4 | 2 | 4 | 2 | 4 | 2 | 4 | 2 | 4 | 2 | 4 | 2 | 4 | 2 | 4 | 2 | 4 | 2 | 4 | 2 | 4 | 2 | 4 | 2 | 4 | 2 | 4 | 2 | 4 | 2 | 4 | 2 | 4 | 2 | 4 | 2 | 4 | 2 | 4 | 2 | 4 | 2 | 4 | 2 | 4 | 2 | 4 | 2 | 4 | 2 | 4 | 2 | 4 | 2 | 4 | 2 | 4 | 2 | 4 | 2 | 4 | 2 | 4 | 2 | 4 | 2 | 4 | 2 | 4 | 2 | 4 | 2 | 4 | 2 | 4 | 2 | 4 | 2 | 4 | 2 | 4 | 2 | 4 | 2 | 4 | 2 | 4 | 2 | 4 | 2 | 4 | 2 | 4 | 2 | 4 | 2 | 4 | 2 | 4 | 2 | 4 | 2 | 4 | 2 | 4 | 2 | 4 | 2 | 4 | 2 | 4 | 2 | 4 | 2 | 4 | 2 | 4 | 2 | 4 | 2 | 4 | 2 | 4 | 2 | 4 | 2 | 4 | 2 | 4 | 2 | 4 | 2 | 4 | 2 | 4 | 2 | 4 | 2 | 4 | 2 | 4 | 1
各項結果 | 0 | 0.0080927 | 0.0058071 | 0.014436 | 0.00846 | 0.019203 | 0.010679 | 0.023423 | 0.012714 | 0.02739 | 0.014663 | 0.031244 | 0.016577 | 0.035063 | 0.018488 | 0.038898 | 0.020417 | 0.042789 | 0.022383 | 0.046766 | 0.024398 | 0.050855 | 0.026474 | 0.055079 | 0.028624 | 0.059459 | 0.030857 | 0.064016 | 0.033183 | 0.06877 | 0.035613 | 0.073741 | 0.038157 | 0.078951 | 0.040826 | 0.084419 | 0.043629 | 0.090169 | 0.046578 | 0.096223 | 0.049685 | 0.1026 | 0.052962 | 0.10934 | 0.056421 | 0.11645 | 0.060075 | 0.12396 | 0.063937 | 0.1319 | 0.06802 | 0.1403 | 0.072339 | 0.14918 | 0.076905 | 0.15857 | 0.081734 | 0.1685 | 0.086837 | 0.17899 | 0.092225 | 0.19006 | 0.097909 | 0.20173 | 0.10389 | 0.21401 | 0.11019 | 0.2269 | 0.11679 | 0.2404 | 0.12369 | 0.2545 | 0.13088 | 0.26916 | 0.13834 | 0.28433 | 0.14604 | 0.29994 | 0.15394 | 0.31589 | 0.16198 | 0.33207 | 0.1701 | 0.34832 | 0.17821 | 0.36445 | 0.1862 | 0.38025 | 0.19398 | 0.39548 | 0.2014 | 0.40987 | 0.20833 | 0.42313 | 0.21463 | 0.43498 | 0.22014 | 0.44513 | 0.22474 | 0.45332 | 0.2283 | 0.45932 | 0.23072 | 0.46297 | 0.23194 | 0.46416 | 0.23191 | 0.46284 | 0.23063 | 0.45906 | 0.22814 | 0.45293 | 0.22452 | 0.44461 | 0.21985 | 0.43433 | 0.21427 | 0.42236 | 0.20791 | 0.40896 | 0.20091 | 0.39444 | 0.19342 | 0.37908 | 0.18558 | 0.36314 | 0.17751 | 0.34687 | 0.16934 | 0.33048 | 0.16115 | 0.31416 | 0.15304 | 0.29806 | 0.14507 | 0.2823 | 0.13729 | 0.26698 | 0.12976 | 0.25217 | 0.12249 | 0.23792 | 0.11551 | 0.22425 | 0.10882 | 0.21119 | 0.10245 | 0.19874 | 0.096374 | 0.1869 | 0.090601 | 0.17565 | 0.08512 | 0.16497 | 0.079921 | 0.15485 | 0.074993 | 0.14525 | 0.070322 | 0.13616 | 0.065894 | 0.12754 | 0.061697 | 0.11936 | 0.057714 | 0.1116 | 0.053933 | 0.10423 | 0.050339 | 0.097215 | 0.046918 | 0.090536 | 0.043656 | 0.084161 | 0.04054 | 0.078064 | 0.037556 | 0.072217 | 0.034689 | 0.066592 | 0.031927 | 0.061161 | 0.029254 | 0.055891 | 0.026653 | 0.050748 | 0.024106 | 0.045693 | 0.021591 | 0.040672 | 0.019078 | 0.035619 | 0.016525 | 0.030429 | 0.013866 | 0.024925 | 0.010976 | 0.018721 | 0.0075275 | 0.010486 | 0
積分結果 | 0.98657
S極寄与 | 4270.8591
外R磁石側全寄与 | 1193.1399
積分範囲（内R）
変数の開始値（-iｒ） | -5
変数の終了値（iｒ） | 5
変数増分 | 0.05
１．積分（内R磁石側）
分割番号 | 0 | 1 | 2 | 3 | 4 | 5 | 6 | 7 | 8 | 9 | 10 | 11 | 12 | 13 | 14 | 15 | 16 | 17 | 18 | 19 | 20 | 21 | 22 | 23 | 24 | 25 | 26 | 27 | 28 | 29 | 30 | 31 | 32 | 33 | 34 | 35 | 36 | 37 | 38 | 39 | 40 | 41 | 42 | 43 | 44 | 45 | 46 | 47 | 48 | 49 | 50 | 51 | 52 | 53 | 54 | 55 | 56 | 57 | 58 | 59 | 60 | 61 | 62 | 63 | 64 | 65 | 66 | 67 | 68 | 69 | 70 | 71 | 72 | 73 | 74 | 75 | 76 | 77 | 78 | 79 | 80 | 81 | 82 | 83 | 84 | 85 | 86 | 87 | 88 | 89 | 90 | 91 | 92 | 93 | 94 | 95 | 96 | 97 | 98 | 99 | 100 | 101 | 102 | 103 | 104 | 105 | 106 | 107 | 108 | 109 | 110 | 111 | 112 | 113 | 114 | 115 | 116 | 117 | 118 | 119 | 120 | 121 | 122 | 123 | 124 | 125 | 126 | 127 | 128 | 129 | 130 | 131 | 132 | 133 | 134 | 135 | 136 | 137 | 138 | 139 | 140 | 141 | 142 | 143 | 144 | 145 | 146 | 147 | 148 | 149 | 150 | 151 | 152 | 153 | 154 | 155 | 156 | 157 | 158 | 159 | 160 | 161 | 162 | 163 | 164 | 165 | 166 | 167 | 168 | 169 | 170 | 171 | 172 | 173 | 174 | 175 | 176 | 177 | 178 | 179 | 180 | 181 | 182 | 183 | 184 | 185 | 186 | 187 | 188 | 189 | 190 | 191 | 192 | 193 | 194 | 195 | 196 | 197 | 198 | 199 | 200
変数の値 | -5 | -4.95 | -4.9 | -4.85 | -4.8 | -4.75 | -4.7 | -4.65 | -4.6 | -4.55 | -4.5 | -4.45 | -4.4 | -4.35 | -4.3 | -4.25 | -4.2 | -4.15 | -4.1 | -4.05 | -4 | -3.95 | -3.9 | -3.85 | -3.8 | -3.75 | -3.7 | -3.65 | -3.6 | -3.55 | -3.5 | -3.45 | -3.4 | -3.35 | -3.3 | -3.25 | -3.2 | -3.15 | -3.1 | -3.05 | -3 | -2.95 | -2.9 | -2.85 | -2.8 | -2.75 | -2.7 | -2.65 | -2.6 | -2.55 | -2.5 | -2.45 | -2.4 | -2.35 | -2.3 | -2.25 | -2.2 | -2.15 | -2.1 | -2.05 | -2 | -1.95 | -1.9 | -1.85 | -1.8 | -1.75 | -1.7 | -1.65 | -1.6 | -1.55 | -1.5 | -1.45 | -1.4 | -1.35 | -1.3 | -1.25 | -1.2 | -1.15 | -1.1 | -1.05 | -1 | -0.95 | -0.9 | -0.85 | -0.8 | -0.75 | -0.7 | -0.65 | -0.6 | -0.55 | -0.5 | -0.45 | -0.4 | -0.35 | -0.3 | -0.25 | -0.2 | -0.15 | -0.1 | -0.05 | 0 | 0.05 | 0.1 | 0.15 | 0.2 | 0.25 | 0.3 | 0.35 | 0.4 | 0.45 | 0.5 | 0.55 | 0.6 | 0.65 | 0.7 | 0.75 | 0.8 | 0.85 | 0.9 | 0.95 | 1 | 1.05 | 1.1 | 1.15 | 1.2 | 1.25 | 1.3 | 1.35 | 1.4 | 1.45 | 1.5 | 1.55 | 1.6 | 1.65 | 1.7 | 1.75 | 1.8 | 1.85 | 1.9 | 1.95 | 2 | 2.05 | 2.1 | 2.15 | 2.2 | 2.25 | 2.3 | 2.35 | 2.4 | 2.45 | 2.5 | 2.55 | 2.6 | 2.65 | 2.7 | 2.75 | 2.8 | 2.85 | 2.9 | 2.95 | 3 | 3.05 | 3.1 | 3.15 | 3.2 | 3.25 | 3.3 | 3.35 | 3.4 | 3.45 | 3.5 | 3.55 | 3.6 | 3.65 | 3.7 | 3.75 | 3.8 | 3.85 | 3.9 | 3.95 | 4 | 4.05 | 4.1 | 4.15 | 4.2 | 4.25 | 4.3 | 4.35 | 4.4 | 4.45 | 4.5 | 4.55 | 4.6 | 4.65 | 4.7 | 4.75 | 4.8 | 4.85 | 4.9 | 4.95 | 5
1-1．N極側の積分
積分1項目
積分の分子 | 0 | 0.70534 | 0.99499 | 1.2155 | 1.4 | 1.5612 | 1.7059 | 1.8378 | 1.9596 | 2.073 | 2.1794 | 2.2798 | 2.3749 | 2.4653 | 2.5515 | 2.6339 | 2.7129 | 2.7888 | 2.8618 | 2.9321 | 3 | 3.0655 | 3.1289 | 3.1902 | 3.2496 | 3.3072 | 3.363 | 3.4172 | 3.4699 | 3.521 | 3.5707 | 3.619 | 3.6661 | 3.7118 | 3.7563 | 3.7997 | 3.8419 | 3.883 | 3.923 | 3.962 | 4 | 4.037 | 4.0731 | 4.1082 | 4.1425 | 4.1758 | 4.2083 | 4.24 | 4.2708 | 4.3009 | 4.3301 | 4.3586 | 4.3863 | 4.4133 | 4.4396 | 4.4651 | 4.49 | 4.5141 | 4.5376 | 4.5604 | 4.5826 | 4.6041 | 4.6249 | 4.6452 | 4.6648 | 4.6837 | 4.7021 | 4.7199 | 4.7371 | 4.7537 | 4.7697 | 4.7851 | 4.8 | 4.8143 | 4.828 | 4.8412 | 4.8539 | 4.866 | 4.8775 | 4.8885 | 4.899 | 4.9089 | 4.9183 | 4.9272 | 4.9356 | 4.9434 | 4.9508 | 4.9576 | 4.9639 | 4.9697 | 4.9749 | 4.9797 | 4.984 | 4.9877 | 4.991 | 4.9937 | 4.996 | 4.9977 | 4.999 | 4.9997 | 5 | 4.9997 | 4.999 | 4.9977 | 4.996 | 4.9937 | 4.991 | 4.9877 | 4.984 | 4.9797 | 4.9749 | 4.9697 | 4.9639 | 4.9576 | 4.9508 | 4.9434 | 4.9356 | 4.9272 | 4.9183 | 4.9089 | 4.899 | 4.8885 | 4.8775 | 4.866 | 4.8539 | 4.8412 | 4.828 | 4.8143 | 4.8 | 4.7851 | 4.7697 | 4.7537 | 4.7371 | 4.7199 | 4.7021 | 4.6837 | 4.6648 | 4.6452 | 4.6249 | 4.6041 | 4.5826 | 4.5604 | 4.5376 | 4.5141 | 4.49 | 4.4651 | 4.4396 | 4.4133 | 4.3863 | 4.3586 | 4.3301 | 4.3009 | 4.2708 | 4.24 | 4.2083 | 4.1758 | 4.1425 | 4.1082 | 4.0731 | 4.037 | 4 | 3.962 | 3.923 | 3.883 | 3.8419 | 3.7997 | 3.7563 | 3.7118 | 3.6661 | 3.619 | 3.5707 | 3.521 | 3.4699 | 3.4172 | 3.363 | 3.3072 | 3.2496 | 3.1902 | 3.1289 | 3.0655 | 3 | 2.9321 | 2.8618 | 2.7888 | 2.7129 | 2.6339 | 2.5515 | 2.4653 | 2.3749 | 2.2798 | 2.1794 | 2.073 | 1.9596 | 1.8378 | 1.7059 | 1.5612 | 1.4 | 1.2155 | 0.99499 | 0.70534 | 0
積分の分母(積１） | 34.25 | 33.7025 | 33.16 | 32.6225 | 32.09 | 31.5625 | 31.04 | 30.5225 | 30.01 | 29.5025 | 29 | 28.5025 | 28.01 | 27.5225 | 27.04 | 26.5625 | 26.09 | 25.6225 | 25.16 | 24.7025 | 24.25 | 23.8025 | 23.36 | 22.9225 | 22.49 | 22.0625 | 21.64 | 21.2225 | 20.81 | 20.4025 | 20 | 19.6025 | 19.21 | 18.8225 | 18.44 | 18.0625 | 17.69 | 17.3225 | 16.96 | 16.6025 | 16.25 | 15.9025 | 15.56 | 15.2225 | 14.89 | 14.5625 | 14.24 | 13.9225 | 13.61 | 13.3025 | 13 | 12.7025 | 12.41 | 12.1225 | 11.84 | 11.5625 | 11.29 | 11.0225 | 10.76 | 10.5025 | 10.25 | 10.0025 | 9.76 | 9.5225 | 9.29 | 9.0625 | 8.84 | 8.6225 | 8.41 | 8.2025 | 8 | 7.8025 | 7.61 | 7.4225 | 7.24 | 7.0625 | 6.89 | 6.7225 | 6.56 | 6.4025 | 6.25 | 6.1025 | 5.96 | 5.8225 | 5.69 | 5.5625 | 5.44 | 5.3225 | 5.21 | 5.1025 | 5 | 4.9025 | 4.81 | 4.7225 | 4.64 | 4.5625 | 4.49 | 4.4225 | 4.36 | 4.3025 | 4.25 | 4.2025 | 4.16 | 4.1225 | 4.09 | 4.0625 | 4.04 | 4.0225 | 4.01 | 4.0025 | 4 | 4.0025 | 4.01 | 4.0225 | 4.04 | 4.0625 | 4.09 | 4.1225 | 4.16 | 4.2025 | 4.25 | 4.3025 | 4.36 | 4.4225 | 4.49 | 4.5625 | 4.64 | 4.7225 | 4.81 | 4.9025 | 5 | 5.1025 | 5.21 | 5.3225 | 5.44 | 5.5625 | 5.69 | 5.8225 | 5.96 | 6.1025 | 6.25 | 6.4025 | 6.56 | 6.7225 | 6.89 | 7.0625 | 7.24 | 7.4225 | 7.61 | 7.8025 | 8 | 8.2025 | 8.41 | 8.6225 | 8.84 | 9.0625 | 9.29 | 9.5225 | 9.76 | 10.0025 | 10.25 | 10.5025 | 10.76 | 11.0225 | 11.29 | 11.5625 | 11.84 | 12.1225 | 12.41 | 12.7025 | 13 | 13.3025 | 13.61 | 13.9225 | 14.24 | 14.5625 | 14.89 | 15.2225 | 15.56 | 15.9025 | 16.25 | 16.6025 | 16.96 | 17.3225 | 17.69 | 18.0625 | 18.44 | 18.8225 | 19.21 | 19.6025 | 20 | 20.4025 | 20.81 | 21.2225 | 21.64 | 22.0625 | 22.49 | 22.9225 | 23.36 | 23.8025 | 24.25
積分の分母(積2） | 5.8523 | 5.8481 | 5.8438 | 5.8395 | 5.8352 | 5.831 | 5.8267 | 5.8224 | 5.8181 | 5.8138 | 5.8095 | 5.8052 | 5.8009 | 5.7966 | 5.7922 | 5.7879 | 5.7836 | 5.7793 | 5.7749 | 5.7706 | 5.7663 | 5.7619 | 5.7576 | 5.7533 | 5.7489 | 5.7446 | 5.7402 | 5.7359 | 5.7315 | 5.7271 | 5.7228 | 5.7184 | 5.714 | 5.7096 | 5.7053 | 5.7009 | 5.6965 | 5.6921 | 5.6877 | 5.6833 | 5.6789 | 5.6745 | 5.6701 | 5.6657 | 5.6613 | 5.6569 | 5.6524 | 5.648 | 5.6436 | 5.6391 | 5.6347 | 5.6303 | 5.6258 | 5.6214 | 5.6169 | 5.6125 | 5.608 | 5.6036 | 5.5991 | 5.5946 | 5.5902 | 5.5857 | 5.5812 | 5.5767 | 5.5723 | 5.5678 | 5.5633 | 5.5588 | 5.5543 | 5.5498 | 5.5453 | 5.5408 | 5.5362 | 5.5317 | 5.5272 | 5.5227 | 5.5182 | 5.5136 | 5.5091 | 5.5045 | 5.5 | 5.4955 | 5.4909 | 5.4863 | 5.4818 | 5.4772 | 5.4727 | 5.4681 | 5.4635 | 5.4589 | 5.4544 | 5.4498 | 5.4452 | 5.4406 | 5.436 | 5.4314 | 5.4268 | 5.4222 | 5.4176 | 5.4129 | 5.4083 | 5.4037 | 5.3991 | 5.3944 | 5.3898 | 5.3852 | 5.3805 | 5.3759 | 5.3712 | 5.3666 | 5.3619 | 5.3572 | 5.3526 | 5.3479 | 5.3432 | 5.3385 | 5.3339 | 5.3292 | 5.3245 | 5.3198 | 5.3151 | 5.3104 | 5.3057 | 5.3009 | 5.2962 | 5.2915 | 5.2868 | 5.282 | 5.2773 | 5.2726 | 5.2678 | 5.2631 | 5.2583 | 5.2536 | 5.2488 | 5.244 | 5.2393 | 5.2345 | 5.2297 | 5.2249 | 5.2202 | 5.2154 | 5.2106 | 5.2058 | 5.201 | 5.1962 | 5.1913 | 5.1865 | 5.1817 | 5.1769 | 5.172 | 5.1672 | 5.1624 | 5.1575 | 5.1527 | 5.1478 | 5.143 | 5.1381 | 5.1332 | 5.1284 | 5.1235 | 5.1186 | 5.1137 | 5.1088 | 5.1039 | 5.099 | 5.0941 | 5.0892 | 5.0843 | 5.0794 | 5.0744 | 5.0695 | 5.0646 | 5.0596 | 5.0547 | 5.0498 | 5.0448 | 5.0398 | 5.0349 | 5.0299 | 5.0249 | 5.02 | 5.015 | 5.01 | 5.005 | 5 | 4.995 | 4.99 | 4.985 | 4.98 | 4.9749 | 4.9699 | 4.9649 | 4.9598 | 4.9548 | 4.9497 | 4.9447 | 4.9396 | 4.9346 | 4.9295 | 4.9244
積分1項目の各分割の結果 | 0 | 0.0035787 | 0.0051346 | 0.0063807 | 0.0074765 | 0.0084832 | 0.009432 | 0.010341 | 0.011223 | 0.012086 | 0.012936 | 0.013778 | 0.014616 | 0.015453 | 0.016291 | 0.017132 | 0.017979 | 0.018833 | 0.019696 | 0.020569 | 0.021454 | 0.022352 | 0.023264 | 0.02419 | 0.025134 | 0.026094 | 0.027074 | 0.028072 | 0.029092 | 0.030133 | 0.031197 | 0.032286 | 0.033399 | 0.034538 | 0.035705 | 0.0369 | 0.038125 | 0.039381 | 0.040668 | 0.041989 | 0.043345 | 0.044737 | 0.046166 | 0.047634 | 0.049142 | 0.050691 | 0.052283 | 0.05392 | 0.055603 | 0.057334 | 0.059113 | 0.060944 | 0.062827 | 0.064764 | 0.066756 | 0.068806 | 0.070915 | 0.073085 | 0.075318 | 0.077614 | 0.079976 | 0.082406 | 0.084904 | 0.087472 | 0.090112 | 0.092825 | 0.095612 | 0.098474 | 0.10141 | 0.10443 | 0.10752 | 0.11069 | 0.11393 | 0.11725 | 0.12065 | 0.12412 | 0.12767 | 0.13128 | 0.13496 | 0.13871 | 0.14252 | 0.14638 | 0.15029 | 0.15424 | 0.15824 | 0.16225 | 0.16629 | 0.17034 | 0.17439 | 0.17842 | 0.18242 | 0.18638 | 0.19029 | 0.19413 | 0.19787 | 0.20152 | 0.20504 | 0.20842 | 0.21164 | 0.21468 | 0.21753 | 0.22017 | 0.22257 | 0.22473 | 0.22663 | 0.22826 | 0.2296 | 0.23065 | 0.2314 | 0.23183 | 0.23196 | 0.23177 | 0.23127 | 0.23046 | 0.22934 | 0.22794 | 0.22624 | 0.22428 | 0.22205 | 0.21958 | 0.21687 | 0.21396 | 0.21085 | 0.20756 | 0.20411 | 0.20053 | 0.19682 | 0.193 | 0.1891 | 0.18512 | 0.18109 | 0.17701 | 0.17291 | 0.1688 | 0.16468 | 0.16057 | 0.15648 | 0.15241 | 0.14838 | 0.1444 | 0.14046 | 0.13658 | 0.13275 | 0.12899 | 0.1253 | 0.12167 | 0.11812 | 0.11464 | 0.11124 | 0.10791 | 0.10465 | 0.10147 | 0.098371 | 0.095343 | 0.09239 | 0.08951 | 0.086702 | 0.083966 | 0.081299 | 0.0787 | 0.076168 | 0.073701 | 0.071297 | 0.068955 | 0.066672 | 0.064448 | 0.062279 | 0.060165 | 0.058103 | 0.056091 | 0.054128 | 0.052212 | 0.05034 | 0.048511 | 0.046722 | 0.044973 | 0.043261 | 0.041583 | 0.039939 | 0.038325 | 0.03674 | 0.035181 | 0.033647 | 0.032135 | 0.030641 | 0.029164 | 0.027701 | 0.026247 | 0.0248 | 0.023354 | 0.021904 | 0.020444 | 0.018966 | 0.01746 | 0.01591 | 0.014297 | 0.012589 | 0.010735 | 0.0086317 | 0.0060113 | 0
積分２項目
積分の分子 | 0 | 0.70534 | 0.99499 | 1.2155 | 1.4 | 1.5612 | 1.7059 | 1.8378 | 1.9596 | 2.073 | 2.1794 | 2.2798 | 2.3749 | 2.4653 | 2.5515 | 2.6339 | 2.7129 | 2.7888 | 2.8618 | 2.9321 | 3 | 3.0655 | 3.1289 | 3.1902 | 3.2496 | 3.3072 | 3.363 | 3.4172 | 3.4699 | 3.521 | 3.5707 | 3.619 | 3.6661 | 3.7118 | 3.7563 | 3.7997 | 3.8419 | 3.883 | 3.923 | 3.962 | 4 | 4.037 | 4.0731 | 4.1082 | 4.1425 | 4.1758 | 4.2083 | 4.24 | 4.2708 | 4.3009 | 4.3301 | 4.3586 | 4.3863 | 4.4133 | 4.4396 | 4.4651 | 4.49 | 4.5141 | 4.5376 | 4.5604 | 4.5826 | 4.6041 | 4.6249 | 4.6452 | 4.6648 | 4.6837 | 4.7021 | 4.7199 | 4.7371 | 4.7537 | 4.7697 | 4.7851 | 4.8 | 4.8143 | 4.828 | 4.8412 | 4.8539 | 4.866 | 4.8775 | 4.8885 | 4.899 | 4.9089 | 4.9183 | 4.9272 | 4.9356 | 4.9434 | 4.9508 | 4.9576 | 4.9639 | 4.9697 | 4.9749 | 4.9797 | 4.984 | 4.9877 | 4.991 | 4.9937 | 4.996 | 4.9977 | 4.999 | 4.9997 | 5 | 4.9997 | 4.999 | 4.9977 | 4.996 | 4.9937 | 4.991 | 4.9877 | 4.984 | 4.9797 | 4.9749 | 4.9697 | 4.9639 | 4.9576 | 4.9508 | 4.9434 | 4.9356 | 4.9272 | 4.9183 | 4.9089 | 4.899 | 4.8885 | 4.8775 | 4.866 | 4.8539 | 4.8412 | 4.828 | 4.8143 | 4.8 | 4.7851 | 4.7697 | 4.7537 | 4.7371 | 4.7199 | 4.7021 | 4.6837 | 4.6648 | 4.6452 | 4.6249 | 4.6041 | 4.5826 | 4.5604 | 4.5376 | 4.5141 | 4.49 | 4.4651 | 4.4396 | 4.4133 | 4.3863 | 4.3586 | 4.3301 | 4.3009 | 4.2708 | 4.24 | 4.2083 | 4.1758 | 4.1425 | 4.1082 | 4.0731 | 4.037 | 4 | 3.962 | 3.923 | 3.883 | 3.8419 | 3.7997 | 3.7563 | 3.7118 | 3.6661 | 3.619 | 3.5707 | 3.521 | 3.4699 | 3.4172 | 3.363 | 3.3072 | 3.2496 | 3.1902 | 3.1289 | 3.0655 | 3 | 2.9321 | 2.8618 | 2.7888 | 2.7129 | 2.6339 | 2.5515 | 2.4653 | 2.3749 | 2.2798 | 2.1794 | 2.073 | 1.9596 | 1.8378 | 1.7059 | 1.5612 | 1.4 | 1.2155 | 0.99499 | 0.70534 | 0
積分の分母(積2） | 5.8523 | 5.8481 | 5.8438 | 5.8395 | 5.8352 | 5.831 | 5.8267 | 5.8224 | 5.8181 | 5.8138 | 5.8095 | 5.8052 | 5.8009 | 5.7966 | 5.7922 | 5.7879 | 5.7836 | 5.7793 | 5.7749 | 5.7706 | 5.7663 | 5.7619 | 5.7576 | 5.7533 | 5.7489 | 5.7446 | 5.7402 | 5.7359 | 5.7315 | 5.7271 | 5.7228 | 5.7184 | 5.714 | 5.7096 | 5.7053 | 5.7009 | 5.6965 | 5.6921 | 5.6877 | 5.6833 | 5.6789 | 5.6745 | 5.6701 | 5.6657 | 5.6613 | 5.6569 | 5.6524 | 5.648 | 5.6436 | 5.6391 | 5.6347 | 5.6303 | 5.6258 | 5.6214 | 5.6169 | 5.6125 | 5.608 | 5.6036 | 5.5991 | 5.5946 | 5.5902 | 5.5857 | 5.5812 | 5.5767 | 5.5723 | 5.5678 | 5.5633 | 5.5588 | 5.5543 | 5.5498 | 5.5453 | 5.5408 | 5.5362 | 5.5317 | 5.5272 | 5.5227 | 5.5182 | 5.5136 | 5.5091 | 5.5045 | 5.5 | 5.4955 | 5.4909 | 5.4863 | 5.4818 | 5.4772 | 5.4727 | 5.4681 | 5.4635 | 5.4589 | 5.4544 | 5.4498 | 5.4452 | 5.4406 | 5.436 | 5.4314 | 5.4268 | 5.4222 | 5.4176 | 5.4129 | 5.4083 | 5.4037 | 5.3991 | 5.3944 | 5.3898 | 5.3852 | 5.3805 | 5.3759 | 5.3712 | 5.3666 | 5.3619 | 5.3572 | 5.3526 | 5.3479 | 5.3432 | 5.3385 | 5.3339 | 5.3292 | 5.3245 | 5.3198 | 5.3151 | 5.3104 | 5.3057 | 5.3009 | 5.2962 | 5.2915 | 5.2868 | 5.282 | 5.2773 | 5.2726 | 5.2678 | 5.2631 | 5.2583 | 5.2536 | 5.2488 | 5.244 | 5.2393 | 5.2345 | 5.2297 | 5.2249 | 5.2202 | 5.2154 | 5.2106 | 5.2058 | 5.201 | 5.1962 | 5.1913 | 5.1865 | 5.1817 | 5.1769 | 5.172 | 5.1672 | 5.1624 | 5.1575 | 5.1527 | 5.1478 | 5.143 | 5.1381 | 5.1332 | 5.1284 | 5.1235 | 5.1186 | 5.1137 | 5.1088 | 5.1039 | 5.099 | 5.0941 | 5.0892 | 5.0843 | 5.0794 | 5.0744 | 5.0695 | 5.0646 | 5.0596 | 5.0547 | 5.0498 | 5.0448 | 5.0398 | 5.0349 | 5.0299 | 5.0249 | 5.02 | 5.015 | 5.01 | 5.005 | 5 | 4.995 | 4.99 | 4.985 | 4.98 | 4.9749 | 4.9699 | 4.9649 | 4.9598 | 4.9548 | 4.9497 | 4.9447 | 4.9396 | 4.9346 | 4.9295 | 4.9244
積分2項目の各分割の結果 | 0 | 0.0035787 | 0.0051346 | 0.0063807 | 0.0074765 | 0.0084832 | 0.009432 | 0.010341 | 0.011223 | 0.012086 | 0.012936 | 0.013778 | 0.014616 | 0.015453 | 0.016291 | 0.017132 | 0.017979 | 0.018833 | 0.019696 | 0.020569 | 0.021454 | 0.022352 | 0.023264 | 0.02419 | 0.025134 | 0.026094 | 0.027074 | 0.028072 | 0.029092 | 0.030133 | 0.031197 | 0.032286 | 0.033399 | 0.034538 | 0.035705 | 0.0369 | 0.038125 | 0.039381 | 0.040668 | 0.041989 | 0.043345 | 0.044737 | 0.046166 | 0.047634 | 0.049142 | 0.050691 | 0.052283 | 0.05392 | 0.055603 | 0.057334 | 0.059113 | 0.060944 | 0.062827 | 0.064764 | 0.066756 | 0.068806 | 0.070915 | 0.073085 | 0.075318 | 0.077614 | 0.079976 | 0.082406 | 0.084904 | 0.087472 | 0.090112 | 0.092825 | 0.095612 | 0.098474 | 0.10141 | 0.10443 | 0.10752 | 0.11069 | 0.11393 | 0.11725 | 0.12065 | 0.12412 | 0.12767 | 0.13128 | 0.13496 | 0.13871 | 0.14252 | 0.14638 | 0.15029 | 0.15424 | 0.15824 | 0.16225 | 0.16629 | 0.17034 | 0.17439 | 0.17842 | 0.18242 | 0.18638 | 0.19029 | 0.19413 | 0.19787 | 0.20152 | 0.20504 | 0.20842 | 0.21164 | 0.21468 | 0.21753 | 0.22017 | 0.22257 | 0.22473 | 0.22663 | 0.22826 | 0.2296 | 0.23065 | 0.2314 | 0.23183 | 0.23196 | 0.23177 | 0.23127 | 0.23046 | 0.22934 | 0.22794 | 0.22624 | 0.22428 | 0.22205 | 0.21958 | 0.21687 | 0.21396 | 0.21085 | 0.20756 | 0.20411 | 0.20053 | 0.19682 | 0.193 | 0.1891 | 0.18512 | 0.18109 | 0.17701 | 0.17291 | 0.1688 | 0.16468 | 0.16057 | 0.15648 | 0.15241 | 0.14838 | 0.1444 | 0.14046 | 0.13658 | 0.13275 | 0.12899 | 0.1253 | 0.12167 | 0.11812 | 0.11464 | 0.11124 | 0.10791 | 0.10465 | 0.10147 | 0.098371 | 0.095343 | 0.09239 | 0.08951 | 0.086702 | 0.083966 | 0.081299 | 0.0787 | 0.076168 | 0.073701 | 0.071297 | 0.068955 | 0.066672 | 0.064448 | 0.062279 | 0.060165 | 0.058103 | 0.056091 | 0.054128 | 0.052212 | 0.05034 | 0.048511 | 0.046722 | 0.044973 | 0.043261 | 0.041583 | 0.039939 | 0.038325 | 0.03674 | 0.035181 | 0.033647 | 0.032135 | 0.030641 | 0.029164 | 0.027701 | 0.026247 | 0.0248 | 0.023354 | 0.021904 | 0.020444 | 0.018966 | 0.01746 | 0.01591 | 0.014297 | 0.012589 | 0.010735 | 0.0086317 | 0.0060113 | 0
重み | 1 | 4 | 2 | 4 | 2 | 4 | 2 | 4 | 2 | 4 | 2 | 4 | 2 | 4 | 2 | 4 | 2 | 4 | 2 | 4 | 2 | 4 | 2 | 4 | 2 | 4 | 2 | 4 | 2 | 4 | 2 | 4 | 2 | 4 | 2 | 4 | 2 | 4 | 2 | 4 | 2 | 4 | 2 | 4 | 2 | 4 | 2 | 4 | 2 | 4 | 2 | 4 | 2 | 4 | 2 | 4 | 2 | 4 | 2 | 4 | 2 | 4 | 2 | 4 | 2 | 4 | 2 | 4 | 2 | 4 | 2 | 4 | 2 | 4 | 2 | 4 | 2 | 4 | 2 | 4 | 2 | 4 | 2 | 4 | 2 | 4 | 2 | 4 | 2 | 4 | 2 | 4 | 2 | 4 | 2 | 4 | 2 | 4 | 2 | 4 | 2 | 4 | 2 | 4 | 2 | 4 | 2 | 4 | 2 | 4 | 2 | 4 | 2 | 4 | 2 | 4 | 2 | 4 | 2 | 4 | 2 | 4 | 2 | 4 | 2 | 4 | 2 | 4 | 2 | 4 | 2 | 4 | 2 | 4 | 2 | 4 | 2 | 4 | 2 | 4 | 2 | 4 | 2 | 4 | 2 | 4 | 2 | 4 | 2 | 4 | 2 | 4 | 2 | 4 | 2 | 4 | 2 | 4 | 2 | 4 | 2 | 4 | 2 | 4 | 2 | 4 | 2 | 4 | 2 | 4 | 2 | 4 | 2 | 4 | 2 | 4 | 2 | 4 | 2 | 4 | 2 | 4 | 2 | 4 | 2 | 4 | 2 | 4 | 2 | 4 | 2 | 4 | 2 | 4 | 2 | 4 | 2 | 4 | 2 | 4 | 1
各項結果 | 0 | 0.028629 | 0.020538 | 0.051046 | 0.029906 | 0.067866 | 0.037728 | 0.082731 | 0.044893 | 0.09669 | 0.051745 | 0.11023 | 0.058465 | 0.12362 | 0.065162 | 0.13706 | 0.071916 | 0.15067 | 0.078785 | 0.16456 | 0.085817 | 0.17882 | 0.093054 | 0.19352 | 0.10053 | 0.20876 | 0.10829 | 0.22458 | 0.11637 | 0.24107 | 0.12479 | 0.25828 | 0.1336 | 0.27631 | 0.14282 | 0.2952 | 0.1525 | 0.31504 | 0.16267 | 0.33592 | 0.17338 | 0.3579 | 0.18466 | 0.38107 | 0.19657 | 0.40553 | 0.20913 | 0.43136 | 0.22241 | 0.45867 | 0.23645 | 0.48755 | 0.25131 | 0.51811 | 0.26702 | 0.55045 | 0.28366 | 0.58468 | 0.30127 | 0.62091 | 0.3199 | 0.65924 | 0.33961 | 0.69978 | 0.36045 | 0.7426 | 0.38245 | 0.78779 | 0.40565 | 0.83541 | 0.43007 | 0.88548 | 0.45572 | 0.93802 | 0.4826 | 0.99297 | 0.51066 | 1.0502 | 0.53985 | 1.1097 | 0.57006 | 1.171 | 0.60116 | 1.234 | 0.63294 | 1.298 | 0.66517 | 1.3627 | 0.69754 | 1.4273 | 0.72968 | 1.4911 | 0.76116 | 1.553 | 0.7915 | 1.6121 | 0.82015 | 1.6673 | 0.84655 | 1.7174 | 0.87012 | 1.7613 | 0.89029 | 1.7979 | 0.90654 | 1.8261 | 0.91842 | 1.8452 | 0.92559 | 1.8547 | 0.92783 | 1.8541 | 0.92507 | 1.8437 | 0.91738 | 1.8235 | 0.90497 | 1.7942 | 0.88819 | 1.7566 | 0.8675 | 1.7117 | 0.8434 | 1.6605 | 0.81646 | 1.6042 | 0.78727 | 1.544 | 0.75639 | 1.481 | 0.72435 | 1.4161 | 0.69165 | 1.3504 | 0.65871 | 1.2845 | 0.6259 | 1.2193 | 0.59353 | 1.1552 | 0.56183 | 1.0926 | 0.53101 | 1.0319 | 0.50119 | 0.97339 | 0.47248 | 0.91713 | 0.44494 | 0.86325 | 0.41861 | 0.81179 | 0.39348 | 0.76275 | 0.36956 | 0.71608 | 0.34681 | 0.67172 | 0.32519 | 0.6296 | 0.30467 | 0.58961 | 0.28519 | 0.55164 | 0.26669 | 0.51558 | 0.24912 | 0.48132 | 0.23241 | 0.44873 | 0.21651 | 0.41769 | 0.20136 | 0.38809 | 0.18689 | 0.35978 | 0.17304 | 0.33267 | 0.15975 | 0.3066 | 0.14696 | 0.28145 | 0.13459 | 0.25708 | 0.12257 | 0.23332 | 0.1108 | 0.20998 | 0.099199 | 0.18683 | 0.087617 | 0.16356 | 0.075866 | 0.13968 | 0.063639 | 0.11437 | 0.050357 | 0.085881 | 0.034527 | 0.048091 | 0
積分結果 | 1.9682
N極寄与 | 4260.2242
１－２．S極側の積分
積分1項目
積分の分子 | 0 | 0.70534 | 0.99499 | 1.2155 | 1.4 | 1.5612 | 1.7059 | 1.8378 | 1.9596 | 2.073 | 2.1794 | 2.2798 | 2.3749 | 2.4653 | 2.5515 | 2.6339 | 2.7129 | 2.7888 | 2.8618 | 2.9321 | 3 | 3.0655 | 3.1289 | 3.1902 | 3.2496 | 3.3072 | 3.363 | 3.4172 | 3.4699 | 3.521 | 3.5707 | 3.619 | 3.6661 | 3.7118 | 3.7563 | 3.7997 | 3.8419 | 3.883 | 3.923 | 3.962 | 4 | 4.037 | 4.0731 | 4.1082 | 4.1425 | 4.1758 | 4.2083 | 4.24 | 4.2708 | 4.3009 | 4.3301 | 4.3586 | 4.3863 | 4.4133 | 4.4396 | 4.4651 | 4.49 | 4.5141 | 4.5376 | 4.5604 | 4.5826 | 4.6041 | 4.6249 | 4.6452 | 4.6648 | 4.6837 | 4.7021 | 4.7199 | 4.7371 | 4.7537 | 4.7697 | 4.7851 | 4.8 | 4.8143 | 4.828 | 4.8412 | 4.8539 | 4.866 | 4.8775 | 4.8885 | 4.899 | 4.9089 | 4.9183 | 4.9272 | 4.9356 | 4.9434 | 4.9508 | 4.9576 | 4.9639 | 4.9697 | 4.9749 | 4.9797 | 4.984 | 4.9877 | 4.991 | 4.9937 | 4.996 | 4.9977 | 4.999 | 4.9997 | 5 | 4.9997 | 4.999 | 4.9977 | 4.996 | 4.9937 | 4.991 | 4.9877 | 4.984 | 4.9797 | 4.9749 | 4.9697 | 4.9639 | 4.9576 | 4.9508 | 4.9434 | 4.9356 | 4.9272 | 4.9183 | 4.9089 | 4.899 | 4.8885 | 4.8775 | 4.866 | 4.8539 | 4.8412 | 4.828 | 4.8143 | 4.8 | 4.7851 | 4.7697 | 4.7537 | 4.7371 | 4.7199 | 4.7021 | 4.6837 | 4.6648 | 4.6452 | 4.6249 | 4.6041 | 4.5826 | 4.5604 | 4.5376 | 4.5141 | 4.49 | 4.4651 | 4.4396 | 4.4133 | 4.3863 | 4.3586 | 4.3301 | 4.3009 | 4.2708 | 4.24 | 4.2083 | 4.1758 | 4.1425 | 4.1082 | 4.0731 | 4.037 | 4 | 3.962 | 3.923 | 3.883 | 3.8419 | 3.7997 | 3.7563 | 3.7118 | 3.6661 | 3.619 | 3.5707 | 3.521 | 3.4699 | 3.4172 | 3.363 | 3.3072 | 3.2496 | 3.1902 | 3.1289 | 3.0655 | 3 | 2.9321 | 2.8618 | 2.7888 | 2.7129 | 2.6339 | 2.5515 | 2.4653 | 2.3749 | 2.2798 | 2.1794 | 2.073 | 1.9596 | 1.8378 | 1.7059 | 1.5612 | 1.4 | 1.2155 | 0.99499 | 0.70534 | 0
積分の分母(積１） | 46.25 | 45.7025 | 45.16 | 44.6225 | 44.09 | 43.5625 | 43.04 | 42.5225 | 42.01 | 41.5025 | 41 | 40.5025 | 40.01 | 39.5225 | 39.04 | 38.5625 | 38.09 | 37.6225 | 37.16 | 36.7025 | 36.25 | 35.8025 | 35.36 | 34.9225 | 34.49 | 34.0625 | 33.64 | 33.2225 | 32.81 | 32.4025 | 32 | 31.6025 | 31.21 | 30.8225 | 30.44 | 30.0625 | 29.69 | 29.3225 | 28.96 | 28.6025 | 28.25 | 27.9025 | 27.56 | 27.2225 | 26.89 | 26.5625 | 26.24 | 25.9225 | 25.61 | 25.3025 | 25 | 24.7025 | 24.41 | 24.1225 | 23.84 | 23.5625 | 23.29 | 23.0225 | 22.76 | 22.5025 | 22.25 | 22.0025 | 21.76 | 21.5225 | 21.29 | 21.0625 | 20.84 | 20.6225 | 20.41 | 20.2025 | 20 | 19.8025 | 19.61 | 19.4225 | 19.24 | 19.0625 | 18.89 | 18.7225 | 18.56 | 18.4025 | 18.25 | 18.1025 | 17.96 | 17.8225 | 17.69 | 17.5625 | 17.44 | 17.3225 | 17.21 | 17.1025 | 17 | 16.9025 | 16.81 | 16.7225 | 16.64 | 16.5625 | 16.49 | 16.4225 | 16.36 | 16.3025 | 16.25 | 16.2025 | 16.16 | 16.1225 | 16.09 | 16.0625 | 16.04 | 16.0225 | 16.01 | 16.0025 | 16 | 16.0025 | 16.01 | 16.0225 | 16.04 | 16.0625 | 16.09 | 16.1225 | 16.16 | 16.2025 | 16.25 | 16.3025 | 16.36 | 16.4225 | 16.49 | 16.5625 | 16.64 | 16.7225 | 16.81 | 16.9025 | 17 | 17.1025 | 17.21 | 17.3225 | 17.44 | 17.5625 | 17.69 | 17.8225 | 17.96 | 18.1025 | 18.25 | 18.4025 | 18.56 | 18.7225 | 18.89 | 19.0625 | 19.24 | 19.4225 | 19.61 | 19.8025 | 20 | 20.2025 | 20.41 | 20.6225 | 20.84 | 21.0625 | 21.29 | 21.5225 | 21.76 | 22.0025 | 22.25 | 22.5025 | 22.76 | 23.0225 | 23.29 | 23.5625 | 23.84 | 24.1225 | 24.41 | 24.7025 | 25 | 25.3025 | 25.61 | 25.9225 | 26.24 | 26.5625 | 26.89 | 27.2225 | 27.56 | 27.9025 | 28.25 | 28.6025 | 28.96 | 29.3225 | 29.69 | 30.0625 | 30.44 | 30.8225 | 31.21 | 31.6025 | 32 | 32.4025 | 32.81 | 33.2225 | 33.64 | 34.0625 | 34.49 | 34.9225 | 35.36 | 35.8025 | 36.25
積分の分母(積2） | 6.8007 | 6.7971 | 6.7934 | 6.7897 | 6.786 | 6.7823 | 6.7786 | 6.775 | 6.7713 | 6.7676 | 6.7639 | 6.7602 | 6.7565 | 6.7528 | 6.7491 | 6.7454 | 6.7417 | 6.738 | 6.7342 | 6.7305 | 6.7268 | 6.7231 | 6.7194 | 6.7157 | 6.7119 | 6.7082 | 6.7045 | 6.7007 | 6.697 | 6.6933 | 6.6895 | 6.6858 | 6.6821 | 6.6783 | 6.6746 | 6.6708 | 6.6671 | 6.6633 | 6.6596 | 6.6558 | 6.6521 | 6.6483 | 6.6445 | 6.6408 | 6.637 | 6.6332 | 6.6295 | 6.6257 | 6.6219 | 6.6182 | 6.6144 | 6.6106 | 6.6068 | 6.603 | 6.5992 | 6.5955 | 6.5917 | 6.5879 | 6.5841 | 6.5803 | 6.5765 | 6.5727 | 6.5689 | 6.5651 | 6.5612 | 6.5574 | 6.5536 | 6.5498 | 6.546 | 6.5422 | 6.5383 | 6.5345 | 6.5307 | 6.5269 | 6.523 | 6.5192 | 6.5154 | 6.5115 | 6.5077 | 6.5038 | 6.5 | 6.4962 | 6.4923 | 6.4885 | 6.4846 | 6.4807 | 6.4769 | 6.473 | 6.4692 | 6.4653 | 6.4614 | 6.4576 | 6.4537 | 6.4498 | 6.4459 | 6.442 | 6.4382 | 6.4343 | 6.4304 | 6.4265 | 6.4226 | 6.4187 | 6.4148 | 6.4109 | 6.407 | 6.4031 | 6.3992 | 6.3953 | 6.3914 | 6.3875 | 6.3836 | 6.3797 | 6.3757 | 6.3718 | 6.3679 | 6.364 | 6.36 | 6.3561 | 6.3522 | 6.3482 | 6.3443 | 6.3403 | 6.3364 | 6.3325 | 6.3285 | 6.3246 | 6.3206 | 6.3166 | 6.3127 | 6.3087 | 6.3048 | 6.3008 | 6.2968 | 6.2929 | 6.2889 | 6.2849 | 6.2809 | 6.2769 | 6.273 | 6.269 | 6.265 | 6.261 | 6.257 | 6.253 | 6.249 | 6.245 | 6.241 | 6.237 | 6.233 | 6.229 | 6.2249 | 6.2209 | 6.2169 | 6.2129 | 6.2089 | 6.2048 | 6.2008 | 6.1968 | 6.1927 | 6.1887 | 6.1847 | 6.1806 | 6.1766 | 6.1725 | 6.1685 | 6.1644 | 6.1604 | 6.1563 | 6.1522 | 6.1482 | 6.1441 | 6.14 | 6.136 | 6.1319 | 6.1278 | 6.1237 | 6.1196 | 6.1156 | 6.1115 | 6.1074 | 6.1033 | 6.0992 | 6.0951 | 6.091 | 6.0869 | 6.0828 | 6.0787 | 6.0745 | 6.0704 | 6.0663 | 6.0622 | 6.0581 | 6.0539 | 6.0498 | 6.0457 | 6.0415 | 6.0374 | 6.0332 | 6.0291 | 6.0249 | 6.0208
積分1項目の各分割の結果 | 0 | 0.0022706 | 0.0032432 | 0.004012 | 0.0046792 | 0.0052842 | 0.005847 | 0.0063793 | 0.0068888 | 0.0073808 | 0.007859 | 0.0083264 | 0.0087852 | 0.0092371 | 0.0096836 | 0.010126 | 0.010565 | 0.011001 | 0.011436 | 0.01187 | 0.012303 | 0.012736 | 0.013169 | 0.013603 | 0.014038 | 0.014474 | 0.014911 | 0.01535 | 0.015792 | 0.016235 | 0.01668 | 0.017128 | 0.017579 | 0.018032 | 0.018488 | 0.018947 | 0.019409 | 0.019873 | 0.020341 | 0.020812 | 0.021286 | 0.021762 | 0.022242 | 0.022725 | 0.023211 | 0.0237 | 0.024192 | 0.024686 | 0.025184 | 0.025684 | 0.026186 | 0.026691 | 0.027198 | 0.027708 | 0.028219 | 0.028732 | 0.029247 | 0.029763 | 0.03028 | 0.030799 | 0.031317 | 0.031837 | 0.032356 | 0.032875 | 0.033394 | 0.033912 | 0.034428 | 0.034943 | 0.035456 | 0.035967 | 0.036475 | 0.036979 | 0.03748 | 0.037977 | 0.038469 | 0.038957 | 0.039438 | 0.039914 | 0.040382 | 0.040844 | 0.041298 | 0.041744 | 0.042181 | 0.042608 | 0.043026 | 0.043433 | 0.043829 | 0.044213 | 0.044585 | 0.044945 | 0.045291 | 0.045623 | 0.045941 | 0.046244 | 0.046532 | 0.046803 | 0.047059 | 0.047297 | 0.047518 | 0.047722 | 0.047908 | 0.048075 | 0.048223 | 0.048353 | 0.048463 | 0.048554 | 0.048625 | 0.048676 | 0.048707 | 0.048718 | 0.048708 | 0.048679 | 0.048629 | 0.04856 | 0.04847 | 0.04836 | 0.048231 | 0.048082 | 0.047913 | 0.047726 | 0.047519 | 0.047294 | 0.047051 | 0.04679 | 0.046512 | 0.046217 | 0.045905 | 0.045577 | 0.045233 | 0.044875 | 0.044501 | 0.044114 | 0.043713 | 0.043299 | 0.042872 | 0.042433 | 0.041983 | 0.041523 | 0.041051 | 0.04057 | 0.04008 | 0.039581 | 0.039074 | 0.038559 | 0.038037 | 0.037508 | 0.036973 | 0.036432 | 0.035886 | 0.035336 | 0.03478 | 0.034221 | 0.033658 | 0.033093 | 0.032524 | 0.031952 | 0.031379 | 0.030803 | 0.030226 | 0.029648 | 0.029068 | 0.028487 | 0.027906 | 0.027324 | 0.026742 | 0.02616 | 0.025577 | 0.024994 | 0.024412 | 0.023829 | 0.023246 | 0.022664 | 0.022081 | 0.021498 | 0.020915 | 0.020332 | 0.019748 | 0.019163 | 0.018577 | 0.017989 | 0.0174 | 0.016808 | 0.016213 | 0.015615 | 0.015012 | 0.014404 | 0.013789 | 0.013167 | 0.012535 | 0.011892 | 0.011235 | 0.010561 | 0.0098656 | 0.0091438 | 0.0083878 | 0.0075866 | 0.0067234 | 0.0057691 | 0.0046672 | 0.0032699 | 0
積分２項目
積分の分子 | 0 | 0.70534 | 0.99499 | 1.2155 | 1.4 | 1.5612 | 1.7059 | 1.8378 | 1.9596 | 2.073 | 2.1794 | 2.2798 | 2.3749 | 2.4653 | 2.5515 | 2.6339 | 2.7129 | 2.7888 | 2.8618 | 2.9321 | 3 | 3.0655 | 3.1289 | 3.1902 | 3.2496 | 3.3072 | 3.363 | 3.4172 | 3.4699 | 3.521 | 3.5707 | 3.619 | 3.6661 | 3.7118 | 3.7563 | 3.7997 | 3.8419 | 3.883 | 3.923 | 3.962 | 4 | 4.037 | 4.0731 | 4.1082 | 4.1425 | 4.1758 | 4.2083 | 4.24 | 4.2708 | 4.3009 | 4.3301 | 4.3586 | 4.3863 | 4.4133 | 4.4396 | 4.4651 | 4.49 | 4.5141 | 4.5376 | 4.5604 | 4.5826 | 4.6041 | 4.6249 | 4.6452 | 4.6648 | 4.6837 | 4.7021 | 4.7199 | 4.7371 | 4.7537 | 4.7697 | 4.7851 | 4.8 | 4.8143 | 4.828 | 4.8412 | 4.8539 | 4.866 | 4.8775 | 4.8885 | 4.899 | 4.9089 | 4.9183 | 4.9272 | 4.9356 | 4.9434 | 4.9508 | 4.9576 | 4.9639 | 4.9697 | 4.9749 | 4.9797 | 4.984 | 4.9877 | 4.991 | 4.9937 | 4.996 | 4.9977 | 4.999 | 4.9997 | 5 | 4.9997 | 4.999 | 4.9977 | 4.996 | 4.9937 | 4.991 | 4.9877 | 4.984 | 4.9797 | 4.9749 | 4.9697 | 4.9639 | 4.9576 | 4.9508 | 4.9434 | 4.9356 | 4.9272 | 4.9183 | 4.9089 | 4.899 | 4.8885 | 4.8775 | 4.866 | 4.8539 | 4.8412 | 4.828 | 4.8143 | 4.8 | 4.7851 | 4.7697 | 4.7537 | 4.7371 | 4.7199 | 4.7021 | 4.6837 | 4.6648 | 4.6452 | 4.6249 | 4.6041 | 4.5826 | 4.5604 | 4.5376 | 4.5141 | 4.49 | 4.4651 | 4.4396 | 4.4133 | 4.3863 | 4.3586 | 4.3301 | 4.3009 | 4.2708 | 4.24 | 4.2083 | 4.1758 | 4.1425 | 4.1082 | 4.0731 | 4.037 | 4 | 3.962 | 3.923 | 3.883 | 3.8419 | 3.7997 | 3.7563 | 3.7118 | 3.6661 | 3.619 | 3.5707 | 3.521 | 3.4699 | 3.4172 | 3.363 | 3.3072 | 3.2496 | 3.1902 | 3.1289 | 3.0655 | 3 | 2.9321 | 2.8618 | 2.7888 | 2.7129 | 2.6339 | 2.5515 | 2.4653 | 2.3749 | 2.2798 | 2.1794 | 2.073 | 1.9596 | 1.8378 | 1.7059 | 1.5612 | 1.4 | 1.2155 | 0.99499 | 0.70534 | 0
積分の分母(積2） | 6.8007 | 6.7971 | 6.7934 | 6.7897 | 6.786 | 6.7823 | 6.7786 | 6.775 | 6.7713 | 6.7676 | 6.7639 | 6.7602 | 6.7565 | 6.7528 | 6.7491 | 6.7454 | 6.7417 | 6.738 | 6.7342 | 6.7305 | 6.7268 | 6.7231 | 6.7194 | 6.7157 | 6.7119 | 6.7082 | 6.7045 | 6.7007 | 6.697 | 6.6933 | 6.6895 | 6.6858 | 6.6821 | 6.6783 | 6.6746 | 6.6708 | 6.6671 | 6.6633 | 6.6596 | 6.6558 | 6.6521 | 6.6483 | 6.6445 | 6.6408 | 6.637 | 6.6332 | 6.6295 | 6.6257 | 6.6219 | 6.6182 | 6.6144 | 6.6106 | 6.6068 | 6.603 | 6.5992 | 6.5955 | 6.5917 | 6.5879 | 6.5841 | 6.5803 | 6.5765 | 6.5727 | 6.5689 | 6.5651 | 6.5612 | 6.5574 | 6.5536 | 6.5498 | 6.546 | 6.5422 | 6.5383 | 6.5345 | 6.5307 | 6.5269 | 6.523 | 6.5192 | 6.5154 | 6.5115 | 6.5077 | 6.5038 | 6.5 | 6.4962 | 6.4923 | 6.4885 | 6.4846 | 6.4807 | 6.4769 | 6.473 | 6.4692 | 6.4653 | 6.4614 | 6.4576 | 6.4537 | 6.4498 | 6.4459 | 6.442 | 6.4382 | 6.4343 | 6.4304 | 6.4265 | 6.4226 | 6.4187 | 6.4148 | 6.4109 | 6.407 | 6.4031 | 6.3992 | 6.3953 | 6.3914 | 6.3875 | 6.3836 | 6.3797 | 6.3757 | 6.3718 | 6.3679 | 6.364 | 6.36 | 6.3561 | 6.3522 | 6.3482 | 6.3443 | 6.3403 | 6.3364 | 6.3325 | 6.3285 | 6.3246 | 6.3206 | 6.3166 | 6.3127 | 6.3087 | 6.3048 | 6.3008 | 6.2968 | 6.2929 | 6.2889 | 6.2849 | 6.2809 | 6.2769 | 6.273 | 6.269 | 6.265 | 6.261 | 6.257 | 6.253 | 6.249 | 6.245 | 6.241 | 6.237 | 6.233 | 6.229 | 6.2249 | 6.2209 | 6.2169 | 6.2129 | 6.2089 | 6.2048 | 6.2008 | 6.1968 | 6.1927 | 6.1887 | 6.1847 | 6.1806 | 6.1766 | 6.1725 | 6.1685 | 6.1644 | 6.1604 | 6.1563 | 6.1522 | 6.1482 | 6.1441 | 6.14 | 6.136 | 6.1319 | 6.1278 | 6.1237 | 6.1196 | 6.1156 | 6.1115 | 6.1074 | 6.1033 | 6.0992 | 6.0951 | 6.091 | 6.0869 | 6.0828 | 6.0787 | 6.0745 | 6.0704 | 6.0663 | 6.0622 | 6.0581 | 6.0539 | 6.0498 | 6.0457 | 6.0415 | 6.0374 | 6.0332 | 6.0291 | 6.0249 | 6.0208
積分2項目の各分割の結果 | 0 | 0.0022706 | 0.0032432 | 0.004012 | 0.0046792 | 0.0052842 | 0.005847 | 0.0063793 | 0.0068888 | 0.0073808 | 0.007859 | 0.0083264 | 0.0087852 | 0.0092371 | 0.0096836 | 0.010126 | 0.010565 | 0.011001 | 0.011436 | 0.01187 | 0.012303 | 0.012736 | 0.013169 | 0.013603 | 0.014038 | 0.014474 | 0.014911 | 0.01535 | 0.015792 | 0.016235 | 0.01668 | 0.017128 | 0.017579 | 0.018032 | 0.018488 | 0.018947 | 0.019409 | 0.019873 | 0.020341 | 0.020812 | 0.021286 | 0.021762 | 0.022242 | 0.022725 | 0.023211 | 0.0237 | 0.024192 | 0.024686 | 0.025184 | 0.025684 | 0.026186 | 0.026691 | 0.027198 | 0.027708 | 0.028219 | 0.028732 | 0.029247 | 0.029763 | 0.03028 | 0.030799 | 0.031317 | 0.031837 | 0.032356 | 0.032875 | 0.033394 | 0.033912 | 0.034428 | 0.034943 | 0.035456 | 0.035967 | 0.036475 | 0.036979 | 0.03748 | 0.037977 | 0.038469 | 0.038957 | 0.039438 | 0.039914 | 0.040382 | 0.040844 | 0.041298 | 0.041744 | 0.042181 | 0.042608 | 0.043026 | 0.043433 | 0.043829 | 0.044213 | 0.044585 | 0.044945 | 0.045291 | 0.045623 | 0.045941 | 0.046244 | 0.046532 | 0.046803 | 0.047059 | 0.047297 | 0.047518 | 0.047722 | 0.047908 | 0.048075 | 0.048223 | 0.048353 | 0.048463 | 0.048554 | 0.048625 | 0.048676 | 0.048707 | 0.048718 | 0.048708 | 0.048679 | 0.048629 | 0.04856 | 0.04847 | 0.04836 | 0.048231 | 0.048082 | 0.047913 | 0.047726 | 0.047519 | 0.047294 | 0.047051 | 0.04679 | 0.046512 | 0.046217 | 0.045905 | 0.045577 | 0.045233 | 0.044875 | 0.044501 | 0.044114 | 0.043713 | 0.043299 | 0.042872 | 0.042433 | 0.041983 | 0.041523 | 0.041051 | 0.04057 | 0.04008 | 0.039581 | 0.039074 | 0.038559 | 0.038037 | 0.037508 | 0.036973 | 0.036432 | 0.035886 | 0.035336 | 0.03478 | 0.034221 | 0.033658 | 0.033093 | 0.032524 | 0.031952 | 0.031379 | 0.030803 | 0.030226 | 0.029648 | 0.029068 | 0.028487 | 0.027906 | 0.027324 | 0.026742 | 0.02616 | 0.025577 | 0.024994 | 0.024412 | 0.023829 | 0.023246 | 0.022664 | 0.022081 | 0.021498 | 0.020915 | 0.020332 | 0.019748 | 0.019163 | 0.018577 | 0.017989 | 0.0174 | 0.016808 | 0.016213 | 0.015615 | 0.015012 | 0.014404 | 0.013789 | 0.013167 | 0.012535 | 0.011892 | 0.011235 | 0.010561 | 0.0098656 | 0.0091438 | 0.0083878 | 0.0075866 | 0.0067234 | 0.0057691 | 0.0046672 | 0.0032699 | 0
重み | 1 | 4 | 2 | 4 | 2 | 4 | 2 | 4 | 2 | 4 | 2 | 4 | 2 | 4 | 2 | 4 | 2 | 4 | 2 | 4 | 2 | 4 | 2 | 4 | 2 | 4 | 2 | 4 | 2 | 4 | 2 | 4 | 2 | 4 | 2 | 4 | 2 | 4 | 2 | 4 | 2 | 4 | 2 | 4 | 2 | 4 | 2 | 4 | 2 | 4 | 2 | 4 | 2 | 4 | 2 | 4 | 2 | 4 | 2 | 4 | 2 | 4 | 2 | 4 | 2 | 4 | 2 | 4 | 2 | 4 | 2 | 4 | 2 | 4 | 2 | 4 | 2 | 4 | 2 | 4 | 2 | 4 | 2 | 4 | 2 | 4 | 2 | 4 | 2 | 4 | 2 | 4 | 2 | 4 | 2 | 4 | 2 | 4 | 2 | 4 | 2 | 4 | 2 | 4 | 2 | 4 | 2 | 4 | 2 | 4 | 2 | 4 | 2 | 4 | 2 | 4 | 2 | 4 | 2 | 4 | 2 | 4 | 2 | 4 | 2 | 4 | 2 | 4 | 2 | 4 | 2 | 4 | 2 | 4 | 2 | 4 | 2 | 4 | 2 | 4 | 2 | 4 | 2 | 4 | 2 | 4 | 2 | 4 | 2 | 4 | 2 | 4 | 2 | 4 | 2 | 4 | 2 | 4 | 2 | 4 | 2 | 4 | 2 | 4 | 2 | 4 | 2 | 4 | 2 | 4 | 2 | 4 | 2 | 4 | 2 | 4 | 2 | 4 | 2 | 4 | 2 | 4 | 2 | 4 | 2 | 4 | 2 | 4 | 2 | 4 | 2 | 4 | 2 | 4 | 2 | 4 | 2 | 4 | 2 | 4 | 1
各項結果 | 0 | 0.018165 | 0.012973 | 0.032096 | 0.018717 | 0.042274 | 0.023388 | 0.051034 | 0.027555 | 0.059046 | 0.031436 | 0.066611 | 0.035141 | 0.073897 | 0.038734 | 0.081007 | 0.042259 | 0.08801 | 0.045744 | 0.094958 | 0.049211 | 0.10189 | 0.052676 | 0.10882 | 0.05615 | 0.11579 | 0.059645 | 0.1228 | 0.063166 | 0.12988 | 0.066722 | 0.13703 | 0.070316 | 0.14426 | 0.073953 | 0.15158 | 0.077635 | 0.15899 | 0.081364 | 0.16649 | 0.085142 | 0.1741 | 0.088969 | 0.1818 | 0.092844 | 0.1896 | 0.096767 | 0.19749 | 0.10073 | 0.20547 | 0.10474 | 0.21353 | 0.10879 | 0.22166 | 0.11288 | 0.22986 | 0.11699 | 0.2381 | 0.12112 | 0.24639 | 0.12527 | 0.25469 | 0.12942 | 0.263 | 0.13358 | 0.27129 | 0.13771 | 0.27955 | 0.14183 | 0.28774 | 0.1459 | 0.29584 | 0.14992 | 0.30382 | 0.15388 | 0.31165 | 0.15775 | 0.31931 | 0.16153 | 0.32675 | 0.16519 | 0.33395 | 0.16872 | 0.34086 | 0.1721 | 0.34746 | 0.17532 | 0.35371 | 0.17834 | 0.35956 | 0.18116 | 0.36498 | 0.18376 | 0.36995 | 0.18613 | 0.37443 | 0.18823 | 0.37838 | 0.19007 | 0.38178 | 0.19163 | 0.3846 | 0.19289 | 0.38682 | 0.19385 | 0.38843 | 0.1945 | 0.3894 | 0.19483 | 0.38974 | 0.19483 | 0.38943 | 0.19452 | 0.38848 | 0.19388 | 0.38688 | 0.19292 | 0.38465 | 0.19165 | 0.3818 | 0.19008 | 0.37835 | 0.1882 | 0.37432 | 0.18605 | 0.36973 | 0.18362 | 0.36462 | 0.18093 | 0.359 | 0.17801 | 0.35291 | 0.17485 | 0.34639 | 0.17149 | 0.33947 | 0.16793 | 0.33218 | 0.16421 | 0.32456 | 0.16032 | 0.31665 | 0.15629 | 0.30847 | 0.15215 | 0.30006 | 0.14789 | 0.29146 | 0.14355 | 0.28268 | 0.13912 | 0.27377 | 0.13463 | 0.26474 | 0.13009 | 0.25562 | 0.12551 | 0.24643 | 0.1209 | 0.23718 | 0.11627 | 0.2279 | 0.11162 | 0.21859 | 0.10697 | 0.20928 | 0.10231 | 0.19996 | 0.097647 | 0.19063 | 0.092986 | 0.18131 | 0.088324 | 0.17199 | 0.083661 | 0.16265 | 0.078991 | 0.1533 | 0.074307 | 0.14391 | 0.069598 | 0.13446 | 0.064852 | 0.12492 | 0.060047 | 0.11523 | 0.055157 | 0.10533 | 0.05014 | 0.095135 | 0.044939 | 0.084486 | 0.039462 | 0.07315 | 0.033551 | 0.060693 | 0.026893 | 0.046153 | 0.018669 | 0.026159 | 0
積分結果 | 0.58675
S極寄与 | 2540.0298
内R磁石側全寄与 | 1720.1944
外R-内R寄与 | -527.0545

## 点３Bz (hidden)
磁石１の固有座標
X０ | 0
Y０ | 1
Z０ | 2
L０ | 2
積分範囲(外R）
変数の開始値（-oｒ） | -10
変数の終了値（oｒ） | 10
変数増分 | 0.1
１．積分（外R磁石側）
分割番号 | 0 | 1 | 2 | 3 | 4 | 5 | 6 | 7 | 8 | 9 | 10 | 11 | 12 | 13 | 14 | 15 | 16 | 17 | 18 | 19 | 20 | 21 | 22 | 23 | 24 | 25 | 26 | 27 | 28 | 29 | 30 | 31 | 32 | 33 | 34 | 35 | 36 | 37 | 38 | 39 | 40 | 41 | 42 | 43 | 44 | 45 | 46 | 47 | 48 | 49 | 50 | 51 | 52 | 53 | 54 | 55 | 56 | 57 | 58 | 59 | 60 | 61 | 62 | 63 | 64 | 65 | 66 | 67 | 68 | 69 | 70 | 71 | 72 | 73 | 74 | 75 | 76 | 77 | 78 | 79 | 80 | 81 | 82 | 83 | 84 | 85 | 86 | 87 | 88 | 89 | 90 | 91 | 92 | 93 | 94 | 95 | 96 | 97 | 98 | 99 | 100 | 101 | 102 | 103 | 104 | 105 | 106 | 107 | 108 | 109 | 110 | 111 | 112 | 113 | 114 | 115 | 116 | 117 | 118 | 119 | 120 | 121 | 122 | 123 | 124 | 125 | 126 | 127 | 128 | 129 | 130 | 131 | 132 | 133 | 134 | 135 | 136 | 137 | 138 | 139 | 140 | 141 | 142 | 143 | 144 | 145 | 146 | 147 | 148 | 149 | 150 | 151 | 152 | 153 | 154 | 155 | 156 | 157 | 158 | 159 | 160 | 161 | 162 | 163 | 164 | 165 | 166 | 167 | 168 | 169 | 170 | 171 | 172 | 173 | 174 | 175 | 176 | 177 | 178 | 179 | 180 | 181 | 182 | 183 | 184 | 185 | 186 | 187 | 188 | 189 | 190 | 191 | 192 | 193 | 194 | 195 | 196 | 197 | 198 | 199 | 200
変数の値 | -10 | -9.9 | -9.8 | -9.7 | -9.6 | -9.5 | -9.4 | -9.3 | -9.2 | -9.1 | -9 | -8.9 | -8.8 | -8.7 | -8.6 | -8.5 | -8.4 | -8.3 | -8.2 | -8.1 | -8 | -7.9 | -7.8 | -7.7 | -7.6 | -7.5 | -7.4 | -7.3 | -7.2 | -7.1 | -7 | -6.9 | -6.8 | -6.7 | -6.6 | -6.5 | -6.4 | -6.3 | -6.2 | -6.1 | -6 | -5.9 | -5.8 | -5.7 | -5.6 | -5.5 | -5.4 | -5.3 | -5.2 | -5.1 | -5 | -4.9 | -4.8 | -4.7 | -4.6 | -4.5 | -4.4 | -4.3 | -4.2 | -4.1 | -4 | -3.9 | -3.8 | -3.7 | -3.6 | -3.5 | -3.4 | -3.3 | -3.2 | -3.1 | -3 | -2.9 | -2.8 | -2.7 | -2.6 | -2.5 | -2.4 | -2.3 | -2.2 | -2.1 | -2 | -1.9 | -1.8 | -1.7 | -1.6 | -1.5 | -1.4 | -1.3 | -1.2 | -1.1 | -1 | -0.9 | -0.8 | -0.7 | -0.6 | -0.5 | -0.4 | -0.3 | -0.2 | -0.1 | 0 | 0.1 | 0.2 | 0.3 | 0.4 | 0.5 | 0.6 | 0.7 | 0.8 | 0.9 | 1 | 1.1 | 1.2 | 1.3 | 1.4 | 1.5 | 1.6 | 1.7 | 1.8 | 1.9 | 2 | 2.1 | 2.2 | 2.3 | 2.4 | 2.5 | 2.6 | 2.7 | 2.8 | 2.9 | 3 | 3.1 | 3.2 | 3.3 | 3.4 | 3.5 | 3.6 | 3.7 | 3.8 | 3.9 | 4 | 4.1 | 4.2 | 4.3 | 4.4 | 4.5 | 4.6 | 4.7 | 4.8 | 4.9 | 5 | 5.1 | 5.2 | 5.3 | 5.4 | 5.5 | 5.6 | 5.7 | 5.8 | 5.9 | 6 | 6.1 | 6.2 | 6.3 | 6.4 | 6.5 | 6.6 | 6.7 | 6.8 | 6.9 | 7 | 7.1 | 7.2 | 7.3 | 7.4 | 7.5 | 7.6 | 7.7 | 7.8 | 7.9 | 8 | 8.1 | 8.2 | 8.3 | 8.4 | 8.5 | 8.6 | 8.7 | 8.8 | 8.9 | 9 | 9.1 | 9.2 | 9.3 | 9.4 | 9.5 | 9.6 | 9.7 | 9.8 | 9.9 | 10
1-1．N極側の積分
積分1項目
積分の分子 | 0 | 1.4107 | 1.99 | 2.431 | 2.8 | 3.1225 | 3.4117 | 3.6756 | 3.9192 | 4.1461 | 4.3589 | 4.5596 | 4.7497 | 4.9305 | 5.1029 | 5.2678 | 5.4259 | 5.5776 | 5.7236 | 5.8643 | 6 | 6.1311 | 6.2578 | 6.3804 | 6.4992 | 6.6144 | 6.7261 | 6.8345 | 6.9397 | 7.042 | 7.1414 | 7.2381 | 7.3321 | 7.4236 | 7.5127 | 7.5993 | 7.6837 | 7.766 | 7.846 | 7.924 | 8 | 8.074 | 8.1462 | 8.2164 | 8.2849 | 8.3516 | 8.4167 | 8.48 | 8.5417 | 8.6017 | 8.6603 | 8.7172 | 8.7727 | 8.8267 | 8.8792 | 8.9303 | 8.98 | 9.0283 | 9.0752 | 9.1209 | 9.1652 | 9.2081 | 9.2499 | 9.2903 | 9.3295 | 9.3675 | 9.4043 | 9.4398 | 9.4742 | 9.5074 | 9.5394 | 9.5703 | 9.6 | 9.6286 | 9.6561 | 9.6825 | 9.7077 | 9.7319 | 9.755 | 9.777 | 9.798 | 9.8178 | 9.8367 | 9.8544 | 9.8712 | 9.8869 | 9.9015 | 9.9151 | 9.9277 | 9.9393 | 9.9499 | 9.9594 | 9.9679 | 9.9755 | 9.982 | 9.9875 | 9.992 | 9.9955 | 9.998 | 9.9995 | 10 | 9.9995 | 9.998 | 9.9955 | 9.992 | 9.9875 | 9.982 | 9.9755 | 9.9679 | 9.9594 | 9.9499 | 9.9393 | 9.9277 | 9.9151 | 9.9015 | 9.8869 | 9.8712 | 9.8544 | 9.8367 | 9.8178 | 9.798 | 9.777 | 9.755 | 9.7319 | 9.7077 | 9.6825 | 9.6561 | 9.6286 | 9.6 | 9.5703 | 9.5394 | 9.5074 | 9.4742 | 9.4398 | 9.4043 | 9.3675 | 9.3295 | 9.2903 | 9.2499 | 9.2081 | 9.1652 | 9.1209 | 9.0752 | 9.0283 | 8.98 | 8.9303 | 8.8792 | 8.8267 | 8.7727 | 8.7172 | 8.6603 | 8.6017 | 8.5417 | 8.48 | 8.4167 | 8.3516 | 8.2849 | 8.2164 | 8.1462 | 8.074 | 8 | 7.924 | 7.846 | 7.766 | 7.6837 | 7.5993 | 7.5127 | 7.4236 | 7.3321 | 7.2381 | 7.1414 | 7.042 | 6.9397 | 6.8345 | 6.7261 | 6.6144 | 6.4992 | 6.3804 | 6.2578 | 6.1311 | 6 | 5.8643 | 5.7236 | 5.5776 | 5.4259 | 5.2678 | 5.1029 | 4.9305 | 4.7497 | 4.5596 | 4.3589 | 4.1461 | 3.9192 | 3.6756 | 3.4117 | 3.1225 | 2.8 | 2.431 | 1.99 | 1.4107 | 0
積分の分母(積１） | 125 | 122.81 | 120.64 | 118.49 | 116.36 | 114.25 | 112.16 | 110.09 | 108.04 | 106.01 | 104 | 102.01 | 100.04 | 98.09 | 96.16 | 94.25 | 92.36 | 90.49 | 88.64 | 86.81 | 85 | 83.21 | 81.44 | 79.69 | 77.96 | 76.25 | 74.56 | 72.89 | 71.24 | 69.61 | 68 | 66.41 | 64.84 | 63.29 | 61.76 | 60.25 | 58.76 | 57.29 | 55.84 | 54.41 | 53 | 51.61 | 50.24 | 48.89 | 47.56 | 46.25 | 44.96 | 43.69 | 42.44 | 41.21 | 40 | 38.81 | 37.64 | 36.49 | 35.36 | 34.25 | 33.16 | 32.09 | 31.04 | 30.01 | 29 | 28.01 | 27.04 | 26.09 | 25.16 | 24.25 | 23.36 | 22.49 | 21.64 | 20.81 | 20 | 19.21 | 18.44 | 17.69 | 16.96 | 16.25 | 15.56 | 14.89 | 14.24 | 13.61 | 13 | 12.41 | 11.84 | 11.29 | 10.76 | 10.25 | 9.76 | 9.29 | 8.84 | 8.41 | 8 | 7.61 | 7.24 | 6.89 | 6.56 | 6.25 | 5.96 | 5.69 | 5.44 | 5.21 | 5 | 4.81 | 4.64 | 4.49 | 4.36 | 4.25 | 4.16 | 4.09 | 4.04 | 4.01 | 4 | 4.01 | 4.04 | 4.09 | 4.16 | 4.25 | 4.36 | 4.49 | 4.64 | 4.81 | 5 | 5.21 | 5.44 | 5.69 | 5.96 | 6.25 | 6.56 | 6.89 | 7.24 | 7.61 | 8 | 8.41 | 8.84 | 9.29 | 9.76 | 10.25 | 10.76 | 11.29 | 11.84 | 12.41 | 13 | 13.61 | 14.24 | 14.89 | 15.56 | 16.25 | 16.96 | 17.69 | 18.44 | 19.21 | 20 | 20.81 | 21.64 | 22.49 | 23.36 | 24.25 | 25.16 | 26.09 | 27.04 | 28.01 | 29 | 30.01 | 31.04 | 32.09 | 33.16 | 34.25 | 35.36 | 36.49 | 37.64 | 38.81 | 40 | 41.21 | 42.44 | 43.69 | 44.96 | 46.25 | 47.56 | 48.89 | 50.24 | 51.61 | 53 | 54.41 | 55.84 | 57.29 | 58.76 | 60.25 | 61.76 | 63.29 | 64.84 | 66.41 | 68 | 69.61 | 71.24 | 72.89 | 74.56 | 76.25 | 77.96 | 79.69 | 81.44 | 83.21 | 85
積分の分母(積2） | 11.1803 | 11.1714 | 11.1624 | 11.1535 | 11.1445 | 11.1355 | 11.1265 | 11.1176 | 11.1086 | 11.0995 | 11.0905 | 11.0815 | 11.0725 | 11.0635 | 11.0544 | 11.0454 | 11.0363 | 11.0272 | 11.0182 | 11.0091 | 11 | 10.9909 | 10.9818 | 10.9727 | 10.9636 | 10.9545 | 10.9453 | 10.9362 | 10.927 | 10.9179 | 10.9087 | 10.8995 | 10.8904 | 10.8812 | 10.872 | 10.8628 | 10.8536 | 10.8444 | 10.8351 | 10.8259 | 10.8167 | 10.8074 | 10.7981 | 10.7889 | 10.7796 | 10.7703 | 10.761 | 10.7517 | 10.7424 | 10.7331 | 10.7238 | 10.7145 | 10.7051 | 10.6958 | 10.6864 | 10.6771 | 10.6677 | 10.6583 | 10.6489 | 10.6395 | 10.6301 | 10.6207 | 10.6113 | 10.6019 | 10.5925 | 10.583 | 10.5736 | 10.5641 | 10.5546 | 10.5451 | 10.5357 | 10.5262 | 10.5167 | 10.5071 | 10.4976 | 10.4881 | 10.4785 | 10.469 | 10.4594 | 10.4499 | 10.4403 | 10.4307 | 10.4211 | 10.4115 | 10.4019 | 10.3923 | 10.3827 | 10.373 | 10.3634 | 10.3537 | 10.3441 | 10.3344 | 10.3247 | 10.315 | 10.3053 | 10.2956 | 10.2859 | 10.2762 | 10.2665 | 10.2567 | 10.247 | 10.2372 | 10.2274 | 10.2176 | 10.2078 | 10.198 | 10.1882 | 10.1784 | 10.1686 | 10.1587 | 10.1489 | 10.139 | 10.1292 | 10.1193 | 10.1094 | 10.0995 | 10.0896 | 10.0797 | 10.0698 | 10.0598 | 10.0499 | 10.0399 | 10.03 | 10.02 | 10.01 | 10 | 9.99 | 9.98 | 9.97 | 9.9599 | 9.9499 | 9.9398 | 9.9298 | 9.9197 | 9.9096 | 9.8995 | 9.8894 | 9.8793 | 9.8691 | 9.859 | 9.8489 | 9.8387 | 9.8285 | 9.8184 | 9.8082 | 9.798 | 9.7877 | 9.7775 | 9.7673 | 9.757 | 9.7468 | 9.7365 | 9.7263 | 9.716 | 9.7057 | 9.6954 | 9.685 | 9.6747 | 9.6644 | 9.654 | 9.6437 | 9.6333 | 9.6229 | 9.6125 | 9.6021 | 9.5917 | 9.5812 | 9.5708 | 9.5603 | 9.5499 | 9.5394 | 9.5289 | 9.5184 | 9.5079 | 9.4974 | 9.4868 | 9.4763 | 9.4657 | 9.4552 | 9.4446 | 9.434 | 9.4234 | 9.4128 | 9.4021 | 9.3915 | 9.3808 | 9.3702 | 9.3595 | 9.3488 | 9.3381 | 9.3274 | 9.3167 | 9.3059 | 9.2952 | 9.2844 | 9.2736 | 9.2628 | 9.252 | 9.2412 | 9.2304 | 9.2195
積分1項目の各分割の結果 | 0 | 0.0010282 | 0.0014777 | 0.0018395 | 0.0021592 | 0.0024543 | 0.0027339 | 0.0030031 | 0.0032655 | 0.0035236 | 0.0037791 | 0.0040335 | 0.004288 | 0.0045434 | 0.0048005 | 0.0050602 | 0.0053231 | 0.0055896 | 0.0058605 | 0.0061361 | 0.0064171 | 0.0067039 | 0.006997 | 0.0072968 | 0.0076039 | 0.0079188 | 0.0082419 | 0.0085738 | 0.0089149 | 0.0092659 | 0.0096273 | 0.0099996 | 0.010384 | 0.01078 | 0.011189 | 0.011611 | 0.012048 | 0.0125 | 0.012968 | 0.013452 | 0.013955 | 0.014476 | 0.015016 | 0.015577 | 0.01616 | 0.016766 | 0.017396 | 0.018052 | 0.018735 | 0.019447 | 0.020189 | 0.020963 | 0.021772 | 0.022616 | 0.023498 | 0.02442 | 0.025386 | 0.026397 | 0.027456 | 0.028566 | 0.029731 | 0.030953 | 0.032237 | 0.033587 | 0.035007 | 0.036501 | 0.038074 | 0.039732 | 0.04148 | 0.043325 | 0.045272 | 0.047329 | 0.049503 | 0.051803 | 0.054236 | 0.056811 | 0.05954 | 0.062431 | 0.065495 | 0.068744 | 0.07219 | 0.075845 | 0.079723 | 0.083835 | 0.088195 | 0.092816 | 0.097711 | 0.10289 | 0.10837 | 0.11415 | 0.12024 | 0.12664 | 0.13335 | 0.14036 | 0.14766 | 0.15521 | 0.16299 | 0.17095 | 0.17902 | 0.18713 | 0.19518 | 0.20307 | 0.21068 | 0.21788 | 0.22451 | 0.23044 | 0.23552 | 0.23962 | 0.24264 | 0.24448 | 0.2451 | 0.24446 | 0.2426 | 0.23957 | 0.23544 | 0.23034 | 0.22439 | 0.21774 | 0.21053 | 0.2029 | 0.19499 | 0.18691 | 0.17878 | 0.17069 | 0.16272 | 0.15492 | 0.14734 | 0.14003 | 0.133 | 0.12627 | 0.11984 | 0.11373 | 0.10793 | 0.10244 | 0.097234 | 0.092318 | 0.087675 | 0.083294 | 0.07916 | 0.075261 | 0.071583 | 0.068115 | 0.064842 | 0.061755 | 0.058841 | 0.056089 | 0.053489 | 0.051032 | 0.048708 | 0.046509 | 0.044426 | 0.042453 | 0.040583 | 0.038808 | 0.037123 | 0.035522 | 0.034 | 0.032552 | 0.031173 | 0.029859 | 0.028606 | 0.02741 | 0.026268 | 0.025176 | 0.024132 | 0.023132 | 0.022175 | 0.021257 | 0.020375 | 0.019529 | 0.018716 | 0.017933 | 0.017179 | 0.016453 | 0.015752 | 0.015075 | 0.014421 | 0.013787 | 0.013174 | 0.012578 | 0.012 | 0.011437 | 0.01089 | 0.010355 | 0.0098322 | 0.0093204 | 0.0088179 | 0.0083235 | 0.0078356 | 0.0073525 | 0.0068724 | 0.006393 | 0.0059117 | 0.005425 | 0.0049285 | 0.0044158 | 0.0038774 | 0.0032973 | 0.0026441 | 0.0018367 | 0
積分２項目
積分の分子 | 0 | 1.4107 | 1.99 | 2.431 | 2.8 | 3.1225 | 3.4117 | 3.6756 | 3.9192 | 4.1461 | 4.3589 | 4.5596 | 4.7497 | 4.9305 | 5.1029 | 5.2678 | 5.4259 | 5.5776 | 5.7236 | 5.8643 | 6 | 6.1311 | 6.2578 | 6.3804 | 6.4992 | 6.6144 | 6.7261 | 6.8345 | 6.9397 | 7.042 | 7.1414 | 7.2381 | 7.3321 | 7.4236 | 7.5127 | 7.5993 | 7.6837 | 7.766 | 7.846 | 7.924 | 8 | 8.074 | 8.1462 | 8.2164 | 8.2849 | 8.3516 | 8.4167 | 8.48 | 8.5417 | 8.6017 | 8.6603 | 8.7172 | 8.7727 | 8.8267 | 8.8792 | 8.9303 | 8.98 | 9.0283 | 9.0752 | 9.1209 | 9.1652 | 9.2081 | 9.2499 | 9.2903 | 9.3295 | 9.3675 | 9.4043 | 9.4398 | 9.4742 | 9.5074 | 9.5394 | 9.5703 | 9.6 | 9.6286 | 9.6561 | 9.6825 | 9.7077 | 9.7319 | 9.755 | 9.777 | 9.798 | 9.8178 | 9.8367 | 9.8544 | 9.8712 | 9.8869 | 9.9015 | 9.9151 | 9.9277 | 9.9393 | 9.9499 | 9.9594 | 9.9679 | 9.9755 | 9.982 | 9.9875 | 9.992 | 9.9955 | 9.998 | 9.9995 | 10 | 9.9995 | 9.998 | 9.9955 | 9.992 | 9.9875 | 9.982 | 9.9755 | 9.9679 | 9.9594 | 9.9499 | 9.9393 | 9.9277 | 9.9151 | 9.9015 | 9.8869 | 9.8712 | 9.8544 | 9.8367 | 9.8178 | 9.798 | 9.777 | 9.755 | 9.7319 | 9.7077 | 9.6825 | 9.6561 | 9.6286 | 9.6 | 9.5703 | 9.5394 | 9.5074 | 9.4742 | 9.4398 | 9.4043 | 9.3675 | 9.3295 | 9.2903 | 9.2499 | 9.2081 | 9.1652 | 9.1209 | 9.0752 | 9.0283 | 8.98 | 8.9303 | 8.8792 | 8.8267 | 8.7727 | 8.7172 | 8.6603 | 8.6017 | 8.5417 | 8.48 | 8.4167 | 8.3516 | 8.2849 | 8.2164 | 8.1462 | 8.074 | 8 | 7.924 | 7.846 | 7.766 | 7.6837 | 7.5993 | 7.5127 | 7.4236 | 7.3321 | 7.2381 | 7.1414 | 7.042 | 6.9397 | 6.8345 | 6.7261 | 6.6144 | 6.4992 | 6.3804 | 6.2578 | 6.1311 | 6 | 5.8643 | 5.7236 | 5.5776 | 5.4259 | 5.2678 | 5.1029 | 4.9305 | 4.7497 | 4.5596 | 4.3589 | 4.1461 | 3.9192 | 3.6756 | 3.4117 | 3.1225 | 2.8 | 2.431 | 1.99 | 1.4107 | 0
積分の分母(積2） | 11.1803 | 11.1714 | 11.1624 | 11.1535 | 11.1445 | 11.1355 | 11.1265 | 11.1176 | 11.1086 | 11.0995 | 11.0905 | 11.0815 | 11.0725 | 11.0635 | 11.0544 | 11.0454 | 11.0363 | 11.0272 | 11.0182 | 11.0091 | 11 | 10.9909 | 10.9818 | 10.9727 | 10.9636 | 10.9545 | 10.9453 | 10.9362 | 10.927 | 10.9179 | 10.9087 | 10.8995 | 10.8904 | 10.8812 | 10.872 | 10.8628 | 10.8536 | 10.8444 | 10.8351 | 10.8259 | 10.8167 | 10.8074 | 10.7981 | 10.7889 | 10.7796 | 10.7703 | 10.761 | 10.7517 | 10.7424 | 10.7331 | 10.7238 | 10.7145 | 10.7051 | 10.6958 | 10.6864 | 10.6771 | 10.6677 | 10.6583 | 10.6489 | 10.6395 | 10.6301 | 10.6207 | 10.6113 | 10.6019 | 10.5925 | 10.583 | 10.5736 | 10.5641 | 10.5546 | 10.5451 | 10.5357 | 10.5262 | 10.5167 | 10.5071 | 10.4976 | 10.4881 | 10.4785 | 10.469 | 10.4594 | 10.4499 | 10.4403 | 10.4307 | 10.4211 | 10.4115 | 10.4019 | 10.3923 | 10.3827 | 10.373 | 10.3634 | 10.3537 | 10.3441 | 10.3344 | 10.3247 | 10.315 | 10.3053 | 10.2956 | 10.2859 | 10.2762 | 10.2665 | 10.2567 | 10.247 | 10.2372 | 10.2274 | 10.2176 | 10.2078 | 10.198 | 10.1882 | 10.1784 | 10.1686 | 10.1587 | 10.1489 | 10.139 | 10.1292 | 10.1193 | 10.1094 | 10.0995 | 10.0896 | 10.0797 | 10.0698 | 10.0598 | 10.0499 | 10.0399 | 10.03 | 10.02 | 10.01 | 10 | 9.99 | 9.98 | 9.97 | 9.9599 | 9.9499 | 9.9398 | 9.9298 | 9.9197 | 9.9096 | 9.8995 | 9.8894 | 9.8793 | 9.8691 | 9.859 | 9.8489 | 9.8387 | 9.8285 | 9.8184 | 9.8082 | 9.798 | 9.7877 | 9.7775 | 9.7673 | 9.757 | 9.7468 | 9.7365 | 9.7263 | 9.716 | 9.7057 | 9.6954 | 9.685 | 9.6747 | 9.6644 | 9.654 | 9.6437 | 9.6333 | 9.6229 | 9.6125 | 9.6021 | 9.5917 | 9.5812 | 9.5708 | 9.5603 | 9.5499 | 9.5394 | 9.5289 | 9.5184 | 9.5079 | 9.4974 | 9.4868 | 9.4763 | 9.4657 | 9.4552 | 9.4446 | 9.434 | 9.4234 | 9.4128 | 9.4021 | 9.3915 | 9.3808 | 9.3702 | 9.3595 | 9.3488 | 9.3381 | 9.3274 | 9.3167 | 9.3059 | 9.2952 | 9.2844 | 9.2736 | 9.2628 | 9.252 | 9.2412 | 9.2304 | 9.2195
積分2項目の各分割の結果 | 0 | 0.0010282 | 0.0014777 | 0.0018395 | 0.0021592 | 0.0024543 | 0.0027339 | 0.0030031 | 0.0032655 | 0.0035236 | 0.0037791 | 0.0040335 | 0.004288 | 0.0045434 | 0.0048005 | 0.0050602 | 0.0053231 | 0.0055896 | 0.0058605 | 0.0061361 | 0.0064171 | 0.0067039 | 0.006997 | 0.0072968 | 0.0076039 | 0.0079188 | 0.0082419 | 0.0085738 | 0.0089149 | 0.0092659 | 0.0096273 | 0.0099996 | 0.010384 | 0.01078 | 0.011189 | 0.011611 | 0.012048 | 0.0125 | 0.012968 | 0.013452 | 0.013955 | 0.014476 | 0.015016 | 0.015577 | 0.01616 | 0.016766 | 0.017396 | 0.018052 | 0.018735 | 0.019447 | 0.020189 | 0.020963 | 0.021772 | 0.022616 | 0.023498 | 0.02442 | 0.025386 | 0.026397 | 0.027456 | 0.028566 | 0.029731 | 0.030953 | 0.032237 | 0.033587 | 0.035007 | 0.036501 | 0.038074 | 0.039732 | 0.04148 | 0.043325 | 0.045272 | 0.047329 | 0.049503 | 0.051803 | 0.054236 | 0.056811 | 0.05954 | 0.062431 | 0.065495 | 0.068744 | 0.07219 | 0.075845 | 0.079723 | 0.083835 | 0.088195 | 0.092816 | 0.097711 | 0.10289 | 0.10837 | 0.11415 | 0.12024 | 0.12664 | 0.13335 | 0.14036 | 0.14766 | 0.15521 | 0.16299 | 0.17095 | 0.17902 | 0.18713 | 0.19518 | 0.20307 | 0.21068 | 0.21788 | 0.22451 | 0.23044 | 0.23552 | 0.23962 | 0.24264 | 0.24448 | 0.2451 | 0.24446 | 0.2426 | 0.23957 | 0.23544 | 0.23034 | 0.22439 | 0.21774 | 0.21053 | 0.2029 | 0.19499 | 0.18691 | 0.17878 | 0.17069 | 0.16272 | 0.15492 | 0.14734 | 0.14003 | 0.133 | 0.12627 | 0.11984 | 0.11373 | 0.10793 | 0.10244 | 0.097234 | 0.092318 | 0.087675 | 0.083294 | 0.07916 | 0.075261 | 0.071583 | 0.068115 | 0.064842 | 0.061755 | 0.058841 | 0.056089 | 0.053489 | 0.051032 | 0.048708 | 0.046509 | 0.044426 | 0.042453 | 0.040583 | 0.038808 | 0.037123 | 0.035522 | 0.034 | 0.032552 | 0.031173 | 0.029859 | 0.028606 | 0.02741 | 0.026268 | 0.025176 | 0.024132 | 0.023132 | 0.022175 | 0.021257 | 0.020375 | 0.019529 | 0.018716 | 0.017933 | 0.017179 | 0.016453 | 0.015752 | 0.015075 | 0.014421 | 0.013787 | 0.013174 | 0.012578 | 0.012 | 0.011437 | 0.01089 | 0.010355 | 0.0098322 | 0.0093204 | 0.0088179 | 0.0083235 | 0.0078356 | 0.0073525 | 0.0068724 | 0.006393 | 0.0059117 | 0.005425 | 0.0049285 | 0.0044158 | 0.0038774 | 0.0032973 | 0.0026441 | 0.0018367 | 0
重み | 1 | 4 | 2 | 4 | 2 | 4 | 2 | 4 | 2 | 4 | 2 | 4 | 2 | 4 | 2 | 4 | 2 | 4 | 2 | 4 | 2 | 4 | 2 | 4 | 2 | 4 | 2 | 4 | 2 | 4 | 2 | 4 | 2 | 4 | 2 | 4 | 2 | 4 | 2 | 4 | 2 | 4 | 2 | 4 | 2 | 4 | 2 | 4 | 2 | 4 | 2 | 4 | 2 | 4 | 2 | 4 | 2 | 4 | 2 | 4 | 2 | 4 | 2 | 4 | 2 | 4 | 2 | 4 | 2 | 4 | 2 | 4 | 2 | 4 | 2 | 4 | 2 | 4 | 2 | 4 | 2 | 4 | 2 | 4 | 2 | 4 | 2 | 4 | 2 | 4 | 2 | 4 | 2 | 4 | 2 | 4 | 2 | 4 | 2 | 4 | 2 | 4 | 2 | 4 | 2 | 4 | 2 | 4 | 2 | 4 | 2 | 4 | 2 | 4 | 2 | 4 | 2 | 4 | 2 | 4 | 2 | 4 | 2 | 4 | 2 | 4 | 2 | 4 | 2 | 4 | 2 | 4 | 2 | 4 | 2 | 4 | 2 | 4 | 2 | 4 | 2 | 4 | 2 | 4 | 2 | 4 | 2 | 4 | 2 | 4 | 2 | 4 | 2 | 4 | 2 | 4 | 2 | 4 | 2 | 4 | 2 | 4 | 2 | 4 | 2 | 4 | 2 | 4 | 2 | 4 | 2 | 4 | 2 | 4 | 2 | 4 | 2 | 4 | 2 | 4 | 2 | 4 | 2 | 4 | 2 | 4 | 2 | 4 | 2 | 4 | 2 | 4 | 2 | 4 | 2 | 4 | 2 | 4 | 2 | 4 | 1
各項結果 | 0 | 0.0082257 | 0.0059109 | 0.014716 | 0.0086368 | 0.019635 | 0.010935 | 0.024025 | 0.013062 | 0.028189 | 0.015116 | 0.032268 | 0.017152 | 0.036347 | 0.019202 | 0.040482 | 0.021292 | 0.044717 | 0.023442 | 0.049089 | 0.025668 | 0.053631 | 0.027988 | 0.058375 | 0.030416 | 0.06335 | 0.032968 | 0.06859 | 0.03566 | 0.074127 | 0.038509 | 0.079997 | 0.041534 | 0.086237 | 0.044755 | 0.09289 | 0.048192 | 0.1 | 0.051872 | 0.10762 | 0.055819 | 0.1158 | 0.060064 | 0.12462 | 0.06464 | 0.13413 | 0.069585 | 0.14442 | 0.074942 | 0.15558 | 0.080757 | 0.16771 | 0.087086 | 0.18093 | 0.093991 | 0.19536 | 0.10154 | 0.21117 | 0.10982 | 0.22853 | 0.11892 | 0.24763 | 0.12895 | 0.2687 | 0.14003 | 0.29201 | 0.1523 | 0.31786 | 0.16592 | 0.3466 | 0.18109 | 0.37863 | 0.19801 | 0.41442 | 0.21694 | 0.45449 | 0.23816 | 0.49945 | 0.26198 | 0.54995 | 0.28876 | 0.60676 | 0.31889 | 0.67068 | 0.35278 | 0.74253 | 0.39084 | 0.82313 | 0.43347 | 0.91317 | 0.48095 | 1.0131 | 0.53339 | 1.1229 | 0.59062 | 1.2417 | 0.65196 | 1.3676 | 0.71607 | 1.497 | 0.78072 | 1.6246 | 0.84273 | 1.743 | 0.89803 | 1.8435 | 0.94207 | 1.917 | 0.97056 | 1.9559 | 0.98039 | 1.9557 | 0.97041 | 1.9165 | 0.94177 | 1.8427 | 0.89757 | 1.7419 | 0.84211 | 1.6232 | 0.77995 | 1.4953 | 0.71514 | 1.3656 | 0.65087 | 1.2394 | 0.58938 | 1.1202 | 0.53199 | 1.0101 | 0.47937 | 0.90986 | 0.43173 | 0.81948 | 0.38894 | 0.73854 | 0.3507 | 0.66635 | 0.31664 | 0.60208 | 0.28633 | 0.54492 | 0.25937 | 0.49404 | 0.23536 | 0.44871 | 0.21396 | 0.40825 | 0.19483 | 0.37207 | 0.1777 | 0.33963 | 0.16233 | 0.31046 | 0.14849 | 0.28418 | 0.136 | 0.26041 | 0.12469 | 0.23887 | 0.11442 | 0.21928 | 0.10507 | 0.20141 | 0.096528 | 0.18506 | 0.088699 | 0.17005 | 0.081502 | 0.15623 | 0.074863 | 0.14346 | 0.068717 | 0.13162 | 0.063007 | 0.1206 | 0.057682 | 0.1103 | 0.052694 | 0.10063 | 0.048 | 0.0915 | 0.043558 | 0.082839 | 0.039329 | 0.074563 | 0.035272 | 0.066588 | 0.031342 | 0.05882 | 0.02749 | 0.051144 | 0.023647 | 0.0434 | 0.019714 | 0.035327 | 0.01551 | 0.026378 | 0.010576 | 0.014693 | 0
積分結果 | 2.5211
N極寄与 | 5456.9877
１－２．S極側の積分
積分1項目
積分の分子 | 0 | 1.4107 | 1.99 | 2.431 | 2.8 | 3.1225 | 3.4117 | 3.6756 | 3.9192 | 4.1461 | 4.3589 | 4.5596 | 4.7497 | 4.9305 | 5.1029 | 5.2678 | 5.4259 | 5.5776 | 5.7236 | 5.8643 | 6 | 6.1311 | 6.2578 | 6.3804 | 6.4992 | 6.6144 | 6.7261 | 6.8345 | 6.9397 | 7.042 | 7.1414 | 7.2381 | 7.3321 | 7.4236 | 7.5127 | 7.5993 | 7.6837 | 7.766 | 7.846 | 7.924 | 8 | 8.074 | 8.1462 | 8.2164 | 8.2849 | 8.3516 | 8.4167 | 8.48 | 8.5417 | 8.6017 | 8.6603 | 8.7172 | 8.7727 | 8.8267 | 8.8792 | 8.9303 | 8.98 | 9.0283 | 9.0752 | 9.1209 | 9.1652 | 9.2081 | 9.2499 | 9.2903 | 9.3295 | 9.3675 | 9.4043 | 9.4398 | 9.4742 | 9.5074 | 9.5394 | 9.5703 | 9.6 | 9.6286 | 9.6561 | 9.6825 | 9.7077 | 9.7319 | 9.755 | 9.777 | 9.798 | 9.8178 | 9.8367 | 9.8544 | 9.8712 | 9.8869 | 9.9015 | 9.9151 | 9.9277 | 9.9393 | 9.9499 | 9.9594 | 9.9679 | 9.9755 | 9.982 | 9.9875 | 9.992 | 9.9955 | 9.998 | 9.9995 | 10 | 9.9995 | 9.998 | 9.9955 | 9.992 | 9.9875 | 9.982 | 9.9755 | 9.9679 | 9.9594 | 9.9499 | 9.9393 | 9.9277 | 9.9151 | 9.9015 | 9.8869 | 9.8712 | 9.8544 | 9.8367 | 9.8178 | 9.798 | 9.777 | 9.755 | 9.7319 | 9.7077 | 9.6825 | 9.6561 | 9.6286 | 9.6 | 9.5703 | 9.5394 | 9.5074 | 9.4742 | 9.4398 | 9.4043 | 9.3675 | 9.3295 | 9.2903 | 9.2499 | 9.2081 | 9.1652 | 9.1209 | 9.0752 | 9.0283 | 8.98 | 8.9303 | 8.8792 | 8.8267 | 8.7727 | 8.7172 | 8.6603 | 8.6017 | 8.5417 | 8.48 | 8.4167 | 8.3516 | 8.2849 | 8.2164 | 8.1462 | 8.074 | 8 | 7.924 | 7.846 | 7.766 | 7.6837 | 7.5993 | 7.5127 | 7.4236 | 7.3321 | 7.2381 | 7.1414 | 7.042 | 6.9397 | 6.8345 | 6.7261 | 6.6144 | 6.4992 | 6.3804 | 6.2578 | 6.1311 | 6 | 5.8643 | 5.7236 | 5.5776 | 5.4259 | 5.2678 | 5.1029 | 4.9305 | 4.7497 | 4.5596 | 4.3589 | 4.1461 | 3.9192 | 3.6756 | 3.4117 | 3.1225 | 2.8 | 2.431 | 1.99 | 1.4107 | 0
積分の分母(積１） | 137 | 134.81 | 132.64 | 130.49 | 128.36 | 126.25 | 124.16 | 122.09 | 120.04 | 118.01 | 116 | 114.01 | 112.04 | 110.09 | 108.16 | 106.25 | 104.36 | 102.49 | 100.64 | 98.81 | 97 | 95.21 | 93.44 | 91.69 | 89.96 | 88.25 | 86.56 | 84.89 | 83.24 | 81.61 | 80 | 78.41 | 76.84 | 75.29 | 73.76 | 72.25 | 70.76 | 69.29 | 67.84 | 66.41 | 65 | 63.61 | 62.24 | 60.89 | 59.56 | 58.25 | 56.96 | 55.69 | 54.44 | 53.21 | 52 | 50.81 | 49.64 | 48.49 | 47.36 | 46.25 | 45.16 | 44.09 | 43.04 | 42.01 | 41 | 40.01 | 39.04 | 38.09 | 37.16 | 36.25 | 35.36 | 34.49 | 33.64 | 32.81 | 32 | 31.21 | 30.44 | 29.69 | 28.96 | 28.25 | 27.56 | 26.89 | 26.24 | 25.61 | 25 | 24.41 | 23.84 | 23.29 | 22.76 | 22.25 | 21.76 | 21.29 | 20.84 | 20.41 | 20 | 19.61 | 19.24 | 18.89 | 18.56 | 18.25 | 17.96 | 17.69 | 17.44 | 17.21 | 17 | 16.81 | 16.64 | 16.49 | 16.36 | 16.25 | 16.16 | 16.09 | 16.04 | 16.01 | 16 | 16.01 | 16.04 | 16.09 | 16.16 | 16.25 | 16.36 | 16.49 | 16.64 | 16.81 | 17 | 17.21 | 17.44 | 17.69 | 17.96 | 18.25 | 18.56 | 18.89 | 19.24 | 19.61 | 20 | 20.41 | 20.84 | 21.29 | 21.76 | 22.25 | 22.76 | 23.29 | 23.84 | 24.41 | 25 | 25.61 | 26.24 | 26.89 | 27.56 | 28.25 | 28.96 | 29.69 | 30.44 | 31.21 | 32 | 32.81 | 33.64 | 34.49 | 35.36 | 36.25 | 37.16 | 38.09 | 39.04 | 40.01 | 41 | 42.01 | 43.04 | 44.09 | 45.16 | 46.25 | 47.36 | 48.49 | 49.64 | 50.81 | 52 | 53.21 | 54.44 | 55.69 | 56.96 | 58.25 | 59.56 | 60.89 | 62.24 | 63.61 | 65 | 66.41 | 67.84 | 69.29 | 70.76 | 72.25 | 73.76 | 75.29 | 76.84 | 78.41 | 80 | 81.61 | 83.24 | 84.89 | 86.56 | 88.25 | 89.96 | 91.69 | 93.44 | 95.21 | 97
積分の分母(積2） | 11.7047 | 11.6962 | 11.6876 | 11.679 | 11.6705 | 11.6619 | 11.6533 | 11.6447 | 11.6362 | 11.6276 | 11.619 | 11.6103 | 11.6017 | 11.5931 | 11.5845 | 11.5758 | 11.5672 | 11.5585 | 11.5499 | 11.5412 | 11.5326 | 11.5239 | 11.5152 | 11.5065 | 11.4978 | 11.4891 | 11.4804 | 11.4717 | 11.463 | 11.4543 | 11.4455 | 11.4368 | 11.428 | 11.4193 | 11.4105 | 11.4018 | 11.393 | 11.3842 | 11.3754 | 11.3666 | 11.3578 | 11.349 | 11.3402 | 11.3314 | 11.3225 | 11.3137 | 11.3049 | 11.296 | 11.2872 | 11.2783 | 11.2694 | 11.2606 | 11.2517 | 11.2428 | 11.2339 | 11.225 | 11.2161 | 11.2071 | 11.1982 | 11.1893 | 11.1803 | 11.1714 | 11.1624 | 11.1535 | 11.1445 | 11.1355 | 11.1265 | 11.1176 | 11.1086 | 11.0995 | 11.0905 | 11.0815 | 11.0725 | 11.0635 | 11.0544 | 11.0454 | 11.0363 | 11.0272 | 11.0182 | 11.0091 | 11 | 10.9909 | 10.9818 | 10.9727 | 10.9636 | 10.9545 | 10.9453 | 10.9362 | 10.927 | 10.9179 | 10.9087 | 10.8995 | 10.8904 | 10.8812 | 10.872 | 10.8628 | 10.8536 | 10.8444 | 10.8351 | 10.8259 | 10.8167 | 10.8074 | 10.7981 | 10.7889 | 10.7796 | 10.7703 | 10.761 | 10.7517 | 10.7424 | 10.7331 | 10.7238 | 10.7145 | 10.7051 | 10.6958 | 10.6864 | 10.6771 | 10.6677 | 10.6583 | 10.6489 | 10.6395 | 10.6301 | 10.6207 | 10.6113 | 10.6019 | 10.5925 | 10.583 | 10.5736 | 10.5641 | 10.5546 | 10.5451 | 10.5357 | 10.5262 | 10.5167 | 10.5071 | 10.4976 | 10.4881 | 10.4785 | 10.469 | 10.4594 | 10.4499 | 10.4403 | 10.4307 | 10.4211 | 10.4115 | 10.4019 | 10.3923 | 10.3827 | 10.373 | 10.3634 | 10.3537 | 10.3441 | 10.3344 | 10.3247 | 10.315 | 10.3053 | 10.2956 | 10.2859 | 10.2762 | 10.2665 | 10.2567 | 10.247 | 10.2372 | 10.2274 | 10.2176 | 10.2078 | 10.198 | 10.1882 | 10.1784 | 10.1686 | 10.1587 | 10.1489 | 10.139 | 10.1292 | 10.1193 | 10.1094 | 10.0995 | 10.0896 | 10.0797 | 10.0698 | 10.0598 | 10.0499 | 10.0399 | 10.03 | 10.02 | 10.01 | 10 | 9.99 | 9.98 | 9.97 | 9.9599 | 9.9499 | 9.9398 | 9.9298 | 9.9197 | 9.9096 | 9.8995 | 9.8894 | 9.8793 | 9.8691 | 9.859 | 9.8489
積分1項目の各分割の結果 | 0 | 0.00089467 | 0.0012837 | 0.0015952 | 0.0018691 | 0.0021208 | 0.002358 | 0.0025853 | 0.0028058 | 0.0030216 | 0.0032341 | 0.0034446 | 0.003654 | 0.0038632 | 0.0040727 | 0.004283 | 0.0044948 | 0.0047083 | 0.0049241 | 0.0051424 | 0.0053636 | 0.005588 | 0.0058159 | 0.0060476 | 0.0062834 | 0.0065236 | 0.0067684 | 0.0070181 | 0.007273 | 0.0075333 | 0.0077994 | 0.0080714 | 0.0083497 | 0.0086345 | 0.0089262 | 0.009225 | 0.0095312 | 0.0098451 | 0.010167 | 0.010497 | 0.010836 | 0.011184 | 0.011542 | 0.011908 | 0.012285 | 0.012673 | 0.013071 | 0.01348 | 0.013901 | 0.014333 | 0.014778 | 0.015236 | 0.015707 | 0.016191 | 0.016689 | 0.017202 | 0.017729 | 0.018271 | 0.018829 | 0.019404 | 0.019994 | 0.020601 | 0.021226 | 0.021868 | 0.022528 | 0.023206 | 0.023903 | 0.024618 | 0.025353 | 0.026106 | 0.026879 | 0.027671 | 0.028483 | 0.029313 | 0.030162 | 0.03103 | 0.031916 | 0.03282 | 0.033741 | 0.034677 | 0.035629 | 0.036594 | 0.037572 | 0.038561 | 0.039559 | 0.040564 | 0.041573 | 0.042585 | 0.043596 | 0.044604 | 0.045605 | 0.046596 | 0.047573 | 0.048532 | 0.049469 | 0.050379 | 0.051259 | 0.052104 | 0.052909 | 0.05367 | 0.054382 | 0.055041 | 0.055643 | 0.056183 | 0.056659 | 0.057066 | 0.057401 | 0.057663 | 0.057849 | 0.057958 | 0.057989 | 0.057942 | 0.057817 | 0.057614 | 0.057336 | 0.056984 | 0.056561 | 0.056069 | 0.055512 | 0.054894 | 0.054218 | 0.05349 | 0.052712 | 0.05189 | 0.051029 | 0.050132 | 0.049204 | 0.04825 | 0.047274 | 0.04628 | 0.045272 | 0.044253 | 0.043228 | 0.042199 | 0.041169 | 0.040142 | 0.039119 | 0.038103 | 0.037095 | 0.036099 | 0.035114 | 0.034144 | 0.033188 | 0.032248 | 0.031324 | 0.030418 | 0.02953 | 0.02866 | 0.027809 | 0.026977 | 0.026163 | 0.025368 | 0.024593 | 0.023836 | 0.023097 | 0.022377 | 0.021676 | 0.020991 | 0.020325 | 0.019675 | 0.019042 | 0.018425 | 0.017824 | 0.017239 | 0.016668 | 0.016112 | 0.01557 | 0.015041 | 0.014526 | 0.014023 | 0.013532 | 0.013053 | 0.012585 | 0.012128 | 0.011681 | 0.011243 | 0.010815 | 0.010396 | 0.0099846 | 0.0095812 | 0.009185 | 0.0087953 | 0.0084118 | 0.0080336 | 0.0076603 | 0.0072911 | 0.0069252 | 0.0065618 | 0.0062 | 0.0058385 | 0.0054761 | 0.0051111 | 0.0047416 | 0.0043649 | 0.0039774 | 0.0035742 | 0.0031473 | 0.0026838 | 0.0021579 | 0.0015028 | 0
積分２項目
積分の分子 | 0 | 1.4107 | 1.99 | 2.431 | 2.8 | 3.1225 | 3.4117 | 3.6756 | 3.9192 | 4.1461 | 4.3589 | 4.5596 | 4.7497 | 4.9305 | 5.1029 | 5.2678 | 5.4259 | 5.5776 | 5.7236 | 5.8643 | 6 | 6.1311 | 6.2578 | 6.3804 | 6.4992 | 6.6144 | 6.7261 | 6.8345 | 6.9397 | 7.042 | 7.1414 | 7.2381 | 7.3321 | 7.4236 | 7.5127 | 7.5993 | 7.6837 | 7.766 | 7.846 | 7.924 | 8 | 8.074 | 8.1462 | 8.2164 | 8.2849 | 8.3516 | 8.4167 | 8.48 | 8.5417 | 8.6017 | 8.6603 | 8.7172 | 8.7727 | 8.8267 | 8.8792 | 8.9303 | 8.98 | 9.0283 | 9.0752 | 9.1209 | 9.1652 | 9.2081 | 9.2499 | 9.2903 | 9.3295 | 9.3675 | 9.4043 | 9.4398 | 9.4742 | 9.5074 | 9.5394 | 9.5703 | 9.6 | 9.6286 | 9.6561 | 9.6825 | 9.7077 | 9.7319 | 9.755 | 9.777 | 9.798 | 9.8178 | 9.8367 | 9.8544 | 9.8712 | 9.8869 | 9.9015 | 9.9151 | 9.9277 | 9.9393 | 9.9499 | 9.9594 | 9.9679 | 9.9755 | 9.982 | 9.9875 | 9.992 | 9.9955 | 9.998 | 9.9995 | 10 | 9.9995 | 9.998 | 9.9955 | 9.992 | 9.9875 | 9.982 | 9.9755 | 9.9679 | 9.9594 | 9.9499 | 9.9393 | 9.9277 | 9.9151 | 9.9015 | 9.8869 | 9.8712 | 9.8544 | 9.8367 | 9.8178 | 9.798 | 9.777 | 9.755 | 9.7319 | 9.7077 | 9.6825 | 9.6561 | 9.6286 | 9.6 | 9.5703 | 9.5394 | 9.5074 | 9.4742 | 9.4398 | 9.4043 | 9.3675 | 9.3295 | 9.2903 | 9.2499 | 9.2081 | 9.1652 | 9.1209 | 9.0752 | 9.0283 | 8.98 | 8.9303 | 8.8792 | 8.8267 | 8.7727 | 8.7172 | 8.6603 | 8.6017 | 8.5417 | 8.48 | 8.4167 | 8.3516 | 8.2849 | 8.2164 | 8.1462 | 8.074 | 8 | 7.924 | 7.846 | 7.766 | 7.6837 | 7.5993 | 7.5127 | 7.4236 | 7.3321 | 7.2381 | 7.1414 | 7.042 | 6.9397 | 6.8345 | 6.7261 | 6.6144 | 6.4992 | 6.3804 | 6.2578 | 6.1311 | 6 | 5.8643 | 5.7236 | 5.5776 | 5.4259 | 5.2678 | 5.1029 | 4.9305 | 4.7497 | 4.5596 | 4.3589 | 4.1461 | 3.9192 | 3.6756 | 3.4117 | 3.1225 | 2.8 | 2.431 | 1.99 | 1.4107 | 0
積分の分母(積2） | 11.7047 | 11.6962 | 11.6876 | 11.679 | 11.6705 | 11.6619 | 11.6533 | 11.6447 | 11.6362 | 11.6276 | 11.619 | 11.6103 | 11.6017 | 11.5931 | 11.5845 | 11.5758 | 11.5672 | 11.5585 | 11.5499 | 11.5412 | 11.5326 | 11.5239 | 11.5152 | 11.5065 | 11.4978 | 11.4891 | 11.4804 | 11.4717 | 11.463 | 11.4543 | 11.4455 | 11.4368 | 11.428 | 11.4193 | 11.4105 | 11.4018 | 11.393 | 11.3842 | 11.3754 | 11.3666 | 11.3578 | 11.349 | 11.3402 | 11.3314 | 11.3225 | 11.3137 | 11.3049 | 11.296 | 11.2872 | 11.2783 | 11.2694 | 11.2606 | 11.2517 | 11.2428 | 11.2339 | 11.225 | 11.2161 | 11.2071 | 11.1982 | 11.1893 | 11.1803 | 11.1714 | 11.1624 | 11.1535 | 11.1445 | 11.1355 | 11.1265 | 11.1176 | 11.1086 | 11.0995 | 11.0905 | 11.0815 | 11.0725 | 11.0635 | 11.0544 | 11.0454 | 11.0363 | 11.0272 | 11.0182 | 11.0091 | 11 | 10.9909 | 10.9818 | 10.9727 | 10.9636 | 10.9545 | 10.9453 | 10.9362 | 10.927 | 10.9179 | 10.9087 | 10.8995 | 10.8904 | 10.8812 | 10.872 | 10.8628 | 10.8536 | 10.8444 | 10.8351 | 10.8259 | 10.8167 | 10.8074 | 10.7981 | 10.7889 | 10.7796 | 10.7703 | 10.761 | 10.7517 | 10.7424 | 10.7331 | 10.7238 | 10.7145 | 10.7051 | 10.6958 | 10.6864 | 10.6771 | 10.6677 | 10.6583 | 10.6489 | 10.6395 | 10.6301 | 10.6207 | 10.6113 | 10.6019 | 10.5925 | 10.583 | 10.5736 | 10.5641 | 10.5546 | 10.5451 | 10.5357 | 10.5262 | 10.5167 | 10.5071 | 10.4976 | 10.4881 | 10.4785 | 10.469 | 10.4594 | 10.4499 | 10.4403 | 10.4307 | 10.4211 | 10.4115 | 10.4019 | 10.3923 | 10.3827 | 10.373 | 10.3634 | 10.3537 | 10.3441 | 10.3344 | 10.3247 | 10.315 | 10.3053 | 10.2956 | 10.2859 | 10.2762 | 10.2665 | 10.2567 | 10.247 | 10.2372 | 10.2274 | 10.2176 | 10.2078 | 10.198 | 10.1882 | 10.1784 | 10.1686 | 10.1587 | 10.1489 | 10.139 | 10.1292 | 10.1193 | 10.1094 | 10.0995 | 10.0896 | 10.0797 | 10.0698 | 10.0598 | 10.0499 | 10.0399 | 10.03 | 10.02 | 10.01 | 10 | 9.99 | 9.98 | 9.97 | 9.9599 | 9.9499 | 9.9398 | 9.9298 | 9.9197 | 9.9096 | 9.8995 | 9.8894 | 9.8793 | 9.8691 | 9.859 | 9.8489
積分2項目の各分割の結果 | 0 | 0.00089467 | 0.0012837 | 0.0015952 | 0.0018691 | 0.0021208 | 0.002358 | 0.0025853 | 0.0028058 | 0.0030216 | 0.0032341 | 0.0034446 | 0.003654 | 0.0038632 | 0.0040727 | 0.004283 | 0.0044948 | 0.0047083 | 0.0049241 | 0.0051424 | 0.0053636 | 0.005588 | 0.0058159 | 0.0060476 | 0.0062834 | 0.0065236 | 0.0067684 | 0.0070181 | 0.007273 | 0.0075333 | 0.0077994 | 0.0080714 | 0.0083497 | 0.0086345 | 0.0089262 | 0.009225 | 0.0095312 | 0.0098451 | 0.010167 | 0.010497 | 0.010836 | 0.011184 | 0.011542 | 0.011908 | 0.012285 | 0.012673 | 0.013071 | 0.01348 | 0.013901 | 0.014333 | 0.014778 | 0.015236 | 0.015707 | 0.016191 | 0.016689 | 0.017202 | 0.017729 | 0.018271 | 0.018829 | 0.019404 | 0.019994 | 0.020601 | 0.021226 | 0.021868 | 0.022528 | 0.023206 | 0.023903 | 0.024618 | 0.025353 | 0.026106 | 0.026879 | 0.027671 | 0.028483 | 0.029313 | 0.030162 | 0.03103 | 0.031916 | 0.03282 | 0.033741 | 0.034677 | 0.035629 | 0.036594 | 0.037572 | 0.038561 | 0.039559 | 0.040564 | 0.041573 | 0.042585 | 0.043596 | 0.044604 | 0.045605 | 0.046596 | 0.047573 | 0.048532 | 0.049469 | 0.050379 | 0.051259 | 0.052104 | 0.052909 | 0.05367 | 0.054382 | 0.055041 | 0.055643 | 0.056183 | 0.056659 | 0.057066 | 0.057401 | 0.057663 | 0.057849 | 0.057958 | 0.057989 | 0.057942 | 0.057817 | 0.057614 | 0.057336 | 0.056984 | 0.056561 | 0.056069 | 0.055512 | 0.054894 | 0.054218 | 0.05349 | 0.052712 | 0.05189 | 0.051029 | 0.050132 | 0.049204 | 0.04825 | 0.047274 | 0.04628 | 0.045272 | 0.044253 | 0.043228 | 0.042199 | 0.041169 | 0.040142 | 0.039119 | 0.038103 | 0.037095 | 0.036099 | 0.035114 | 0.034144 | 0.033188 | 0.032248 | 0.031324 | 0.030418 | 0.02953 | 0.02866 | 0.027809 | 0.026977 | 0.026163 | 0.025368 | 0.024593 | 0.023836 | 0.023097 | 0.022377 | 0.021676 | 0.020991 | 0.020325 | 0.019675 | 0.019042 | 0.018425 | 0.017824 | 0.017239 | 0.016668 | 0.016112 | 0.01557 | 0.015041 | 0.014526 | 0.014023 | 0.013532 | 0.013053 | 0.012585 | 0.012128 | 0.011681 | 0.011243 | 0.010815 | 0.010396 | 0.0099846 | 0.0095812 | 0.009185 | 0.0087953 | 0.0084118 | 0.0080336 | 0.0076603 | 0.0072911 | 0.0069252 | 0.0065618 | 0.0062 | 0.0058385 | 0.0054761 | 0.0051111 | 0.0047416 | 0.0043649 | 0.0039774 | 0.0035742 | 0.0031473 | 0.0026838 | 0.0021579 | 0.0015028 | 0
重み | 1 | 4 | 2 | 4 | 2 | 4 | 2 | 4 | 2 | 4 | 2 | 4 | 2 | 4 | 2 | 4 | 2 | 4 | 2 | 4 | 2 | 4 | 2 | 4 | 2 | 4 | 2 | 4 | 2 | 4 | 2 | 4 | 2 | 4 | 2 | 4 | 2 | 4 | 2 | 4 | 2 | 4 | 2 | 4 | 2 | 4 | 2 | 4 | 2 | 4 | 2 | 4 | 2 | 4 | 2 | 4 | 2 | 4 | 2 | 4 | 2 | 4 | 2 | 4 | 2 | 4 | 2 | 4 | 2 | 4 | 2 | 4 | 2 | 4 | 2 | 4 | 2 | 4 | 2 | 4 | 2 | 4 | 2 | 4 | 2 | 4 | 2 | 4 | 2 | 4 | 2 | 4 | 2 | 4 | 2 | 4 | 2 | 4 | 2 | 4 | 2 | 4 | 2 | 4 | 2 | 4 | 2 | 4 | 2 | 4 | 2 | 4 | 2 | 4 | 2 | 4 | 2 | 4 | 2 | 4 | 2 | 4 | 2 | 4 | 2 | 4 | 2 | 4 | 2 | 4 | 2 | 4 | 2 | 4 | 2 | 4 | 2 | 4 | 2 | 4 | 2 | 4 | 2 | 4 | 2 | 4 | 2 | 4 | 2 | 4 | 2 | 4 | 2 | 4 | 2 | 4 | 2 | 4 | 2 | 4 | 2 | 4 | 2 | 4 | 2 | 4 | 2 | 4 | 2 | 4 | 2 | 4 | 2 | 4 | 2 | 4 | 2 | 4 | 2 | 4 | 2 | 4 | 2 | 4 | 2 | 4 | 2 | 4 | 2 | 4 | 2 | 4 | 2 | 4 | 2 | 4 | 2 | 4 | 2 | 4 | 1
各項結果 | 0 | 0.0071573 | 0.0051346 | 0.012761 | 0.0074765 | 0.016966 | 0.009432 | 0.020683 | 0.011223 | 0.024172 | 0.012936 | 0.027557 | 0.014616 | 0.030905 | 0.016291 | 0.034264 | 0.017979 | 0.037667 | 0.019696 | 0.041139 | 0.021454 | 0.044704 | 0.023264 | 0.048381 | 0.025134 | 0.052189 | 0.027074 | 0.056145 | 0.029092 | 0.060267 | 0.031197 | 0.064571 | 0.033399 | 0.069076 | 0.035705 | 0.0738 | 0.038125 | 0.078761 | 0.040668 | 0.083979 | 0.043345 | 0.089474 | 0.046166 | 0.095268 | 0.049142 | 0.10138 | 0.052283 | 0.10784 | 0.055603 | 0.11467 | 0.059113 | 0.12189 | 0.062827 | 0.12953 | 0.066756 | 0.13761 | 0.070915 | 0.14617 | 0.075318 | 0.15523 | 0.079976 | 0.16481 | 0.084904 | 0.17494 | 0.090112 | 0.18565 | 0.095612 | 0.19695 | 0.10141 | 0.20885 | 0.10752 | 0.22137 | 0.11393 | 0.23451 | 0.12065 | 0.24824 | 0.12767 | 0.26256 | 0.13496 | 0.27742 | 0.14252 | 0.29276 | 0.15029 | 0.30849 | 0.15824 | 0.32451 | 0.16629 | 0.34068 | 0.17439 | 0.35683 | 0.18242 | 0.37277 | 0.19029 | 0.38825 | 0.19787 | 0.40303 | 0.20504 | 0.41683 | 0.21164 | 0.42936 | 0.21753 | 0.44033 | 0.22257 | 0.44947 | 0.22663 | 0.45652 | 0.2296 | 0.46131 | 0.2314 | 0.46367 | 0.23196 | 0.46354 | 0.23127 | 0.46091 | 0.22934 | 0.45587 | 0.22624 | 0.44855 | 0.22205 | 0.43915 | 0.21687 | 0.42792 | 0.21085 | 0.41512 | 0.20411 | 0.40105 | 0.19682 | 0.386 | 0.1891 | 0.37024 | 0.18109 | 0.35403 | 0.17291 | 0.33759 | 0.16468 | 0.32113 | 0.15648 | 0.30482 | 0.14838 | 0.28879 | 0.14046 | 0.27315 | 0.13275 | 0.25798 | 0.1253 | 0.24335 | 0.11812 | 0.22928 | 0.11124 | 0.21581 | 0.10465 | 0.20295 | 0.098371 | 0.19069 | 0.09239 | 0.17902 | 0.086702 | 0.16793 | 0.081299 | 0.1574 | 0.076168 | 0.1474 | 0.071297 | 0.13791 | 0.066672 | 0.1289 | 0.062279 | 0.12033 | 0.058103 | 0.11218 | 0.054128 | 0.10442 | 0.05034 | 0.097021 | 0.046722 | 0.089946 | 0.043261 | 0.083166 | 0.039939 | 0.07665 | 0.03674 | 0.070363 | 0.033647 | 0.064269 | 0.030641 | 0.058329 | 0.027701 | 0.052495 | 0.0248 | 0.046708 | 0.021904 | 0.040889 | 0.018966 | 0.034919 | 0.01591 | 0.028593 | 0.012589 | 0.02147 | 0.0086317 | 0.012023 | 0
積分結果 | 0.98411
S極寄与 | 4260.2242
外R磁石側全寄与 | 1196.7636
積分範囲（内R）
変数の開始値（-iｒ） | -5
変数の終了値（iｒ） | 5
変数増分 | 0.05
１．積分（内R磁石側）
分割番号 | 0 | 1 | 2 | 3 | 4 | 5 | 6 | 7 | 8 | 9 | 10 | 11 | 12 | 13 | 14 | 15 | 16 | 17 | 18 | 19 | 20 | 21 | 22 | 23 | 24 | 25 | 26 | 27 | 28 | 29 | 30 | 31 | 32 | 33 | 34 | 35 | 36 | 37 | 38 | 39 | 40 | 41 | 42 | 43 | 44 | 45 | 46 | 47 | 48 | 49 | 50 | 51 | 52 | 53 | 54 | 55 | 56 | 57 | 58 | 59 | 60 | 61 | 62 | 63 | 64 | 65 | 66 | 67 | 68 | 69 | 70 | 71 | 72 | 73 | 74 | 75 | 76 | 77 | 78 | 79 | 80 | 81 | 82 | 83 | 84 | 85 | 86 | 87 | 88 | 89 | 90 | 91 | 92 | 93 | 94 | 95 | 96 | 97 | 98 | 99 | 100 | 101 | 102 | 103 | 104 | 105 | 106 | 107 | 108 | 109 | 110 | 111 | 112 | 113 | 114 | 115 | 116 | 117 | 118 | 119 | 120 | 121 | 122 | 123 | 124 | 125 | 126 | 127 | 128 | 129 | 130 | 131 | 132 | 133 | 134 | 135 | 136 | 137 | 138 | 139 | 140 | 141 | 142 | 143 | 144 | 145 | 146 | 147 | 148 | 149 | 150 | 151 | 152 | 153 | 154 | 155 | 156 | 157 | 158 | 159 | 160 | 161 | 162 | 163 | 164 | 165 | 166 | 167 | 168 | 169 | 170 | 171 | 172 | 173 | 174 | 175 | 176 | 177 | 178 | 179 | 180 | 181 | 182 | 183 | 184 | 185 | 186 | 187 | 188 | 189 | 190 | 191 | 192 | 193 | 194 | 195 | 196 | 197 | 198 | 199 | 200
変数の値 | -5 | -4.95 | -4.9 | -4.85 | -4.8 | -4.75 | -4.7 | -4.65 | -4.6 | -4.55 | -4.5 | -4.45 | -4.4 | -4.35 | -4.3 | -4.25 | -4.2 | -4.15 | -4.1 | -4.05 | -4 | -3.95 | -3.9 | -3.85 | -3.8 | -3.75 | -3.7 | -3.65 | -3.6 | -3.55 | -3.5 | -3.45 | -3.4 | -3.35 | -3.3 | -3.25 | -3.2 | -3.15 | -3.1 | -3.05 | -3 | -2.95 | -2.9 | -2.85 | -2.8 | -2.75 | -2.7 | -2.65 | -2.6 | -2.55 | -2.5 | -2.45 | -2.4 | -2.35 | -2.3 | -2.25 | -2.2 | -2.15 | -2.1 | -2.05 | -2 | -1.95 | -1.9 | -1.85 | -1.8 | -1.75 | -1.7 | -1.65 | -1.6 | -1.55 | -1.5 | -1.45 | -1.4 | -1.35 | -1.3 | -1.25 | -1.2 | -1.15 | -1.1 | -1.05 | -1 | -0.95 | -0.9 | -0.85 | -0.8 | -0.75 | -0.7 | -0.65 | -0.6 | -0.55 | -0.5 | -0.45 | -0.4 | -0.35 | -0.3 | -0.25 | -0.2 | -0.15 | -0.1 | -0.05 | 0 | 0.05 | 0.1 | 0.15 | 0.2 | 0.25 | 0.3 | 0.35 | 0.4 | 0.45 | 0.5 | 0.55 | 0.6 | 0.65 | 0.7 | 0.75 | 0.8 | 0.85 | 0.9 | 0.95 | 1 | 1.05 | 1.1 | 1.15 | 1.2 | 1.25 | 1.3 | 1.35 | 1.4 | 1.45 | 1.5 | 1.55 | 1.6 | 1.65 | 1.7 | 1.75 | 1.8 | 1.85 | 1.9 | 1.95 | 2 | 2.05 | 2.1 | 2.15 | 2.2 | 2.25 | 2.3 | 2.35 | 2.4 | 2.45 | 2.5 | 2.55 | 2.6 | 2.65 | 2.7 | 2.75 | 2.8 | 2.85 | 2.9 | 2.95 | 3 | 3.05 | 3.1 | 3.15 | 3.2 | 3.25 | 3.3 | 3.35 | 3.4 | 3.45 | 3.5 | 3.55 | 3.6 | 3.65 | 3.7 | 3.75 | 3.8 | 3.85 | 3.9 | 3.95 | 4 | 4.05 | 4.1 | 4.15 | 4.2 | 4.25 | 4.3 | 4.35 | 4.4 | 4.45 | 4.5 | 4.55 | 4.6 | 4.65 | 4.7 | 4.75 | 4.8 | 4.85 | 4.9 | 4.95 | 5
1-1．N極側の積分
積分1項目
積分の分子 | 0 | 0.70534 | 0.99499 | 1.2155 | 1.4 | 1.5612 | 1.7059 | 1.8378 | 1.9596 | 2.073 | 2.1794 | 2.2798 | 2.3749 | 2.4653 | 2.5515 | 2.6339 | 2.7129 | 2.7888 | 2.8618 | 2.9321 | 3 | 3.0655 | 3.1289 | 3.1902 | 3.2496 | 3.3072 | 3.363 | 3.4172 | 3.4699 | 3.521 | 3.5707 | 3.619 | 3.6661 | 3.7118 | 3.7563 | 3.7997 | 3.8419 | 3.883 | 3.923 | 3.962 | 4 | 4.037 | 4.0731 | 4.1082 | 4.1425 | 4.1758 | 4.2083 | 4.24 | 4.2708 | 4.3009 | 4.3301 | 4.3586 | 4.3863 | 4.4133 | 4.4396 | 4.4651 | 4.49 | 4.5141 | 4.5376 | 4.5604 | 4.5826 | 4.6041 | 4.6249 | 4.6452 | 4.6648 | 4.6837 | 4.7021 | 4.7199 | 4.7371 | 4.7537 | 4.7697 | 4.7851 | 4.8 | 4.8143 | 4.828 | 4.8412 | 4.8539 | 4.866 | 4.8775 | 4.8885 | 4.899 | 4.9089 | 4.9183 | 4.9272 | 4.9356 | 4.9434 | 4.9508 | 4.9576 | 4.9639 | 4.9697 | 4.9749 | 4.9797 | 4.984 | 4.9877 | 4.991 | 4.9937 | 4.996 | 4.9977 | 4.999 | 4.9997 | 5 | 4.9997 | 4.999 | 4.9977 | 4.996 | 4.9937 | 4.991 | 4.9877 | 4.984 | 4.9797 | 4.9749 | 4.9697 | 4.9639 | 4.9576 | 4.9508 | 4.9434 | 4.9356 | 4.9272 | 4.9183 | 4.9089 | 4.899 | 4.8885 | 4.8775 | 4.866 | 4.8539 | 4.8412 | 4.828 | 4.8143 | 4.8 | 4.7851 | 4.7697 | 4.7537 | 4.7371 | 4.7199 | 4.7021 | 4.6837 | 4.6648 | 4.6452 | 4.6249 | 4.6041 | 4.5826 | 4.5604 | 4.5376 | 4.5141 | 4.49 | 4.4651 | 4.4396 | 4.4133 | 4.3863 | 4.3586 | 4.3301 | 4.3009 | 4.2708 | 4.24 | 4.2083 | 4.1758 | 4.1425 | 4.1082 | 4.0731 | 4.037 | 4 | 3.962 | 3.923 | 3.883 | 3.8419 | 3.7997 | 3.7563 | 3.7118 | 3.6661 | 3.619 | 3.5707 | 3.521 | 3.4699 | 3.4172 | 3.363 | 3.3072 | 3.2496 | 3.1902 | 3.1289 | 3.0655 | 3 | 2.9321 | 2.8618 | 2.7888 | 2.7129 | 2.6339 | 2.5515 | 2.4653 | 2.3749 | 2.2798 | 2.1794 | 2.073 | 1.9596 | 1.8378 | 1.7059 | 1.5612 | 1.4 | 1.2155 | 0.99499 | 0.70534 | 0
積分の分母(積１） | 40 | 39.4025 | 38.81 | 38.2225 | 37.64 | 37.0625 | 36.49 | 35.9225 | 35.36 | 34.8025 | 34.25 | 33.7025 | 33.16 | 32.6225 | 32.09 | 31.5625 | 31.04 | 30.5225 | 30.01 | 29.5025 | 29 | 28.5025 | 28.01 | 27.5225 | 27.04 | 26.5625 | 26.09 | 25.6225 | 25.16 | 24.7025 | 24.25 | 23.8025 | 23.36 | 22.9225 | 22.49 | 22.0625 | 21.64 | 21.2225 | 20.81 | 20.4025 | 20 | 19.6025 | 19.21 | 18.8225 | 18.44 | 18.0625 | 17.69 | 17.3225 | 16.96 | 16.6025 | 16.25 | 15.9025 | 15.56 | 15.2225 | 14.89 | 14.5625 | 14.24 | 13.9225 | 13.61 | 13.3025 | 13 | 12.7025 | 12.41 | 12.1225 | 11.84 | 11.5625 | 11.29 | 11.0225 | 10.76 | 10.5025 | 10.25 | 10.0025 | 9.76 | 9.5225 | 9.29 | 9.0625 | 8.84 | 8.6225 | 8.41 | 8.2025 | 8 | 7.8025 | 7.61 | 7.4225 | 7.24 | 7.0625 | 6.89 | 6.7225 | 6.56 | 6.4025 | 6.25 | 6.1025 | 5.96 | 5.8225 | 5.69 | 5.5625 | 5.44 | 5.3225 | 5.21 | 5.1025 | 5 | 4.9025 | 4.81 | 4.7225 | 4.64 | 4.5625 | 4.49 | 4.4225 | 4.36 | 4.3025 | 4.25 | 4.2025 | 4.16 | 4.1225 | 4.09 | 4.0625 | 4.04 | 4.0225 | 4.01 | 4.0025 | 4 | 4.0025 | 4.01 | 4.0225 | 4.04 | 4.0625 | 4.09 | 4.1225 | 4.16 | 4.2025 | 4.25 | 4.3025 | 4.36 | 4.4225 | 4.49 | 4.5625 | 4.64 | 4.7225 | 4.81 | 4.9025 | 5 | 5.1025 | 5.21 | 5.3225 | 5.44 | 5.5625 | 5.69 | 5.8225 | 5.96 | 6.1025 | 6.25 | 6.4025 | 6.56 | 6.7225 | 6.89 | 7.0625 | 7.24 | 7.4225 | 7.61 | 7.8025 | 8 | 8.2025 | 8.41 | 8.6225 | 8.84 | 9.0625 | 9.29 | 9.5225 | 9.76 | 10.0025 | 10.25 | 10.5025 | 10.76 | 11.0225 | 11.29 | 11.5625 | 11.84 | 12.1225 | 12.41 | 12.7025 | 13 | 13.3025 | 13.61 | 13.9225 | 14.24 | 14.5625 | 14.89 | 15.2225 | 15.56 | 15.9025 | 16.25 | 16.6025 | 16.96 | 17.3225 | 17.69 | 18.0625 | 18.44 | 18.8225 | 19.21 | 19.6025 | 20
積分の分母(積2） | 6.3246 | 6.3166 | 6.3087 | 6.3008 | 6.2929 | 6.2849 | 6.2769 | 6.269 | 6.261 | 6.253 | 6.245 | 6.237 | 6.229 | 6.2209 | 6.2129 | 6.2048 | 6.1968 | 6.1887 | 6.1806 | 6.1725 | 6.1644 | 6.1563 | 6.1482 | 6.14 | 6.1319 | 6.1237 | 6.1156 | 6.1074 | 6.0992 | 6.091 | 6.0828 | 6.0745 | 6.0663 | 6.0581 | 6.0498 | 6.0415 | 6.0332 | 6.0249 | 6.0166 | 6.0083 | 6 | 5.9917 | 5.9833 | 5.9749 | 5.9666 | 5.9582 | 5.9498 | 5.9414 | 5.933 | 5.9245 | 5.9161 | 5.9076 | 5.8992 | 5.8907 | 5.8822 | 5.8737 | 5.8652 | 5.8566 | 5.8481 | 5.8395 | 5.831 | 5.8224 | 5.8138 | 5.8052 | 5.7966 | 5.7879 | 5.7793 | 5.7706 | 5.7619 | 5.7533 | 5.7446 | 5.7359 | 5.7271 | 5.7184 | 5.7096 | 5.7009 | 5.6921 | 5.6833 | 5.6745 | 5.6657 | 5.6569 | 5.648 | 5.6391 | 5.6303 | 5.6214 | 5.6125 | 5.6036 | 5.5946 | 5.5857 | 5.5767 | 5.5678 | 5.5588 | 5.5498 | 5.5408 | 5.5317 | 5.5227 | 5.5136 | 5.5045 | 5.4955 | 5.4863 | 5.4772 | 5.4681 | 5.4589 | 5.4498 | 5.4406 | 5.4314 | 5.4222 | 5.4129 | 5.4037 | 5.3944 | 5.3852 | 5.3759 | 5.3666 | 5.3572 | 5.3479 | 5.3385 | 5.3292 | 5.3198 | 5.3104 | 5.3009 | 5.2915 | 5.282 | 5.2726 | 5.2631 | 5.2536 | 5.244 | 5.2345 | 5.2249 | 5.2154 | 5.2058 | 5.1962 | 5.1865 | 5.1769 | 5.1672 | 5.1575 | 5.1478 | 5.1381 | 5.1284 | 5.1186 | 5.1088 | 5.099 | 5.0892 | 5.0794 | 5.0695 | 5.0596 | 5.0498 | 5.0398 | 5.0299 | 5.02 | 5.01 | 5 | 4.99 | 4.98 | 4.9699 | 4.9598 | 4.9497 | 4.9396 | 4.9295 | 4.9193 | 4.9092 | 4.899 | 4.8888 | 4.8785 | 4.8683 | 4.858 | 4.8477 | 4.8374 | 4.827 | 4.8166 | 4.8062 | 4.7958 | 4.7854 | 4.7749 | 4.7645 | 4.7539 | 4.7434 | 4.7329 | 4.7223 | 4.7117 | 4.7011 | 4.6904 | 4.6797 | 4.669 | 4.6583 | 4.6476 | 4.6368 | 4.626 | 4.6152 | 4.6043 | 4.5935 | 4.5826 | 4.5717 | 4.5607 | 4.5497 | 4.5387 | 4.5277 | 4.5166 | 4.5056 | 4.4944 | 4.4833 | 4.4721
積分1項目の各分割の結果 | 0 | 0.0028339 | 0.0040638 | 0.0050472 | 0.0059106 | 0.0067025 | 0.0074477 | 0.0081608 | 0.0088514 | 0.009526 | 0.01019 | 0.010846 | 0.011498 | 0.012148 | 0.012798 | 0.013449 | 0.014104 | 0.014764 | 0.015429 | 0.016101 | 0.016782 | 0.01747 | 0.018169 | 0.018878 | 0.019599 | 0.020332 | 0.021078 | 0.021837 | 0.022612 | 0.023401 | 0.024207 | 0.02503 | 0.02587 | 0.026729 | 0.027608 | 0.028507 | 0.029426 | 0.030368 | 0.031332 | 0.032321 | 0.033333 | 0.034372 | 0.035437 | 0.036529 | 0.037651 | 0.038802 | 0.039983 | 0.041197 | 0.042444 | 0.043725 | 0.045042 | 0.046395 | 0.047786 | 0.049217 | 0.050689 | 0.052202 | 0.05376 | 0.055362 | 0.057011 | 0.058708 | 0.060454 | 0.062252 | 0.064103 | 0.066008 | 0.067969 | 0.069987 | 0.072065 | 0.074205 | 0.076406 | 0.078673 | 0.081005 | 0.083404 | 0.085873 | 0.088411 | 0.091022 | 0.093706 | 0.096463 | 0.099296 | 0.10221 | 0.10519 | 0.10825 | 0.11139 | 0.11461 | 0.1179 | 0.12127 | 0.12471 | 0.12823 | 0.13182 | 0.13547 | 0.13919 | 0.14296 | 0.1468 | 0.15068 | 0.15461 | 0.15857 | 0.16256 | 0.16657 | 0.17058 | 0.1746 | 0.1786 | 0.18257 | 0.18651 | 0.19038 | 0.19419 | 0.19791 | 0.20152 | 0.20501 | 0.20835 | 0.21154 | 0.21455 | 0.21737 | 0.21997 | 0.22235 | 0.22447 | 0.22634 | 0.22794 | 0.22924 | 0.23026 | 0.23097 | 0.23137 | 0.23146 | 0.23123 | 0.23069 | 0.22984 | 0.22869 | 0.22725 | 0.22551 | 0.22351 | 0.22124 | 0.21873 | 0.21598 | 0.21303 | 0.20987 | 0.20654 | 0.20305 | 0.19942 | 0.19566 | 0.1918 | 0.18785 | 0.18382 | 0.17974 | 0.17562 | 0.17147 | 0.1673 | 0.16313 | 0.15896 | 0.15482 | 0.15069 | 0.14661 | 0.14256 | 0.13856 | 0.13462 | 0.13073 | 0.12691 | 0.12315 | 0.11945 | 0.11583 | 0.11228 | 0.1088 | 0.10539 | 0.10206 | 0.098803 | 0.095617 | 0.092503 | 0.089461 | 0.08649 | 0.083587 | 0.080753 | 0.077984 | 0.07528 | 0.072639 | 0.070058 | 0.067536 | 0.06507 | 0.062659 | 0.0603 | 0.05799 | 0.055728 | 0.053511 | 0.051336 | 0.0492 | 0.047101 | 0.045036 | 0.043 | 0.040992 | 0.039007 | 0.037042 | 0.03509 | 0.033148 | 0.03121 | 0.029267 | 0.027312 | 0.025334 | 0.023319 | 0.021246 | 0.019091 | 0.016809 | 0.014333 | 0.011524 | 0.0080258 | 0
積分２項目
積分の分子 | 0 | 0.70534 | 0.99499 | 1.2155 | 1.4 | 1.5612 | 1.7059 | 1.8378 | 1.9596 | 2.073 | 2.1794 | 2.2798 | 2.3749 | 2.4653 | 2.5515 | 2.6339 | 2.7129 | 2.7888 | 2.8618 | 2.9321 | 3 | 3.0655 | 3.1289 | 3.1902 | 3.2496 | 3.3072 | 3.363 | 3.4172 | 3.4699 | 3.521 | 3.5707 | 3.619 | 3.6661 | 3.7118 | 3.7563 | 3.7997 | 3.8419 | 3.883 | 3.923 | 3.962 | 4 | 4.037 | 4.0731 | 4.1082 | 4.1425 | 4.1758 | 4.2083 | 4.24 | 4.2708 | 4.3009 | 4.3301 | 4.3586 | 4.3863 | 4.4133 | 4.4396 | 4.4651 | 4.49 | 4.5141 | 4.5376 | 4.5604 | 4.5826 | 4.6041 | 4.6249 | 4.6452 | 4.6648 | 4.6837 | 4.7021 | 4.7199 | 4.7371 | 4.7537 | 4.7697 | 4.7851 | 4.8 | 4.8143 | 4.828 | 4.8412 | 4.8539 | 4.866 | 4.8775 | 4.8885 | 4.899 | 4.9089 | 4.9183 | 4.9272 | 4.9356 | 4.9434 | 4.9508 | 4.9576 | 4.9639 | 4.9697 | 4.9749 | 4.9797 | 4.984 | 4.9877 | 4.991 | 4.9937 | 4.996 | 4.9977 | 4.999 | 4.9997 | 5 | 4.9997 | 4.999 | 4.9977 | 4.996 | 4.9937 | 4.991 | 4.9877 | 4.984 | 4.9797 | 4.9749 | 4.9697 | 4.9639 | 4.9576 | 4.9508 | 4.9434 | 4.9356 | 4.9272 | 4.9183 | 4.9089 | 4.899 | 4.8885 | 4.8775 | 4.866 | 4.8539 | 4.8412 | 4.828 | 4.8143 | 4.8 | 4.7851 | 4.7697 | 4.7537 | 4.7371 | 4.7199 | 4.7021 | 4.6837 | 4.6648 | 4.6452 | 4.6249 | 4.6041 | 4.5826 | 4.5604 | 4.5376 | 4.5141 | 4.49 | 4.4651 | 4.4396 | 4.4133 | 4.3863 | 4.3586 | 4.3301 | 4.3009 | 4.2708 | 4.24 | 4.2083 | 4.1758 | 4.1425 | 4.1082 | 4.0731 | 4.037 | 4 | 3.962 | 3.923 | 3.883 | 3.8419 | 3.7997 | 3.7563 | 3.7118 | 3.6661 | 3.619 | 3.5707 | 3.521 | 3.4699 | 3.4172 | 3.363 | 3.3072 | 3.2496 | 3.1902 | 3.1289 | 3.0655 | 3 | 2.9321 | 2.8618 | 2.7888 | 2.7129 | 2.6339 | 2.5515 | 2.4653 | 2.3749 | 2.2798 | 2.1794 | 2.073 | 1.9596 | 1.8378 | 1.7059 | 1.5612 | 1.4 | 1.2155 | 0.99499 | 0.70534 | 0
積分の分母(積2） | 6.3246 | 6.3166 | 6.3087 | 6.3008 | 6.2929 | 6.2849 | 6.2769 | 6.269 | 6.261 | 6.253 | 6.245 | 6.237 | 6.229 | 6.2209 | 6.2129 | 6.2048 | 6.1968 | 6.1887 | 6.1806 | 6.1725 | 6.1644 | 6.1563 | 6.1482 | 6.14 | 6.1319 | 6.1237 | 6.1156 | 6.1074 | 6.0992 | 6.091 | 6.0828 | 6.0745 | 6.0663 | 6.0581 | 6.0498 | 6.0415 | 6.0332 | 6.0249 | 6.0166 | 6.0083 | 6 | 5.9917 | 5.9833 | 5.9749 | 5.9666 | 5.9582 | 5.9498 | 5.9414 | 5.933 | 5.9245 | 5.9161 | 5.9076 | 5.8992 | 5.8907 | 5.8822 | 5.8737 | 5.8652 | 5.8566 | 5.8481 | 5.8395 | 5.831 | 5.8224 | 5.8138 | 5.8052 | 5.7966 | 5.7879 | 5.7793 | 5.7706 | 5.7619 | 5.7533 | 5.7446 | 5.7359 | 5.7271 | 5.7184 | 5.7096 | 5.7009 | 5.6921 | 5.6833 | 5.6745 | 5.6657 | 5.6569 | 5.648 | 5.6391 | 5.6303 | 5.6214 | 5.6125 | 5.6036 | 5.5946 | 5.5857 | 5.5767 | 5.5678 | 5.5588 | 5.5498 | 5.5408 | 5.5317 | 5.5227 | 5.5136 | 5.5045 | 5.4955 | 5.4863 | 5.4772 | 5.4681 | 5.4589 | 5.4498 | 5.4406 | 5.4314 | 5.4222 | 5.4129 | 5.4037 | 5.3944 | 5.3852 | 5.3759 | 5.3666 | 5.3572 | 5.3479 | 5.3385 | 5.3292 | 5.3198 | 5.3104 | 5.3009 | 5.2915 | 5.282 | 5.2726 | 5.2631 | 5.2536 | 5.244 | 5.2345 | 5.2249 | 5.2154 | 5.2058 | 5.1962 | 5.1865 | 5.1769 | 5.1672 | 5.1575 | 5.1478 | 5.1381 | 5.1284 | 5.1186 | 5.1088 | 5.099 | 5.0892 | 5.0794 | 5.0695 | 5.0596 | 5.0498 | 5.0398 | 5.0299 | 5.02 | 5.01 | 5 | 4.99 | 4.98 | 4.9699 | 4.9598 | 4.9497 | 4.9396 | 4.9295 | 4.9193 | 4.9092 | 4.899 | 4.8888 | 4.8785 | 4.8683 | 4.858 | 4.8477 | 4.8374 | 4.827 | 4.8166 | 4.8062 | 4.7958 | 4.7854 | 4.7749 | 4.7645 | 4.7539 | 4.7434 | 4.7329 | 4.7223 | 4.7117 | 4.7011 | 4.6904 | 4.6797 | 4.669 | 4.6583 | 4.6476 | 4.6368 | 4.626 | 4.6152 | 4.6043 | 4.5935 | 4.5826 | 4.5717 | 4.5607 | 4.5497 | 4.5387 | 4.5277 | 4.5166 | 4.5056 | 4.4944 | 4.4833 | 4.4721
積分2項目の各分割の結果 | 0 | 0.0028339 | 0.0040638 | 0.0050472 | 0.0059106 | 0.0067025 | 0.0074477 | 0.0081608 | 0.0088514 | 0.009526 | 0.01019 | 0.010846 | 0.011498 | 0.012148 | 0.012798 | 0.013449 | 0.014104 | 0.014764 | 0.015429 | 0.016101 | 0.016782 | 0.01747 | 0.018169 | 0.018878 | 0.019599 | 0.020332 | 0.021078 | 0.021837 | 0.022612 | 0.023401 | 0.024207 | 0.02503 | 0.02587 | 0.026729 | 0.027608 | 0.028507 | 0.029426 | 0.030368 | 0.031332 | 0.032321 | 0.033333 | 0.034372 | 0.035437 | 0.036529 | 0.037651 | 0.038802 | 0.039983 | 0.041197 | 0.042444 | 0.043725 | 0.045042 | 0.046395 | 0.047786 | 0.049217 | 0.050689 | 0.052202 | 0.05376 | 0.055362 | 0.057011 | 0.058708 | 0.060454 | 0.062252 | 0.064103 | 0.066008 | 0.067969 | 0.069987 | 0.072065 | 0.074205 | 0.076406 | 0.078673 | 0.081005 | 0.083404 | 0.085873 | 0.088411 | 0.091022 | 0.093706 | 0.096463 | 0.099296 | 0.10221 | 0.10519 | 0.10825 | 0.11139 | 0.11461 | 0.1179 | 0.12127 | 0.12471 | 0.12823 | 0.13182 | 0.13547 | 0.13919 | 0.14296 | 0.1468 | 0.15068 | 0.15461 | 0.15857 | 0.16256 | 0.16657 | 0.17058 | 0.1746 | 0.1786 | 0.18257 | 0.18651 | 0.19038 | 0.19419 | 0.19791 | 0.20152 | 0.20501 | 0.20835 | 0.21154 | 0.21455 | 0.21737 | 0.21997 | 0.22235 | 0.22447 | 0.22634 | 0.22794 | 0.22924 | 0.23026 | 0.23097 | 0.23137 | 0.23146 | 0.23123 | 0.23069 | 0.22984 | 0.22869 | 0.22725 | 0.22551 | 0.22351 | 0.22124 | 0.21873 | 0.21598 | 0.21303 | 0.20987 | 0.20654 | 0.20305 | 0.19942 | 0.19566 | 0.1918 | 0.18785 | 0.18382 | 0.17974 | 0.17562 | 0.17147 | 0.1673 | 0.16313 | 0.15896 | 0.15482 | 0.15069 | 0.14661 | 0.14256 | 0.13856 | 0.13462 | 0.13073 | 0.12691 | 0.12315 | 0.11945 | 0.11583 | 0.11228 | 0.1088 | 0.10539 | 0.10206 | 0.098803 | 0.095617 | 0.092503 | 0.089461 | 0.08649 | 0.083587 | 0.080753 | 0.077984 | 0.07528 | 0.072639 | 0.070058 | 0.067536 | 0.06507 | 0.062659 | 0.0603 | 0.05799 | 0.055728 | 0.053511 | 0.051336 | 0.0492 | 0.047101 | 0.045036 | 0.043 | 0.040992 | 0.039007 | 0.037042 | 0.03509 | 0.033148 | 0.03121 | 0.029267 | 0.027312 | 0.025334 | 0.023319 | 0.021246 | 0.019091 | 0.016809 | 0.014333 | 0.011524 | 0.0080258 | 0
重み | 1 | 4 | 2 | 4 | 2 | 4 | 2 | 4 | 2 | 4 | 2 | 4 | 2 | 4 | 2 | 4 | 2 | 4 | 2 | 4 | 2 | 4 | 2 | 4 | 2 | 4 | 2 | 4 | 2 | 4 | 2 | 4 | 2 | 4 | 2 | 4 | 2 | 4 | 2 | 4 | 2 | 4 | 2 | 4 | 2 | 4 | 2 | 4 | 2 | 4 | 2 | 4 | 2 | 4 | 2 | 4 | 2 | 4 | 2 | 4 | 2 | 4 | 2 | 4 | 2 | 4 | 2 | 4 | 2 | 4 | 2 | 4 | 2 | 4 | 2 | 4 | 2 | 4 | 2 | 4 | 2 | 4 | 2 | 4 | 2 | 4 | 2 | 4 | 2 | 4 | 2 | 4 | 2 | 4 | 2 | 4 | 2 | 4 | 2 | 4 | 2 | 4 | 2 | 4 | 2 | 4 | 2 | 4 | 2 | 4 | 2 | 4 | 2 | 4 | 2 | 4 | 2 | 4 | 2 | 4 | 2 | 4 | 2 | 4 | 2 | 4 | 2 | 4 | 2 | 4 | 2 | 4 | 2 | 4 | 2 | 4 | 2 | 4 | 2 | 4 | 2 | 4 | 2 | 4 | 2 | 4 | 2 | 4 | 2 | 4 | 2 | 4 | 2 | 4 | 2 | 4 | 2 | 4 | 2 | 4 | 2 | 4 | 2 | 4 | 2 | 4 | 2 | 4 | 2 | 4 | 2 | 4 | 2 | 4 | 2 | 4 | 2 | 4 | 2 | 4 | 2 | 4 | 2 | 4 | 2 | 4 | 2 | 4 | 2 | 4 | 2 | 4 | 2 | 4 | 2 | 4 | 2 | 4 | 2 | 4 | 1
各項結果 | 0 | 0.022671 | 0.016255 | 0.040377 | 0.023642 | 0.05362 | 0.029791 | 0.065287 | 0.035405 | 0.076208 | 0.040758 | 0.086766 | 0.045991 | 0.097181 | 0.05119 | 0.10759 | 0.056417 | 0.11811 | 0.061717 | 0.12881 | 0.067126 | 0.13976 | 0.072676 | 0.15103 | 0.078396 | 0.16265 | 0.08431 | 0.1747 | 0.090446 | 0.18721 | 0.096828 | 0.20024 | 0.10348 | 0.21384 | 0.11043 | 0.22805 | 0.11771 | 0.24294 | 0.12533 | 0.25856 | 0.13333 | 0.27497 | 0.14175 | 0.29224 | 0.1506 | 0.31041 | 0.15993 | 0.32958 | 0.16978 | 0.3498 | 0.18017 | 0.37116 | 0.19115 | 0.39374 | 0.20275 | 0.41762 | 0.21504 | 0.4429 | 0.22804 | 0.46966 | 0.24182 | 0.49802 | 0.25641 | 0.52806 | 0.27187 | 0.5599 | 0.28826 | 0.59364 | 0.30563 | 0.62938 | 0.32402 | 0.66723 | 0.34349 | 0.70729 | 0.36409 | 0.74965 | 0.38585 | 0.79437 | 0.40882 | 0.84153 | 0.43301 | 0.89114 | 0.45844 | 0.94322 | 0.48508 | 0.99771 | 0.51292 | 1.0545 | 0.54188 | 1.1135 | 0.57186 | 1.1744 | 0.60272 | 1.2368 | 0.63427 | 1.3005 | 0.66626 | 1.3647 | 0.6984 | 1.4288 | 0.7303 | 1.4921 | 0.76154 | 1.5535 | 0.79162 | 1.6121 | 0.82002 | 1.6668 | 0.84617 | 1.7164 | 0.86948 | 1.7598 | 0.88939 | 1.7958 | 0.90537 | 1.8235 | 0.91698 | 1.8421 | 0.92387 | 1.8509 | 0.92582 | 1.8498 | 0.92276 | 1.8387 | 0.91477 | 1.818 | 0.90205 | 1.7881 | 0.88496 | 1.7498 | 0.86393 | 1.7042 | 0.83949 | 1.6523 | 0.81221 | 1.5954 | 0.78265 | 1.5344 | 0.7514 | 1.4706 | 0.71897 | 1.405 | 0.68587 | 1.3384 | 0.65251 | 1.2717 | 0.61926 | 1.2056 | 0.58643 | 1.1405 | 0.55426 | 1.077 | 0.52293 | 1.0153 | 0.49259 | 0.95563 | 0.46332 | 0.89824 | 0.4352 | 0.84316 | 0.40825 | 0.79042 | 0.38247 | 0.74003 | 0.35784 | 0.69192 | 0.33435 | 0.64602 | 0.31194 | 0.60224 | 0.29055 | 0.56046 | 0.27014 | 0.52056 | 0.25064 | 0.4824 | 0.23196 | 0.44583 | 0.21404 | 0.41069 | 0.1968 | 0.37681 | 0.18014 | 0.344 | 0.16397 | 0.31206 | 0.14817 | 0.28072 | 0.13259 | 0.24968 | 0.11707 | 0.2185 | 0.10134 | 0.18655 | 0.084986 | 0.15272 | 0.067238 | 0.11466 | 0.046097 | 0.064206 | 0
積分結果 | 1.9482
N極寄与 | 4216.7986
１－２．S極側の積分
積分1項目
積分の分子 | 0 | 0.70534 | 0.99499 | 1.2155 | 1.4 | 1.5612 | 1.7059 | 1.8378 | 1.9596 | 2.073 | 2.1794 | 2.2798 | 2.3749 | 2.4653 | 2.5515 | 2.6339 | 2.7129 | 2.7888 | 2.8618 | 2.9321 | 3 | 3.0655 | 3.1289 | 3.1902 | 3.2496 | 3.3072 | 3.363 | 3.4172 | 3.4699 | 3.521 | 3.5707 | 3.619 | 3.6661 | 3.7118 | 3.7563 | 3.7997 | 3.8419 | 3.883 | 3.923 | 3.962 | 4 | 4.037 | 4.0731 | 4.1082 | 4.1425 | 4.1758 | 4.2083 | 4.24 | 4.2708 | 4.3009 | 4.3301 | 4.3586 | 4.3863 | 4.4133 | 4.4396 | 4.4651 | 4.49 | 4.5141 | 4.5376 | 4.5604 | 4.5826 | 4.6041 | 4.6249 | 4.6452 | 4.6648 | 4.6837 | 4.7021 | 4.7199 | 4.7371 | 4.7537 | 4.7697 | 4.7851 | 4.8 | 4.8143 | 4.828 | 4.8412 | 4.8539 | 4.866 | 4.8775 | 4.8885 | 4.899 | 4.9089 | 4.9183 | 4.9272 | 4.9356 | 4.9434 | 4.9508 | 4.9576 | 4.9639 | 4.9697 | 4.9749 | 4.9797 | 4.984 | 4.9877 | 4.991 | 4.9937 | 4.996 | 4.9977 | 4.999 | 4.9997 | 5 | 4.9997 | 4.999 | 4.9977 | 4.996 | 4.9937 | 4.991 | 4.9877 | 4.984 | 4.9797 | 4.9749 | 4.9697 | 4.9639 | 4.9576 | 4.9508 | 4.9434 | 4.9356 | 4.9272 | 4.9183 | 4.9089 | 4.899 | 4.8885 | 4.8775 | 4.866 | 4.8539 | 4.8412 | 4.828 | 4.8143 | 4.8 | 4.7851 | 4.7697 | 4.7537 | 4.7371 | 4.7199 | 4.7021 | 4.6837 | 4.6648 | 4.6452 | 4.6249 | 4.6041 | 4.5826 | 4.5604 | 4.5376 | 4.5141 | 4.49 | 4.4651 | 4.4396 | 4.4133 | 4.3863 | 4.3586 | 4.3301 | 4.3009 | 4.2708 | 4.24 | 4.2083 | 4.1758 | 4.1425 | 4.1082 | 4.0731 | 4.037 | 4 | 3.962 | 3.923 | 3.883 | 3.8419 | 3.7997 | 3.7563 | 3.7118 | 3.6661 | 3.619 | 3.5707 | 3.521 | 3.4699 | 3.4172 | 3.363 | 3.3072 | 3.2496 | 3.1902 | 3.1289 | 3.0655 | 3 | 2.9321 | 2.8618 | 2.7888 | 2.7129 | 2.6339 | 2.5515 | 2.4653 | 2.3749 | 2.2798 | 2.1794 | 2.073 | 1.9596 | 1.8378 | 1.7059 | 1.5612 | 1.4 | 1.2155 | 0.99499 | 0.70534 | 0
積分の分母(積１） | 52 | 51.4025 | 50.81 | 50.2225 | 49.64 | 49.0625 | 48.49 | 47.9225 | 47.36 | 46.8025 | 46.25 | 45.7025 | 45.16 | 44.6225 | 44.09 | 43.5625 | 43.04 | 42.5225 | 42.01 | 41.5025 | 41 | 40.5025 | 40.01 | 39.5225 | 39.04 | 38.5625 | 38.09 | 37.6225 | 37.16 | 36.7025 | 36.25 | 35.8025 | 35.36 | 34.9225 | 34.49 | 34.0625 | 33.64 | 33.2225 | 32.81 | 32.4025 | 32 | 31.6025 | 31.21 | 30.8225 | 30.44 | 30.0625 | 29.69 | 29.3225 | 28.96 | 28.6025 | 28.25 | 27.9025 | 27.56 | 27.2225 | 26.89 | 26.5625 | 26.24 | 25.9225 | 25.61 | 25.3025 | 25 | 24.7025 | 24.41 | 24.1225 | 23.84 | 23.5625 | 23.29 | 23.0225 | 22.76 | 22.5025 | 22.25 | 22.0025 | 21.76 | 21.5225 | 21.29 | 21.0625 | 20.84 | 20.6225 | 20.41 | 20.2025 | 20 | 19.8025 | 19.61 | 19.4225 | 19.24 | 19.0625 | 18.89 | 18.7225 | 18.56 | 18.4025 | 18.25 | 18.1025 | 17.96 | 17.8225 | 17.69 | 17.5625 | 17.44 | 17.3225 | 17.21 | 17.1025 | 17 | 16.9025 | 16.81 | 16.7225 | 16.64 | 16.5625 | 16.49 | 16.4225 | 16.36 | 16.3025 | 16.25 | 16.2025 | 16.16 | 16.1225 | 16.09 | 16.0625 | 16.04 | 16.0225 | 16.01 | 16.0025 | 16 | 16.0025 | 16.01 | 16.0225 | 16.04 | 16.0625 | 16.09 | 16.1225 | 16.16 | 16.2025 | 16.25 | 16.3025 | 16.36 | 16.4225 | 16.49 | 16.5625 | 16.64 | 16.7225 | 16.81 | 16.9025 | 17 | 17.1025 | 17.21 | 17.3225 | 17.44 | 17.5625 | 17.69 | 17.8225 | 17.96 | 18.1025 | 18.25 | 18.4025 | 18.56 | 18.7225 | 18.89 | 19.0625 | 19.24 | 19.4225 | 19.61 | 19.8025 | 20 | 20.2025 | 20.41 | 20.6225 | 20.84 | 21.0625 | 21.29 | 21.5225 | 21.76 | 22.0025 | 22.25 | 22.5025 | 22.76 | 23.0225 | 23.29 | 23.5625 | 23.84 | 24.1225 | 24.41 | 24.7025 | 25 | 25.3025 | 25.61 | 25.9225 | 26.24 | 26.5625 | 26.89 | 27.2225 | 27.56 | 27.9025 | 28.25 | 28.6025 | 28.96 | 29.3225 | 29.69 | 30.0625 | 30.44 | 30.8225 | 31.21 | 31.6025 | 32
積分の分母(積2） | 7.2111 | 7.2042 | 7.1972 | 7.1903 | 7.1833 | 7.1764 | 7.1694 | 7.1624 | 7.1554 | 7.1484 | 7.1414 | 7.1344 | 7.1274 | 7.1204 | 7.1134 | 7.1063 | 7.0993 | 7.0922 | 7.0852 | 7.0781 | 7.0711 | 7.064 | 7.0569 | 7.0498 | 7.0427 | 7.0356 | 7.0285 | 7.0214 | 7.0143 | 7.0071 | 7 | 6.9929 | 6.9857 | 6.9785 | 6.9714 | 6.9642 | 6.957 | 6.9498 | 6.9426 | 6.9354 | 6.9282 | 6.921 | 6.9138 | 6.9065 | 6.8993 | 6.892 | 6.8848 | 6.8775 | 6.8702 | 6.8629 | 6.8557 | 6.8484 | 6.8411 | 6.8337 | 6.8264 | 6.8191 | 6.8118 | 6.8044 | 6.7971 | 6.7897 | 6.7823 | 6.775 | 6.7676 | 6.7602 | 6.7528 | 6.7454 | 6.738 | 6.7305 | 6.7231 | 6.7157 | 6.7082 | 6.7007 | 6.6933 | 6.6858 | 6.6783 | 6.6708 | 6.6633 | 6.6558 | 6.6483 | 6.6408 | 6.6332 | 6.6257 | 6.6182 | 6.6106 | 6.603 | 6.5955 | 6.5879 | 6.5803 | 6.5727 | 6.5651 | 6.5574 | 6.5498 | 6.5422 | 6.5345 | 6.5269 | 6.5192 | 6.5115 | 6.5038 | 6.4962 | 6.4885 | 6.4807 | 6.473 | 6.4653 | 6.4576 | 6.4498 | 6.442 | 6.4343 | 6.4265 | 6.4187 | 6.4109 | 6.4031 | 6.3953 | 6.3875 | 6.3797 | 6.3718 | 6.364 | 6.3561 | 6.3482 | 6.3403 | 6.3325 | 6.3246 | 6.3166 | 6.3087 | 6.3008 | 6.2929 | 6.2849 | 6.2769 | 6.269 | 6.261 | 6.253 | 6.245 | 6.237 | 6.229 | 6.2209 | 6.2129 | 6.2048 | 6.1968 | 6.1887 | 6.1806 | 6.1725 | 6.1644 | 6.1563 | 6.1482 | 6.14 | 6.1319 | 6.1237 | 6.1156 | 6.1074 | 6.0992 | 6.091 | 6.0828 | 6.0745 | 6.0663 | 6.0581 | 6.0498 | 6.0415 | 6.0332 | 6.0249 | 6.0166 | 6.0083 | 6 | 5.9917 | 5.9833 | 5.9749 | 5.9666 | 5.9582 | 5.9498 | 5.9414 | 5.933 | 5.9245 | 5.9161 | 5.9076 | 5.8992 | 5.8907 | 5.8822 | 5.8737 | 5.8652 | 5.8566 | 5.8481 | 5.8395 | 5.831 | 5.8224 | 5.8138 | 5.8052 | 5.7966 | 5.7879 | 5.7793 | 5.7706 | 5.7619 | 5.7533 | 5.7446 | 5.7359 | 5.7271 | 5.7184 | 5.7096 | 5.7009 | 5.6921 | 5.6833 | 5.6745 | 5.6657 | 5.6569
積分1項目の各分割の結果 | 0 | 0.0019047 | 0.0027208 | 0.003366 | 0.0039262 | 0.0044342 | 0.004907 | 0.0053543 | 0.0057825 | 0.0061962 | 0.0065986 | 0.006992 | 0.0073783 | 0.007759 | 0.0081353 | 0.0085083 | 0.0088787 | 0.0092473 | 0.0096147 | 0.0099814 | 0.010348 | 0.010715 | 0.011082 | 0.01145 | 0.011819 | 0.01219 | 0.012562 | 0.012936 | 0.013312 | 0.013691 | 0.014072 | 0.014455 | 0.014841 | 0.015231 | 0.015623 | 0.016018 | 0.016416 | 0.016817 | 0.017222 | 0.01763 | 0.018042 | 0.018457 | 0.018876 | 0.019299 | 0.019725 | 0.020154 | 0.020588 | 0.021025 | 0.021466 | 0.02191 | 0.022358 | 0.02281 | 0.023265 | 0.023724 | 0.024186 | 0.024651 | 0.02512 | 0.025592 | 0.026067 | 0.026546 | 0.027027 | 0.02751 | 0.027997 | 0.028485 | 0.028976 | 0.029469 | 0.029964 | 0.03046 | 0.030958 | 0.031457 | 0.031956 | 0.032456 | 0.032957 | 0.033457 | 0.033957 | 0.034456 | 0.034954 | 0.035451 | 0.035945 | 0.036438 | 0.036927 | 0.037414 | 0.037897 | 0.038376 | 0.03885 | 0.039319 | 0.039783 | 0.04024 | 0.040691 | 0.041135 | 0.041571 | 0.041999 | 0.042418 | 0.042827 | 0.043227 | 0.043616 | 0.043994 | 0.04436 | 0.044714 | 0.045055 | 0.045383 | 0.045697 | 0.045997 | 0.046281 | 0.04655 | 0.046803 | 0.04704 | 0.047259 | 0.047462 | 0.047646 | 0.047813 | 0.04796 | 0.048089 | 0.048199 | 0.048289 | 0.04836 | 0.048411 | 0.048442 | 0.048452 | 0.048442 | 0.048412 | 0.048362 | 0.048291 | 0.048199 | 0.048088 | 0.047956 | 0.047804 | 0.047633 | 0.047441 | 0.047231 | 0.047001 | 0.046752 | 0.046485 | 0.0462 | 0.045897 | 0.045576 | 0.045239 | 0.044885 | 0.044515 | 0.044129 | 0.043729 | 0.043314 | 0.042885 | 0.042442 | 0.041986 | 0.041518 | 0.041037 | 0.040546 | 0.040043 | 0.03953 | 0.039006 | 0.038474 | 0.037932 | 0.037382 | 0.036824 | 0.036259 | 0.035686 | 0.035107 | 0.034522 | 0.03393 | 0.033333 | 0.032731 | 0.032124 | 0.031513 | 0.030897 | 0.030278 | 0.029654 | 0.029027 | 0.028397 | 0.027763 | 0.027126 | 0.026486 | 0.025844 | 0.025198 | 0.024548 | 0.023896 | 0.023241 | 0.022581 | 0.021918 | 0.021251 | 0.02058 | 0.019903 | 0.019221 | 0.018532 | 0.017836 | 0.017132 | 0.016418 | 0.015693 | 0.014955 | 0.014202 | 0.01343 | 0.012636 | 0.011815 | 0.01096 | 0.010063 | 0.0091097 | 0.00808 | 0.006939 | 0.0056182 | 0.0039393 | 0
積分２項目
積分の分子 | 0 | 0.70534 | 0.99499 | 1.2155 | 1.4 | 1.5612 | 1.7059 | 1.8378 | 1.9596 | 2.073 | 2.1794 | 2.2798 | 2.3749 | 2.4653 | 2.5515 | 2.6339 | 2.7129 | 2.7888 | 2.8618 | 2.9321 | 3 | 3.0655 | 3.1289 | 3.1902 | 3.2496 | 3.3072 | 3.363 | 3.4172 | 3.4699 | 3.521 | 3.5707 | 3.619 | 3.6661 | 3.7118 | 3.7563 | 3.7997 | 3.8419 | 3.883 | 3.923 | 3.962 | 4 | 4.037 | 4.0731 | 4.1082 | 4.1425 | 4.1758 | 4.2083 | 4.24 | 4.2708 | 4.3009 | 4.3301 | 4.3586 | 4.3863 | 4.4133 | 4.4396 | 4.4651 | 4.49 | 4.5141 | 4.5376 | 4.5604 | 4.5826 | 4.6041 | 4.6249 | 4.6452 | 4.6648 | 4.6837 | 4.7021 | 4.7199 | 4.7371 | 4.7537 | 4.7697 | 4.7851 | 4.8 | 4.8143 | 4.828 | 4.8412 | 4.8539 | 4.866 | 4.8775 | 4.8885 | 4.899 | 4.9089 | 4.9183 | 4.9272 | 4.9356 | 4.9434 | 4.9508 | 4.9576 | 4.9639 | 4.9697 | 4.9749 | 4.9797 | 4.984 | 4.9877 | 4.991 | 4.9937 | 4.996 | 4.9977 | 4.999 | 4.9997 | 5 | 4.9997 | 4.999 | 4.9977 | 4.996 | 4.9937 | 4.991 | 4.9877 | 4.984 | 4.9797 | 4.9749 | 4.9697 | 4.9639 | 4.9576 | 4.9508 | 4.9434 | 4.9356 | 4.9272 | 4.9183 | 4.9089 | 4.899 | 4.8885 | 4.8775 | 4.866 | 4.8539 | 4.8412 | 4.828 | 4.8143 | 4.8 | 4.7851 | 4.7697 | 4.7537 | 4.7371 | 4.7199 | 4.7021 | 4.6837 | 4.6648 | 4.6452 | 4.6249 | 4.6041 | 4.5826 | 4.5604 | 4.5376 | 4.5141 | 4.49 | 4.4651 | 4.4396 | 4.4133 | 4.3863 | 4.3586 | 4.3301 | 4.3009 | 4.2708 | 4.24 | 4.2083 | 4.1758 | 4.1425 | 4.1082 | 4.0731 | 4.037 | 4 | 3.962 | 3.923 | 3.883 | 3.8419 | 3.7997 | 3.7563 | 3.7118 | 3.6661 | 3.619 | 3.5707 | 3.521 | 3.4699 | 3.4172 | 3.363 | 3.3072 | 3.2496 | 3.1902 | 3.1289 | 3.0655 | 3 | 2.9321 | 2.8618 | 2.7888 | 2.7129 | 2.6339 | 2.5515 | 2.4653 | 2.3749 | 2.2798 | 2.1794 | 2.073 | 1.9596 | 1.8378 | 1.7059 | 1.5612 | 1.4 | 1.2155 | 0.99499 | 0.70534 | 0
積分の分母(積2） | 7.2111 | 7.2042 | 7.1972 | 7.1903 | 7.1833 | 7.1764 | 7.1694 | 7.1624 | 7.1554 | 7.1484 | 7.1414 | 7.1344 | 7.1274 | 7.1204 | 7.1134 | 7.1063 | 7.0993 | 7.0922 | 7.0852 | 7.0781 | 7.0711 | 7.064 | 7.0569 | 7.0498 | 7.0427 | 7.0356 | 7.0285 | 7.0214 | 7.0143 | 7.0071 | 7 | 6.9929 | 6.9857 | 6.9785 | 6.9714 | 6.9642 | 6.957 | 6.9498 | 6.9426 | 6.9354 | 6.9282 | 6.921 | 6.9138 | 6.9065 | 6.8993 | 6.892 | 6.8848 | 6.8775 | 6.8702 | 6.8629 | 6.8557 | 6.8484 | 6.8411 | 6.8337 | 6.8264 | 6.8191 | 6.8118 | 6.8044 | 6.7971 | 6.7897 | 6.7823 | 6.775 | 6.7676 | 6.7602 | 6.7528 | 6.7454 | 6.738 | 6.7305 | 6.7231 | 6.7157 | 6.7082 | 6.7007 | 6.6933 | 6.6858 | 6.6783 | 6.6708 | 6.6633 | 6.6558 | 6.6483 | 6.6408 | 6.6332 | 6.6257 | 6.6182 | 6.6106 | 6.603 | 6.5955 | 6.5879 | 6.5803 | 6.5727 | 6.5651 | 6.5574 | 6.5498 | 6.5422 | 6.5345 | 6.5269 | 6.5192 | 6.5115 | 6.5038 | 6.4962 | 6.4885 | 6.4807 | 6.473 | 6.4653 | 6.4576 | 6.4498 | 6.442 | 6.4343 | 6.4265 | 6.4187 | 6.4109 | 6.4031 | 6.3953 | 6.3875 | 6.3797 | 6.3718 | 6.364 | 6.3561 | 6.3482 | 6.3403 | 6.3325 | 6.3246 | 6.3166 | 6.3087 | 6.3008 | 6.2929 | 6.2849 | 6.2769 | 6.269 | 6.261 | 6.253 | 6.245 | 6.237 | 6.229 | 6.2209 | 6.2129 | 6.2048 | 6.1968 | 6.1887 | 6.1806 | 6.1725 | 6.1644 | 6.1563 | 6.1482 | 6.14 | 6.1319 | 6.1237 | 6.1156 | 6.1074 | 6.0992 | 6.091 | 6.0828 | 6.0745 | 6.0663 | 6.0581 | 6.0498 | 6.0415 | 6.0332 | 6.0249 | 6.0166 | 6.0083 | 6 | 5.9917 | 5.9833 | 5.9749 | 5.9666 | 5.9582 | 5.9498 | 5.9414 | 5.933 | 5.9245 | 5.9161 | 5.9076 | 5.8992 | 5.8907 | 5.8822 | 5.8737 | 5.8652 | 5.8566 | 5.8481 | 5.8395 | 5.831 | 5.8224 | 5.8138 | 5.8052 | 5.7966 | 5.7879 | 5.7793 | 5.7706 | 5.7619 | 5.7533 | 5.7446 | 5.7359 | 5.7271 | 5.7184 | 5.7096 | 5.7009 | 5.6921 | 5.6833 | 5.6745 | 5.6657 | 5.6569
積分2項目の各分割の結果 | 0 | 0.0019047 | 0.0027208 | 0.003366 | 0.0039262 | 0.0044342 | 0.004907 | 0.0053543 | 0.0057825 | 0.0061962 | 0.0065986 | 0.006992 | 0.0073783 | 0.007759 | 0.0081353 | 0.0085083 | 0.0088787 | 0.0092473 | 0.0096147 | 0.0099814 | 0.010348 | 0.010715 | 0.011082 | 0.01145 | 0.011819 | 0.01219 | 0.012562 | 0.012936 | 0.013312 | 0.013691 | 0.014072 | 0.014455 | 0.014841 | 0.015231 | 0.015623 | 0.016018 | 0.016416 | 0.016817 | 0.017222 | 0.01763 | 0.018042 | 0.018457 | 0.018876 | 0.019299 | 0.019725 | 0.020154 | 0.020588 | 0.021025 | 0.021466 | 0.02191 | 0.022358 | 0.02281 | 0.023265 | 0.023724 | 0.024186 | 0.024651 | 0.02512 | 0.025592 | 0.026067 | 0.026546 | 0.027027 | 0.02751 | 0.027997 | 0.028485 | 0.028976 | 0.029469 | 0.029964 | 0.03046 | 0.030958 | 0.031457 | 0.031956 | 0.032456 | 0.032957 | 0.033457 | 0.033957 | 0.034456 | 0.034954 | 0.035451 | 0.035945 | 0.036438 | 0.036927 | 0.037414 | 0.037897 | 0.038376 | 0.03885 | 0.039319 | 0.039783 | 0.04024 | 0.040691 | 0.041135 | 0.041571 | 0.041999 | 0.042418 | 0.042827 | 0.043227 | 0.043616 | 0.043994 | 0.04436 | 0.044714 | 0.045055 | 0.045383 | 0.045697 | 0.045997 | 0.046281 | 0.04655 | 0.046803 | 0.04704 | 0.047259 | 0.047462 | 0.047646 | 0.047813 | 0.04796 | 0.048089 | 0.048199 | 0.048289 | 0.04836 | 0.048411 | 0.048442 | 0.048452 | 0.048442 | 0.048412 | 0.048362 | 0.048291 | 0.048199 | 0.048088 | 0.047956 | 0.047804 | 0.047633 | 0.047441 | 0.047231 | 0.047001 | 0.046752 | 0.046485 | 0.0462 | 0.045897 | 0.045576 | 0.045239 | 0.044885 | 0.044515 | 0.044129 | 0.043729 | 0.043314 | 0.042885 | 0.042442 | 0.041986 | 0.041518 | 0.041037 | 0.040546 | 0.040043 | 0.03953 | 0.039006 | 0.038474 | 0.037932 | 0.037382 | 0.036824 | 0.036259 | 0.035686 | 0.035107 | 0.034522 | 0.03393 | 0.033333 | 0.032731 | 0.032124 | 0.031513 | 0.030897 | 0.030278 | 0.029654 | 0.029027 | 0.028397 | 0.027763 | 0.027126 | 0.026486 | 0.025844 | 0.025198 | 0.024548 | 0.023896 | 0.023241 | 0.022581 | 0.021918 | 0.021251 | 0.02058 | 0.019903 | 0.019221 | 0.018532 | 0.017836 | 0.017132 | 0.016418 | 0.015693 | 0.014955 | 0.014202 | 0.01343 | 0.012636 | 0.011815 | 0.01096 | 0.010063 | 0.0091097 | 0.00808 | 0.006939 | 0.0056182 | 0.0039393 | 0
重み | 1 | 4 | 2 | 4 | 2 | 4 | 2 | 4 | 2 | 4 | 2 | 4 | 2 | 4 | 2 | 4 | 2 | 4 | 2 | 4 | 2 | 4 | 2 | 4 | 2 | 4 | 2 | 4 | 2 | 4 | 2 | 4 | 2 | 4 | 2 | 4 | 2 | 4 | 2 | 4 | 2 | 4 | 2 | 4 | 2 | 4 | 2 | 4 | 2 | 4 | 2 | 4 | 2 | 4 | 2 | 4 | 2 | 4 | 2 | 4 | 2 | 4 | 2 | 4 | 2 | 4 | 2 | 4 | 2 | 4 | 2 | 4 | 2 | 4 | 2 | 4 | 2 | 4 | 2 | 4 | 2 | 4 | 2 | 4 | 2 | 4 | 2 | 4 | 2 | 4 | 2 | 4 | 2 | 4 | 2 | 4 | 2 | 4 | 2 | 4 | 2 | 4 | 2 | 4 | 2 | 4 | 2 | 4 | 2 | 4 | 2 | 4 | 2 | 4 | 2 | 4 | 2 | 4 | 2 | 4 | 2 | 4 | 2 | 4 | 2 | 4 | 2 | 4 | 2 | 4 | 2 | 4 | 2 | 4 | 2 | 4 | 2 | 4 | 2 | 4 | 2 | 4 | 2 | 4 | 2 | 4 | 2 | 4 | 2 | 4 | 2 | 4 | 2 | 4 | 2 | 4 | 2 | 4 | 2 | 4 | 2 | 4 | 2 | 4 | 2 | 4 | 2 | 4 | 2 | 4 | 2 | 4 | 2 | 4 | 2 | 4 | 2 | 4 | 2 | 4 | 2 | 4 | 2 | 4 | 2 | 4 | 2 | 4 | 2 | 4 | 2 | 4 | 2 | 4 | 2 | 4 | 2 | 4 | 2 | 4 | 1
各項結果 | 0 | 0.015238 | 0.010883 | 0.026928 | 0.015705 | 0.035474 | 0.019628 | 0.042834 | 0.02313 | 0.04957 | 0.026394 | 0.055936 | 0.029513 | 0.062072 | 0.032541 | 0.068066 | 0.035515 | 0.073979 | 0.038459 | 0.079851 | 0.041392 | 0.085716 | 0.044327 | 0.091598 | 0.047276 | 0.097517 | 0.050248 | 0.10349 | 0.053249 | 0.10953 | 0.056287 | 0.11564 | 0.059366 | 0.12184 | 0.06249 | 0.12814 | 0.065664 | 0.13454 | 0.068889 | 0.14104 | 0.072169 | 0.14766 | 0.075505 | 0.15439 | 0.078899 | 0.16124 | 0.082351 | 0.1682 | 0.085862 | 0.17528 | 0.089432 | 0.18248 | 0.093059 | 0.18979 | 0.096743 | 0.19721 | 0.10048 | 0.20474 | 0.10427 | 0.21236 | 0.10811 | 0.22008 | 0.11199 | 0.22788 | 0.1159 | 0.23575 | 0.11986 | 0.24368 | 0.12383 | 0.25165 | 0.12782 | 0.25965 | 0.13183 | 0.26766 | 0.13583 | 0.27565 | 0.13982 | 0.28361 | 0.14378 | 0.2915 | 0.14771 | 0.29931 | 0.15159 | 0.30701 | 0.1554 | 0.31455 | 0.15913 | 0.32192 | 0.16276 | 0.32908 | 0.16628 | 0.33599 | 0.16967 | 0.34262 | 0.17291 | 0.34893 | 0.17598 | 0.35488 | 0.17886 | 0.36044 | 0.18153 | 0.36558 | 0.18399 | 0.37025 | 0.1862 | 0.37443 | 0.18816 | 0.37808 | 0.18985 | 0.38117 | 0.19125 | 0.38368 | 0.19236 | 0.38559 | 0.19316 | 0.38688 | 0.19364 | 0.38753 | 0.19381 | 0.38754 | 0.19365 | 0.38689 | 0.19316 | 0.3856 | 0.19235 | 0.38365 | 0.19122 | 0.38106 | 0.18977 | 0.37784 | 0.188 | 0.37402 | 0.18594 | 0.3696 | 0.18359 | 0.36461 | 0.18095 | 0.35908 | 0.17806 | 0.35304 | 0.17492 | 0.34651 | 0.17154 | 0.33953 | 0.16794 | 0.33214 | 0.16415 | 0.32436 | 0.16017 | 0.31624 | 0.15603 | 0.30779 | 0.15173 | 0.29906 | 0.1473 | 0.29007 | 0.14275 | 0.28086 | 0.13809 | 0.27144 | 0.13333 | 0.26185 | 0.1285 | 0.2521 | 0.12359 | 0.24222 | 0.11862 | 0.23222 | 0.11359 | 0.22211 | 0.10851 | 0.21189 | 0.10337 | 0.20158 | 0.098194 | 0.19117 | 0.092962 | 0.18065 | 0.087674 | 0.17001 | 0.082319 | 0.15923 | 0.076884 | 0.14826 | 0.071345 | 0.13706 | 0.065673 | 0.12555 | 0.059821 | 0.11361 | 0.053719 | 0.10109 | 0.04726 | 0.087682 | 0.040252 | 0.072878 | 0.03232 | 0.055512 | 0.022473 | 0.031515 | 0
積分結果 | 0.57852
S極寄与 | 2504.4006
内R磁石側全寄与 | 1712.398
外R-内R寄与 | -515.6344

## 点４Bz (hidden)
磁石１の固有座標
X０ | 0
Y０ | 1.5
Z０ | 2
L０ | 2
積分範囲(外R）
変数の開始値（-oｒ） | -10
変数の終了値（oｒ） | 10
変数増分 | 0.1
１．積分（外R磁石側）
分割番号 | 0 | 1 | 2 | 3 | 4 | 5 | 6 | 7 | 8 | 9 | 10 | 11 | 12 | 13 | 14 | 15 | 16 | 17 | 18 | 19 | 20 | 21 | 22 | 23 | 24 | 25 | 26 | 27 | 28 | 29 | 30 | 31 | 32 | 33 | 34 | 35 | 36 | 37 | 38 | 39 | 40 | 41 | 42 | 43 | 44 | 45 | 46 | 47 | 48 | 49 | 50 | 51 | 52 | 53 | 54 | 55 | 56 | 57 | 58 | 59 | 60 | 61 | 62 | 63 | 64 | 65 | 66 | 67 | 68 | 69 | 70 | 71 | 72 | 73 | 74 | 75 | 76 | 77 | 78 | 79 | 80 | 81 | 82 | 83 | 84 | 85 | 86 | 87 | 88 | 89 | 90 | 91 | 92 | 93 | 94 | 95 | 96 | 97 | 98 | 99 | 100 | 101 | 102 | 103 | 104 | 105 | 106 | 107 | 108 | 109 | 110 | 111 | 112 | 113 | 114 | 115 | 116 | 117 | 118 | 119 | 120 | 121 | 122 | 123 | 124 | 125 | 126 | 127 | 128 | 129 | 130 | 131 | 132 | 133 | 134 | 135 | 136 | 137 | 138 | 139 | 140 | 141 | 142 | 143 | 144 | 145 | 146 | 147 | 148 | 149 | 150 | 151 | 152 | 153 | 154 | 155 | 156 | 157 | 158 | 159 | 160 | 161 | 162 | 163 | 164 | 165 | 166 | 167 | 168 | 169 | 170 | 171 | 172 | 173 | 174 | 175 | 176 | 177 | 178 | 179 | 180 | 181 | 182 | 183 | 184 | 185 | 186 | 187 | 188 | 189 | 190 | 191 | 192 | 193 | 194 | 195 | 196 | 197 | 198 | 199 | 200
変数の値 | -10 | -9.9 | -9.8 | -9.7 | -9.6 | -9.5 | -9.4 | -9.3 | -9.2 | -9.1 | -9 | -8.9 | -8.8 | -8.7 | -8.6 | -8.5 | -8.4 | -8.3 | -8.2 | -8.1 | -8 | -7.9 | -7.8 | -7.7 | -7.6 | -7.5 | -7.4 | -7.3 | -7.2 | -7.1 | -7 | -6.9 | -6.8 | -6.7 | -6.6 | -6.5 | -6.4 | -6.3 | -6.2 | -6.1 | -6 | -5.9 | -5.8 | -5.7 | -5.6 | -5.5 | -5.4 | -5.3 | -5.2 | -5.1 | -5 | -4.9 | -4.8 | -4.7 | -4.6 | -4.5 | -4.4 | -4.3 | -4.2 | -4.1 | -4 | -3.9 | -3.8 | -3.7 | -3.6 | -3.5 | -3.4 | -3.3 | -3.2 | -3.1 | -3 | -2.9 | -2.8 | -2.7 | -2.6 | -2.5 | -2.4 | -2.3 | -2.2 | -2.1 | -2 | -1.9 | -1.8 | -1.7 | -1.6 | -1.5 | -1.4 | -1.3 | -1.2 | -1.1 | -1 | -0.9 | -0.8 | -0.7 | -0.6 | -0.5 | -0.4 | -0.3 | -0.2 | -0.1 | 0 | 0.1 | 0.2 | 0.3 | 0.4 | 0.5 | 0.6 | 0.7 | 0.8 | 0.9 | 1 | 1.1 | 1.2 | 1.3 | 1.4 | 1.5 | 1.6 | 1.7 | 1.8 | 1.9 | 2 | 2.1 | 2.2 | 2.3 | 2.4 | 2.5 | 2.6 | 2.7 | 2.8 | 2.9 | 3 | 3.1 | 3.2 | 3.3 | 3.4 | 3.5 | 3.6 | 3.7 | 3.8 | 3.9 | 4 | 4.1 | 4.2 | 4.3 | 4.4 | 4.5 | 4.6 | 4.7 | 4.8 | 4.9 | 5 | 5.1 | 5.2 | 5.3 | 5.4 | 5.5 | 5.6 | 5.7 | 5.8 | 5.9 | 6 | 6.1 | 6.2 | 6.3 | 6.4 | 6.5 | 6.6 | 6.7 | 6.8 | 6.9 | 7 | 7.1 | 7.2 | 7.3 | 7.4 | 7.5 | 7.6 | 7.7 | 7.8 | 7.9 | 8 | 8.1 | 8.2 | 8.3 | 8.4 | 8.5 | 8.6 | 8.7 | 8.8 | 8.9 | 9 | 9.1 | 9.2 | 9.3 | 9.4 | 9.5 | 9.6 | 9.7 | 9.8 | 9.9 | 10
1-1．N極側の積分
積分1項目
積分の分子 | 0 | 1.4107 | 1.99 | 2.431 | 2.8 | 3.1225 | 3.4117 | 3.6756 | 3.9192 | 4.1461 | 4.3589 | 4.5596 | 4.7497 | 4.9305 | 5.1029 | 5.2678 | 5.4259 | 5.5776 | 5.7236 | 5.8643 | 6 | 6.1311 | 6.2578 | 6.3804 | 6.4992 | 6.6144 | 6.7261 | 6.8345 | 6.9397 | 7.042 | 7.1414 | 7.2381 | 7.3321 | 7.4236 | 7.5127 | 7.5993 | 7.6837 | 7.766 | 7.846 | 7.924 | 8 | 8.074 | 8.1462 | 8.2164 | 8.2849 | 8.3516 | 8.4167 | 8.48 | 8.5417 | 8.6017 | 8.6603 | 8.7172 | 8.7727 | 8.8267 | 8.8792 | 8.9303 | 8.98 | 9.0283 | 9.0752 | 9.1209 | 9.1652 | 9.2081 | 9.2499 | 9.2903 | 9.3295 | 9.3675 | 9.4043 | 9.4398 | 9.4742 | 9.5074 | 9.5394 | 9.5703 | 9.6 | 9.6286 | 9.6561 | 9.6825 | 9.7077 | 9.7319 | 9.755 | 9.777 | 9.798 | 9.8178 | 9.8367 | 9.8544 | 9.8712 | 9.8869 | 9.9015 | 9.9151 | 9.9277 | 9.9393 | 9.9499 | 9.9594 | 9.9679 | 9.9755 | 9.982 | 9.9875 | 9.992 | 9.9955 | 9.998 | 9.9995 | 10 | 9.9995 | 9.998 | 9.9955 | 9.992 | 9.9875 | 9.982 | 9.9755 | 9.9679 | 9.9594 | 9.9499 | 9.9393 | 9.9277 | 9.9151 | 9.9015 | 9.8869 | 9.8712 | 9.8544 | 9.8367 | 9.8178 | 9.798 | 9.777 | 9.755 | 9.7319 | 9.7077 | 9.6825 | 9.6561 | 9.6286 | 9.6 | 9.5703 | 9.5394 | 9.5074 | 9.4742 | 9.4398 | 9.4043 | 9.3675 | 9.3295 | 9.2903 | 9.2499 | 9.2081 | 9.1652 | 9.1209 | 9.0752 | 9.0283 | 8.98 | 8.9303 | 8.8792 | 8.8267 | 8.7727 | 8.7172 | 8.6603 | 8.6017 | 8.5417 | 8.48 | 8.4167 | 8.3516 | 8.2849 | 8.2164 | 8.1462 | 8.074 | 8 | 7.924 | 7.846 | 7.766 | 7.6837 | 7.5993 | 7.5127 | 7.4236 | 7.3321 | 7.2381 | 7.1414 | 7.042 | 6.9397 | 6.8345 | 6.7261 | 6.6144 | 6.4992 | 6.3804 | 6.2578 | 6.1311 | 6 | 5.8643 | 5.7236 | 5.5776 | 5.4259 | 5.2678 | 5.1029 | 4.9305 | 4.7497 | 4.5596 | 4.3589 | 4.1461 | 3.9192 | 3.6756 | 3.4117 | 3.1225 | 2.8 | 2.431 | 1.99 | 1.4107 | 0
積分の分母(積１） | 136.25 | 133.96 | 131.69 | 129.44 | 127.21 | 125 | 122.81 | 120.64 | 118.49 | 116.36 | 114.25 | 112.16 | 110.09 | 108.04 | 106.01 | 104 | 102.01 | 100.04 | 98.09 | 96.16 | 94.25 | 92.36 | 90.49 | 88.64 | 86.81 | 85 | 83.21 | 81.44 | 79.69 | 77.96 | 76.25 | 74.56 | 72.89 | 71.24 | 69.61 | 68 | 66.41 | 64.84 | 63.29 | 61.76 | 60.25 | 58.76 | 57.29 | 55.84 | 54.41 | 53 | 51.61 | 50.24 | 48.89 | 47.56 | 46.25 | 44.96 | 43.69 | 42.44 | 41.21 | 40 | 38.81 | 37.64 | 36.49 | 35.36 | 34.25 | 33.16 | 32.09 | 31.04 | 30.01 | 29 | 28.01 | 27.04 | 26.09 | 25.16 | 24.25 | 23.36 | 22.49 | 21.64 | 20.81 | 20 | 19.21 | 18.44 | 17.69 | 16.96 | 16.25 | 15.56 | 14.89 | 14.24 | 13.61 | 13 | 12.41 | 11.84 | 11.29 | 10.76 | 10.25 | 9.76 | 9.29 | 8.84 | 8.41 | 8 | 7.61 | 7.24 | 6.89 | 6.56 | 6.25 | 5.96 | 5.69 | 5.44 | 5.21 | 5 | 4.81 | 4.64 | 4.49 | 4.36 | 4.25 | 4.16 | 4.09 | 4.04 | 4.01 | 4 | 4.01 | 4.04 | 4.09 | 4.16 | 4.25 | 4.36 | 4.49 | 4.64 | 4.81 | 5 | 5.21 | 5.44 | 5.69 | 5.96 | 6.25 | 6.56 | 6.89 | 7.24 | 7.61 | 8 | 8.41 | 8.84 | 9.29 | 9.76 | 10.25 | 10.76 | 11.29 | 11.84 | 12.41 | 13 | 13.61 | 14.24 | 14.89 | 15.56 | 16.25 | 16.96 | 17.69 | 18.44 | 19.21 | 20 | 20.81 | 21.64 | 22.49 | 23.36 | 24.25 | 25.16 | 26.09 | 27.04 | 28.01 | 29 | 30.01 | 31.04 | 32.09 | 33.16 | 34.25 | 35.36 | 36.49 | 37.64 | 38.81 | 40 | 41.21 | 42.44 | 43.69 | 44.96 | 46.25 | 47.56 | 48.89 | 50.24 | 51.61 | 53 | 54.41 | 55.84 | 57.29 | 58.76 | 60.25 | 61.76 | 63.29 | 64.84 | 66.41 | 68 | 69.61 | 71.24 | 72.89 | 74.56 | 76.25
積分の分母(積2） | 11.6726 | 11.6598 | 11.6469 | 11.634 | 11.6211 | 11.6082 | 11.5953 | 11.5823 | 11.5694 | 11.5564 | 11.5434 | 11.5304 | 11.5174 | 11.5043 | 11.4913 | 11.4782 | 11.4652 | 11.4521 | 11.439 | 11.4258 | 11.4127 | 11.3996 | 11.3864 | 11.3732 | 11.36 | 11.3468 | 11.3336 | 11.3203 | 11.3071 | 11.2938 | 11.2805 | 11.2672 | 11.2539 | 11.2406 | 11.2272 | 11.2138 | 11.2004 | 11.187 | 11.1736 | 11.1602 | 11.1467 | 11.1333 | 11.1198 | 11.1063 | 11.0928 | 11.0793 | 11.0657 | 11.0521 | 11.0386 | 11.025 | 11.0114 | 10.9977 | 10.9841 | 10.9704 | 10.9567 | 10.943 | 10.9293 | 10.9156 | 10.9018 | 10.8881 | 10.8743 | 10.8605 | 10.8467 | 10.8328 | 10.819 | 10.8051 | 10.7912 | 10.7773 | 10.7634 | 10.7494 | 10.7355 | 10.7215 | 10.7075 | 10.6935 | 10.6794 | 10.6654 | 10.6513 | 10.6372 | 10.6231 | 10.609 | 10.5948 | 10.5806 | 10.5665 | 10.5523 | 10.538 | 10.5238 | 10.5095 | 10.4952 | 10.4809 | 10.4666 | 10.4523 | 10.4379 | 10.4235 | 10.4091 | 10.3947 | 10.3803 | 10.3658 | 10.3513 | 10.3368 | 10.3223 | 10.3078 | 10.2932 | 10.2786 | 10.264 | 10.2494 | 10.2347 | 10.2201 | 10.2054 | 10.1907 | 10.176 | 10.1612 | 10.1464 | 10.1316 | 10.1168 | 10.102 | 10.0871 | 10.0722 | 10.0573 | 10.0424 | 10.0275 | 10.0125 | 9.9975 | 9.9825 | 9.9674 | 9.9524 | 9.9373 | 9.9222 | 9.9071 | 9.8919 | 9.8767 | 9.8615 | 9.8463 | 9.8311 | 9.8158 | 9.8005 | 9.7852 | 9.7699 | 9.7545 | 9.7391 | 9.7237 | 9.7082 | 9.6928 | 9.6773 | 9.6618 | 9.6462 | 9.6307 | 9.6151 | 9.5995 | 9.5838 | 9.5682 | 9.5525 | 9.5368 | 9.521 | 9.5053 | 9.4895 | 9.4736 | 9.4578 | 9.4419 | 9.426 | 9.4101 | 9.3941 | 9.3782 | 9.3622 | 9.3461 | 9.3301 | 9.314 | 9.2978 | 9.2817 | 9.2655 | 9.2493 | 9.2331 | 9.2168 | 9.2005 | 9.1842 | 9.1679 | 9.1515 | 9.1351 | 9.1187 | 9.1022 | 9.0857 | 9.0692 | 9.0526 | 9.036 | 9.0194 | 9.0028 | 8.9861 | 8.9694 | 8.9527 | 8.9359 | 8.9191 | 8.9022 | 8.8854 | 8.8685 | 8.8516 | 8.8346 | 8.8176 | 8.8006 | 8.7835 | 8.7664 | 8.7493 | 8.7321
積分1項目の各分割の結果 | 0 | 0.00090315 | 0.0012974 | 0.0016143 | 0.001894 | 0.0021519 | 0.0023959 | 0.0026305 | 0.0028589 | 0.0030833 | 0.0033051 | 0.0035257 | 0.003746 | 0.0039669 | 0.0041889 | 0.0044129 | 0.0046392 | 0.0048685 | 0.0051011 | 0.0053374 | 0.005578 | 0.0058232 | 0.0060734 | 0.006329 | 0.0065904 | 0.006858 | 0.0071321 | 0.0074132 | 0.0077017 | 0.0079981 | 0.0083026 | 0.0086159 | 0.0089384 | 0.0092705 | 0.0096128 | 0.0099658 | 0.01033 | 0.010706 | 0.011095 | 0.011497 | 0.011912 | 0.012342 | 0.012787 | 0.013249 | 0.013727 | 0.014223 | 0.014738 | 0.015272 | 0.015827 | 0.016405 | 0.017005 | 0.01763 | 0.01828 | 0.018958 | 0.019665 | 0.020402 | 0.021171 | 0.021974 | 0.022813 | 0.02369 | 0.024608 | 0.025569 | 0.026575 | 0.027629 | 0.028735 | 0.029895 | 0.031113 | 0.032393 | 0.033738 | 0.035153 | 0.036643 | 0.038212 | 0.039865 | 0.041609 | 0.043449 | 0.045392 | 0.047445 | 0.049615 | 0.05191 | 0.054338 | 0.05691 | 0.059634 | 0.062521 | 0.065581 | 0.068826 | 0.072268 | 0.075918 | 0.079791 | 0.083899 | 0.088255 | 0.092872 | 0.097762 | 0.10294 | 0.10841 | 0.11418 | 0.12027 | 0.12667 | 0.13337 | 0.14038 | 0.14767 | 0.15522 | 0.163 | 0.17095 | 0.17901 | 0.18712 | 0.19517 | 0.20306 | 0.21066 | 0.21785 | 0.22448 | 0.2304 | 0.23548 | 0.23958 | 0.24259 | 0.24443 | 0.24504 | 0.2444 | 0.24253 | 0.23949 | 0.23536 | 0.23025 | 0.2243 | 0.21764 | 0.21042 | 0.20279 | 0.19487 | 0.18679 | 0.17866 | 0.17056 | 0.16258 | 0.15477 | 0.14719 | 0.13987 | 0.13283 | 0.12609 | 0.11966 | 0.11355 | 0.10774 | 0.10224 | 0.097027 | 0.092103 | 0.087453 | 0.083064 | 0.078922 | 0.075015 | 0.071329 | 0.067852 | 0.064571 | 0.061475 | 0.058552 | 0.055791 | 0.053181 | 0.050714 | 0.04838 | 0.046171 | 0.044078 | 0.042095 | 0.040213 | 0.038427 | 0.03673 | 0.035117 | 0.033583 | 0.032122 | 0.03073 | 0.029402 | 0.028135 | 0.026924 | 0.025767 | 0.02466 | 0.023599 | 0.022583 | 0.021607 | 0.020671 | 0.01977 | 0.018904 | 0.018069 | 0.017264 | 0.016487 | 0.015736 | 0.015009 | 0.014304 | 0.013621 | 0.012956 | 0.012309 | 0.011678 | 0.011061 | 0.010456 | 0.0098627 | 0.009278 | 0.0087001 | 0.0081268 | 0.0075553 | 0.0069825 | 0.0064042 | 0.0058151 | 0.0052077 | 0.0045706 | 0.0038851 | 0.0031143 | 0.0021625 | 0
積分２項目
積分の分子 | 0 | 1.4107 | 1.99 | 2.431 | 2.8 | 3.1225 | 3.4117 | 3.6756 | 3.9192 | 4.1461 | 4.3589 | 4.5596 | 4.7497 | 4.9305 | 5.1029 | 5.2678 | 5.4259 | 5.5776 | 5.7236 | 5.8643 | 6 | 6.1311 | 6.2578 | 6.3804 | 6.4992 | 6.6144 | 6.7261 | 6.8345 | 6.9397 | 7.042 | 7.1414 | 7.2381 | 7.3321 | 7.4236 | 7.5127 | 7.5993 | 7.6837 | 7.766 | 7.846 | 7.924 | 8 | 8.074 | 8.1462 | 8.2164 | 8.2849 | 8.3516 | 8.4167 | 8.48 | 8.5417 | 8.6017 | 8.6603 | 8.7172 | 8.7727 | 8.8267 | 8.8792 | 8.9303 | 8.98 | 9.0283 | 9.0752 | 9.1209 | 9.1652 | 9.2081 | 9.2499 | 9.2903 | 9.3295 | 9.3675 | 9.4043 | 9.4398 | 9.4742 | 9.5074 | 9.5394 | 9.5703 | 9.6 | 9.6286 | 9.6561 | 9.6825 | 9.7077 | 9.7319 | 9.755 | 9.777 | 9.798 | 9.8178 | 9.8367 | 9.8544 | 9.8712 | 9.8869 | 9.9015 | 9.9151 | 9.9277 | 9.9393 | 9.9499 | 9.9594 | 9.9679 | 9.9755 | 9.982 | 9.9875 | 9.992 | 9.9955 | 9.998 | 9.9995 | 10 | 9.9995 | 9.998 | 9.9955 | 9.992 | 9.9875 | 9.982 | 9.9755 | 9.9679 | 9.9594 | 9.9499 | 9.9393 | 9.9277 | 9.9151 | 9.9015 | 9.8869 | 9.8712 | 9.8544 | 9.8367 | 9.8178 | 9.798 | 9.777 | 9.755 | 9.7319 | 9.7077 | 9.6825 | 9.6561 | 9.6286 | 9.6 | 9.5703 | 9.5394 | 9.5074 | 9.4742 | 9.4398 | 9.4043 | 9.3675 | 9.3295 | 9.2903 | 9.2499 | 9.2081 | 9.1652 | 9.1209 | 9.0752 | 9.0283 | 8.98 | 8.9303 | 8.8792 | 8.8267 | 8.7727 | 8.7172 | 8.6603 | 8.6017 | 8.5417 | 8.48 | 8.4167 | 8.3516 | 8.2849 | 8.2164 | 8.1462 | 8.074 | 8 | 7.924 | 7.846 | 7.766 | 7.6837 | 7.5993 | 7.5127 | 7.4236 | 7.3321 | 7.2381 | 7.1414 | 7.042 | 6.9397 | 6.8345 | 6.7261 | 6.6144 | 6.4992 | 6.3804 | 6.2578 | 6.1311 | 6 | 5.8643 | 5.7236 | 5.5776 | 5.4259 | 5.2678 | 5.1029 | 4.9305 | 4.7497 | 4.5596 | 4.3589 | 4.1461 | 3.9192 | 3.6756 | 3.4117 | 3.1225 | 2.8 | 2.431 | 1.99 | 1.4107 | 0
積分の分母(積2） | 11.6726 | 11.6598 | 11.6469 | 11.634 | 11.6211 | 11.6082 | 11.5953 | 11.5823 | 11.5694 | 11.5564 | 11.5434 | 11.5304 | 11.5174 | 11.5043 | 11.4913 | 11.4782 | 11.4652 | 11.4521 | 11.439 | 11.4258 | 11.4127 | 11.3996 | 11.3864 | 11.3732 | 11.36 | 11.3468 | 11.3336 | 11.3203 | 11.3071 | 11.2938 | 11.2805 | 11.2672 | 11.2539 | 11.2406 | 11.2272 | 11.2138 | 11.2004 | 11.187 | 11.1736 | 11.1602 | 11.1467 | 11.1333 | 11.1198 | 11.1063 | 11.0928 | 11.0793 | 11.0657 | 11.0521 | 11.0386 | 11.025 | 11.0114 | 10.9977 | 10.9841 | 10.9704 | 10.9567 | 10.943 | 10.9293 | 10.9156 | 10.9018 | 10.8881 | 10.8743 | 10.8605 | 10.8467 | 10.8328 | 10.819 | 10.8051 | 10.7912 | 10.7773 | 10.7634 | 10.7494 | 10.7355 | 10.7215 | 10.7075 | 10.6935 | 10.6794 | 10.6654 | 10.6513 | 10.6372 | 10.6231 | 10.609 | 10.5948 | 10.5806 | 10.5665 | 10.5523 | 10.538 | 10.5238 | 10.5095 | 10.4952 | 10.4809 | 10.4666 | 10.4523 | 10.4379 | 10.4235 | 10.4091 | 10.3947 | 10.3803 | 10.3658 | 10.3513 | 10.3368 | 10.3223 | 10.3078 | 10.2932 | 10.2786 | 10.264 | 10.2494 | 10.2347 | 10.2201 | 10.2054 | 10.1907 | 10.176 | 10.1612 | 10.1464 | 10.1316 | 10.1168 | 10.102 | 10.0871 | 10.0722 | 10.0573 | 10.0424 | 10.0275 | 10.0125 | 9.9975 | 9.9825 | 9.9674 | 9.9524 | 9.9373 | 9.9222 | 9.9071 | 9.8919 | 9.8767 | 9.8615 | 9.8463 | 9.8311 | 9.8158 | 9.8005 | 9.7852 | 9.7699 | 9.7545 | 9.7391 | 9.7237 | 9.7082 | 9.6928 | 9.6773 | 9.6618 | 9.6462 | 9.6307 | 9.6151 | 9.5995 | 9.5838 | 9.5682 | 9.5525 | 9.5368 | 9.521 | 9.5053 | 9.4895 | 9.4736 | 9.4578 | 9.4419 | 9.426 | 9.4101 | 9.3941 | 9.3782 | 9.3622 | 9.3461 | 9.3301 | 9.314 | 9.2978 | 9.2817 | 9.2655 | 9.2493 | 9.2331 | 9.2168 | 9.2005 | 9.1842 | 9.1679 | 9.1515 | 9.1351 | 9.1187 | 9.1022 | 9.0857 | 9.0692 | 9.0526 | 9.036 | 9.0194 | 9.0028 | 8.9861 | 8.9694 | 8.9527 | 8.9359 | 8.9191 | 8.9022 | 8.8854 | 8.8685 | 8.8516 | 8.8346 | 8.8176 | 8.8006 | 8.7835 | 8.7664 | 8.7493 | 8.7321
積分2項目の各分割の結果 | 0 | 0.00090315 | 0.0012974 | 0.0016143 | 0.001894 | 0.0021519 | 0.0023959 | 0.0026305 | 0.0028589 | 0.0030833 | 0.0033051 | 0.0035257 | 0.003746 | 0.0039669 | 0.0041889 | 0.0044129 | 0.0046392 | 0.0048685 | 0.0051011 | 0.0053374 | 0.005578 | 0.0058232 | 0.0060734 | 0.006329 | 0.0065904 | 0.006858 | 0.0071321 | 0.0074132 | 0.0077017 | 0.0079981 | 0.0083026 | 0.0086159 | 0.0089384 | 0.0092705 | 0.0096128 | 0.0099658 | 0.01033 | 0.010706 | 0.011095 | 0.011497 | 0.011912 | 0.012342 | 0.012787 | 0.013249 | 0.013727 | 0.014223 | 0.014738 | 0.015272 | 0.015827 | 0.016405 | 0.017005 | 0.01763 | 0.01828 | 0.018958 | 0.019665 | 0.020402 | 0.021171 | 0.021974 | 0.022813 | 0.02369 | 0.024608 | 0.025569 | 0.026575 | 0.027629 | 0.028735 | 0.029895 | 0.031113 | 0.032393 | 0.033738 | 0.035153 | 0.036643 | 0.038212 | 0.039865 | 0.041609 | 0.043449 | 0.045392 | 0.047445 | 0.049615 | 0.05191 | 0.054338 | 0.05691 | 0.059634 | 0.062521 | 0.065581 | 0.068826 | 0.072268 | 0.075918 | 0.079791 | 0.083899 | 0.088255 | 0.092872 | 0.097762 | 0.10294 | 0.10841 | 0.11418 | 0.12027 | 0.12667 | 0.13337 | 0.14038 | 0.14767 | 0.15522 | 0.163 | 0.17095 | 0.17901 | 0.18712 | 0.19517 | 0.20306 | 0.21066 | 0.21785 | 0.22448 | 0.2304 | 0.23548 | 0.23958 | 0.24259 | 0.24443 | 0.24504 | 0.2444 | 0.24253 | 0.23949 | 0.23536 | 0.23025 | 0.2243 | 0.21764 | 0.21042 | 0.20279 | 0.19487 | 0.18679 | 0.17866 | 0.17056 | 0.16258 | 0.15477 | 0.14719 | 0.13987 | 0.13283 | 0.12609 | 0.11966 | 0.11355 | 0.10774 | 0.10224 | 0.097027 | 0.092103 | 0.087453 | 0.083064 | 0.078922 | 0.075015 | 0.071329 | 0.067852 | 0.064571 | 0.061475 | 0.058552 | 0.055791 | 0.053181 | 0.050714 | 0.04838 | 0.046171 | 0.044078 | 0.042095 | 0.040213 | 0.038427 | 0.03673 | 0.035117 | 0.033583 | 0.032122 | 0.03073 | 0.029402 | 0.028135 | 0.026924 | 0.025767 | 0.02466 | 0.023599 | 0.022583 | 0.021607 | 0.020671 | 0.01977 | 0.018904 | 0.018069 | 0.017264 | 0.016487 | 0.015736 | 0.015009 | 0.014304 | 0.013621 | 0.012956 | 0.012309 | 0.011678 | 0.011061 | 0.010456 | 0.0098627 | 0.009278 | 0.0087001 | 0.0081268 | 0.0075553 | 0.0069825 | 0.0064042 | 0.0058151 | 0.0052077 | 0.0045706 | 0.0038851 | 0.0031143 | 0.0021625 | 0
重み | 1 | 4 | 2 | 4 | 2 | 4 | 2 | 4 | 2 | 4 | 2 | 4 | 2 | 4 | 2 | 4 | 2 | 4 | 2 | 4 | 2 | 4 | 2 | 4 | 2 | 4 | 2 | 4 | 2 | 4 | 2 | 4 | 2 | 4 | 2 | 4 | 2 | 4 | 2 | 4 | 2 | 4 | 2 | 4 | 2 | 4 | 2 | 4 | 2 | 4 | 2 | 4 | 2 | 4 | 2 | 4 | 2 | 4 | 2 | 4 | 2 | 4 | 2 | 4 | 2 | 4 | 2 | 4 | 2 | 4 | 2 | 4 | 2 | 4 | 2 | 4 | 2 | 4 | 2 | 4 | 2 | 4 | 2 | 4 | 2 | 4 | 2 | 4 | 2 | 4 | 2 | 4 | 2 | 4 | 2 | 4 | 2 | 4 | 2 | 4 | 2 | 4 | 2 | 4 | 2 | 4 | 2 | 4 | 2 | 4 | 2 | 4 | 2 | 4 | 2 | 4 | 2 | 4 | 2 | 4 | 2 | 4 | 2 | 4 | 2 | 4 | 2 | 4 | 2 | 4 | 2 | 4 | 2 | 4 | 2 | 4 | 2 | 4 | 2 | 4 | 2 | 4 | 2 | 4 | 2 | 4 | 2 | 4 | 2 | 4 | 2 | 4 | 2 | 4 | 2 | 4 | 2 | 4 | 2 | 4 | 2 | 4 | 2 | 4 | 2 | 4 | 2 | 4 | 2 | 4 | 2 | 4 | 2 | 4 | 2 | 4 | 2 | 4 | 2 | 4 | 2 | 4 | 2 | 4 | 2 | 4 | 2 | 4 | 2 | 4 | 2 | 4 | 2 | 4 | 2 | 4 | 2 | 4 | 2 | 4 | 1
各項結果 | 0 | 0.0072252 | 0.0051897 | 0.012915 | 0.0075762 | 0.017215 | 0.0095835 | 0.021044 | 0.011436 | 0.024666 | 0.01322 | 0.028206 | 0.014984 | 0.031735 | 0.016756 | 0.035303 | 0.018557 | 0.038948 | 0.020404 | 0.0427 | 0.022312 | 0.046586 | 0.024294 | 0.050632 | 0.026362 | 0.054864 | 0.028528 | 0.059306 | 0.030807 | 0.063985 | 0.033211 | 0.068927 | 0.035754 | 0.074164 | 0.038451 | 0.079727 | 0.04132 | 0.08565 | 0.044379 | 0.091972 | 0.047648 | 0.098736 | 0.051149 | 0.10599 | 0.054907 | 0.11378 | 0.05895 | 0.12218 | 0.06331 | 0.13124 | 0.06802 | 0.14104 | 0.073122 | 0.15167 | 0.078659 | 0.16321 | 0.084683 | 0.17579 | 0.091252 | 0.18952 | 0.098432 | 0.20455 | 0.1063 | 0.22103 | 0.11494 | 0.23916 | 0.12445 | 0.25914 | 0.13495 | 0.28123 | 0.14657 | 0.30569 | 0.15946 | 0.33287 | 0.1738 | 0.36314 | 0.18978 | 0.39692 | 0.20764 | 0.43471 | 0.22764 | 0.47707 | 0.25008 | 0.52465 | 0.2753 | 0.57814 | 0.30367 | 0.63833 | 0.3356 | 0.70604 | 0.37149 | 0.7821 | 0.41175 | 0.86727 | 0.45674 | 0.96216 | 0.50667 | 1.067 | 0.56152 | 1.1814 | 0.62089 | 1.304 | 0.6838 | 1.4321 | 0.74847 | 1.5613 | 0.81223 | 1.6853 | 0.8714 | 1.7958 | 0.9216 | 1.8838 | 0.95831 | 1.9407 | 0.97771 | 1.9603 | 0.97759 | 1.9402 | 0.95796 | 1.8829 | 0.92101 | 1.7944 | 0.87057 | 1.6834 | 0.81116 | 1.559 | 0.74716 | 1.4293 | 0.68224 | 1.3006 | 0.61909 | 1.1775 | 0.55948 | 1.0626 | 0.50437 | 0.95731 | 0.45419 | 0.86191 | 0.40894 | 0.77621 | 0.36841 | 0.69962 | 0.33225 | 0.63137 | 0.30006 | 0.57063 | 0.27141 | 0.51657 | 0.2459 | 0.46841 | 0.22316 | 0.42545 | 0.20286 | 0.38704 | 0.18468 | 0.35263 | 0.16838 | 0.3217 | 0.15371 | 0.29384 | 0.14047 | 0.26866 | 0.12849 | 0.24584 | 0.11761 | 0.22508 | 0.1077 | 0.20614 | 0.098639 | 0.18879 | 0.090331 | 0.17286 | 0.082683 | 0.15816 | 0.075615 | 0.14455 | 0.069057 | 0.1319 | 0.062944 | 0.12007 | 0.057218 | 0.10897 | 0.051824 | 0.098472 | 0.046711 | 0.088486 | 0.041825 | 0.078902 | 0.037112 | 0.069601 | 0.032507 | 0.060443 | 0.02793 | 0.051234 | 0.02326 | 0.041661 | 0.018283 | 0.031081 | 0.012457 | 0.0173 | 0
積分結果 | 2.5156
N極寄与 | 5445.107
１－２．S極側の積分
積分1項目
積分の分子 | 0 | 1.4107 | 1.99 | 2.431 | 2.8 | 3.1225 | 3.4117 | 3.6756 | 3.9192 | 4.1461 | 4.3589 | 4.5596 | 4.7497 | 4.9305 | 5.1029 | 5.2678 | 5.4259 | 5.5776 | 5.7236 | 5.8643 | 6 | 6.1311 | 6.2578 | 6.3804 | 6.4992 | 6.6144 | 6.7261 | 6.8345 | 6.9397 | 7.042 | 7.1414 | 7.2381 | 7.3321 | 7.4236 | 7.5127 | 7.5993 | 7.6837 | 7.766 | 7.846 | 7.924 | 8 | 8.074 | 8.1462 | 8.2164 | 8.2849 | 8.3516 | 8.4167 | 8.48 | 8.5417 | 8.6017 | 8.6603 | 8.7172 | 8.7727 | 8.8267 | 8.8792 | 8.9303 | 8.98 | 9.0283 | 9.0752 | 9.1209 | 9.1652 | 9.2081 | 9.2499 | 9.2903 | 9.3295 | 9.3675 | 9.4043 | 9.4398 | 9.4742 | 9.5074 | 9.5394 | 9.5703 | 9.6 | 9.6286 | 9.6561 | 9.6825 | 9.7077 | 9.7319 | 9.755 | 9.777 | 9.798 | 9.8178 | 9.8367 | 9.8544 | 9.8712 | 9.8869 | 9.9015 | 9.9151 | 9.9277 | 9.9393 | 9.9499 | 9.9594 | 9.9679 | 9.9755 | 9.982 | 9.9875 | 9.992 | 9.9955 | 9.998 | 9.9995 | 10 | 9.9995 | 9.998 | 9.9955 | 9.992 | 9.9875 | 9.982 | 9.9755 | 9.9679 | 9.9594 | 9.9499 | 9.9393 | 9.9277 | 9.9151 | 9.9015 | 9.8869 | 9.8712 | 9.8544 | 9.8367 | 9.8178 | 9.798 | 9.777 | 9.755 | 9.7319 | 9.7077 | 9.6825 | 9.6561 | 9.6286 | 9.6 | 9.5703 | 9.5394 | 9.5074 | 9.4742 | 9.4398 | 9.4043 | 9.3675 | 9.3295 | 9.2903 | 9.2499 | 9.2081 | 9.1652 | 9.1209 | 9.0752 | 9.0283 | 8.98 | 8.9303 | 8.8792 | 8.8267 | 8.7727 | 8.7172 | 8.6603 | 8.6017 | 8.5417 | 8.48 | 8.4167 | 8.3516 | 8.2849 | 8.2164 | 8.1462 | 8.074 | 8 | 7.924 | 7.846 | 7.766 | 7.6837 | 7.5993 | 7.5127 | 7.4236 | 7.3321 | 7.2381 | 7.1414 | 7.042 | 6.9397 | 6.8345 | 6.7261 | 6.6144 | 6.4992 | 6.3804 | 6.2578 | 6.1311 | 6 | 5.8643 | 5.7236 | 5.5776 | 5.4259 | 5.2678 | 5.1029 | 4.9305 | 4.7497 | 4.5596 | 4.3589 | 4.1461 | 3.9192 | 3.6756 | 3.4117 | 3.1225 | 2.8 | 2.431 | 1.99 | 1.4107 | 0
積分の分母(積１） | 148.25 | 145.96 | 143.69 | 141.44 | 139.21 | 137 | 134.81 | 132.64 | 130.49 | 128.36 | 126.25 | 124.16 | 122.09 | 120.04 | 118.01 | 116 | 114.01 | 112.04 | 110.09 | 108.16 | 106.25 | 104.36 | 102.49 | 100.64 | 98.81 | 97 | 95.21 | 93.44 | 91.69 | 89.96 | 88.25 | 86.56 | 84.89 | 83.24 | 81.61 | 80 | 78.41 | 76.84 | 75.29 | 73.76 | 72.25 | 70.76 | 69.29 | 67.84 | 66.41 | 65 | 63.61 | 62.24 | 60.89 | 59.56 | 58.25 | 56.96 | 55.69 | 54.44 | 53.21 | 52 | 50.81 | 49.64 | 48.49 | 47.36 | 46.25 | 45.16 | 44.09 | 43.04 | 42.01 | 41 | 40.01 | 39.04 | 38.09 | 37.16 | 36.25 | 35.36 | 34.49 | 33.64 | 32.81 | 32 | 31.21 | 30.44 | 29.69 | 28.96 | 28.25 | 27.56 | 26.89 | 26.24 | 25.61 | 25 | 24.41 | 23.84 | 23.29 | 22.76 | 22.25 | 21.76 | 21.29 | 20.84 | 20.41 | 20 | 19.61 | 19.24 | 18.89 | 18.56 | 18.25 | 17.96 | 17.69 | 17.44 | 17.21 | 17 | 16.81 | 16.64 | 16.49 | 16.36 | 16.25 | 16.16 | 16.09 | 16.04 | 16.01 | 16 | 16.01 | 16.04 | 16.09 | 16.16 | 16.25 | 16.36 | 16.49 | 16.64 | 16.81 | 17 | 17.21 | 17.44 | 17.69 | 17.96 | 18.25 | 18.56 | 18.89 | 19.24 | 19.61 | 20 | 20.41 | 20.84 | 21.29 | 21.76 | 22.25 | 22.76 | 23.29 | 23.84 | 24.41 | 25 | 25.61 | 26.24 | 26.89 | 27.56 | 28.25 | 28.96 | 29.69 | 30.44 | 31.21 | 32 | 32.81 | 33.64 | 34.49 | 35.36 | 36.25 | 37.16 | 38.09 | 39.04 | 40.01 | 41 | 42.01 | 43.04 | 44.09 | 45.16 | 46.25 | 47.36 | 48.49 | 49.64 | 50.81 | 52 | 53.21 | 54.44 | 55.69 | 56.96 | 58.25 | 59.56 | 60.89 | 62.24 | 63.61 | 65 | 66.41 | 67.84 | 69.29 | 70.76 | 72.25 | 73.76 | 75.29 | 76.84 | 78.41 | 80 | 81.61 | 83.24 | 84.89 | 86.56 | 88.25
積分の分母(積2） | 12.1758 | 12.1635 | 12.1511 | 12.1388 | 12.1264 | 12.114 | 12.1017 | 12.0893 | 12.0768 | 12.0644 | 12.052 | 12.0395 | 12.0271 | 12.0146 | 12.0021 | 11.9896 | 11.9771 | 11.9645 | 11.952 | 11.9394 | 11.9269 | 11.9143 | 11.9017 | 11.8891 | 11.8764 | 11.8638 | 11.8512 | 11.8385 | 11.8258 | 11.8131 | 11.8004 | 11.7877 | 11.775 | 11.7622 | 11.7495 | 11.7367 | 11.7239 | 11.7111 | 11.6983 | 11.6855 | 11.6726 | 11.6598 | 11.6469 | 11.634 | 11.6211 | 11.6082 | 11.5953 | 11.5823 | 11.5694 | 11.5564 | 11.5434 | 11.5304 | 11.5174 | 11.5043 | 11.4913 | 11.4782 | 11.4652 | 11.4521 | 11.439 | 11.4258 | 11.4127 | 11.3996 | 11.3864 | 11.3732 | 11.36 | 11.3468 | 11.3336 | 11.3203 | 11.3071 | 11.2938 | 11.2805 | 11.2672 | 11.2539 | 11.2406 | 11.2272 | 11.2138 | 11.2004 | 11.187 | 11.1736 | 11.1602 | 11.1467 | 11.1333 | 11.1198 | 11.1063 | 11.0928 | 11.0793 | 11.0657 | 11.0521 | 11.0386 | 11.025 | 11.0114 | 10.9977 | 10.9841 | 10.9704 | 10.9567 | 10.943 | 10.9293 | 10.9156 | 10.9018 | 10.8881 | 10.8743 | 10.8605 | 10.8467 | 10.8328 | 10.819 | 10.8051 | 10.7912 | 10.7773 | 10.7634 | 10.7494 | 10.7355 | 10.7215 | 10.7075 | 10.6935 | 10.6794 | 10.6654 | 10.6513 | 10.6372 | 10.6231 | 10.609 | 10.5948 | 10.5806 | 10.5665 | 10.5523 | 10.538 | 10.5238 | 10.5095 | 10.4952 | 10.4809 | 10.4666 | 10.4523 | 10.4379 | 10.4235 | 10.4091 | 10.3947 | 10.3803 | 10.3658 | 10.3513 | 10.3368 | 10.3223 | 10.3078 | 10.2932 | 10.2786 | 10.264 | 10.2494 | 10.2347 | 10.2201 | 10.2054 | 10.1907 | 10.176 | 10.1612 | 10.1464 | 10.1316 | 10.1168 | 10.102 | 10.0871 | 10.0722 | 10.0573 | 10.0424 | 10.0275 | 10.0125 | 9.9975 | 9.9825 | 9.9674 | 9.9524 | 9.9373 | 9.9222 | 9.9071 | 9.8919 | 9.8767 | 9.8615 | 9.8463 | 9.8311 | 9.8158 | 9.8005 | 9.7852 | 9.7699 | 9.7545 | 9.7391 | 9.7237 | 9.7082 | 9.6928 | 9.6773 | 9.6618 | 9.6462 | 9.6307 | 9.6151 | 9.5995 | 9.5838 | 9.5682 | 9.5525 | 9.5368 | 9.521 | 9.5053 | 9.4895 | 9.4736 | 9.4578 | 9.4419 | 9.426 | 9.4101 | 9.3941
積分1項目の各分割の結果 | 0 | 0.00079458 | 0.0011397 | 0.0014159 | 0.0016587 | 0.0018815 | 0.0020913 | 0.0022922 | 0.0024869 | 0.0026773 | 0.0028648 | 0.0030503 | 0.0032347 | 0.0034187 | 0.0036028 | 0.0037876 | 0.0039735 | 0.0041608 | 0.0043499 | 0.0045411 | 0.0047347 | 0.004931 | 0.0051302 | 0.0053325 | 0.0055383 | 0.0057477 | 0.005961 | 0.0061784 | 0.0064001 | 0.0066265 | 0.0068576 | 0.0070938 | 0.0073352 | 0.0075822 | 0.0078349 | 0.0080936 | 0.0083585 | 0.00863 | 0.0089082 | 0.0091934 | 0.009486 | 0.0097862 | 0.010094 | 0.01041 | 0.010735 | 0.011069 | 0.011411 | 0.011763 | 0.012125 | 0.012497 | 0.01288 | 0.013273 | 0.013677 | 0.014093 | 0.014521 | 0.014962 | 0.015415 | 0.015881 | 0.016361 | 0.016855 | 0.017364 | 0.017887 | 0.018425 | 0.018979 | 0.019549 | 0.020136 | 0.020739 | 0.02136 | 0.021998 | 0.022654 | 0.023328 | 0.024021 | 0.024733 | 0.025464 | 0.026213 | 0.026982 | 0.027771 | 0.028578 | 0.029405 | 0.030251 | 0.031115 | 0.031997 | 0.032897 | 0.033814 | 0.034747 | 0.035695 | 0.036657 | 0.037631 | 0.038616 | 0.03961 | 0.040611 | 0.041617 | 0.042625 | 0.043633 | 0.044637 | 0.045634 | 0.046621 | 0.047594 | 0.048549 | 0.049482 | 0.050389 | 0.051265 | 0.052106 | 0.052907 | 0.053664 | 0.054372 | 0.055027 | 0.055625 | 0.056161 | 0.056632 | 0.057035 | 0.057367 | 0.057625 | 0.057806 | 0.057911 | 0.057938 | 0.057886 | 0.057756 | 0.057549 | 0.057267 | 0.05691 | 0.056482 | 0.055986 | 0.055424 | 0.054801 | 0.054121 | 0.053387 | 0.052605 | 0.051778 | 0.050911 | 0.050009 | 0.049076 | 0.048117 | 0.047135 | 0.046135 | 0.045122 | 0.044097 | 0.043066 | 0.042031 | 0.040996 | 0.039962 | 0.038933 | 0.03791 | 0.036896 | 0.035893 | 0.034902 | 0.033924 | 0.032961 | 0.032014 | 0.031083 | 0.030169 | 0.029274 | 0.028396 | 0.027536 | 0.026696 | 0.025873 | 0.02507 | 0.024285 | 0.023519 | 0.022771 | 0.022041 | 0.021329 | 0.020635 | 0.019957 | 0.019296 | 0.018652 | 0.018023 | 0.01741 | 0.016812 | 0.016228 | 0.015658 | 0.015101 | 0.014558 | 0.014026 | 0.013507 | 0.012999 | 0.012502 | 0.012015 | 0.011538 | 0.01107 | 0.01061 | 0.010158 | 0.0097134 | 0.0092752 | 0.0088427 | 0.0084151 | 0.0079916 | 0.0075711 | 0.0071525 | 0.0067346 | 0.0063157 | 0.0058941 | 0.0054673 | 0.0050324 | 0.0045853 | 0.00412 | 0.0036276 | 0.0030932 | 0.0024869 | 0.0017319 | 0
積分２項目
積分の分子 | 0 | 1.4107 | 1.99 | 2.431 | 2.8 | 3.1225 | 3.4117 | 3.6756 | 3.9192 | 4.1461 | 4.3589 | 4.5596 | 4.7497 | 4.9305 | 5.1029 | 5.2678 | 5.4259 | 5.5776 | 5.7236 | 5.8643 | 6 | 6.1311 | 6.2578 | 6.3804 | 6.4992 | 6.6144 | 6.7261 | 6.8345 | 6.9397 | 7.042 | 7.1414 | 7.2381 | 7.3321 | 7.4236 | 7.5127 | 7.5993 | 7.6837 | 7.766 | 7.846 | 7.924 | 8 | 8.074 | 8.1462 | 8.2164 | 8.2849 | 8.3516 | 8.4167 | 8.48 | 8.5417 | 8.6017 | 8.6603 | 8.7172 | 8.7727 | 8.8267 | 8.8792 | 8.9303 | 8.98 | 9.0283 | 9.0752 | 9.1209 | 9.1652 | 9.2081 | 9.2499 | 9.2903 | 9.3295 | 9.3675 | 9.4043 | 9.4398 | 9.4742 | 9.5074 | 9.5394 | 9.5703 | 9.6 | 9.6286 | 9.6561 | 9.6825 | 9.7077 | 9.7319 | 9.755 | 9.777 | 9.798 | 9.8178 | 9.8367 | 9.8544 | 9.8712 | 9.8869 | 9.9015 | 9.9151 | 9.9277 | 9.9393 | 9.9499 | 9.9594 | 9.9679 | 9.9755 | 9.982 | 9.9875 | 9.992 | 9.9955 | 9.998 | 9.9995 | 10 | 9.9995 | 9.998 | 9.9955 | 9.992 | 9.9875 | 9.982 | 9.9755 | 9.9679 | 9.9594 | 9.9499 | 9.9393 | 9.9277 | 9.9151 | 9.9015 | 9.8869 | 9.8712 | 9.8544 | 9.8367 | 9.8178 | 9.798 | 9.777 | 9.755 | 9.7319 | 9.7077 | 9.6825 | 9.6561 | 9.6286 | 9.6 | 9.5703 | 9.5394 | 9.5074 | 9.4742 | 9.4398 | 9.4043 | 9.3675 | 9.3295 | 9.2903 | 9.2499 | 9.2081 | 9.1652 | 9.1209 | 9.0752 | 9.0283 | 8.98 | 8.9303 | 8.8792 | 8.8267 | 8.7727 | 8.7172 | 8.6603 | 8.6017 | 8.5417 | 8.48 | 8.4167 | 8.3516 | 8.2849 | 8.2164 | 8.1462 | 8.074 | 8 | 7.924 | 7.846 | 7.766 | 7.6837 | 7.5993 | 7.5127 | 7.4236 | 7.3321 | 7.2381 | 7.1414 | 7.042 | 6.9397 | 6.8345 | 6.7261 | 6.6144 | 6.4992 | 6.3804 | 6.2578 | 6.1311 | 6 | 5.8643 | 5.7236 | 5.5776 | 5.4259 | 5.2678 | 5.1029 | 4.9305 | 4.7497 | 4.5596 | 4.3589 | 4.1461 | 3.9192 | 3.6756 | 3.4117 | 3.1225 | 2.8 | 2.431 | 1.99 | 1.4107 | 0
積分の分母(積2） | 12.1758 | 12.1635 | 12.1511 | 12.1388 | 12.1264 | 12.114 | 12.1017 | 12.0893 | 12.0768 | 12.0644 | 12.052 | 12.0395 | 12.0271 | 12.0146 | 12.0021 | 11.9896 | 11.9771 | 11.9645 | 11.952 | 11.9394 | 11.9269 | 11.9143 | 11.9017 | 11.8891 | 11.8764 | 11.8638 | 11.8512 | 11.8385 | 11.8258 | 11.8131 | 11.8004 | 11.7877 | 11.775 | 11.7622 | 11.7495 | 11.7367 | 11.7239 | 11.7111 | 11.6983 | 11.6855 | 11.6726 | 11.6598 | 11.6469 | 11.634 | 11.6211 | 11.6082 | 11.5953 | 11.5823 | 11.5694 | 11.5564 | 11.5434 | 11.5304 | 11.5174 | 11.5043 | 11.4913 | 11.4782 | 11.4652 | 11.4521 | 11.439 | 11.4258 | 11.4127 | 11.3996 | 11.3864 | 11.3732 | 11.36 | 11.3468 | 11.3336 | 11.3203 | 11.3071 | 11.2938 | 11.2805 | 11.2672 | 11.2539 | 11.2406 | 11.2272 | 11.2138 | 11.2004 | 11.187 | 11.1736 | 11.1602 | 11.1467 | 11.1333 | 11.1198 | 11.1063 | 11.0928 | 11.0793 | 11.0657 | 11.0521 | 11.0386 | 11.025 | 11.0114 | 10.9977 | 10.9841 | 10.9704 | 10.9567 | 10.943 | 10.9293 | 10.9156 | 10.9018 | 10.8881 | 10.8743 | 10.8605 | 10.8467 | 10.8328 | 10.819 | 10.8051 | 10.7912 | 10.7773 | 10.7634 | 10.7494 | 10.7355 | 10.7215 | 10.7075 | 10.6935 | 10.6794 | 10.6654 | 10.6513 | 10.6372 | 10.6231 | 10.609 | 10.5948 | 10.5806 | 10.5665 | 10.5523 | 10.538 | 10.5238 | 10.5095 | 10.4952 | 10.4809 | 10.4666 | 10.4523 | 10.4379 | 10.4235 | 10.4091 | 10.3947 | 10.3803 | 10.3658 | 10.3513 | 10.3368 | 10.3223 | 10.3078 | 10.2932 | 10.2786 | 10.264 | 10.2494 | 10.2347 | 10.2201 | 10.2054 | 10.1907 | 10.176 | 10.1612 | 10.1464 | 10.1316 | 10.1168 | 10.102 | 10.0871 | 10.0722 | 10.0573 | 10.0424 | 10.0275 | 10.0125 | 9.9975 | 9.9825 | 9.9674 | 9.9524 | 9.9373 | 9.9222 | 9.9071 | 9.8919 | 9.8767 | 9.8615 | 9.8463 | 9.8311 | 9.8158 | 9.8005 | 9.7852 | 9.7699 | 9.7545 | 9.7391 | 9.7237 | 9.7082 | 9.6928 | 9.6773 | 9.6618 | 9.6462 | 9.6307 | 9.6151 | 9.5995 | 9.5838 | 9.5682 | 9.5525 | 9.5368 | 9.521 | 9.5053 | 9.4895 | 9.4736 | 9.4578 | 9.4419 | 9.426 | 9.4101 | 9.3941
積分2項目の各分割の結果 | 0 | 0.00079458 | 0.0011397 | 0.0014159 | 0.0016587 | 0.0018815 | 0.0020913 | 0.0022922 | 0.0024869 | 0.0026773 | 0.0028648 | 0.0030503 | 0.0032347 | 0.0034187 | 0.0036028 | 0.0037876 | 0.0039735 | 0.0041608 | 0.0043499 | 0.0045411 | 0.0047347 | 0.004931 | 0.0051302 | 0.0053325 | 0.0055383 | 0.0057477 | 0.005961 | 0.0061784 | 0.0064001 | 0.0066265 | 0.0068576 | 0.0070938 | 0.0073352 | 0.0075822 | 0.0078349 | 0.0080936 | 0.0083585 | 0.00863 | 0.0089082 | 0.0091934 | 0.009486 | 0.0097862 | 0.010094 | 0.01041 | 0.010735 | 0.011069 | 0.011411 | 0.011763 | 0.012125 | 0.012497 | 0.01288 | 0.013273 | 0.013677 | 0.014093 | 0.014521 | 0.014962 | 0.015415 | 0.015881 | 0.016361 | 0.016855 | 0.017364 | 0.017887 | 0.018425 | 0.018979 | 0.019549 | 0.020136 | 0.020739 | 0.02136 | 0.021998 | 0.022654 | 0.023328 | 0.024021 | 0.024733 | 0.025464 | 0.026213 | 0.026982 | 0.027771 | 0.028578 | 0.029405 | 0.030251 | 0.031115 | 0.031997 | 0.032897 | 0.033814 | 0.034747 | 0.035695 | 0.036657 | 0.037631 | 0.038616 | 0.03961 | 0.040611 | 0.041617 | 0.042625 | 0.043633 | 0.044637 | 0.045634 | 0.046621 | 0.047594 | 0.048549 | 0.049482 | 0.050389 | 0.051265 | 0.052106 | 0.052907 | 0.053664 | 0.054372 | 0.055027 | 0.055625 | 0.056161 | 0.056632 | 0.057035 | 0.057367 | 0.057625 | 0.057806 | 0.057911 | 0.057938 | 0.057886 | 0.057756 | 0.057549 | 0.057267 | 0.05691 | 0.056482 | 0.055986 | 0.055424 | 0.054801 | 0.054121 | 0.053387 | 0.052605 | 0.051778 | 0.050911 | 0.050009 | 0.049076 | 0.048117 | 0.047135 | 0.046135 | 0.045122 | 0.044097 | 0.043066 | 0.042031 | 0.040996 | 0.039962 | 0.038933 | 0.03791 | 0.036896 | 0.035893 | 0.034902 | 0.033924 | 0.032961 | 0.032014 | 0.031083 | 0.030169 | 0.029274 | 0.028396 | 0.027536 | 0.026696 | 0.025873 | 0.02507 | 0.024285 | 0.023519 | 0.022771 | 0.022041 | 0.021329 | 0.020635 | 0.019957 | 0.019296 | 0.018652 | 0.018023 | 0.01741 | 0.016812 | 0.016228 | 0.015658 | 0.015101 | 0.014558 | 0.014026 | 0.013507 | 0.012999 | 0.012502 | 0.012015 | 0.011538 | 0.01107 | 0.01061 | 0.010158 | 0.0097134 | 0.0092752 | 0.0088427 | 0.0084151 | 0.0079916 | 0.0075711 | 0.0071525 | 0.0067346 | 0.0063157 | 0.0058941 | 0.0054673 | 0.0050324 | 0.0045853 | 0.00412 | 0.0036276 | 0.0030932 | 0.0024869 | 0.0017319 | 0
重み | 1 | 4 | 2 | 4 | 2 | 4 | 2 | 4 | 2 | 4 | 2 | 4 | 2 | 4 | 2 | 4 | 2 | 4 | 2 | 4 | 2 | 4 | 2 | 4 | 2 | 4 | 2 | 4 | 2 | 4 | 2 | 4 | 2 | 4 | 2 | 4 | 2 | 4 | 2 | 4 | 2 | 4 | 2 | 4 | 2 | 4 | 2 | 4 | 2 | 4 | 2 | 4 | 2 | 4 | 2 | 4 | 2 | 4 | 2 | 4 | 2 | 4 | 2 | 4 | 2 | 4 | 2 | 4 | 2 | 4 | 2 | 4 | 2 | 4 | 2 | 4 | 2 | 4 | 2 | 4 | 2 | 4 | 2 | 4 | 2 | 4 | 2 | 4 | 2 | 4 | 2 | 4 | 2 | 4 | 2 | 4 | 2 | 4 | 2 | 4 | 2 | 4 | 2 | 4 | 2 | 4 | 2 | 4 | 2 | 4 | 2 | 4 | 2 | 4 | 2 | 4 | 2 | 4 | 2 | 4 | 2 | 4 | 2 | 4 | 2 | 4 | 2 | 4 | 2 | 4 | 2 | 4 | 2 | 4 | 2 | 4 | 2 | 4 | 2 | 4 | 2 | 4 | 2 | 4 | 2 | 4 | 2 | 4 | 2 | 4 | 2 | 4 | 2 | 4 | 2 | 4 | 2 | 4 | 2 | 4 | 2 | 4 | 2 | 4 | 2 | 4 | 2 | 4 | 2 | 4 | 2 | 4 | 2 | 4 | 2 | 4 | 2 | 4 | 2 | 4 | 2 | 4 | 2 | 4 | 2 | 4 | 2 | 4 | 2 | 4 | 2 | 4 | 2 | 4 | 2 | 4 | 2 | 4 | 2 | 4 | 1
各項結果 | 0 | 0.0063566 | 0.0045589 | 0.011328 | 0.0066346 | 0.015052 | 0.0083651 | 0.018338 | 0.0099478 | 0.021419 | 0.011459 | 0.024402 | 0.012939 | 0.027349 | 0.014411 | 0.030301 | 0.015894 | 0.033287 | 0.0174 | 0.036329 | 0.018939 | 0.039448 | 0.020521 | 0.04266 | 0.022153 | 0.045981 | 0.023844 | 0.049427 | 0.025601 | 0.053012 | 0.02743 | 0.05675 | 0.029341 | 0.060657 | 0.031339 | 0.064749 | 0.033434 | 0.06904 | 0.035633 | 0.073548 | 0.037944 | 0.078289 | 0.040377 | 0.083284 | 0.042941 | 0.088549 | 0.045645 | 0.094107 | 0.048501 | 0.099977 | 0.051518 | 0.10618 | 0.054709 | 0.11275 | 0.058086 | 0.1197 | 0.06166 | 0.12705 | 0.065445 | 0.13484 | 0.069454 | 0.14309 | 0.0737 | 0.15183 | 0.078197 | 0.16109 | 0.082956 | 0.17088 | 0.087991 | 0.18123 | 0.093313 | 0.19217 | 0.098932 | 0.20371 | 0.10485 | 0.21586 | 0.11108 | 0.22863 | 0.11762 | 0.24201 | 0.12446 | 0.25598 | 0.13159 | 0.27051 | 0.13899 | 0.28556 | 0.14663 | 0.30105 | 0.15446 | 0.31688 | 0.16245 | 0.33294 | 0.1705 | 0.34906 | 0.17855 | 0.36507 | 0.18648 | 0.38075 | 0.1942 | 0.39586 | 0.20156 | 0.41012 | 0.20842 | 0.42326 | 0.21466 | 0.43498 | 0.22011 | 0.445 | 0.22465 | 0.45306 | 0.22814 | 0.45893 | 0.2305 | 0.46245 | 0.23164 | 0.4635 | 0.23154 | 0.46205 | 0.2302 | 0.45813 | 0.22764 | 0.45186 | 0.22394 | 0.44339 | 0.21921 | 0.43297 | 0.21355 | 0.42084 | 0.20711 | 0.40729 | 0.20004 | 0.39261 | 0.19247 | 0.37708 | 0.18454 | 0.36097 | 0.17639 | 0.34453 | 0.16813 | 0.32796 | 0.15985 | 0.31146 | 0.15164 | 0.29517 | 0.14357 | 0.27921 | 0.1357 | 0.26369 | 0.12806 | 0.24866 | 0.12068 | 0.23419 | 0.11358 | 0.22029 | 0.10678 | 0.20699 | 0.10028 | 0.19428 | 0.094077 | 0.18217 | 0.088166 | 0.17064 | 0.082539 | 0.15966 | 0.077186 | 0.14922 | 0.072093 | 0.13928 | 0.067246 | 0.12982 | 0.062631 | 0.12081 | 0.05823 | 0.11221 | 0.054029 | 0.10399 | 0.050008 | 0.096121 | 0.046151 | 0.088558 | 0.04244 | 0.081265 | 0.038854 | 0.074202 | 0.035371 | 0.067321 | 0.031966 | 0.060569 | 0.02861 | 0.053877 | 0.025263 | 0.047153 | 0.021869 | 0.040259 | 0.018341 | 0.03296 | 0.014511 | 0.024745 | 0.0099477 | 0.013855 | 0
積分結果 | 0.97997
S極寄与 | 4242.3036
外R磁石側全寄与 | 1202.8034
積分範囲（内R）
変数の開始値（-iｒ） | -5
変数の終了値（iｒ） | 5
変数増分 | 0.05
１．積分（内R磁石側）
分割番号 | 0 | 1 | 2 | 3 | 4 | 5 | 6 | 7 | 8 | 9 | 10 | 11 | 12 | 13 | 14 | 15 | 16 | 17 | 18 | 19 | 20 | 21 | 22 | 23 | 24 | 25 | 26 | 27 | 28 | 29 | 30 | 31 | 32 | 33 | 34 | 35 | 36 | 37 | 38 | 39 | 40 | 41 | 42 | 43 | 44 | 45 | 46 | 47 | 48 | 49 | 50 | 51 | 52 | 53 | 54 | 55 | 56 | 57 | 58 | 59 | 60 | 61 | 62 | 63 | 64 | 65 | 66 | 67 | 68 | 69 | 70 | 71 | 72 | 73 | 74 | 75 | 76 | 77 | 78 | 79 | 80 | 81 | 82 | 83 | 84 | 85 | 86 | 87 | 88 | 89 | 90 | 91 | 92 | 93 | 94 | 95 | 96 | 97 | 98 | 99 | 100 | 101 | 102 | 103 | 104 | 105 | 106 | 107 | 108 | 109 | 110 | 111 | 112 | 113 | 114 | 115 | 116 | 117 | 118 | 119 | 120 | 121 | 122 | 123 | 124 | 125 | 126 | 127 | 128 | 129 | 130 | 131 | 132 | 133 | 134 | 135 | 136 | 137 | 138 | 139 | 140 | 141 | 142 | 143 | 144 | 145 | 146 | 147 | 148 | 149 | 150 | 151 | 152 | 153 | 154 | 155 | 156 | 157 | 158 | 159 | 160 | 161 | 162 | 163 | 164 | 165 | 166 | 167 | 168 | 169 | 170 | 171 | 172 | 173 | 174 | 175 | 176 | 177 | 178 | 179 | 180 | 181 | 182 | 183 | 184 | 185 | 186 | 187 | 188 | 189 | 190 | 191 | 192 | 193 | 194 | 195 | 196 | 197 | 198 | 199 | 200
変数の値 | -5 | -4.95 | -4.9 | -4.85 | -4.8 | -4.75 | -4.7 | -4.65 | -4.6 | -4.55 | -4.5 | -4.45 | -4.4 | -4.35 | -4.3 | -4.25 | -4.2 | -4.15 | -4.1 | -4.05 | -4 | -3.95 | -3.9 | -3.85 | -3.8 | -3.75 | -3.7 | -3.65 | -3.6 | -3.55 | -3.5 | -3.45 | -3.4 | -3.35 | -3.3 | -3.25 | -3.2 | -3.15 | -3.1 | -3.05 | -3 | -2.95 | -2.9 | -2.85 | -2.8 | -2.75 | -2.7 | -2.65 | -2.6 | -2.55 | -2.5 | -2.45 | -2.4 | -2.35 | -2.3 | -2.25 | -2.2 | -2.15 | -2.1 | -2.05 | -2 | -1.95 | -1.9 | -1.85 | -1.8 | -1.75 | -1.7 | -1.65 | -1.6 | -1.55 | -1.5 | -1.45 | -1.4 | -1.35 | -1.3 | -1.25 | -1.2 | -1.15 | -1.1 | -1.05 | -1 | -0.95 | -0.9 | -0.85 | -0.8 | -0.75 | -0.7 | -0.65 | -0.6 | -0.55 | -0.5 | -0.45 | -0.4 | -0.35 | -0.3 | -0.25 | -0.2 | -0.15 | -0.1 | -0.05 | 0 | 0.05 | 0.1 | 0.15 | 0.2 | 0.25 | 0.3 | 0.35 | 0.4 | 0.45 | 0.5 | 0.55 | 0.6 | 0.65 | 0.7 | 0.75 | 0.8 | 0.85 | 0.9 | 0.95 | 1 | 1.05 | 1.1 | 1.15 | 1.2 | 1.25 | 1.3 | 1.35 | 1.4 | 1.45 | 1.5 | 1.55 | 1.6 | 1.65 | 1.7 | 1.75 | 1.8 | 1.85 | 1.9 | 1.95 | 2 | 2.05 | 2.1 | 2.15 | 2.2 | 2.25 | 2.3 | 2.35 | 2.4 | 2.45 | 2.5 | 2.55 | 2.6 | 2.65 | 2.7 | 2.75 | 2.8 | 2.85 | 2.9 | 2.95 | 3 | 3.05 | 3.1 | 3.15 | 3.2 | 3.25 | 3.3 | 3.35 | 3.4 | 3.45 | 3.5 | 3.55 | 3.6 | 3.65 | 3.7 | 3.75 | 3.8 | 3.85 | 3.9 | 3.95 | 4 | 4.05 | 4.1 | 4.15 | 4.2 | 4.25 | 4.3 | 4.35 | 4.4 | 4.45 | 4.5 | 4.55 | 4.6 | 4.65 | 4.7 | 4.75 | 4.8 | 4.85 | 4.9 | 4.95 | 5
1-1．N極側の積分
積分1項目
積分の分子 | 0 | 0.70534 | 0.99499 | 1.2155 | 1.4 | 1.5612 | 1.7059 | 1.8378 | 1.9596 | 2.073 | 2.1794 | 2.2798 | 2.3749 | 2.4653 | 2.5515 | 2.6339 | 2.7129 | 2.7888 | 2.8618 | 2.9321 | 3 | 3.0655 | 3.1289 | 3.1902 | 3.2496 | 3.3072 | 3.363 | 3.4172 | 3.4699 | 3.521 | 3.5707 | 3.619 | 3.6661 | 3.7118 | 3.7563 | 3.7997 | 3.8419 | 3.883 | 3.923 | 3.962 | 4 | 4.037 | 4.0731 | 4.1082 | 4.1425 | 4.1758 | 4.2083 | 4.24 | 4.2708 | 4.3009 | 4.3301 | 4.3586 | 4.3863 | 4.4133 | 4.4396 | 4.4651 | 4.49 | 4.5141 | 4.5376 | 4.5604 | 4.5826 | 4.6041 | 4.6249 | 4.6452 | 4.6648 | 4.6837 | 4.7021 | 4.7199 | 4.7371 | 4.7537 | 4.7697 | 4.7851 | 4.8 | 4.8143 | 4.828 | 4.8412 | 4.8539 | 4.866 | 4.8775 | 4.8885 | 4.899 | 4.9089 | 4.9183 | 4.9272 | 4.9356 | 4.9434 | 4.9508 | 4.9576 | 4.9639 | 4.9697 | 4.9749 | 4.9797 | 4.984 | 4.9877 | 4.991 | 4.9937 | 4.996 | 4.9977 | 4.999 | 4.9997 | 5 | 4.9997 | 4.999 | 4.9977 | 4.996 | 4.9937 | 4.991 | 4.9877 | 4.984 | 4.9797 | 4.9749 | 4.9697 | 4.9639 | 4.9576 | 4.9508 | 4.9434 | 4.9356 | 4.9272 | 4.9183 | 4.9089 | 4.899 | 4.8885 | 4.8775 | 4.866 | 4.8539 | 4.8412 | 4.828 | 4.8143 | 4.8 | 4.7851 | 4.7697 | 4.7537 | 4.7371 | 4.7199 | 4.7021 | 4.6837 | 4.6648 | 4.6452 | 4.6249 | 4.6041 | 4.5826 | 4.5604 | 4.5376 | 4.5141 | 4.49 | 4.4651 | 4.4396 | 4.4133 | 4.3863 | 4.3586 | 4.3301 | 4.3009 | 4.2708 | 4.24 | 4.2083 | 4.1758 | 4.1425 | 4.1082 | 4.0731 | 4.037 | 4 | 3.962 | 3.923 | 3.883 | 3.8419 | 3.7997 | 3.7563 | 3.7118 | 3.6661 | 3.619 | 3.5707 | 3.521 | 3.4699 | 3.4172 | 3.363 | 3.3072 | 3.2496 | 3.1902 | 3.1289 | 3.0655 | 3 | 2.9321 | 2.8618 | 2.7888 | 2.7129 | 2.6339 | 2.5515 | 2.4653 | 2.3749 | 2.2798 | 2.1794 | 2.073 | 1.9596 | 1.8378 | 1.7059 | 1.5612 | 1.4 | 1.2155 | 0.99499 | 0.70534 | 0
積分の分母(積１） | 46.25 | 45.6025 | 44.96 | 44.3225 | 43.69 | 43.0625 | 42.44 | 41.8225 | 41.21 | 40.6025 | 40 | 39.4025 | 38.81 | 38.2225 | 37.64 | 37.0625 | 36.49 | 35.9225 | 35.36 | 34.8025 | 34.25 | 33.7025 | 33.16 | 32.6225 | 32.09 | 31.5625 | 31.04 | 30.5225 | 30.01 | 29.5025 | 29 | 28.5025 | 28.01 | 27.5225 | 27.04 | 26.5625 | 26.09 | 25.6225 | 25.16 | 24.7025 | 24.25 | 23.8025 | 23.36 | 22.9225 | 22.49 | 22.0625 | 21.64 | 21.2225 | 20.81 | 20.4025 | 20 | 19.6025 | 19.21 | 18.8225 | 18.44 | 18.0625 | 17.69 | 17.3225 | 16.96 | 16.6025 | 16.25 | 15.9025 | 15.56 | 15.2225 | 14.89 | 14.5625 | 14.24 | 13.9225 | 13.61 | 13.3025 | 13 | 12.7025 | 12.41 | 12.1225 | 11.84 | 11.5625 | 11.29 | 11.0225 | 10.76 | 10.5025 | 10.25 | 10.0025 | 9.76 | 9.5225 | 9.29 | 9.0625 | 8.84 | 8.6225 | 8.41 | 8.2025 | 8 | 7.8025 | 7.61 | 7.4225 | 7.24 | 7.0625 | 6.89 | 6.7225 | 6.56 | 6.4025 | 6.25 | 6.1025 | 5.96 | 5.8225 | 5.69 | 5.5625 | 5.44 | 5.3225 | 5.21 | 5.1025 | 5 | 4.9025 | 4.81 | 4.7225 | 4.64 | 4.5625 | 4.49 | 4.4225 | 4.36 | 4.3025 | 4.25 | 4.2025 | 4.16 | 4.1225 | 4.09 | 4.0625 | 4.04 | 4.0225 | 4.01 | 4.0025 | 4 | 4.0025 | 4.01 | 4.0225 | 4.04 | 4.0625 | 4.09 | 4.1225 | 4.16 | 4.2025 | 4.25 | 4.3025 | 4.36 | 4.4225 | 4.49 | 4.5625 | 4.64 | 4.7225 | 4.81 | 4.9025 | 5 | 5.1025 | 5.21 | 5.3225 | 5.44 | 5.5625 | 5.69 | 5.8225 | 5.96 | 6.1025 | 6.25 | 6.4025 | 6.56 | 6.7225 | 6.89 | 7.0625 | 7.24 | 7.4225 | 7.61 | 7.8025 | 8 | 8.2025 | 8.41 | 8.6225 | 8.84 | 9.0625 | 9.29 | 9.5225 | 9.76 | 10.0025 | 10.25 | 10.5025 | 10.76 | 11.0225 | 11.29 | 11.5625 | 11.84 | 12.1225 | 12.41 | 12.7025 | 13 | 13.3025 | 13.61 | 13.9225 | 14.24 | 14.5625 | 14.89 | 15.2225 | 15.56 | 15.9025 | 16.25
積分の分母(積2） | 6.8007 | 6.7897 | 6.7786 | 6.7676 | 6.7565 | 6.7454 | 6.7342 | 6.7231 | 6.7119 | 6.7007 | 6.6895 | 6.6783 | 6.6671 | 6.6558 | 6.6445 | 6.6332 | 6.6219 | 6.6106 | 6.5992 | 6.5879 | 6.5765 | 6.5651 | 6.5536 | 6.5422 | 6.5307 | 6.5192 | 6.5077 | 6.4962 | 6.4846 | 6.473 | 6.4614 | 6.4498 | 6.4382 | 6.4265 | 6.4148 | 6.4031 | 6.3914 | 6.3797 | 6.3679 | 6.3561 | 6.3443 | 6.3325 | 6.3206 | 6.3087 | 6.2968 | 6.2849 | 6.273 | 6.261 | 6.249 | 6.237 | 6.2249 | 6.2129 | 6.2008 | 6.1887 | 6.1766 | 6.1644 | 6.1522 | 6.14 | 6.1278 | 6.1156 | 6.1033 | 6.091 | 6.0787 | 6.0663 | 6.0539 | 6.0415 | 6.0291 | 6.0166 | 6.0042 | 5.9917 | 5.9791 | 5.9666 | 5.954 | 5.9414 | 5.9287 | 5.9161 | 5.9034 | 5.8907 | 5.8779 | 5.8652 | 5.8523 | 5.8395 | 5.8267 | 5.8138 | 5.8009 | 5.7879 | 5.7749 | 5.7619 | 5.7489 | 5.7359 | 5.7228 | 5.7096 | 5.6965 | 5.6833 | 5.6701 | 5.6569 | 5.6436 | 5.6303 | 5.6169 | 5.6036 | 5.5902 | 5.5767 | 5.5633 | 5.5498 | 5.5362 | 5.5227 | 5.5091 | 5.4955 | 5.4818 | 5.4681 | 5.4544 | 5.4406 | 5.4268 | 5.4129 | 5.3991 | 5.3852 | 5.3712 | 5.3572 | 5.3432 | 5.3292 | 5.3151 | 5.3009 | 5.2868 | 5.2726 | 5.2583 | 5.244 | 5.2297 | 5.2154 | 5.201 | 5.1865 | 5.172 | 5.1575 | 5.143 | 5.1284 | 5.1137 | 5.099 | 5.0843 | 5.0695 | 5.0547 | 5.0398 | 5.0249 | 5.01 | 4.995 | 4.98 | 4.9649 | 4.9497 | 4.9346 | 4.9193 | 4.9041 | 4.8888 | 4.8734 | 4.858 | 4.8425 | 4.827 | 4.8114 | 4.7958 | 4.7802 | 4.7645 | 4.7487 | 4.7329 | 4.717 | 4.7011 | 4.6851 | 4.669 | 4.653 | 4.6368 | 4.6206 | 4.6043 | 4.588 | 4.5717 | 4.5552 | 4.5387 | 4.5222 | 4.5056 | 4.4889 | 4.4721 | 4.4553 | 4.4385 | 4.4215 | 4.4045 | 4.3875 | 4.3704 | 4.3532 | 4.3359 | 4.3186 | 4.3012 | 4.2837 | 4.2661 | 4.2485 | 4.2308 | 4.2131 | 4.1952 | 4.1773 | 4.1593 | 4.1413 | 4.1231 | 4.1049 | 4.0866 | 4.0682 | 4.0497 | 4.0311
積分1項目の各分割の結果 | 0 | 0.002278 | 0.0032647 | 0.0040523 | 0.0047427 | 0.0053749 | 0.0059687 | 0.0065361 | 0.0070846 | 0.0076196 | 0.008145 | 0.0086638 | 0.0091783 | 0.0096904 | 0.010202 | 0.010714 | 0.011227 | 0.011744 | 0.012264 | 0.012789 | 0.013319 | 0.013855 | 0.014398 | 0.014948 | 0.015506 | 0.016073 | 0.016649 | 0.017234 | 0.017831 | 0.018437 | 0.019056 | 0.019686 | 0.020329 | 0.020986 | 0.021656 | 0.02234 | 0.02304 | 0.023755 | 0.024486 | 0.025234 | 0.026 | 0.026783 | 0.027586 | 0.028409 | 0.029251 | 0.030115 | 0.031001 | 0.03191 | 0.032842 | 0.033799 | 0.03478 | 0.035788 | 0.036824 | 0.037887 | 0.038979 | 0.040102 | 0.041256 | 0.042442 | 0.043661 | 0.044916 | 0.046205 | 0.047532 | 0.048898 | 0.050303 | 0.051748 | 0.053237 | 0.054769 | 0.056346 | 0.05797 | 0.059642 | 0.061363 | 0.063136 | 0.064962 | 0.066843 | 0.068779 | 0.070773 | 0.072827 | 0.074942 | 0.077119 | 0.07936 | 0.081668 | 0.084043 | 0.086486 | 0.089001 | 0.091586 | 0.094245 | 0.096978 | 0.099785 | 0.10267 | 0.10563 | 0.10867 | 0.11178 | 0.11497 | 0.11824 | 0.12158 | 0.125 | 0.12848 | 0.13204 | 0.13567 | 0.13936 | 0.14311 | 0.14691 | 0.15077 | 0.15466 | 0.1586 | 0.16256 | 0.16654 | 0.17052 | 0.17451 | 0.17848 | 0.18242 | 0.18632 | 0.19017 | 0.19394 | 0.19762 | 0.2012 | 0.20465 | 0.20797 | 0.21112 | 0.21409 | 0.21687 | 0.21944 | 0.22178 | 0.22386 | 0.22569 | 0.22725 | 0.22851 | 0.22948 | 0.23015 | 0.23051 | 0.23055 | 0.23028 | 0.2297 | 0.2288 | 0.2276 | 0.22611 | 0.22432 | 0.22227 | 0.21995 | 0.21738 | 0.21458 | 0.21157 | 0.20836 | 0.20497 | 0.20141 | 0.19772 | 0.1939 | 0.18997 | 0.18595 | 0.18186 | 0.1777 | 0.17351 | 0.16928 | 0.16503 | 0.16078 | 0.15653 | 0.1523 | 0.14809 | 0.14391 | 0.13977 | 0.13568 | 0.13163 | 0.12764 | 0.12371 | 0.11984 | 0.11603 | 0.11229 | 0.10861 | 0.105 | 0.10146 | 0.097984 | 0.094577 | 0.091237 | 0.087962 | 0.08475 | 0.081601 | 0.078512 | 0.075481 | 0.072505 | 0.069582 | 0.066709 | 0.063882 | 0.061098 | 0.058353 | 0.055642 | 0.052962 | 0.050306 | 0.047669 | 0.045043 | 0.042421 | 0.039793 | 0.037147 | 0.034467 | 0.031736 | 0.028927 | 0.026002 | 0.022905 | 0.01954 | 0.015718 | 0.010952 | 0
積分２項目
積分の分子 | 0 | 0.70534 | 0.99499 | 1.2155 | 1.4 | 1.5612 | 1.7059 | 1.8378 | 1.9596 | 2.073 | 2.1794 | 2.2798 | 2.3749 | 2.4653 | 2.5515 | 2.6339 | 2.7129 | 2.7888 | 2.8618 | 2.9321 | 3 | 3.0655 | 3.1289 | 3.1902 | 3.2496 | 3.3072 | 3.363 | 3.4172 | 3.4699 | 3.521 | 3.5707 | 3.619 | 3.6661 | 3.7118 | 3.7563 | 3.7997 | 3.8419 | 3.883 | 3.923 | 3.962 | 4 | 4.037 | 4.0731 | 4.1082 | 4.1425 | 4.1758 | 4.2083 | 4.24 | 4.2708 | 4.3009 | 4.3301 | 4.3586 | 4.3863 | 4.4133 | 4.4396 | 4.4651 | 4.49 | 4.5141 | 4.5376 | 4.5604 | 4.5826 | 4.6041 | 4.6249 | 4.6452 | 4.6648 | 4.6837 | 4.7021 | 4.7199 | 4.7371 | 4.7537 | 4.7697 | 4.7851 | 4.8 | 4.8143 | 4.828 | 4.8412 | 4.8539 | 4.866 | 4.8775 | 4.8885 | 4.899 | 4.9089 | 4.9183 | 4.9272 | 4.9356 | 4.9434 | 4.9508 | 4.9576 | 4.9639 | 4.9697 | 4.9749 | 4.9797 | 4.984 | 4.9877 | 4.991 | 4.9937 | 4.996 | 4.9977 | 4.999 | 4.9997 | 5 | 4.9997 | 4.999 | 4.9977 | 4.996 | 4.9937 | 4.991 | 4.9877 | 4.984 | 4.9797 | 4.9749 | 4.9697 | 4.9639 | 4.9576 | 4.9508 | 4.9434 | 4.9356 | 4.9272 | 4.9183 | 4.9089 | 4.899 | 4.8885 | 4.8775 | 4.866 | 4.8539 | 4.8412 | 4.828 | 4.8143 | 4.8 | 4.7851 | 4.7697 | 4.7537 | 4.7371 | 4.7199 | 4.7021 | 4.6837 | 4.6648 | 4.6452 | 4.6249 | 4.6041 | 4.5826 | 4.5604 | 4.5376 | 4.5141 | 4.49 | 4.4651 | 4.4396 | 4.4133 | 4.3863 | 4.3586 | 4.3301 | 4.3009 | 4.2708 | 4.24 | 4.2083 | 4.1758 | 4.1425 | 4.1082 | 4.0731 | 4.037 | 4 | 3.962 | 3.923 | 3.883 | 3.8419 | 3.7997 | 3.7563 | 3.7118 | 3.6661 | 3.619 | 3.5707 | 3.521 | 3.4699 | 3.4172 | 3.363 | 3.3072 | 3.2496 | 3.1902 | 3.1289 | 3.0655 | 3 | 2.9321 | 2.8618 | 2.7888 | 2.7129 | 2.6339 | 2.5515 | 2.4653 | 2.3749 | 2.2798 | 2.1794 | 2.073 | 1.9596 | 1.8378 | 1.7059 | 1.5612 | 1.4 | 1.2155 | 0.99499 | 0.70534 | 0
積分の分母(積2） | 6.8007 | 6.7897 | 6.7786 | 6.7676 | 6.7565 | 6.7454 | 6.7342 | 6.7231 | 6.7119 | 6.7007 | 6.6895 | 6.6783 | 6.6671 | 6.6558 | 6.6445 | 6.6332 | 6.6219 | 6.6106 | 6.5992 | 6.5879 | 6.5765 | 6.5651 | 6.5536 | 6.5422 | 6.5307 | 6.5192 | 6.5077 | 6.4962 | 6.4846 | 6.473 | 6.4614 | 6.4498 | 6.4382 | 6.4265 | 6.4148 | 6.4031 | 6.3914 | 6.3797 | 6.3679 | 6.3561 | 6.3443 | 6.3325 | 6.3206 | 6.3087 | 6.2968 | 6.2849 | 6.273 | 6.261 | 6.249 | 6.237 | 6.2249 | 6.2129 | 6.2008 | 6.1887 | 6.1766 | 6.1644 | 6.1522 | 6.14 | 6.1278 | 6.1156 | 6.1033 | 6.091 | 6.0787 | 6.0663 | 6.0539 | 6.0415 | 6.0291 | 6.0166 | 6.0042 | 5.9917 | 5.9791 | 5.9666 | 5.954 | 5.9414 | 5.9287 | 5.9161 | 5.9034 | 5.8907 | 5.8779 | 5.8652 | 5.8523 | 5.8395 | 5.8267 | 5.8138 | 5.8009 | 5.7879 | 5.7749 | 5.7619 | 5.7489 | 5.7359 | 5.7228 | 5.7096 | 5.6965 | 5.6833 | 5.6701 | 5.6569 | 5.6436 | 5.6303 | 5.6169 | 5.6036 | 5.5902 | 5.5767 | 5.5633 | 5.5498 | 5.5362 | 5.5227 | 5.5091 | 5.4955 | 5.4818 | 5.4681 | 5.4544 | 5.4406 | 5.4268 | 5.4129 | 5.3991 | 5.3852 | 5.3712 | 5.3572 | 5.3432 | 5.3292 | 5.3151 | 5.3009 | 5.2868 | 5.2726 | 5.2583 | 5.244 | 5.2297 | 5.2154 | 5.201 | 5.1865 | 5.172 | 5.1575 | 5.143 | 5.1284 | 5.1137 | 5.099 | 5.0843 | 5.0695 | 5.0547 | 5.0398 | 5.0249 | 5.01 | 4.995 | 4.98 | 4.9649 | 4.9497 | 4.9346 | 4.9193 | 4.9041 | 4.8888 | 4.8734 | 4.858 | 4.8425 | 4.827 | 4.8114 | 4.7958 | 4.7802 | 4.7645 | 4.7487 | 4.7329 | 4.717 | 4.7011 | 4.6851 | 4.669 | 4.653 | 4.6368 | 4.6206 | 4.6043 | 4.588 | 4.5717 | 4.5552 | 4.5387 | 4.5222 | 4.5056 | 4.4889 | 4.4721 | 4.4553 | 4.4385 | 4.4215 | 4.4045 | 4.3875 | 4.3704 | 4.3532 | 4.3359 | 4.3186 | 4.3012 | 4.2837 | 4.2661 | 4.2485 | 4.2308 | 4.2131 | 4.1952 | 4.1773 | 4.1593 | 4.1413 | 4.1231 | 4.1049 | 4.0866 | 4.0682 | 4.0497 | 4.0311
積分2項目の各分割の結果 | 0 | 0.002278 | 0.0032647 | 0.0040523 | 0.0047427 | 0.0053749 | 0.0059687 | 0.0065361 | 0.0070846 | 0.0076196 | 0.008145 | 0.0086638 | 0.0091783 | 0.0096904 | 0.010202 | 0.010714 | 0.011227 | 0.011744 | 0.012264 | 0.012789 | 0.013319 | 0.013855 | 0.014398 | 0.014948 | 0.015506 | 0.016073 | 0.016649 | 0.017234 | 0.017831 | 0.018437 | 0.019056 | 0.019686 | 0.020329 | 0.020986 | 0.021656 | 0.02234 | 0.02304 | 0.023755 | 0.024486 | 0.025234 | 0.026 | 0.026783 | 0.027586 | 0.028409 | 0.029251 | 0.030115 | 0.031001 | 0.03191 | 0.032842 | 0.033799 | 0.03478 | 0.035788 | 0.036824 | 0.037887 | 0.038979 | 0.040102 | 0.041256 | 0.042442 | 0.043661 | 0.044916 | 0.046205 | 0.047532 | 0.048898 | 0.050303 | 0.051748 | 0.053237 | 0.054769 | 0.056346 | 0.05797 | 0.059642 | 0.061363 | 0.063136 | 0.064962 | 0.066843 | 0.068779 | 0.070773 | 0.072827 | 0.074942 | 0.077119 | 0.07936 | 0.081668 | 0.084043 | 0.086486 | 0.089001 | 0.091586 | 0.094245 | 0.096978 | 0.099785 | 0.10267 | 0.10563 | 0.10867 | 0.11178 | 0.11497 | 0.11824 | 0.12158 | 0.125 | 0.12848 | 0.13204 | 0.13567 | 0.13936 | 0.14311 | 0.14691 | 0.15077 | 0.15466 | 0.1586 | 0.16256 | 0.16654 | 0.17052 | 0.17451 | 0.17848 | 0.18242 | 0.18632 | 0.19017 | 0.19394 | 0.19762 | 0.2012 | 0.20465 | 0.20797 | 0.21112 | 0.21409 | 0.21687 | 0.21944 | 0.22178 | 0.22386 | 0.22569 | 0.22725 | 0.22851 | 0.22948 | 0.23015 | 0.23051 | 0.23055 | 0.23028 | 0.2297 | 0.2288 | 0.2276 | 0.22611 | 0.22432 | 0.22227 | 0.21995 | 0.21738 | 0.21458 | 0.21157 | 0.20836 | 0.20497 | 0.20141 | 0.19772 | 0.1939 | 0.18997 | 0.18595 | 0.18186 | 0.1777 | 0.17351 | 0.16928 | 0.16503 | 0.16078 | 0.15653 | 0.1523 | 0.14809 | 0.14391 | 0.13977 | 0.13568 | 0.13163 | 0.12764 | 0.12371 | 0.11984 | 0.11603 | 0.11229 | 0.10861 | 0.105 | 0.10146 | 0.097984 | 0.094577 | 0.091237 | 0.087962 | 0.08475 | 0.081601 | 0.078512 | 0.075481 | 0.072505 | 0.069582 | 0.066709 | 0.063882 | 0.061098 | 0.058353 | 0.055642 | 0.052962 | 0.050306 | 0.047669 | 0.045043 | 0.042421 | 0.039793 | 0.037147 | 0.034467 | 0.031736 | 0.028927 | 0.026002 | 0.022905 | 0.01954 | 0.015718 | 0.010952 | 0
重み | 1 | 4 | 2 | 4 | 2 | 4 | 2 | 4 | 2 | 4 | 2 | 4 | 2 | 4 | 2 | 4 | 2 | 4 | 2 | 4 | 2 | 4 | 2 | 4 | 2 | 4 | 2 | 4 | 2 | 4 | 2 | 4 | 2 | 4 | 2 | 4 | 2 | 4 | 2 | 4 | 2 | 4 | 2 | 4 | 2 | 4 | 2 | 4 | 2 | 4 | 2 | 4 | 2 | 4 | 2 | 4 | 2 | 4 | 2 | 4 | 2 | 4 | 2 | 4 | 2 | 4 | 2 | 4 | 2 | 4 | 2 | 4 | 2 | 4 | 2 | 4 | 2 | 4 | 2 | 4 | 2 | 4 | 2 | 4 | 2 | 4 | 2 | 4 | 2 | 4 | 2 | 4 | 2 | 4 | 2 | 4 | 2 | 4 | 2 | 4 | 2 | 4 | 2 | 4 | 2 | 4 | 2 | 4 | 2 | 4 | 2 | 4 | 2 | 4 | 2 | 4 | 2 | 4 | 2 | 4 | 2 | 4 | 2 | 4 | 2 | 4 | 2 | 4 | 2 | 4 | 2 | 4 | 2 | 4 | 2 | 4 | 2 | 4 | 2 | 4 | 2 | 4 | 2 | 4 | 2 | 4 | 2 | 4 | 2 | 4 | 2 | 4 | 2 | 4 | 2 | 4 | 2 | 4 | 2 | 4 | 2 | 4 | 2 | 4 | 2 | 4 | 2 | 4 | 2 | 4 | 2 | 4 | 2 | 4 | 2 | 4 | 2 | 4 | 2 | 4 | 2 | 4 | 2 | 4 | 2 | 4 | 2 | 4 | 2 | 4 | 2 | 4 | 2 | 4 | 2 | 4 | 2 | 4 | 2 | 4 | 1
各項結果 | 0 | 0.018224 | 0.013059 | 0.032419 | 0.018971 | 0.042999 | 0.023875 | 0.052289 | 0.028338 | 0.060957 | 0.03258 | 0.06931 | 0.036713 | 0.077523 | 0.040807 | 0.08571 | 0.04491 | 0.093951 | 0.049056 | 0.10231 | 0.053276 | 0.11084 | 0.057591 | 0.11958 | 0.062024 | 0.12858 | 0.066595 | 0.13788 | 0.071322 | 0.1475 | 0.076223 | 0.15749 | 0.081318 | 0.16789 | 0.086623 | 0.17872 | 0.092158 | 0.19004 | 0.097943 | 0.20187 | 0.104 | 0.21427 | 0.11034 | 0.22727 | 0.11701 | 0.24092 | 0.12401 | 0.25528 | 0.13137 | 0.27039 | 0.13912 | 0.28631 | 0.14729 | 0.3031 | 0.15592 | 0.32082 | 0.16502 | 0.33953 | 0.17465 | 0.35932 | 0.18482 | 0.38026 | 0.19559 | 0.40242 | 0.20699 | 0.42589 | 0.21907 | 0.45077 | 0.23188 | 0.47713 | 0.24545 | 0.50509 | 0.25985 | 0.53474 | 0.27512 | 0.56619 | 0.29131 | 0.59953 | 0.30848 | 0.63488 | 0.32667 | 0.67234 | 0.34595 | 0.712 | 0.36635 | 0.75396 | 0.38791 | 0.79828 | 0.41068 | 0.84503 | 0.43466 | 0.89423 | 0.45988 | 0.94589 | 0.48632 | 0.99996 | 0.51394 | 1.0563 | 0.54267 | 1.1149 | 0.57243 | 1.1753 | 0.60307 | 1.2373 | 0.63439 | 1.3005 | 0.66614 | 1.3642 | 0.69803 | 1.4278 | 0.72968 | 1.4906 | 0.76066 | 1.5515 | 0.79049 | 1.6096 | 0.81861 | 1.6637 | 0.84448 | 1.7128 | 0.8675 | 1.7555 | 0.8871 | 1.7909 | 0.90277 | 1.818 | 0.91405 | 1.8359 | 0.9206 | 1.8441 | 0.92221 | 1.8422 | 0.91879 | 1.8304 | 0.91041 | 1.8089 | 0.8973 | 1.7781 | 0.87979 | 1.739 | 0.85832 | 1.6925 | 0.83342 | 1.6397 | 0.80566 | 1.5818 | 0.7756 | 1.5198 | 0.74381 | 1.4549 | 0.71082 | 1.3881 | 0.67712 | 1.3203 | 0.64312 | 1.2523 | 0.6092 | 1.1847 | 0.57566 | 1.1182 | 0.54272 | 1.0531 | 0.51057 | 0.98968 | 0.47935 | 0.92824 | 0.44914 | 0.86887 | 0.42 | 0.81167 | 0.39194 | 0.75662 | 0.36495 | 0.70369 | 0.339 | 0.65281 | 0.31405 | 0.60385 | 0.29002 | 0.55666 | 0.26683 | 0.51105 | 0.24439 | 0.46682 | 0.22257 | 0.4237 | 0.20122 | 0.38135 | 0.18017 | 0.33937 | 0.15917 | 0.29717 | 0.13787 | 0.25389 | 0.11571 | 0.20802 | 0.091621 | 0.15632 | 0.062874 | 0.087619 | 0
積分結果 | 1.9132
N極寄与 | 4141.1752
１－２．S極側の積分
積分1項目
積分の分子 | 0 | 0.70534 | 0.99499 | 1.2155 | 1.4 | 1.5612 | 1.7059 | 1.8378 | 1.9596 | 2.073 | 2.1794 | 2.2798 | 2.3749 | 2.4653 | 2.5515 | 2.6339 | 2.7129 | 2.7888 | 2.8618 | 2.9321 | 3 | 3.0655 | 3.1289 | 3.1902 | 3.2496 | 3.3072 | 3.363 | 3.4172 | 3.4699 | 3.521 | 3.5707 | 3.619 | 3.6661 | 3.7118 | 3.7563 | 3.7997 | 3.8419 | 3.883 | 3.923 | 3.962 | 4 | 4.037 | 4.0731 | 4.1082 | 4.1425 | 4.1758 | 4.2083 | 4.24 | 4.2708 | 4.3009 | 4.3301 | 4.3586 | 4.3863 | 4.4133 | 4.4396 | 4.4651 | 4.49 | 4.5141 | 4.5376 | 4.5604 | 4.5826 | 4.6041 | 4.6249 | 4.6452 | 4.6648 | 4.6837 | 4.7021 | 4.7199 | 4.7371 | 4.7537 | 4.7697 | 4.7851 | 4.8 | 4.8143 | 4.828 | 4.8412 | 4.8539 | 4.866 | 4.8775 | 4.8885 | 4.899 | 4.9089 | 4.9183 | 4.9272 | 4.9356 | 4.9434 | 4.9508 | 4.9576 | 4.9639 | 4.9697 | 4.9749 | 4.9797 | 4.984 | 4.9877 | 4.991 | 4.9937 | 4.996 | 4.9977 | 4.999 | 4.9997 | 5 | 4.9997 | 4.999 | 4.9977 | 4.996 | 4.9937 | 4.991 | 4.9877 | 4.984 | 4.9797 | 4.9749 | 4.9697 | 4.9639 | 4.9576 | 4.9508 | 4.9434 | 4.9356 | 4.9272 | 4.9183 | 4.9089 | 4.899 | 4.8885 | 4.8775 | 4.866 | 4.8539 | 4.8412 | 4.828 | 4.8143 | 4.8 | 4.7851 | 4.7697 | 4.7537 | 4.7371 | 4.7199 | 4.7021 | 4.6837 | 4.6648 | 4.6452 | 4.6249 | 4.6041 | 4.5826 | 4.5604 | 4.5376 | 4.5141 | 4.49 | 4.4651 | 4.4396 | 4.4133 | 4.3863 | 4.3586 | 4.3301 | 4.3009 | 4.2708 | 4.24 | 4.2083 | 4.1758 | 4.1425 | 4.1082 | 4.0731 | 4.037 | 4 | 3.962 | 3.923 | 3.883 | 3.8419 | 3.7997 | 3.7563 | 3.7118 | 3.6661 | 3.619 | 3.5707 | 3.521 | 3.4699 | 3.4172 | 3.363 | 3.3072 | 3.2496 | 3.1902 | 3.1289 | 3.0655 | 3 | 2.9321 | 2.8618 | 2.7888 | 2.7129 | 2.6339 | 2.5515 | 2.4653 | 2.3749 | 2.2798 | 2.1794 | 2.073 | 1.9596 | 1.8378 | 1.7059 | 1.5612 | 1.4 | 1.2155 | 0.99499 | 0.70534 | 0
積分の分母(積１） | 58.25 | 57.6025 | 56.96 | 56.3225 | 55.69 | 55.0625 | 54.44 | 53.8225 | 53.21 | 52.6025 | 52 | 51.4025 | 50.81 | 50.2225 | 49.64 | 49.0625 | 48.49 | 47.9225 | 47.36 | 46.8025 | 46.25 | 45.7025 | 45.16 | 44.6225 | 44.09 | 43.5625 | 43.04 | 42.5225 | 42.01 | 41.5025 | 41 | 40.5025 | 40.01 | 39.5225 | 39.04 | 38.5625 | 38.09 | 37.6225 | 37.16 | 36.7025 | 36.25 | 35.8025 | 35.36 | 34.9225 | 34.49 | 34.0625 | 33.64 | 33.2225 | 32.81 | 32.4025 | 32 | 31.6025 | 31.21 | 30.8225 | 30.44 | 30.0625 | 29.69 | 29.3225 | 28.96 | 28.6025 | 28.25 | 27.9025 | 27.56 | 27.2225 | 26.89 | 26.5625 | 26.24 | 25.9225 | 25.61 | 25.3025 | 25 | 24.7025 | 24.41 | 24.1225 | 23.84 | 23.5625 | 23.29 | 23.0225 | 22.76 | 22.5025 | 22.25 | 22.0025 | 21.76 | 21.5225 | 21.29 | 21.0625 | 20.84 | 20.6225 | 20.41 | 20.2025 | 20 | 19.8025 | 19.61 | 19.4225 | 19.24 | 19.0625 | 18.89 | 18.7225 | 18.56 | 18.4025 | 18.25 | 18.1025 | 17.96 | 17.8225 | 17.69 | 17.5625 | 17.44 | 17.3225 | 17.21 | 17.1025 | 17 | 16.9025 | 16.81 | 16.7225 | 16.64 | 16.5625 | 16.49 | 16.4225 | 16.36 | 16.3025 | 16.25 | 16.2025 | 16.16 | 16.1225 | 16.09 | 16.0625 | 16.04 | 16.0225 | 16.01 | 16.0025 | 16 | 16.0025 | 16.01 | 16.0225 | 16.04 | 16.0625 | 16.09 | 16.1225 | 16.16 | 16.2025 | 16.25 | 16.3025 | 16.36 | 16.4225 | 16.49 | 16.5625 | 16.64 | 16.7225 | 16.81 | 16.9025 | 17 | 17.1025 | 17.21 | 17.3225 | 17.44 | 17.5625 | 17.69 | 17.8225 | 17.96 | 18.1025 | 18.25 | 18.4025 | 18.56 | 18.7225 | 18.89 | 19.0625 | 19.24 | 19.4225 | 19.61 | 19.8025 | 20 | 20.2025 | 20.41 | 20.6225 | 20.84 | 21.0625 | 21.29 | 21.5225 | 21.76 | 22.0025 | 22.25 | 22.5025 | 22.76 | 23.0225 | 23.29 | 23.5625 | 23.84 | 24.1225 | 24.41 | 24.7025 | 25 | 25.3025 | 25.61 | 25.9225 | 26.24 | 26.5625 | 26.89 | 27.2225 | 27.56 | 27.9025 | 28.25
積分の分母(積2） | 7.6322 | 7.6223 | 7.6125 | 7.6026 | 7.5928 | 7.5829 | 7.573 | 7.5631 | 7.5531 | 7.5432 | 7.5333 | 7.5233 | 7.5133 | 7.5033 | 7.4933 | 7.4833 | 7.4733 | 7.4632 | 7.4532 | 7.4431 | 7.433 | 7.4229 | 7.4128 | 7.4027 | 7.3926 | 7.3824 | 7.3722 | 7.3621 | 7.3519 | 7.3417 | 7.3314 | 7.3212 | 7.311 | 7.3007 | 7.2904 | 7.2801 | 7.2698 | 7.2595 | 7.2491 | 7.2388 | 7.2284 | 7.218 | 7.2076 | 7.1972 | 7.1868 | 7.1764 | 7.1659 | 7.1554 | 7.1449 | 7.1344 | 7.1239 | 7.1134 | 7.1028 | 7.0922 | 7.0817 | 7.0711 | 7.0605 | 7.0498 | 7.0392 | 7.0285 | 7.0178 | 7.0071 | 6.9964 | 6.9857 | 6.975 | 6.9642 | 6.9534 | 6.9426 | 6.9318 | 6.921 | 6.9101 | 6.8993 | 6.8884 | 6.8775 | 6.8666 | 6.8557 | 6.8447 | 6.8337 | 6.8228 | 6.8118 | 6.8007 | 6.7897 | 6.7786 | 6.7676 | 6.7565 | 6.7454 | 6.7342 | 6.7231 | 6.7119 | 6.7007 | 6.6895 | 6.6783 | 6.6671 | 6.6558 | 6.6445 | 6.6332 | 6.6219 | 6.6106 | 6.5992 | 6.5879 | 6.5765 | 6.5651 | 6.5536 | 6.5422 | 6.5307 | 6.5192 | 6.5077 | 6.4962 | 6.4846 | 6.473 | 6.4614 | 6.4498 | 6.4382 | 6.4265 | 6.4148 | 6.4031 | 6.3914 | 6.3797 | 6.3679 | 6.3561 | 6.3443 | 6.3325 | 6.3206 | 6.3087 | 6.2968 | 6.2849 | 6.273 | 6.261 | 6.249 | 6.237 | 6.2249 | 6.2129 | 6.2008 | 6.1887 | 6.1766 | 6.1644 | 6.1522 | 6.14 | 6.1278 | 6.1156 | 6.1033 | 6.091 | 6.0787 | 6.0663 | 6.0539 | 6.0415 | 6.0291 | 6.0166 | 6.0042 | 5.9917 | 5.9791 | 5.9666 | 5.954 | 5.9414 | 5.9287 | 5.9161 | 5.9034 | 5.8907 | 5.8779 | 5.8652 | 5.8523 | 5.8395 | 5.8267 | 5.8138 | 5.8009 | 5.7879 | 5.7749 | 5.7619 | 5.7489 | 5.7359 | 5.7228 | 5.7096 | 5.6965 | 5.6833 | 5.6701 | 5.6569 | 5.6436 | 5.6303 | 5.6169 | 5.6036 | 5.5902 | 5.5767 | 5.5633 | 5.5498 | 5.5362 | 5.5227 | 5.5091 | 5.4955 | 5.4818 | 5.4681 | 5.4544 | 5.4406 | 5.4268 | 5.4129 | 5.3991 | 5.3852 | 5.3712 | 5.3572 | 5.3432 | 5.3292 | 5.3151
積分1項目の各分割の結果 | 0 | 0.0016064 | 0.0022947 | 0.0028387 | 0.0033109 | 0.0037392 | 0.0041377 | 0.0045148 | 0.0048758 | 0.0052245 | 0.0055637 | 0.0058953 | 0.006221 | 0.006542 | 0.0068594 | 0.0071739 | 0.0074864 | 0.0077975 | 0.0081075 | 0.0084171 | 0.0087266 | 0.0090363 | 0.0093466 | 0.0096578 | 0.00997 | 0.010284 | 0.010599 | 0.010916 | 0.011235 | 0.011556 | 0.011879 | 0.012205 | 0.012533 | 0.012864 | 0.013198 | 0.013535 | 0.013874 | 0.014217 | 0.014563 | 0.014913 | 0.015265 | 0.015622 | 0.015982 | 0.016345 | 0.016712 | 0.017083 | 0.017458 | 0.017836 | 0.018218 | 0.018605 | 0.018995 | 0.019389 | 0.019787 | 0.020189 | 0.020595 | 0.021005 | 0.021419 | 0.021837 | 0.022259 | 0.022685 | 0.023115 | 0.023548 | 0.023986 | 0.024427 | 0.024871 | 0.025319 | 0.025771 | 0.026226 | 0.026684 | 0.027146 | 0.02761 | 0.028077 | 0.028547 | 0.029019 | 0.029493 | 0.02997 | 0.030448 | 0.030928 | 0.03141 | 0.031892 | 0.032376 | 0.03286 | 0.033344 | 0.033828 | 0.034312 | 0.034795 | 0.035276 | 0.035757 | 0.036235 | 0.036711 | 0.037184 | 0.037654 | 0.038121 | 0.038583 | 0.039041 | 0.039493 | 0.03994 | 0.04038 | 0.040814 | 0.041241 | 0.04166 | 0.04207 | 0.042471 | 0.042863 | 0.043245 | 0.043616 | 0.043976 | 0.044324 | 0.044659 | 0.044982 | 0.045291 | 0.045586 | 0.045866 | 0.046131 | 0.04638 | 0.046613 | 0.04683 | 0.047029 | 0.047211 | 0.047374 | 0.047519 | 0.047646 | 0.047753 | 0.04784 | 0.047908 | 0.047956 | 0.047984 | 0.047991 | 0.047978 | 0.047944 | 0.047889 | 0.047813 | 0.047717 | 0.0476 | 0.047462 | 0.047303 | 0.047124 | 0.046924 | 0.046705 | 0.046465 | 0.046205 | 0.045927 | 0.045629 | 0.045312 | 0.044977 | 0.044623 | 0.044252 | 0.043864 | 0.043459 | 0.043038 | 0.0426 | 0.042148 | 0.04168 | 0.041197 | 0.040701 | 0.04019 | 0.039667 | 0.039131 | 0.038583 | 0.038023 | 0.037451 | 0.036869 | 0.036276 | 0.035673 | 0.035061 | 0.034438 | 0.033807 | 0.033167 | 0.032519 | 0.031862 | 0.031197 | 0.030525 | 0.029844 | 0.029156 | 0.028461 | 0.027757 | 0.027046 | 0.026327 | 0.0256 | 0.024864 | 0.024119 | 0.023366 | 0.022602 | 0.021827 | 0.02104 | 0.020241 | 0.019427 | 0.018597 | 0.017748 | 0.016878 | 0.015983 | 0.015059 | 0.0141 | 0.013097 | 0.012041 | 0.010915 | 0.0096931 | 0.0083348 | 0.0067567 | 0.0047434 | 0
積分２項目
積分の分子 | 0 | 0.70534 | 0.99499 | 1.2155 | 1.4 | 1.5612 | 1.7059 | 1.8378 | 1.9596 | 2.073 | 2.1794 | 2.2798 | 2.3749 | 2.4653 | 2.5515 | 2.6339 | 2.7129 | 2.7888 | 2.8618 | 2.9321 | 3 | 3.0655 | 3.1289 | 3.1902 | 3.2496 | 3.3072 | 3.363 | 3.4172 | 3.4699 | 3.521 | 3.5707 | 3.619 | 3.6661 | 3.7118 | 3.7563 | 3.7997 | 3.8419 | 3.883 | 3.923 | 3.962 | 4 | 4.037 | 4.0731 | 4.1082 | 4.1425 | 4.1758 | 4.2083 | 4.24 | 4.2708 | 4.3009 | 4.3301 | 4.3586 | 4.3863 | 4.4133 | 4.4396 | 4.4651 | 4.49 | 4.5141 | 4.5376 | 4.5604 | 4.5826 | 4.6041 | 4.6249 | 4.6452 | 4.6648 | 4.6837 | 4.7021 | 4.7199 | 4.7371 | 4.7537 | 4.7697 | 4.7851 | 4.8 | 4.8143 | 4.828 | 4.8412 | 4.8539 | 4.866 | 4.8775 | 4.8885 | 4.899 | 4.9089 | 4.9183 | 4.9272 | 4.9356 | 4.9434 | 4.9508 | 4.9576 | 4.9639 | 4.9697 | 4.9749 | 4.9797 | 4.984 | 4.9877 | 4.991 | 4.9937 | 4.996 | 4.9977 | 4.999 | 4.9997 | 5 | 4.9997 | 4.999 | 4.9977 | 4.996 | 4.9937 | 4.991 | 4.9877 | 4.984 | 4.9797 | 4.9749 | 4.9697 | 4.9639 | 4.9576 | 4.9508 | 4.9434 | 4.9356 | 4.9272 | 4.9183 | 4.9089 | 4.899 | 4.8885 | 4.8775 | 4.866 | 4.8539 | 4.8412 | 4.828 | 4.8143 | 4.8 | 4.7851 | 4.7697 | 4.7537 | 4.7371 | 4.7199 | 4.7021 | 4.6837 | 4.6648 | 4.6452 | 4.6249 | 4.6041 | 4.5826 | 4.5604 | 4.5376 | 4.5141 | 4.49 | 4.4651 | 4.4396 | 4.4133 | 4.3863 | 4.3586 | 4.3301 | 4.3009 | 4.2708 | 4.24 | 4.2083 | 4.1758 | 4.1425 | 4.1082 | 4.0731 | 4.037 | 4 | 3.962 | 3.923 | 3.883 | 3.8419 | 3.7997 | 3.7563 | 3.7118 | 3.6661 | 3.619 | 3.5707 | 3.521 | 3.4699 | 3.4172 | 3.363 | 3.3072 | 3.2496 | 3.1902 | 3.1289 | 3.0655 | 3 | 2.9321 | 2.8618 | 2.7888 | 2.7129 | 2.6339 | 2.5515 | 2.4653 | 2.3749 | 2.2798 | 2.1794 | 2.073 | 1.9596 | 1.8378 | 1.7059 | 1.5612 | 1.4 | 1.2155 | 0.99499 | 0.70534 | 0
積分の分母(積2） | 7.6322 | 7.6223 | 7.6125 | 7.6026 | 7.5928 | 7.5829 | 7.573 | 7.5631 | 7.5531 | 7.5432 | 7.5333 | 7.5233 | 7.5133 | 7.5033 | 7.4933 | 7.4833 | 7.4733 | 7.4632 | 7.4532 | 7.4431 | 7.433 | 7.4229 | 7.4128 | 7.4027 | 7.3926 | 7.3824 | 7.3722 | 7.3621 | 7.3519 | 7.3417 | 7.3314 | 7.3212 | 7.311 | 7.3007 | 7.2904 | 7.2801 | 7.2698 | 7.2595 | 7.2491 | 7.2388 | 7.2284 | 7.218 | 7.2076 | 7.1972 | 7.1868 | 7.1764 | 7.1659 | 7.1554 | 7.1449 | 7.1344 | 7.1239 | 7.1134 | 7.1028 | 7.0922 | 7.0817 | 7.0711 | 7.0605 | 7.0498 | 7.0392 | 7.0285 | 7.0178 | 7.0071 | 6.9964 | 6.9857 | 6.975 | 6.9642 | 6.9534 | 6.9426 | 6.9318 | 6.921 | 6.9101 | 6.8993 | 6.8884 | 6.8775 | 6.8666 | 6.8557 | 6.8447 | 6.8337 | 6.8228 | 6.8118 | 6.8007 | 6.7897 | 6.7786 | 6.7676 | 6.7565 | 6.7454 | 6.7342 | 6.7231 | 6.7119 | 6.7007 | 6.6895 | 6.6783 | 6.6671 | 6.6558 | 6.6445 | 6.6332 | 6.6219 | 6.6106 | 6.5992 | 6.5879 | 6.5765 | 6.5651 | 6.5536 | 6.5422 | 6.5307 | 6.5192 | 6.5077 | 6.4962 | 6.4846 | 6.473 | 6.4614 | 6.4498 | 6.4382 | 6.4265 | 6.4148 | 6.4031 | 6.3914 | 6.3797 | 6.3679 | 6.3561 | 6.3443 | 6.3325 | 6.3206 | 6.3087 | 6.2968 | 6.2849 | 6.273 | 6.261 | 6.249 | 6.237 | 6.2249 | 6.2129 | 6.2008 | 6.1887 | 6.1766 | 6.1644 | 6.1522 | 6.14 | 6.1278 | 6.1156 | 6.1033 | 6.091 | 6.0787 | 6.0663 | 6.0539 | 6.0415 | 6.0291 | 6.0166 | 6.0042 | 5.9917 | 5.9791 | 5.9666 | 5.954 | 5.9414 | 5.9287 | 5.9161 | 5.9034 | 5.8907 | 5.8779 | 5.8652 | 5.8523 | 5.8395 | 5.8267 | 5.8138 | 5.8009 | 5.7879 | 5.7749 | 5.7619 | 5.7489 | 5.7359 | 5.7228 | 5.7096 | 5.6965 | 5.6833 | 5.6701 | 5.6569 | 5.6436 | 5.6303 | 5.6169 | 5.6036 | 5.5902 | 5.5767 | 5.5633 | 5.5498 | 5.5362 | 5.5227 | 5.5091 | 5.4955 | 5.4818 | 5.4681 | 5.4544 | 5.4406 | 5.4268 | 5.4129 | 5.3991 | 5.3852 | 5.3712 | 5.3572 | 5.3432 | 5.3292 | 5.3151
積分2項目の各分割の結果 | 0 | 0.0016064 | 0.0022947 | 0.0028387 | 0.0033109 | 0.0037392 | 0.0041377 | 0.0045148 | 0.0048758 | 0.0052245 | 0.0055637 | 0.0058953 | 0.006221 | 0.006542 | 0.0068594 | 0.0071739 | 0.0074864 | 0.0077975 | 0.0081075 | 0.0084171 | 0.0087266 | 0.0090363 | 0.0093466 | 0.0096578 | 0.00997 | 0.010284 | 0.010599 | 0.010916 | 0.011235 | 0.011556 | 0.011879 | 0.012205 | 0.012533 | 0.012864 | 0.013198 | 0.013535 | 0.013874 | 0.014217 | 0.014563 | 0.014913 | 0.015265 | 0.015622 | 0.015982 | 0.016345 | 0.016712 | 0.017083 | 0.017458 | 0.017836 | 0.018218 | 0.018605 | 0.018995 | 0.019389 | 0.019787 | 0.020189 | 0.020595 | 0.021005 | 0.021419 | 0.021837 | 0.022259 | 0.022685 | 0.023115 | 0.023548 | 0.023986 | 0.024427 | 0.024871 | 0.025319 | 0.025771 | 0.026226 | 0.026684 | 0.027146 | 0.02761 | 0.028077 | 0.028547 | 0.029019 | 0.029493 | 0.02997 | 0.030448 | 0.030928 | 0.03141 | 0.031892 | 0.032376 | 0.03286 | 0.033344 | 0.033828 | 0.034312 | 0.034795 | 0.035276 | 0.035757 | 0.036235 | 0.036711 | 0.037184 | 0.037654 | 0.038121 | 0.038583 | 0.039041 | 0.039493 | 0.03994 | 0.04038 | 0.040814 | 0.041241 | 0.04166 | 0.04207 | 0.042471 | 0.042863 | 0.043245 | 0.043616 | 0.043976 | 0.044324 | 0.044659 | 0.044982 | 0.045291 | 0.045586 | 0.045866 | 0.046131 | 0.04638 | 0.046613 | 0.04683 | 0.047029 | 0.047211 | 0.047374 | 0.047519 | 0.047646 | 0.047753 | 0.04784 | 0.047908 | 0.047956 | 0.047984 | 0.047991 | 0.047978 | 0.047944 | 0.047889 | 0.047813 | 0.047717 | 0.0476 | 0.047462 | 0.047303 | 0.047124 | 0.046924 | 0.046705 | 0.046465 | 0.046205 | 0.045927 | 0.045629 | 0.045312 | 0.044977 | 0.044623 | 0.044252 | 0.043864 | 0.043459 | 0.043038 | 0.0426 | 0.042148 | 0.04168 | 0.041197 | 0.040701 | 0.04019 | 0.039667 | 0.039131 | 0.038583 | 0.038023 | 0.037451 | 0.036869 | 0.036276 | 0.035673 | 0.035061 | 0.034438 | 0.033807 | 0.033167 | 0.032519 | 0.031862 | 0.031197 | 0.030525 | 0.029844 | 0.029156 | 0.028461 | 0.027757 | 0.027046 | 0.026327 | 0.0256 | 0.024864 | 0.024119 | 0.023366 | 0.022602 | 0.021827 | 0.02104 | 0.020241 | 0.019427 | 0.018597 | 0.017748 | 0.016878 | 0.015983 | 0.015059 | 0.0141 | 0.013097 | 0.012041 | 0.010915 | 0.0096931 | 0.0083348 | 0.0067567 | 0.0047434 | 0
重み | 1 | 4 | 2 | 4 | 2 | 4 | 2 | 4 | 2 | 4 | 2 | 4 | 2 | 4 | 2 | 4 | 2 | 4 | 2 | 4 | 2 | 4 | 2 | 4 | 2 | 4 | 2 | 4 | 2 | 4 | 2 | 4 | 2 | 4 | 2 | 4 | 2 | 4 | 2 | 4 | 2 | 4 | 2 | 4 | 2 | 4 | 2 | 4 | 2 | 4 | 2 | 4 | 2 | 4 | 2 | 4 | 2 | 4 | 2 | 4 | 2 | 4 | 2 | 4 | 2 | 4 | 2 | 4 | 2 | 4 | 2 | 4 | 2 | 4 | 2 | 4 | 2 | 4 | 2 | 4 | 2 | 4 | 2 | 4 | 2 | 4 | 2 | 4 | 2 | 4 | 2 | 4 | 2 | 4 | 2 | 4 | 2 | 4 | 2 | 4 | 2 | 4 | 2 | 4 | 2 | 4 | 2 | 4 | 2 | 4 | 2 | 4 | 2 | 4 | 2 | 4 | 2 | 4 | 2 | 4 | 2 | 4 | 2 | 4 | 2 | 4 | 2 | 4 | 2 | 4 | 2 | 4 | 2 | 4 | 2 | 4 | 2 | 4 | 2 | 4 | 2 | 4 | 2 | 4 | 2 | 4 | 2 | 4 | 2 | 4 | 2 | 4 | 2 | 4 | 2 | 4 | 2 | 4 | 2 | 4 | 2 | 4 | 2 | 4 | 2 | 4 | 2 | 4 | 2 | 4 | 2 | 4 | 2 | 4 | 2 | 4 | 2 | 4 | 2 | 4 | 2 | 4 | 2 | 4 | 2 | 4 | 2 | 4 | 2 | 4 | 2 | 4 | 2 | 4 | 2 | 4 | 2 | 4 | 2 | 4 | 1
各項結果 | 0 | 0.012852 | 0.0091787 | 0.02271 | 0.013244 | 0.029914 | 0.016551 | 0.036118 | 0.019503 | 0.041796 | 0.022255 | 0.047162 | 0.024884 | 0.052336 | 0.027437 | 0.057392 | 0.029946 | 0.06238 | 0.03243 | 0.067337 | 0.034906 | 0.07229 | 0.037386 | 0.077262 | 0.03988 | 0.082269 | 0.042395 | 0.087327 | 0.044939 | 0.092446 | 0.047516 | 0.097638 | 0.050132 | 0.10291 | 0.052791 | 0.10828 | 0.055497 | 0.11374 | 0.058253 | 0.1193 | 0.061062 | 0.12497 | 0.063926 | 0.13076 | 0.066848 | 0.13666 | 0.06983 | 0.14269 | 0.072873 | 0.14884 | 0.075979 | 0.15511 | 0.079148 | 0.16151 | 0.08238 | 0.16804 | 0.085677 | 0.1747 | 0.089036 | 0.18148 | 0.092459 | 0.18839 | 0.095942 | 0.19541 | 0.099485 | 0.20256 | 0.10308 | 0.20981 | 0.10674 | 0.21716 | 0.11044 | 0.22462 | 0.11419 | 0.23215 | 0.11797 | 0.23976 | 0.12179 | 0.24743 | 0.12564 | 0.25514 | 0.1295 | 0.26288 | 0.13338 | 0.27062 | 0.13725 | 0.27836 | 0.14111 | 0.28605 | 0.14494 | 0.29369 | 0.14874 | 0.30124 | 0.15248 | 0.30866 | 0.15616 | 0.31594 | 0.15976 | 0.32304 | 0.16326 | 0.32993 | 0.16664 | 0.33656 | 0.16989 | 0.34291 | 0.17298 | 0.34893 | 0.1759 | 0.35459 | 0.17864 | 0.35985 | 0.18116 | 0.36469 | 0.18346 | 0.36905 | 0.18552 | 0.37291 | 0.18732 | 0.37623 | 0.18884 | 0.37899 | 0.19008 | 0.38116 | 0.19101 | 0.38272 | 0.19163 | 0.38365 | 0.19194 | 0.38393 | 0.19191 | 0.38355 | 0.19156 | 0.38251 | 0.19087 | 0.3808 | 0.18985 | 0.37842 | 0.1885 | 0.37539 | 0.18682 | 0.37172 | 0.18482 | 0.36741 | 0.18251 | 0.3625 | 0.17991 | 0.35699 | 0.17701 | 0.35091 | 0.17384 | 0.3443 | 0.1704 | 0.33718 | 0.16672 | 0.32958 | 0.1628 | 0.32152 | 0.15867 | 0.31305 | 0.15433 | 0.30418 | 0.14981 | 0.29495 | 0.1451 | 0.28539 | 0.14024 | 0.27551 | 0.13523 | 0.26534 | 0.13008 | 0.2549 | 0.12479 | 0.2442 | 0.11938 | 0.23325 | 0.11384 | 0.22206 | 0.10818 | 0.21061 | 0.1024 | 0.19891 | 0.096478 | 0.18692 | 0.090406 | 0.17462 | 0.084162 | 0.16193 | 0.077708 | 0.14877 | 0.070992 | 0.13502 | 0.063933 | 0.12047 | 0.056399 | 0.10478 | 0.048164 | 0.087316 | 0.038773 | 0.066678 | 0.027027 | 0.037948 | 0
積分結果 | 0.56476
S極寄与 | 2444.8539
内R磁石側全寄与 | 1696.3213
外R-内R寄与 | -493.5179

## 点５Bz (hidden)
磁石１の固有座標
X０ | 0
Y０ | 2
Z０ | 2
L０ | 2
積分範囲(外R）
変数の開始値（-oｒ） | -10
変数の終了値（oｒ） | 10
変数増分 | 0.1
１．積分（外R磁石側）
分割番号 | 0 | 1 | 2 | 3 | 4 | 5 | 6 | 7 | 8 | 9 | 10 | 11 | 12 | 13 | 14 | 15 | 16 | 17 | 18 | 19 | 20 | 21 | 22 | 23 | 24 | 25 | 26 | 27 | 28 | 29 | 30 | 31 | 32 | 33 | 34 | 35 | 36 | 37 | 38 | 39 | 40 | 41 | 42 | 43 | 44 | 45 | 46 | 47 | 48 | 49 | 50 | 51 | 52 | 53 | 54 | 55 | 56 | 57 | 58 | 59 | 60 | 61 | 62 | 63 | 64 | 65 | 66 | 67 | 68 | 69 | 70 | 71 | 72 | 73 | 74 | 75 | 76 | 77 | 78 | 79 | 80 | 81 | 82 | 83 | 84 | 85 | 86 | 87 | 88 | 89 | 90 | 91 | 92 | 93 | 94 | 95 | 96 | 97 | 98 | 99 | 100 | 101 | 102 | 103 | 104 | 105 | 106 | 107 | 108 | 109 | 110 | 111 | 112 | 113 | 114 | 115 | 116 | 117 | 118 | 119 | 120 | 121 | 122 | 123 | 124 | 125 | 126 | 127 | 128 | 129 | 130 | 131 | 132 | 133 | 134 | 135 | 136 | 137 | 138 | 139 | 140 | 141 | 142 | 143 | 144 | 145 | 146 | 147 | 148 | 149 | 150 | 151 | 152 | 153 | 154 | 155 | 156 | 157 | 158 | 159 | 160 | 161 | 162 | 163 | 164 | 165 | 166 | 167 | 168 | 169 | 170 | 171 | 172 | 173 | 174 | 175 | 176 | 177 | 178 | 179 | 180 | 181 | 182 | 183 | 184 | 185 | 186 | 187 | 188 | 189 | 190 | 191 | 192 | 193 | 194 | 195 | 196 | 197 | 198 | 199 | 200
変数の値 | -10 | -9.9 | -9.8 | -9.7 | -9.6 | -9.5 | -9.4 | -9.3 | -9.2 | -9.1 | -9 | -8.9 | -8.8 | -8.7 | -8.6 | -8.5 | -8.4 | -8.3 | -8.2 | -8.1 | -8 | -7.9 | -7.8 | -7.7 | -7.6 | -7.5 | -7.4 | -7.3 | -7.2 | -7.1 | -7 | -6.9 | -6.8 | -6.7 | -6.6 | -6.5 | -6.4 | -6.3 | -6.2 | -6.1 | -6 | -5.9 | -5.8 | -5.7 | -5.6 | -5.5 | -5.4 | -5.3 | -5.2 | -5.1 | -5 | -4.9 | -4.8 | -4.7 | -4.6 | -4.5 | -4.4 | -4.3 | -4.2 | -4.1 | -4 | -3.9 | -3.8 | -3.7 | -3.6 | -3.5 | -3.4 | -3.3 | -3.2 | -3.1 | -3 | -2.9 | -2.8 | -2.7 | -2.6 | -2.5 | -2.4 | -2.3 | -2.2 | -2.1 | -2 | -1.9 | -1.8 | -1.7 | -1.6 | -1.5 | -1.4 | -1.3 | -1.2 | -1.1 | -1 | -0.9 | -0.8 | -0.7 | -0.6 | -0.5 | -0.4 | -0.3 | -0.2 | -0.1 | 0 | 0.1 | 0.2 | 0.3 | 0.4 | 0.5 | 0.6 | 0.7 | 0.8 | 0.9 | 1 | 1.1 | 1.2 | 1.3 | 1.4 | 1.5 | 1.6 | 1.7 | 1.8 | 1.9 | 2 | 2.1 | 2.2 | 2.3 | 2.4 | 2.5 | 2.6 | 2.7 | 2.8 | 2.9 | 3 | 3.1 | 3.2 | 3.3 | 3.4 | 3.5 | 3.6 | 3.7 | 3.8 | 3.9 | 4 | 4.1 | 4.2 | 4.3 | 4.4 | 4.5 | 4.6 | 4.7 | 4.8 | 4.9 | 5 | 5.1 | 5.2 | 5.3 | 5.4 | 5.5 | 5.6 | 5.7 | 5.8 | 5.9 | 6 | 6.1 | 6.2 | 6.3 | 6.4 | 6.5 | 6.6 | 6.7 | 6.8 | 6.9 | 7 | 7.1 | 7.2 | 7.3 | 7.4 | 7.5 | 7.6 | 7.7 | 7.8 | 7.9 | 8 | 8.1 | 8.2 | 8.3 | 8.4 | 8.5 | 8.6 | 8.7 | 8.8 | 8.9 | 9 | 9.1 | 9.2 | 9.3 | 9.4 | 9.5 | 9.6 | 9.7 | 9.8 | 9.9 | 10
1-1．N極側の積分
積分1項目
積分の分子 | 0 | 1.4107 | 1.99 | 2.431 | 2.8 | 3.1225 | 3.4117 | 3.6756 | 3.9192 | 4.1461 | 4.3589 | 4.5596 | 4.7497 | 4.9305 | 5.1029 | 5.2678 | 5.4259 | 5.5776 | 5.7236 | 5.8643 | 6 | 6.1311 | 6.2578 | 6.3804 | 6.4992 | 6.6144 | 6.7261 | 6.8345 | 6.9397 | 7.042 | 7.1414 | 7.2381 | 7.3321 | 7.4236 | 7.5127 | 7.5993 | 7.6837 | 7.766 | 7.846 | 7.924 | 8 | 8.074 | 8.1462 | 8.2164 | 8.2849 | 8.3516 | 8.4167 | 8.48 | 8.5417 | 8.6017 | 8.6603 | 8.7172 | 8.7727 | 8.8267 | 8.8792 | 8.9303 | 8.98 | 9.0283 | 9.0752 | 9.1209 | 9.1652 | 9.2081 | 9.2499 | 9.2903 | 9.3295 | 9.3675 | 9.4043 | 9.4398 | 9.4742 | 9.5074 | 9.5394 | 9.5703 | 9.6 | 9.6286 | 9.6561 | 9.6825 | 9.7077 | 9.7319 | 9.755 | 9.777 | 9.798 | 9.8178 | 9.8367 | 9.8544 | 9.8712 | 9.8869 | 9.9015 | 9.9151 | 9.9277 | 9.9393 | 9.9499 | 9.9594 | 9.9679 | 9.9755 | 9.982 | 9.9875 | 9.992 | 9.9955 | 9.998 | 9.9995 | 10 | 9.9995 | 9.998 | 9.9955 | 9.992 | 9.9875 | 9.982 | 9.9755 | 9.9679 | 9.9594 | 9.9499 | 9.9393 | 9.9277 | 9.9151 | 9.9015 | 9.8869 | 9.8712 | 9.8544 | 9.8367 | 9.8178 | 9.798 | 9.777 | 9.755 | 9.7319 | 9.7077 | 9.6825 | 9.6561 | 9.6286 | 9.6 | 9.5703 | 9.5394 | 9.5074 | 9.4742 | 9.4398 | 9.4043 | 9.3675 | 9.3295 | 9.2903 | 9.2499 | 9.2081 | 9.1652 | 9.1209 | 9.0752 | 9.0283 | 8.98 | 8.9303 | 8.8792 | 8.8267 | 8.7727 | 8.7172 | 8.6603 | 8.6017 | 8.5417 | 8.48 | 8.4167 | 8.3516 | 8.2849 | 8.2164 | 8.1462 | 8.074 | 8 | 7.924 | 7.846 | 7.766 | 7.6837 | 7.5993 | 7.5127 | 7.4236 | 7.3321 | 7.2381 | 7.1414 | 7.042 | 6.9397 | 6.8345 | 6.7261 | 6.6144 | 6.4992 | 6.3804 | 6.2578 | 6.1311 | 6 | 5.8643 | 5.7236 | 5.5776 | 5.4259 | 5.2678 | 5.1029 | 4.9305 | 4.7497 | 4.5596 | 4.3589 | 4.1461 | 3.9192 | 3.6756 | 3.4117 | 3.1225 | 2.8 | 2.431 | 1.99 | 1.4107 | 0
積分の分母(積１） | 148 | 145.61 | 143.24 | 140.89 | 138.56 | 136.25 | 133.96 | 131.69 | 129.44 | 127.21 | 125 | 122.81 | 120.64 | 118.49 | 116.36 | 114.25 | 112.16 | 110.09 | 108.04 | 106.01 | 104 | 102.01 | 100.04 | 98.09 | 96.16 | 94.25 | 92.36 | 90.49 | 88.64 | 86.81 | 85 | 83.21 | 81.44 | 79.69 | 77.96 | 76.25 | 74.56 | 72.89 | 71.24 | 69.61 | 68 | 66.41 | 64.84 | 63.29 | 61.76 | 60.25 | 58.76 | 57.29 | 55.84 | 54.41 | 53 | 51.61 | 50.24 | 48.89 | 47.56 | 46.25 | 44.96 | 43.69 | 42.44 | 41.21 | 40 | 38.81 | 37.64 | 36.49 | 35.36 | 34.25 | 33.16 | 32.09 | 31.04 | 30.01 | 29 | 28.01 | 27.04 | 26.09 | 25.16 | 24.25 | 23.36 | 22.49 | 21.64 | 20.81 | 20 | 19.21 | 18.44 | 17.69 | 16.96 | 16.25 | 15.56 | 14.89 | 14.24 | 13.61 | 13 | 12.41 | 11.84 | 11.29 | 10.76 | 10.25 | 9.76 | 9.29 | 8.84 | 8.41 | 8 | 7.61 | 7.24 | 6.89 | 6.56 | 6.25 | 5.96 | 5.69 | 5.44 | 5.21 | 5 | 4.81 | 4.64 | 4.49 | 4.36 | 4.25 | 4.16 | 4.09 | 4.04 | 4.01 | 4 | 4.01 | 4.04 | 4.09 | 4.16 | 4.25 | 4.36 | 4.49 | 4.64 | 4.81 | 5 | 5.21 | 5.44 | 5.69 | 5.96 | 6.25 | 6.56 | 6.89 | 7.24 | 7.61 | 8 | 8.41 | 8.84 | 9.29 | 9.76 | 10.25 | 10.76 | 11.29 | 11.84 | 12.41 | 13 | 13.61 | 14.24 | 14.89 | 15.56 | 16.25 | 16.96 | 17.69 | 18.44 | 19.21 | 20 | 20.81 | 21.64 | 22.49 | 23.36 | 24.25 | 25.16 | 26.09 | 27.04 | 28.01 | 29 | 30.01 | 31.04 | 32.09 | 33.16 | 34.25 | 35.36 | 36.49 | 37.64 | 38.81 | 40 | 41.21 | 42.44 | 43.69 | 44.96 | 46.25 | 47.56 | 48.89 | 50.24 | 51.61 | 53 | 54.41 | 55.84 | 57.29 | 58.76 | 60.25 | 61.76 | 63.29 | 64.84 | 66.41 | 68
積分の分母(積2） | 12.1655 | 12.1491 | 12.1326 | 12.1161 | 12.0996 | 12.083 | 12.0665 | 12.0499 | 12.0333 | 12.0167 | 12 | 11.9833 | 11.9666 | 11.9499 | 11.9331 | 11.9164 | 11.8996 | 11.8828 | 11.8659 | 11.8491 | 11.8322 | 11.8152 | 11.7983 | 11.7813 | 11.7644 | 11.7473 | 11.7303 | 11.7132 | 11.6962 | 11.679 | 11.6619 | 11.6447 | 11.6276 | 11.6103 | 11.5931 | 11.5758 | 11.5585 | 11.5412 | 11.5239 | 11.5065 | 11.4891 | 11.4717 | 11.4543 | 11.4368 | 11.4193 | 11.4018 | 11.3842 | 11.3666 | 11.349 | 11.3314 | 11.3137 | 11.296 | 11.2783 | 11.2606 | 11.2428 | 11.225 | 11.2071 | 11.1893 | 11.1714 | 11.1535 | 11.1355 | 11.1176 | 11.0995 | 11.0815 | 11.0635 | 11.0454 | 11.0272 | 11.0091 | 10.9909 | 10.9727 | 10.9545 | 10.9362 | 10.9179 | 10.8995 | 10.8812 | 10.8628 | 10.8444 | 10.8259 | 10.8074 | 10.7889 | 10.7703 | 10.7517 | 10.7331 | 10.7145 | 10.6958 | 10.6771 | 10.6583 | 10.6395 | 10.6207 | 10.6019 | 10.583 | 10.5641 | 10.5451 | 10.5262 | 10.5071 | 10.4881 | 10.469 | 10.4499 | 10.4307 | 10.4115 | 10.3923 | 10.373 | 10.3537 | 10.3344 | 10.315 | 10.2956 | 10.2762 | 10.2567 | 10.2372 | 10.2176 | 10.198 | 10.1784 | 10.1587 | 10.139 | 10.1193 | 10.0995 | 10.0797 | 10.0598 | 10.0399 | 10.02 | 10 | 9.98 | 9.9599 | 9.9398 | 9.9197 | 9.8995 | 9.8793 | 9.859 | 9.8387 | 9.8184 | 9.798 | 9.7775 | 9.757 | 9.7365 | 9.716 | 9.6954 | 9.6747 | 9.654 | 9.6333 | 9.6125 | 9.5917 | 9.5708 | 9.5499 | 9.5289 | 9.5079 | 9.4868 | 9.4657 | 9.4446 | 9.4234 | 9.4021 | 9.3808 | 9.3595 | 9.3381 | 9.3167 | 9.2952 | 9.2736 | 9.252 | 9.2304 | 9.2087 | 9.1869 | 9.1652 | 9.1433 | 9.1214 | 9.0995 | 9.0774 | 9.0554 | 9.0333 | 9.0111 | 8.9889 | 8.9666 | 8.9443 | 8.9219 | 8.8994 | 8.8769 | 8.8544 | 8.8318 | 8.8091 | 8.7864 | 8.7636 | 8.7407 | 8.7178 | 8.6948 | 8.6718 | 8.6487 | 8.6255 | 8.6023 | 8.579 | 8.5557 | 8.5323 | 8.5088 | 8.4853 | 8.4617 | 8.438 | 8.4143 | 8.3905 | 8.3666 | 8.3427 | 8.3187 | 8.2946 | 8.2704 | 8.2462
積分1項目の各分割の結果 | 0 | 0.00079743 | 0.0011451 | 0.0014241 | 0.0016701 | 0.0018967 | 0.0021107 | 0.0023163 | 0.0025162 | 0.0027123 | 0.0029059 | 0.0030982 | 0.0032901 | 0.0034821 | 0.003675 | 0.0038693 | 0.0040654 | 0.0042637 | 0.0044646 | 0.0046686 | 0.0048759 | 0.0050869 | 0.0053019 | 0.0055212 | 0.0057451 | 0.005974 | 0.0062082 | 0.006448 | 0.0066938 | 0.0069458 | 0.0072044 | 0.00747 | 0.0077429 | 0.0080235 | 0.0083123 | 0.0086096 | 0.0089159 | 0.0092315 | 0.0095571 | 0.009893 | 0.01024 | 0.010598 | 0.010968 | 0.011351 | 0.011747 | 0.012157 | 0.012582 | 0.013022 | 0.013478 | 0.013952 | 0.014443 | 0.014953 | 0.015482 | 0.016033 | 0.016606 | 0.017202 | 0.017822 | 0.018468 | 0.019141 | 0.019844 | 0.020576 | 0.021341 | 0.02214 | 0.022975 | 0.023848 | 0.024762 | 0.025718 | 0.02672 | 0.027771 | 0.028872 | 0.030028 | 0.031242 | 0.032518 | 0.03386 | 0.035271 | 0.036756 | 0.038321 | 0.039971 | 0.041711 | 0.043547 | 0.045486 | 0.047535 | 0.049701 | 0.051992 | 0.054416 | 0.056984 | 0.059704 | 0.062587 | 0.065643 | 0.068884 | 0.072321 | 0.075968 | 0.079837 | 0.08394 | 0.088292 | 0.092904 | 0.097791 | 0.10296 | 0.10843 | 0.1142 | 0.12028 | 0.12667 | 0.13338 | 0.14038 | 0.14767 | 0.15521 | 0.16298 | 0.17093 | 0.17899 | 0.18709 | 0.19513 | 0.20302 | 0.21062 | 0.2178 | 0.22442 | 0.23034 | 0.23541 | 0.23951 | 0.24251 | 0.24435 | 0.24495 | 0.2443 | 0.24243 | 0.23938 | 0.23525 | 0.23014 | 0.22418 | 0.21751 | 0.21029 | 0.20265 | 0.19472 | 0.18664 | 0.17849 | 0.17039 | 0.1624 | 0.15459 | 0.147 | 0.13967 | 0.13262 | 0.12588 | 0.11944 | 0.11332 | 0.1075 | 0.10199 | 0.09677 | 0.091838 | 0.087178 | 0.082779 | 0.078627 | 0.07471 | 0.071014 | 0.067527 | 0.064235 | 0.061128 | 0.058193 | 0.05542 | 0.052799 | 0.05032 | 0.047973 | 0.04575 | 0.043644 | 0.041646 | 0.039749 | 0.037948 | 0.036236 | 0.034606 | 0.033055 | 0.031576 | 0.030166 | 0.028819 | 0.027532 | 0.026301 | 0.025122 | 0.023992 | 0.022908 | 0.021867 | 0.020865 | 0.019901 | 0.018971 | 0.018074 | 0.017206 | 0.016366 | 0.015552 | 0.014761 | 0.013991 | 0.01324 | 0.012507 | 0.011787 | 0.01108 | 0.010383 | 0.0096925 | 0.0090054 | 0.0083178 | 0.0076249 | 0.00692 | 0.0061944 | 0.0054343 | 0.0046175 | 0.0037001 | 0.0025684 | 0
積分２項目
積分の分子 | 0 | 1.4107 | 1.99 | 2.431 | 2.8 | 3.1225 | 3.4117 | 3.6756 | 3.9192 | 4.1461 | 4.3589 | 4.5596 | 4.7497 | 4.9305 | 5.1029 | 5.2678 | 5.4259 | 5.5776 | 5.7236 | 5.8643 | 6 | 6.1311 | 6.2578 | 6.3804 | 6.4992 | 6.6144 | 6.7261 | 6.8345 | 6.9397 | 7.042 | 7.1414 | 7.2381 | 7.3321 | 7.4236 | 7.5127 | 7.5993 | 7.6837 | 7.766 | 7.846 | 7.924 | 8 | 8.074 | 8.1462 | 8.2164 | 8.2849 | 8.3516 | 8.4167 | 8.48 | 8.5417 | 8.6017 | 8.6603 | 8.7172 | 8.7727 | 8.8267 | 8.8792 | 8.9303 | 8.98 | 9.0283 | 9.0752 | 9.1209 | 9.1652 | 9.2081 | 9.2499 | 9.2903 | 9.3295 | 9.3675 | 9.4043 | 9.4398 | 9.4742 | 9.5074 | 9.5394 | 9.5703 | 9.6 | 9.6286 | 9.6561 | 9.6825 | 9.7077 | 9.7319 | 9.755 | 9.777 | 9.798 | 9.8178 | 9.8367 | 9.8544 | 9.8712 | 9.8869 | 9.9015 | 9.9151 | 9.9277 | 9.9393 | 9.9499 | 9.9594 | 9.9679 | 9.9755 | 9.982 | 9.9875 | 9.992 | 9.9955 | 9.998 | 9.9995 | 10 | 9.9995 | 9.998 | 9.9955 | 9.992 | 9.9875 | 9.982 | 9.9755 | 9.9679 | 9.9594 | 9.9499 | 9.9393 | 9.9277 | 9.9151 | 9.9015 | 9.8869 | 9.8712 | 9.8544 | 9.8367 | 9.8178 | 9.798 | 9.777 | 9.755 | 9.7319 | 9.7077 | 9.6825 | 9.6561 | 9.6286 | 9.6 | 9.5703 | 9.5394 | 9.5074 | 9.4742 | 9.4398 | 9.4043 | 9.3675 | 9.3295 | 9.2903 | 9.2499 | 9.2081 | 9.1652 | 9.1209 | 9.0752 | 9.0283 | 8.98 | 8.9303 | 8.8792 | 8.8267 | 8.7727 | 8.7172 | 8.6603 | 8.6017 | 8.5417 | 8.48 | 8.4167 | 8.3516 | 8.2849 | 8.2164 | 8.1462 | 8.074 | 8 | 7.924 | 7.846 | 7.766 | 7.6837 | 7.5993 | 7.5127 | 7.4236 | 7.3321 | 7.2381 | 7.1414 | 7.042 | 6.9397 | 6.8345 | 6.7261 | 6.6144 | 6.4992 | 6.3804 | 6.2578 | 6.1311 | 6 | 5.8643 | 5.7236 | 5.5776 | 5.4259 | 5.2678 | 5.1029 | 4.9305 | 4.7497 | 4.5596 | 4.3589 | 4.1461 | 3.9192 | 3.6756 | 3.4117 | 3.1225 | 2.8 | 2.431 | 1.99 | 1.4107 | 0
積分の分母(積2） | 12.1655 | 12.1491 | 12.1326 | 12.1161 | 12.0996 | 12.083 | 12.0665 | 12.0499 | 12.0333 | 12.0167 | 12 | 11.9833 | 11.9666 | 11.9499 | 11.9331 | 11.9164 | 11.8996 | 11.8828 | 11.8659 | 11.8491 | 11.8322 | 11.8152 | 11.7983 | 11.7813 | 11.7644 | 11.7473 | 11.7303 | 11.7132 | 11.6962 | 11.679 | 11.6619 | 11.6447 | 11.6276 | 11.6103 | 11.5931 | 11.5758 | 11.5585 | 11.5412 | 11.5239 | 11.5065 | 11.4891 | 11.4717 | 11.4543 | 11.4368 | 11.4193 | 11.4018 | 11.3842 | 11.3666 | 11.349 | 11.3314 | 11.3137 | 11.296 | 11.2783 | 11.2606 | 11.2428 | 11.225 | 11.2071 | 11.1893 | 11.1714 | 11.1535 | 11.1355 | 11.1176 | 11.0995 | 11.0815 | 11.0635 | 11.0454 | 11.0272 | 11.0091 | 10.9909 | 10.9727 | 10.9545 | 10.9362 | 10.9179 | 10.8995 | 10.8812 | 10.8628 | 10.8444 | 10.8259 | 10.8074 | 10.7889 | 10.7703 | 10.7517 | 10.7331 | 10.7145 | 10.6958 | 10.6771 | 10.6583 | 10.6395 | 10.6207 | 10.6019 | 10.583 | 10.5641 | 10.5451 | 10.5262 | 10.5071 | 10.4881 | 10.469 | 10.4499 | 10.4307 | 10.4115 | 10.3923 | 10.373 | 10.3537 | 10.3344 | 10.315 | 10.2956 | 10.2762 | 10.2567 | 10.2372 | 10.2176 | 10.198 | 10.1784 | 10.1587 | 10.139 | 10.1193 | 10.0995 | 10.0797 | 10.0598 | 10.0399 | 10.02 | 10 | 9.98 | 9.9599 | 9.9398 | 9.9197 | 9.8995 | 9.8793 | 9.859 | 9.8387 | 9.8184 | 9.798 | 9.7775 | 9.757 | 9.7365 | 9.716 | 9.6954 | 9.6747 | 9.654 | 9.6333 | 9.6125 | 9.5917 | 9.5708 | 9.5499 | 9.5289 | 9.5079 | 9.4868 | 9.4657 | 9.4446 | 9.4234 | 9.4021 | 9.3808 | 9.3595 | 9.3381 | 9.3167 | 9.2952 | 9.2736 | 9.252 | 9.2304 | 9.2087 | 9.1869 | 9.1652 | 9.1433 | 9.1214 | 9.0995 | 9.0774 | 9.0554 | 9.0333 | 9.0111 | 8.9889 | 8.9666 | 8.9443 | 8.9219 | 8.8994 | 8.8769 | 8.8544 | 8.8318 | 8.8091 | 8.7864 | 8.7636 | 8.7407 | 8.7178 | 8.6948 | 8.6718 | 8.6487 | 8.6255 | 8.6023 | 8.579 | 8.5557 | 8.5323 | 8.5088 | 8.4853 | 8.4617 | 8.438 | 8.4143 | 8.3905 | 8.3666 | 8.3427 | 8.3187 | 8.2946 | 8.2704 | 8.2462
積分2項目の各分割の結果 | 0 | 0.00079743 | 0.0011451 | 0.0014241 | 0.0016701 | 0.0018967 | 0.0021107 | 0.0023163 | 0.0025162 | 0.0027123 | 0.0029059 | 0.0030982 | 0.0032901 | 0.0034821 | 0.003675 | 0.0038693 | 0.0040654 | 0.0042637 | 0.0044646 | 0.0046686 | 0.0048759 | 0.0050869 | 0.0053019 | 0.0055212 | 0.0057451 | 0.005974 | 0.0062082 | 0.006448 | 0.0066938 | 0.0069458 | 0.0072044 | 0.00747 | 0.0077429 | 0.0080235 | 0.0083123 | 0.0086096 | 0.0089159 | 0.0092315 | 0.0095571 | 0.009893 | 0.01024 | 0.010598 | 0.010968 | 0.011351 | 0.011747 | 0.012157 | 0.012582 | 0.013022 | 0.013478 | 0.013952 | 0.014443 | 0.014953 | 0.015482 | 0.016033 | 0.016606 | 0.017202 | 0.017822 | 0.018468 | 0.019141 | 0.019844 | 0.020576 | 0.021341 | 0.02214 | 0.022975 | 0.023848 | 0.024762 | 0.025718 | 0.02672 | 0.027771 | 0.028872 | 0.030028 | 0.031242 | 0.032518 | 0.03386 | 0.035271 | 0.036756 | 0.038321 | 0.039971 | 0.041711 | 0.043547 | 0.045486 | 0.047535 | 0.049701 | 0.051992 | 0.054416 | 0.056984 | 0.059704 | 0.062587 | 0.065643 | 0.068884 | 0.072321 | 0.075968 | 0.079837 | 0.08394 | 0.088292 | 0.092904 | 0.097791 | 0.10296 | 0.10843 | 0.1142 | 0.12028 | 0.12667 | 0.13338 | 0.14038 | 0.14767 | 0.15521 | 0.16298 | 0.17093 | 0.17899 | 0.18709 | 0.19513 | 0.20302 | 0.21062 | 0.2178 | 0.22442 | 0.23034 | 0.23541 | 0.23951 | 0.24251 | 0.24435 | 0.24495 | 0.2443 | 0.24243 | 0.23938 | 0.23525 | 0.23014 | 0.22418 | 0.21751 | 0.21029 | 0.20265 | 0.19472 | 0.18664 | 0.17849 | 0.17039 | 0.1624 | 0.15459 | 0.147 | 0.13967 | 0.13262 | 0.12588 | 0.11944 | 0.11332 | 0.1075 | 0.10199 | 0.09677 | 0.091838 | 0.087178 | 0.082779 | 0.078627 | 0.07471 | 0.071014 | 0.067527 | 0.064235 | 0.061128 | 0.058193 | 0.05542 | 0.052799 | 0.05032 | 0.047973 | 0.04575 | 0.043644 | 0.041646 | 0.039749 | 0.037948 | 0.036236 | 0.034606 | 0.033055 | 0.031576 | 0.030166 | 0.028819 | 0.027532 | 0.026301 | 0.025122 | 0.023992 | 0.022908 | 0.021867 | 0.020865 | 0.019901 | 0.018971 | 0.018074 | 0.017206 | 0.016366 | 0.015552 | 0.014761 | 0.013991 | 0.01324 | 0.012507 | 0.011787 | 0.01108 | 0.010383 | 0.0096925 | 0.0090054 | 0.0083178 | 0.0076249 | 0.00692 | 0.0061944 | 0.0054343 | 0.0046175 | 0.0037001 | 0.0025684 | 0
重み | 1 | 4 | 2 | 4 | 2 | 4 | 2 | 4 | 2 | 4 | 2 | 4 | 2 | 4 | 2 | 4 | 2 | 4 | 2 | 4 | 2 | 4 | 2 | 4 | 2 | 4 | 2 | 4 | 2 | 4 | 2 | 4 | 2 | 4 | 2 | 4 | 2 | 4 | 2 | 4 | 2 | 4 | 2 | 4 | 2 | 4 | 2 | 4 | 2 | 4 | 2 | 4 | 2 | 4 | 2 | 4 | 2 | 4 | 2 | 4 | 2 | 4 | 2 | 4 | 2 | 4 | 2 | 4 | 2 | 4 | 2 | 4 | 2 | 4 | 2 | 4 | 2 | 4 | 2 | 4 | 2 | 4 | 2 | 4 | 2 | 4 | 2 | 4 | 2 | 4 | 2 | 4 | 2 | 4 | 2 | 4 | 2 | 4 | 2 | 4 | 2 | 4 | 2 | 4 | 2 | 4 | 2 | 4 | 2 | 4 | 2 | 4 | 2 | 4 | 2 | 4 | 2 | 4 | 2 | 4 | 2 | 4 | 2 | 4 | 2 | 4 | 2 | 4 | 2 | 4 | 2 | 4 | 2 | 4 | 2 | 4 | 2 | 4 | 2 | 4 | 2 | 4 | 2 | 4 | 2 | 4 | 2 | 4 | 2 | 4 | 2 | 4 | 2 | 4 | 2 | 4 | 2 | 4 | 2 | 4 | 2 | 4 | 2 | 4 | 2 | 4 | 2 | 4 | 2 | 4 | 2 | 4 | 2 | 4 | 2 | 4 | 2 | 4 | 2 | 4 | 2 | 4 | 2 | 4 | 2 | 4 | 2 | 4 | 2 | 4 | 2 | 4 | 2 | 4 | 2 | 4 | 2 | 4 | 2 | 4 | 1
各項結果 | 0 | 0.0063794 | 0.0045803 | 0.011393 | 0.0066805 | 0.015173 | 0.0084427 | 0.01853 | 0.010065 | 0.021698 | 0.011624 | 0.024786 | 0.01316 | 0.027857 | 0.0147 | 0.030954 | 0.016261 | 0.034109 | 0.017859 | 0.037349 | 0.019504 | 0.040695 | 0.021207 | 0.044169 | 0.02298 | 0.047792 | 0.024833 | 0.051584 | 0.026775 | 0.055566 | 0.028818 | 0.05976 | 0.030972 | 0.064188 | 0.033249 | 0.068877 | 0.035664 | 0.073852 | 0.038228 | 0.079144 | 0.040959 | 0.084785 | 0.043874 | 0.09081 | 0.04699 | 0.09726 | 0.050329 | 0.10418 | 0.053914 | 0.11161 | 0.057771 | 0.11962 | 0.06193 | 0.12826 | 0.066423 | 0.13761 | 0.071288 | 0.14774 | 0.076566 | 0.15875 | 0.082305 | 0.17073 | 0.088561 | 0.1838 | 0.095393 | 0.19809 | 0.10287 | 0.21376 | 0.11108 | 0.23098 | 0.12011 | 0.24994 | 0.13007 | 0.27088 | 0.14108 | 0.29405 | 0.15329 | 0.31977 | 0.16684 | 0.34838 | 0.18194 | 0.38028 | 0.1988 | 0.41593 | 0.21767 | 0.45587 | 0.23882 | 0.50069 | 0.26257 | 0.55107 | 0.28928 | 0.60774 | 0.31935 | 0.67152 | 0.35317 | 0.74324 | 0.39116 | 0.8237 | 0.43372 | 0.9136 | 0.48113 | 1.0134 | 0.5335 | 1.123 | 0.59066 | 1.2417 | 0.65193 | 1.3674 | 0.71596 | 1.4967 | 0.78053 | 1.6241 | 0.84247 | 1.7424 | 0.89769 | 1.8427 | 0.94165 | 1.9161 | 0.97005 | 1.9548 | 0.9798 | 1.9544 | 0.96973 | 1.9151 | 0.94099 | 1.8411 | 0.89671 | 1.7401 | 0.84115 | 1.6212 | 0.77889 | 1.4931 | 0.71398 | 1.3631 | 0.64961 | 1.2367 | 0.588 | 1.1174 | 0.5305 | 1.007 | 0.47777 | 0.90653 | 0.43 | 0.8159 | 0.38708 | 0.7347 | 0.34871 | 0.66223 | 0.31451 | 0.59768 | 0.28406 | 0.54021 | 0.25694 | 0.48902 | 0.23277 | 0.44336 | 0.2112 | 0.40256 | 0.19189 | 0.366 | 0.17457 | 0.33317 | 0.159 | 0.30358 | 0.14494 | 0.27685 | 0.13222 | 0.25261 | 0.12066 | 0.23055 | 0.11013 | 0.21041 | 0.10049 | 0.19194 | 0.091632 | 0.17493 | 0.08346 | 0.15921 | 0.075884 | 0.14459 | 0.068825 | 0.13093 | 0.062208 | 0.11809 | 0.055965 | 0.10592 | 0.050026 | 0.094299 | 0.044321 | 0.083064 | 0.03877 | 0.072043 | 0.033271 | 0.060999 | 0.02768 | 0.049555 | 0.021737 | 0.03694 | 0.0148 | 0.020547 | 0
積分結果 | 2.5078
N極寄与 | 5428.0509
１－２．S極側の積分
積分1項目
積分の分子 | 0 | 1.4107 | 1.99 | 2.431 | 2.8 | 3.1225 | 3.4117 | 3.6756 | 3.9192 | 4.1461 | 4.3589 | 4.5596 | 4.7497 | 4.9305 | 5.1029 | 5.2678 | 5.4259 | 5.5776 | 5.7236 | 5.8643 | 6 | 6.1311 | 6.2578 | 6.3804 | 6.4992 | 6.6144 | 6.7261 | 6.8345 | 6.9397 | 7.042 | 7.1414 | 7.2381 | 7.3321 | 7.4236 | 7.5127 | 7.5993 | 7.6837 | 7.766 | 7.846 | 7.924 | 8 | 8.074 | 8.1462 | 8.2164 | 8.2849 | 8.3516 | 8.4167 | 8.48 | 8.5417 | 8.6017 | 8.6603 | 8.7172 | 8.7727 | 8.8267 | 8.8792 | 8.9303 | 8.98 | 9.0283 | 9.0752 | 9.1209 | 9.1652 | 9.2081 | 9.2499 | 9.2903 | 9.3295 | 9.3675 | 9.4043 | 9.4398 | 9.4742 | 9.5074 | 9.5394 | 9.5703 | 9.6 | 9.6286 | 9.6561 | 9.6825 | 9.7077 | 9.7319 | 9.755 | 9.777 | 9.798 | 9.8178 | 9.8367 | 9.8544 | 9.8712 | 9.8869 | 9.9015 | 9.9151 | 9.9277 | 9.9393 | 9.9499 | 9.9594 | 9.9679 | 9.9755 | 9.982 | 9.9875 | 9.992 | 9.9955 | 9.998 | 9.9995 | 10 | 9.9995 | 9.998 | 9.9955 | 9.992 | 9.9875 | 9.982 | 9.9755 | 9.9679 | 9.9594 | 9.9499 | 9.9393 | 9.9277 | 9.9151 | 9.9015 | 9.8869 | 9.8712 | 9.8544 | 9.8367 | 9.8178 | 9.798 | 9.777 | 9.755 | 9.7319 | 9.7077 | 9.6825 | 9.6561 | 9.6286 | 9.6 | 9.5703 | 9.5394 | 9.5074 | 9.4742 | 9.4398 | 9.4043 | 9.3675 | 9.3295 | 9.2903 | 9.2499 | 9.2081 | 9.1652 | 9.1209 | 9.0752 | 9.0283 | 8.98 | 8.9303 | 8.8792 | 8.8267 | 8.7727 | 8.7172 | 8.6603 | 8.6017 | 8.5417 | 8.48 | 8.4167 | 8.3516 | 8.2849 | 8.2164 | 8.1462 | 8.074 | 8 | 7.924 | 7.846 | 7.766 | 7.6837 | 7.5993 | 7.5127 | 7.4236 | 7.3321 | 7.2381 | 7.1414 | 7.042 | 6.9397 | 6.8345 | 6.7261 | 6.6144 | 6.4992 | 6.3804 | 6.2578 | 6.1311 | 6 | 5.8643 | 5.7236 | 5.5776 | 5.4259 | 5.2678 | 5.1029 | 4.9305 | 4.7497 | 4.5596 | 4.3589 | 4.1461 | 3.9192 | 3.6756 | 3.4117 | 3.1225 | 2.8 | 2.431 | 1.99 | 1.4107 | 0
積分の分母(積１） | 160 | 157.61 | 155.24 | 152.89 | 150.56 | 148.25 | 145.96 | 143.69 | 141.44 | 139.21 | 137 | 134.81 | 132.64 | 130.49 | 128.36 | 126.25 | 124.16 | 122.09 | 120.04 | 118.01 | 116 | 114.01 | 112.04 | 110.09 | 108.16 | 106.25 | 104.36 | 102.49 | 100.64 | 98.81 | 97 | 95.21 | 93.44 | 91.69 | 89.96 | 88.25 | 86.56 | 84.89 | 83.24 | 81.61 | 80 | 78.41 | 76.84 | 75.29 | 73.76 | 72.25 | 70.76 | 69.29 | 67.84 | 66.41 | 65 | 63.61 | 62.24 | 60.89 | 59.56 | 58.25 | 56.96 | 55.69 | 54.44 | 53.21 | 52 | 50.81 | 49.64 | 48.49 | 47.36 | 46.25 | 45.16 | 44.09 | 43.04 | 42.01 | 41 | 40.01 | 39.04 | 38.09 | 37.16 | 36.25 | 35.36 | 34.49 | 33.64 | 32.81 | 32 | 31.21 | 30.44 | 29.69 | 28.96 | 28.25 | 27.56 | 26.89 | 26.24 | 25.61 | 25 | 24.41 | 23.84 | 23.29 | 22.76 | 22.25 | 21.76 | 21.29 | 20.84 | 20.41 | 20 | 19.61 | 19.24 | 18.89 | 18.56 | 18.25 | 17.96 | 17.69 | 17.44 | 17.21 | 17 | 16.81 | 16.64 | 16.49 | 16.36 | 16.25 | 16.16 | 16.09 | 16.04 | 16.01 | 16 | 16.01 | 16.04 | 16.09 | 16.16 | 16.25 | 16.36 | 16.49 | 16.64 | 16.81 | 17 | 17.21 | 17.44 | 17.69 | 17.96 | 18.25 | 18.56 | 18.89 | 19.24 | 19.61 | 20 | 20.41 | 20.84 | 21.29 | 21.76 | 22.25 | 22.76 | 23.29 | 23.84 | 24.41 | 25 | 25.61 | 26.24 | 26.89 | 27.56 | 28.25 | 28.96 | 29.69 | 30.44 | 31.21 | 32 | 32.81 | 33.64 | 34.49 | 35.36 | 36.25 | 37.16 | 38.09 | 39.04 | 40.01 | 41 | 42.01 | 43.04 | 44.09 | 45.16 | 46.25 | 47.36 | 48.49 | 49.64 | 50.81 | 52 | 53.21 | 54.44 | 55.69 | 56.96 | 58.25 | 59.56 | 60.89 | 62.24 | 63.61 | 65 | 66.41 | 67.84 | 69.29 | 70.76 | 72.25 | 73.76 | 75.29 | 76.84 | 78.41 | 80
積分の分母(積2） | 12.6491 | 12.6333 | 12.6174 | 12.6016 | 12.5857 | 12.5698 | 12.5539 | 12.5379 | 12.522 | 12.506 | 12.49 | 12.474 | 12.4579 | 12.4419 | 12.4258 | 12.4097 | 12.3935 | 12.3774 | 12.3612 | 12.345 | 12.3288 | 12.3126 | 12.2963 | 12.2801 | 12.2638 | 12.2474 | 12.2311 | 12.2147 | 12.1984 | 12.182 | 12.1655 | 12.1491 | 12.1326 | 12.1161 | 12.0996 | 12.083 | 12.0665 | 12.0499 | 12.0333 | 12.0167 | 12 | 11.9833 | 11.9666 | 11.9499 | 11.9331 | 11.9164 | 11.8996 | 11.8828 | 11.8659 | 11.8491 | 11.8322 | 11.8152 | 11.7983 | 11.7813 | 11.7644 | 11.7473 | 11.7303 | 11.7132 | 11.6962 | 11.679 | 11.6619 | 11.6447 | 11.6276 | 11.6103 | 11.5931 | 11.5758 | 11.5585 | 11.5412 | 11.5239 | 11.5065 | 11.4891 | 11.4717 | 11.4543 | 11.4368 | 11.4193 | 11.4018 | 11.3842 | 11.3666 | 11.349 | 11.3314 | 11.3137 | 11.296 | 11.2783 | 11.2606 | 11.2428 | 11.225 | 11.2071 | 11.1893 | 11.1714 | 11.1535 | 11.1355 | 11.1176 | 11.0995 | 11.0815 | 11.0635 | 11.0454 | 11.0272 | 11.0091 | 10.9909 | 10.9727 | 10.9545 | 10.9362 | 10.9179 | 10.8995 | 10.8812 | 10.8628 | 10.8444 | 10.8259 | 10.8074 | 10.7889 | 10.7703 | 10.7517 | 10.7331 | 10.7145 | 10.6958 | 10.6771 | 10.6583 | 10.6395 | 10.6207 | 10.6019 | 10.583 | 10.5641 | 10.5451 | 10.5262 | 10.5071 | 10.4881 | 10.469 | 10.4499 | 10.4307 | 10.4115 | 10.3923 | 10.373 | 10.3537 | 10.3344 | 10.315 | 10.2956 | 10.2762 | 10.2567 | 10.2372 | 10.2176 | 10.198 | 10.1784 | 10.1587 | 10.139 | 10.1193 | 10.0995 | 10.0797 | 10.0598 | 10.0399 | 10.02 | 10 | 9.98 | 9.9599 | 9.9398 | 9.9197 | 9.8995 | 9.8793 | 9.859 | 9.8387 | 9.8184 | 9.798 | 9.7775 | 9.757 | 9.7365 | 9.716 | 9.6954 | 9.6747 | 9.654 | 9.6333 | 9.6125 | 9.5917 | 9.5708 | 9.5499 | 9.5289 | 9.5079 | 9.4868 | 9.4657 | 9.4446 | 9.4234 | 9.4021 | 9.3808 | 9.3595 | 9.3381 | 9.3167 | 9.2952 | 9.2736 | 9.252 | 9.2304 | 9.2087 | 9.1869 | 9.1652 | 9.1433 | 9.1214 | 9.0995 | 9.0774 | 9.0554 | 9.0333 | 9.0111 | 8.9889 | 8.9666 | 8.9443
積分1項目の各分割の結果 | 0 | 0.00070848 | 0.001016 | 0.0012618 | 0.0014776 | 0.0016756 | 0.0018619 | 0.0020402 | 0.0022128 | 0.0023815 | 0.0025474 | 0.0027114 | 0.0028744 | 0.0030369 | 0.0031994 | 0.0033623 | 0.0035261 | 0.003691 | 0.0038573 | 0.0040254 | 0.0041954 | 0.0043676 | 0.0045423 | 0.0047196 | 0.0048997 | 0.0050829 | 0.0052694 | 0.0054593 | 0.0056529 | 0.0058503 | 0.0060518 | 0.0062575 | 0.0064676 | 0.0066824 | 0.006902 | 0.0071266 | 0.0073566 | 0.007592 | 0.0078331 | 0.0080801 | 0.0083333 | 0.0085929 | 0.0088592 | 0.0091324 | 0.0094127 | 0.0097004 | 0.0099959 | 0.010299 | 0.010611 | 0.010931 | 0.01126 | 0.011599 | 0.011947 | 0.012304 | 0.012672 | 0.013051 | 0.01344 | 0.01384 | 0.014253 | 0.014677 | 0.015114 | 0.015563 | 0.016026 | 0.016502 | 0.016992 | 0.017497 | 0.018016 | 0.018551 | 0.019102 | 0.019668 | 0.020251 | 0.020851 | 0.021468 | 0.022103 | 0.022756 | 0.023426 | 0.024116 | 0.024824 | 0.025551 | 0.026298 | 0.027063 | 0.027848 | 0.028652 | 0.029476 | 0.030318 | 0.031178 | 0.032057 | 0.032954 | 0.033867 | 0.034797 | 0.035741 | 0.036699 | 0.03767 | 0.038651 | 0.039642 | 0.040639 | 0.041642 | 0.042646 | 0.04365 | 0.04465 | 0.045644 | 0.046627 | 0.047596 | 0.048547 | 0.049476 | 0.050379 | 0.051252 | 0.052088 | 0.052886 | 0.053638 | 0.054343 | 0.054993 | 0.055587 | 0.056119 | 0.056586 | 0.056984 | 0.057311 | 0.057564 | 0.057742 | 0.057842 | 0.057864 | 0.057807 | 0.057673 | 0.057461 | 0.057173 | 0.056811 | 0.056378 | 0.055877 | 0.05531 | 0.054682 | 0.053996 | 0.053257 | 0.052468 | 0.051636 | 0.050763 | 0.049855 | 0.048916 | 0.04795 | 0.046962 | 0.045956 | 0.044936 | 0.043905 | 0.042867 | 0.041825 | 0.040782 | 0.039741 | 0.038704 | 0.037674 | 0.036652 | 0.03564 | 0.034641 | 0.033655 | 0.032683 | 0.031727 | 0.030787 | 0.029863 | 0.028958 | 0.02807 | 0.0272 | 0.026349 | 0.025516 | 0.024701 | 0.023904 | 0.023126 | 0.022365 | 0.021622 | 0.020897 | 0.020188 | 0.019496 | 0.01882 | 0.01816 | 0.017514 | 0.016884 | 0.016268 | 0.015665 | 0.015075 | 0.014498 | 0.013932 | 0.013378 | 0.012834 | 0.0123 | 0.011775 | 0.011259 | 0.01075 | 0.010248 | 0.0097518 | 0.0092604 | 0.0087726 | 0.0082871 | 0.0078024 | 0.0073168 | 0.0068281 | 0.0063336 | 0.0058296 | 0.0053116 | 0.0047726 | 0.0042023 | 0.0035833 | 0.0028811 | 0.0020064 | 0
積分２項目
積分の分子 | 0 | 1.4107 | 1.99 | 2.431 | 2.8 | 3.1225 | 3.4117 | 3.6756 | 3.9192 | 4.1461 | 4.3589 | 4.5596 | 4.7497 | 4.9305 | 5.1029 | 5.2678 | 5.4259 | 5.5776 | 5.7236 | 5.8643 | 6 | 6.1311 | 6.2578 | 6.3804 | 6.4992 | 6.6144 | 6.7261 | 6.8345 | 6.9397 | 7.042 | 7.1414 | 7.2381 | 7.3321 | 7.4236 | 7.5127 | 7.5993 | 7.6837 | 7.766 | 7.846 | 7.924 | 8 | 8.074 | 8.1462 | 8.2164 | 8.2849 | 8.3516 | 8.4167 | 8.48 | 8.5417 | 8.6017 | 8.6603 | 8.7172 | 8.7727 | 8.8267 | 8.8792 | 8.9303 | 8.98 | 9.0283 | 9.0752 | 9.1209 | 9.1652 | 9.2081 | 9.2499 | 9.2903 | 9.3295 | 9.3675 | 9.4043 | 9.4398 | 9.4742 | 9.5074 | 9.5394 | 9.5703 | 9.6 | 9.6286 | 9.6561 | 9.6825 | 9.7077 | 9.7319 | 9.755 | 9.777 | 9.798 | 9.8178 | 9.8367 | 9.8544 | 9.8712 | 9.8869 | 9.9015 | 9.9151 | 9.9277 | 9.9393 | 9.9499 | 9.9594 | 9.9679 | 9.9755 | 9.982 | 9.9875 | 9.992 | 9.9955 | 9.998 | 9.9995 | 10 | 9.9995 | 9.998 | 9.9955 | 9.992 | 9.9875 | 9.982 | 9.9755 | 9.9679 | 9.9594 | 9.9499 | 9.9393 | 9.9277 | 9.9151 | 9.9015 | 9.8869 | 9.8712 | 9.8544 | 9.8367 | 9.8178 | 9.798 | 9.777 | 9.755 | 9.7319 | 9.7077 | 9.6825 | 9.6561 | 9.6286 | 9.6 | 9.5703 | 9.5394 | 9.5074 | 9.4742 | 9.4398 | 9.4043 | 9.3675 | 9.3295 | 9.2903 | 9.2499 | 9.2081 | 9.1652 | 9.1209 | 9.0752 | 9.0283 | 8.98 | 8.9303 | 8.8792 | 8.8267 | 8.7727 | 8.7172 | 8.6603 | 8.6017 | 8.5417 | 8.48 | 8.4167 | 8.3516 | 8.2849 | 8.2164 | 8.1462 | 8.074 | 8 | 7.924 | 7.846 | 7.766 | 7.6837 | 7.5993 | 7.5127 | 7.4236 | 7.3321 | 7.2381 | 7.1414 | 7.042 | 6.9397 | 6.8345 | 6.7261 | 6.6144 | 6.4992 | 6.3804 | 6.2578 | 6.1311 | 6 | 5.8643 | 5.7236 | 5.5776 | 5.4259 | 5.2678 | 5.1029 | 4.9305 | 4.7497 | 4.5596 | 4.3589 | 4.1461 | 3.9192 | 3.6756 | 3.4117 | 3.1225 | 2.8 | 2.431 | 1.99 | 1.4107 | 0
積分の分母(積2） | 12.6491 | 12.6333 | 12.6174 | 12.6016 | 12.5857 | 12.5698 | 12.5539 | 12.5379 | 12.522 | 12.506 | 12.49 | 12.474 | 12.4579 | 12.4419 | 12.4258 | 12.4097 | 12.3935 | 12.3774 | 12.3612 | 12.345 | 12.3288 | 12.3126 | 12.2963 | 12.2801 | 12.2638 | 12.2474 | 12.2311 | 12.2147 | 12.1984 | 12.182 | 12.1655 | 12.1491 | 12.1326 | 12.1161 | 12.0996 | 12.083 | 12.0665 | 12.0499 | 12.0333 | 12.0167 | 12 | 11.9833 | 11.9666 | 11.9499 | 11.9331 | 11.9164 | 11.8996 | 11.8828 | 11.8659 | 11.8491 | 11.8322 | 11.8152 | 11.7983 | 11.7813 | 11.7644 | 11.7473 | 11.7303 | 11.7132 | 11.6962 | 11.679 | 11.6619 | 11.6447 | 11.6276 | 11.6103 | 11.5931 | 11.5758 | 11.5585 | 11.5412 | 11.5239 | 11.5065 | 11.4891 | 11.4717 | 11.4543 | 11.4368 | 11.4193 | 11.4018 | 11.3842 | 11.3666 | 11.349 | 11.3314 | 11.3137 | 11.296 | 11.2783 | 11.2606 | 11.2428 | 11.225 | 11.2071 | 11.1893 | 11.1714 | 11.1535 | 11.1355 | 11.1176 | 11.0995 | 11.0815 | 11.0635 | 11.0454 | 11.0272 | 11.0091 | 10.9909 | 10.9727 | 10.9545 | 10.9362 | 10.9179 | 10.8995 | 10.8812 | 10.8628 | 10.8444 | 10.8259 | 10.8074 | 10.7889 | 10.7703 | 10.7517 | 10.7331 | 10.7145 | 10.6958 | 10.6771 | 10.6583 | 10.6395 | 10.6207 | 10.6019 | 10.583 | 10.5641 | 10.5451 | 10.5262 | 10.5071 | 10.4881 | 10.469 | 10.4499 | 10.4307 | 10.4115 | 10.3923 | 10.373 | 10.3537 | 10.3344 | 10.315 | 10.2956 | 10.2762 | 10.2567 | 10.2372 | 10.2176 | 10.198 | 10.1784 | 10.1587 | 10.139 | 10.1193 | 10.0995 | 10.0797 | 10.0598 | 10.0399 | 10.02 | 10 | 9.98 | 9.9599 | 9.9398 | 9.9197 | 9.8995 | 9.8793 | 9.859 | 9.8387 | 9.8184 | 9.798 | 9.7775 | 9.757 | 9.7365 | 9.716 | 9.6954 | 9.6747 | 9.654 | 9.6333 | 9.6125 | 9.5917 | 9.5708 | 9.5499 | 9.5289 | 9.5079 | 9.4868 | 9.4657 | 9.4446 | 9.4234 | 9.4021 | 9.3808 | 9.3595 | 9.3381 | 9.3167 | 9.2952 | 9.2736 | 9.252 | 9.2304 | 9.2087 | 9.1869 | 9.1652 | 9.1433 | 9.1214 | 9.0995 | 9.0774 | 9.0554 | 9.0333 | 9.0111 | 8.9889 | 8.9666 | 8.9443
積分2項目の各分割の結果 | 0 | 0.00070848 | 0.001016 | 0.0012618 | 0.0014776 | 0.0016756 | 0.0018619 | 0.0020402 | 0.0022128 | 0.0023815 | 0.0025474 | 0.0027114 | 0.0028744 | 0.0030369 | 0.0031994 | 0.0033623 | 0.0035261 | 0.003691 | 0.0038573 | 0.0040254 | 0.0041954 | 0.0043676 | 0.0045423 | 0.0047196 | 0.0048997 | 0.0050829 | 0.0052694 | 0.0054593 | 0.0056529 | 0.0058503 | 0.0060518 | 0.0062575 | 0.0064676 | 0.0066824 | 0.006902 | 0.0071266 | 0.0073566 | 0.007592 | 0.0078331 | 0.0080801 | 0.0083333 | 0.0085929 | 0.0088592 | 0.0091324 | 0.0094127 | 0.0097004 | 0.0099959 | 0.010299 | 0.010611 | 0.010931 | 0.01126 | 0.011599 | 0.011947 | 0.012304 | 0.012672 | 0.013051 | 0.01344 | 0.01384 | 0.014253 | 0.014677 | 0.015114 | 0.015563 | 0.016026 | 0.016502 | 0.016992 | 0.017497 | 0.018016 | 0.018551 | 0.019102 | 0.019668 | 0.020251 | 0.020851 | 0.021468 | 0.022103 | 0.022756 | 0.023426 | 0.024116 | 0.024824 | 0.025551 | 0.026298 | 0.027063 | 0.027848 | 0.028652 | 0.029476 | 0.030318 | 0.031178 | 0.032057 | 0.032954 | 0.033867 | 0.034797 | 0.035741 | 0.036699 | 0.03767 | 0.038651 | 0.039642 | 0.040639 | 0.041642 | 0.042646 | 0.04365 | 0.04465 | 0.045644 | 0.046627 | 0.047596 | 0.048547 | 0.049476 | 0.050379 | 0.051252 | 0.052088 | 0.052886 | 0.053638 | 0.054343 | 0.054993 | 0.055587 | 0.056119 | 0.056586 | 0.056984 | 0.057311 | 0.057564 | 0.057742 | 0.057842 | 0.057864 | 0.057807 | 0.057673 | 0.057461 | 0.057173 | 0.056811 | 0.056378 | 0.055877 | 0.05531 | 0.054682 | 0.053996 | 0.053257 | 0.052468 | 0.051636 | 0.050763 | 0.049855 | 0.048916 | 0.04795 | 0.046962 | 0.045956 | 0.044936 | 0.043905 | 0.042867 | 0.041825 | 0.040782 | 0.039741 | 0.038704 | 0.037674 | 0.036652 | 0.03564 | 0.034641 | 0.033655 | 0.032683 | 0.031727 | 0.030787 | 0.029863 | 0.028958 | 0.02807 | 0.0272 | 0.026349 | 0.025516 | 0.024701 | 0.023904 | 0.023126 | 0.022365 | 0.021622 | 0.020897 | 0.020188 | 0.019496 | 0.01882 | 0.01816 | 0.017514 | 0.016884 | 0.016268 | 0.015665 | 0.015075 | 0.014498 | 0.013932 | 0.013378 | 0.012834 | 0.0123 | 0.011775 | 0.011259 | 0.01075 | 0.010248 | 0.0097518 | 0.0092604 | 0.0087726 | 0.0082871 | 0.0078024 | 0.0073168 | 0.0068281 | 0.0063336 | 0.0058296 | 0.0053116 | 0.0047726 | 0.0042023 | 0.0035833 | 0.0028811 | 0.0020064 | 0
重み | 1 | 4 | 2 | 4 | 2 | 4 | 2 | 4 | 2 | 4 | 2 | 4 | 2 | 4 | 2 | 4 | 2 | 4 | 2 | 4 | 2 | 4 | 2 | 4 | 2 | 4 | 2 | 4 | 2 | 4 | 2 | 4 | 2 | 4 | 2 | 4 | 2 | 4 | 2 | 4 | 2 | 4 | 2 | 4 | 2 | 4 | 2 | 4 | 2 | 4 | 2 | 4 | 2 | 4 | 2 | 4 | 2 | 4 | 2 | 4 | 2 | 4 | 2 | 4 | 2 | 4 | 2 | 4 | 2 | 4 | 2 | 4 | 2 | 4 | 2 | 4 | 2 | 4 | 2 | 4 | 2 | 4 | 2 | 4 | 2 | 4 | 2 | 4 | 2 | 4 | 2 | 4 | 2 | 4 | 2 | 4 | 2 | 4 | 2 | 4 | 2 | 4 | 2 | 4 | 2 | 4 | 2 | 4 | 2 | 4 | 2 | 4 | 2 | 4 | 2 | 4 | 2 | 4 | 2 | 4 | 2 | 4 | 2 | 4 | 2 | 4 | 2 | 4 | 2 | 4 | 2 | 4 | 2 | 4 | 2 | 4 | 2 | 4 | 2 | 4 | 2 | 4 | 2 | 4 | 2 | 4 | 2 | 4 | 2 | 4 | 2 | 4 | 2 | 4 | 2 | 4 | 2 | 4 | 2 | 4 | 2 | 4 | 2 | 4 | 2 | 4 | 2 | 4 | 2 | 4 | 2 | 4 | 2 | 4 | 2 | 4 | 2 | 4 | 2 | 4 | 2 | 4 | 2 | 4 | 2 | 4 | 2 | 4 | 2 | 4 | 2 | 4 | 2 | 4 | 2 | 4 | 2 | 4 | 2 | 4 | 1
各項結果 | 0 | 0.0056678 | 0.0040638 | 0.010094 | 0.0059106 | 0.013405 | 0.0074477 | 0.016322 | 0.0088514 | 0.019052 | 0.01019 | 0.021692 | 0.011498 | 0.024295 | 0.012798 | 0.026899 | 0.014104 | 0.029528 | 0.015429 | 0.032203 | 0.016782 | 0.034941 | 0.018169 | 0.037757 | 0.019599 | 0.040663 | 0.021078 | 0.043675 | 0.022612 | 0.046803 | 0.024207 | 0.05006 | 0.02587 | 0.053459 | 0.027608 | 0.057013 | 0.029426 | 0.060736 | 0.031332 | 0.064641 | 0.033333 | 0.068744 | 0.035437 | 0.073059 | 0.037651 | 0.077603 | 0.039983 | 0.082394 | 0.042444 | 0.08745 | 0.045042 | 0.09279 | 0.047786 | 0.098434 | 0.050689 | 0.1044 | 0.05376 | 0.11072 | 0.057011 | 0.11742 | 0.060454 | 0.1245 | 0.064103 | 0.13202 | 0.067969 | 0.13997 | 0.072065 | 0.14841 | 0.076406 | 0.15735 | 0.081005 | 0.16681 | 0.085873 | 0.17682 | 0.091022 | 0.18741 | 0.096463 | 0.19859 | 0.10221 | 0.21038 | 0.10825 | 0.22279 | 0.11461 | 0.2358 | 0.12127 | 0.24943 | 0.12823 | 0.26363 | 0.13547 | 0.27837 | 0.14296 | 0.29359 | 0.15068 | 0.30921 | 0.15857 | 0.32511 | 0.16657 | 0.34117 | 0.1746 | 0.3572 | 0.18257 | 0.37301 | 0.19038 | 0.38838 | 0.19791 | 0.40303 | 0.20501 | 0.41671 | 0.21154 | 0.42911 | 0.21737 | 0.43995 | 0.22235 | 0.44895 | 0.22634 | 0.45587 | 0.22924 | 0.46051 | 0.23097 | 0.46273 | 0.23146 | 0.46246 | 0.23069 | 0.45969 | 0.22869 | 0.45449 | 0.22551 | 0.44701 | 0.22124 | 0.43745 | 0.21598 | 0.42605 | 0.20987 | 0.41309 | 0.20305 | 0.39884 | 0.19566 | 0.3836 | 0.18785 | 0.36765 | 0.17974 | 0.35124 | 0.17147 | 0.3346 | 0.16313 | 0.31793 | 0.15482 | 0.30139 | 0.14661 | 0.28512 | 0.13856 | 0.26924 | 0.13073 | 0.25381 | 0.12315 | 0.23891 | 0.11583 | 0.22456 | 0.1088 | 0.21079 | 0.10206 | 0.19761 | 0.095617 | 0.18501 | 0.089461 | 0.17298 | 0.083587 | 0.16151 | 0.077984 | 0.15056 | 0.072639 | 0.14012 | 0.067536 | 0.13014 | 0.062659 | 0.1206 | 0.05799 | 0.11146 | 0.053511 | 0.10267 | 0.0492 | 0.094202 | 0.045036 | 0.086001 | 0.040992 | 0.078015 | 0.037042 | 0.070181 | 0.033148 | 0.06242 | 0.029267 | 0.054625 | 0.025334 | 0.046637 | 0.021246 | 0.038181 | 0.016809 | 0.028666 | 0.011524 | 0.016052 | 0
積分結果 | 0.97408
S極寄与 | 4216.7986
外R磁石側全寄与 | 1211.2524
積分範囲（内R）
変数の開始値（-iｒ） | -5
変数の終了値（iｒ） | 5
変数増分 | 0.05
１．積分（内R磁石側）
分割番号 | 0 | 1 | 2 | 3 | 4 | 5 | 6 | 7 | 8 | 9 | 10 | 11 | 12 | 13 | 14 | 15 | 16 | 17 | 18 | 19 | 20 | 21 | 22 | 23 | 24 | 25 | 26 | 27 | 28 | 29 | 30 | 31 | 32 | 33 | 34 | 35 | 36 | 37 | 38 | 39 | 40 | 41 | 42 | 43 | 44 | 45 | 46 | 47 | 48 | 49 | 50 | 51 | 52 | 53 | 54 | 55 | 56 | 57 | 58 | 59 | 60 | 61 | 62 | 63 | 64 | 65 | 66 | 67 | 68 | 69 | 70 | 71 | 72 | 73 | 74 | 75 | 76 | 77 | 78 | 79 | 80 | 81 | 82 | 83 | 84 | 85 | 86 | 87 | 88 | 89 | 90 | 91 | 92 | 93 | 94 | 95 | 96 | 97 | 98 | 99 | 100 | 101 | 102 | 103 | 104 | 105 | 106 | 107 | 108 | 109 | 110 | 111 | 112 | 113 | 114 | 115 | 116 | 117 | 118 | 119 | 120 | 121 | 122 | 123 | 124 | 125 | 126 | 127 | 128 | 129 | 130 | 131 | 132 | 133 | 134 | 135 | 136 | 137 | 138 | 139 | 140 | 141 | 142 | 143 | 144 | 145 | 146 | 147 | 148 | 149 | 150 | 151 | 152 | 153 | 154 | 155 | 156 | 157 | 158 | 159 | 160 | 161 | 162 | 163 | 164 | 165 | 166 | 167 | 168 | 169 | 170 | 171 | 172 | 173 | 174 | 175 | 176 | 177 | 178 | 179 | 180 | 181 | 182 | 183 | 184 | 185 | 186 | 187 | 188 | 189 | 190 | 191 | 192 | 193 | 194 | 195 | 196 | 197 | 198 | 199 | 200
変数の値 | -5 | -4.95 | -4.9 | -4.85 | -4.8 | -4.75 | -4.7 | -4.65 | -4.6 | -4.55 | -4.5 | -4.45 | -4.4 | -4.35 | -4.3 | -4.25 | -4.2 | -4.15 | -4.1 | -4.05 | -4 | -3.95 | -3.9 | -3.85 | -3.8 | -3.75 | -3.7 | -3.65 | -3.6 | -3.55 | -3.5 | -3.45 | -3.4 | -3.35 | -3.3 | -3.25 | -3.2 | -3.15 | -3.1 | -3.05 | -3 | -2.95 | -2.9 | -2.85 | -2.8 | -2.75 | -2.7 | -2.65 | -2.6 | -2.55 | -2.5 | -2.45 | -2.4 | -2.35 | -2.3 | -2.25 | -2.2 | -2.15 | -2.1 | -2.05 | -2 | -1.95 | -1.9 | -1.85 | -1.8 | -1.75 | -1.7 | -1.65 | -1.6 | -1.55 | -1.5 | -1.45 | -1.4 | -1.35 | -1.3 | -1.25 | -1.2 | -1.15 | -1.1 | -1.05 | -1 | -0.95 | -0.9 | -0.85 | -0.8 | -0.75 | -0.7 | -0.65 | -0.6 | -0.55 | -0.5 | -0.45 | -0.4 | -0.35 | -0.3 | -0.25 | -0.2 | -0.15 | -0.1 | -0.05 | 0 | 0.05 | 0.1 | 0.15 | 0.2 | 0.25 | 0.3 | 0.35 | 0.4 | 0.45 | 0.5 | 0.55 | 0.6 | 0.65 | 0.7 | 0.75 | 0.8 | 0.85 | 0.9 | 0.95 | 1 | 1.05 | 1.1 | 1.15 | 1.2 | 1.25 | 1.3 | 1.35 | 1.4 | 1.45 | 1.5 | 1.55 | 1.6 | 1.65 | 1.7 | 1.75 | 1.8 | 1.85 | 1.9 | 1.95 | 2 | 2.05 | 2.1 | 2.15 | 2.2 | 2.25 | 2.3 | 2.35 | 2.4 | 2.45 | 2.5 | 2.55 | 2.6 | 2.65 | 2.7 | 2.75 | 2.8 | 2.85 | 2.9 | 2.95 | 3 | 3.05 | 3.1 | 3.15 | 3.2 | 3.25 | 3.3 | 3.35 | 3.4 | 3.45 | 3.5 | 3.55 | 3.6 | 3.65 | 3.7 | 3.75 | 3.8 | 3.85 | 3.9 | 3.95 | 4 | 4.05 | 4.1 | 4.15 | 4.2 | 4.25 | 4.3 | 4.35 | 4.4 | 4.45 | 4.5 | 4.55 | 4.6 | 4.65 | 4.7 | 4.75 | 4.8 | 4.85 | 4.9 | 4.95 | 5
1-1．N極側の積分
積分1項目
積分の分子 | 0 | 0.70534 | 0.99499 | 1.2155 | 1.4 | 1.5612 | 1.7059 | 1.8378 | 1.9596 | 2.073 | 2.1794 | 2.2798 | 2.3749 | 2.4653 | 2.5515 | 2.6339 | 2.7129 | 2.7888 | 2.8618 | 2.9321 | 3 | 3.0655 | 3.1289 | 3.1902 | 3.2496 | 3.3072 | 3.363 | 3.4172 | 3.4699 | 3.521 | 3.5707 | 3.619 | 3.6661 | 3.7118 | 3.7563 | 3.7997 | 3.8419 | 3.883 | 3.923 | 3.962 | 4 | 4.037 | 4.0731 | 4.1082 | 4.1425 | 4.1758 | 4.2083 | 4.24 | 4.2708 | 4.3009 | 4.3301 | 4.3586 | 4.3863 | 4.4133 | 4.4396 | 4.4651 | 4.49 | 4.5141 | 4.5376 | 4.5604 | 4.5826 | 4.6041 | 4.6249 | 4.6452 | 4.6648 | 4.6837 | 4.7021 | 4.7199 | 4.7371 | 4.7537 | 4.7697 | 4.7851 | 4.8 | 4.8143 | 4.828 | 4.8412 | 4.8539 | 4.866 | 4.8775 | 4.8885 | 4.899 | 4.9089 | 4.9183 | 4.9272 | 4.9356 | 4.9434 | 4.9508 | 4.9576 | 4.9639 | 4.9697 | 4.9749 | 4.9797 | 4.984 | 4.9877 | 4.991 | 4.9937 | 4.996 | 4.9977 | 4.999 | 4.9997 | 5 | 4.9997 | 4.999 | 4.9977 | 4.996 | 4.9937 | 4.991 | 4.9877 | 4.984 | 4.9797 | 4.9749 | 4.9697 | 4.9639 | 4.9576 | 4.9508 | 4.9434 | 4.9356 | 4.9272 | 4.9183 | 4.9089 | 4.899 | 4.8885 | 4.8775 | 4.866 | 4.8539 | 4.8412 | 4.828 | 4.8143 | 4.8 | 4.7851 | 4.7697 | 4.7537 | 4.7371 | 4.7199 | 4.7021 | 4.6837 | 4.6648 | 4.6452 | 4.6249 | 4.6041 | 4.5826 | 4.5604 | 4.5376 | 4.5141 | 4.49 | 4.4651 | 4.4396 | 4.4133 | 4.3863 | 4.3586 | 4.3301 | 4.3009 | 4.2708 | 4.24 | 4.2083 | 4.1758 | 4.1425 | 4.1082 | 4.0731 | 4.037 | 4 | 3.962 | 3.923 | 3.883 | 3.8419 | 3.7997 | 3.7563 | 3.7118 | 3.6661 | 3.619 | 3.5707 | 3.521 | 3.4699 | 3.4172 | 3.363 | 3.3072 | 3.2496 | 3.1902 | 3.1289 | 3.0655 | 3 | 2.9321 | 2.8618 | 2.7888 | 2.7129 | 2.6339 | 2.5515 | 2.4653 | 2.3749 | 2.2798 | 2.1794 | 2.073 | 1.9596 | 1.8378 | 1.7059 | 1.5612 | 1.4 | 1.2155 | 0.99499 | 0.70534 | 0
積分の分母(積１） | 53 | 52.3025 | 51.61 | 50.9225 | 50.24 | 49.5625 | 48.89 | 48.2225 | 47.56 | 46.9025 | 46.25 | 45.6025 | 44.96 | 44.3225 | 43.69 | 43.0625 | 42.44 | 41.8225 | 41.21 | 40.6025 | 40 | 39.4025 | 38.81 | 38.2225 | 37.64 | 37.0625 | 36.49 | 35.9225 | 35.36 | 34.8025 | 34.25 | 33.7025 | 33.16 | 32.6225 | 32.09 | 31.5625 | 31.04 | 30.5225 | 30.01 | 29.5025 | 29 | 28.5025 | 28.01 | 27.5225 | 27.04 | 26.5625 | 26.09 | 25.6225 | 25.16 | 24.7025 | 24.25 | 23.8025 | 23.36 | 22.9225 | 22.49 | 22.0625 | 21.64 | 21.2225 | 20.81 | 20.4025 | 20 | 19.6025 | 19.21 | 18.8225 | 18.44 | 18.0625 | 17.69 | 17.3225 | 16.96 | 16.6025 | 16.25 | 15.9025 | 15.56 | 15.2225 | 14.89 | 14.5625 | 14.24 | 13.9225 | 13.61 | 13.3025 | 13 | 12.7025 | 12.41 | 12.1225 | 11.84 | 11.5625 | 11.29 | 11.0225 | 10.76 | 10.5025 | 10.25 | 10.0025 | 9.76 | 9.5225 | 9.29 | 9.0625 | 8.84 | 8.6225 | 8.41 | 8.2025 | 8 | 7.8025 | 7.61 | 7.4225 | 7.24 | 7.0625 | 6.89 | 6.7225 | 6.56 | 6.4025 | 6.25 | 6.1025 | 5.96 | 5.8225 | 5.69 | 5.5625 | 5.44 | 5.3225 | 5.21 | 5.1025 | 5 | 4.9025 | 4.81 | 4.7225 | 4.64 | 4.5625 | 4.49 | 4.4225 | 4.36 | 4.3025 | 4.25 | 4.2025 | 4.16 | 4.1225 | 4.09 | 4.0625 | 4.04 | 4.0225 | 4.01 | 4.0025 | 4 | 4.0025 | 4.01 | 4.0225 | 4.04 | 4.0625 | 4.09 | 4.1225 | 4.16 | 4.2025 | 4.25 | 4.3025 | 4.36 | 4.4225 | 4.49 | 4.5625 | 4.64 | 4.7225 | 4.81 | 4.9025 | 5 | 5.1025 | 5.21 | 5.3225 | 5.44 | 5.5625 | 5.69 | 5.8225 | 5.96 | 6.1025 | 6.25 | 6.4025 | 6.56 | 6.7225 | 6.89 | 7.0625 | 7.24 | 7.4225 | 7.61 | 7.8025 | 8 | 8.2025 | 8.41 | 8.6225 | 8.84 | 9.0625 | 9.29 | 9.5225 | 9.76 | 10.0025 | 10.25 | 10.5025 | 10.76 | 11.0225 | 11.29 | 11.5625 | 11.84 | 12.1225 | 12.41 | 12.7025 | 13
積分の分母(積2） | 7.2801 | 7.2664 | 7.2526 | 7.2388 | 7.225 | 7.2111 | 7.1972 | 7.1833 | 7.1694 | 7.1554 | 7.1414 | 7.1274 | 7.1134 | 7.0993 | 7.0852 | 7.0711 | 7.0569 | 7.0427 | 7.0285 | 7.0143 | 7 | 6.9857 | 6.9714 | 6.957 | 6.9426 | 6.9282 | 6.9138 | 6.8993 | 6.8848 | 6.8702 | 6.8557 | 6.8411 | 6.8264 | 6.8118 | 6.7971 | 6.7823 | 6.7676 | 6.7528 | 6.738 | 6.7231 | 6.7082 | 6.6933 | 6.6783 | 6.6633 | 6.6483 | 6.6332 | 6.6182 | 6.603 | 6.5879 | 6.5727 | 6.5574 | 6.5422 | 6.5269 | 6.5115 | 6.4962 | 6.4807 | 6.4653 | 6.4498 | 6.4343 | 6.4187 | 6.4031 | 6.3875 | 6.3718 | 6.3561 | 6.3403 | 6.3246 | 6.3087 | 6.2929 | 6.2769 | 6.261 | 6.245 | 6.229 | 6.2129 | 6.1968 | 6.1806 | 6.1644 | 6.1482 | 6.1319 | 6.1156 | 6.0992 | 6.0828 | 6.0663 | 6.0498 | 6.0332 | 6.0166 | 6 | 5.9833 | 5.9666 | 5.9498 | 5.933 | 5.9161 | 5.8992 | 5.8822 | 5.8652 | 5.8481 | 5.831 | 5.8138 | 5.7966 | 5.7793 | 5.7619 | 5.7446 | 5.7271 | 5.7096 | 5.6921 | 5.6745 | 5.6569 | 5.6391 | 5.6214 | 5.6036 | 5.5857 | 5.5678 | 5.5498 | 5.5317 | 5.5136 | 5.4955 | 5.4772 | 5.4589 | 5.4406 | 5.4222 | 5.4037 | 5.3852 | 5.3666 | 5.3479 | 5.3292 | 5.3104 | 5.2915 | 5.2726 | 5.2536 | 5.2345 | 5.2154 | 5.1962 | 5.1769 | 5.1575 | 5.1381 | 5.1186 | 5.099 | 5.0794 | 5.0596 | 5.0398 | 5.02 | 5 | 4.98 | 4.9598 | 4.9396 | 4.9193 | 4.899 | 4.8785 | 4.858 | 4.8374 | 4.8166 | 4.7958 | 4.7749 | 4.7539 | 4.7329 | 4.7117 | 4.6904 | 4.669 | 4.6476 | 4.626 | 4.6043 | 4.5826 | 4.5607 | 4.5387 | 4.5166 | 4.4944 | 4.4721 | 4.4497 | 4.4272 | 4.4045 | 4.3818 | 4.3589 | 4.3359 | 4.3128 | 4.2895 | 4.2661 | 4.2426 | 4.219 | 4.1952 | 4.1713 | 4.1473 | 4.1231 | 4.0988 | 4.0743 | 4.0497 | 4.0249 | 4 | 3.9749 | 3.9497 | 3.9243 | 3.8987 | 3.873 | 3.8471 | 3.821 | 3.7947 | 3.7683 | 3.7417 | 3.7148 | 3.6878 | 3.6606 | 3.6332 | 3.6056
積分1項目の各分割の結果 | 0 | 0.0018559 | 0.0026582 | 0.0032975 | 0.0038569 | 0.0043684 | 0.004848 | 0.0053055 | 0.005747 | 0.006177 | 0.0065986 | 0.0070142 | 0.0074257 | 0.0078347 | 0.0082425 | 0.00865 | 0.0090583 | 0.0094682 | 0.0098804 | 0.010296 | 0.010714 | 0.011137 | 0.011565 | 0.011997 | 0.012435 | 0.01288 | 0.01333 | 0.013788 | 0.014253 | 0.014726 | 0.015207 | 0.015697 | 0.016195 | 0.016704 | 0.017222 | 0.01775 | 0.018289 | 0.018839 | 0.019401 | 0.019975 | 0.020562 | 0.021161 | 0.021774 | 0.022401 | 0.023043 | 0.0237 | 0.024372 | 0.025061 | 0.025767 | 0.026489 | 0.02723 | 0.02799 | 0.028769 | 0.029568 | 0.030388 | 0.031229 | 0.032092 | 0.032979 | 0.033889 | 0.034824 | 0.035784 | 0.036771 | 0.037785 | 0.038827 | 0.039898 | 0.041 | 0.042133 | 0.043299 | 0.044498 | 0.045731 | 0.047001 | 0.048307 | 0.049652 | 0.051037 | 0.052462 | 0.05393 | 0.055441 | 0.056998 | 0.058601 | 0.060252 | 0.061953 | 0.063705 | 0.06551 | 0.067369 | 0.069284 | 0.071257 | 0.073289 | 0.075381 | 0.077537 | 0.079756 | 0.082041 | 0.084393 | 0.086814 | 0.089304 | 0.091867 | 0.094502 | 0.09721 | 0.099993 | 0.10285 | 0.10579 | 0.1088 | 0.11189 | 0.11505 | 0.11829 | 0.12161 | 0.125 | 0.12846 | 0.13199 | 0.13558 | 0.13924 | 0.14296 | 0.14674 | 0.15056 | 0.15443 | 0.15833 | 0.16225 | 0.1662 | 0.17015 | 0.1741 | 0.17804 | 0.18194 | 0.18581 | 0.18961 | 0.19335 | 0.19699 | 0.20053 | 0.20394 | 0.20721 | 0.21032 | 0.21325 | 0.21598 | 0.2185 | 0.22079 | 0.22283 | 0.22461 | 0.22611 | 0.22732 | 0.22824 | 0.22885 | 0.22915 | 0.22913 | 0.2288 | 0.22815 | 0.22719 | 0.22592 | 0.22436 | 0.2225 | 0.22037 | 0.21797 | 0.21533 | 0.21245 | 0.20935 | 0.20605 | 0.20257 | 0.19892 | 0.19513 | 0.19121 | 0.18718 | 0.18305 | 0.17884 | 0.17457 | 0.17026 | 0.1659 | 0.16152 | 0.15713 | 0.15274 | 0.14836 | 0.144 | 0.13965 | 0.13534 | 0.13107 | 0.12683 | 0.12265 | 0.1185 | 0.11441 | 0.11037 | 0.10639 | 0.10245 | 0.098567 | 0.094734 | 0.090951 | 0.087214 | 0.08352 | 0.079867 | 0.076248 | 0.07266 | 0.069095 | 0.065546 | 0.062005 | 0.058461 | 0.054901 | 0.051308 | 0.047663 | 0.043938 | 0.040097 | 0.036087 | 0.03183 | 0.02719 | 0.021902 | 0.015283 | 0
積分２項目
積分の分子 | 0 | 0.70534 | 0.99499 | 1.2155 | 1.4 | 1.5612 | 1.7059 | 1.8378 | 1.9596 | 2.073 | 2.1794 | 2.2798 | 2.3749 | 2.4653 | 2.5515 | 2.6339 | 2.7129 | 2.7888 | 2.8618 | 2.9321 | 3 | 3.0655 | 3.1289 | 3.1902 | 3.2496 | 3.3072 | 3.363 | 3.4172 | 3.4699 | 3.521 | 3.5707 | 3.619 | 3.6661 | 3.7118 | 3.7563 | 3.7997 | 3.8419 | 3.883 | 3.923 | 3.962 | 4 | 4.037 | 4.0731 | 4.1082 | 4.1425 | 4.1758 | 4.2083 | 4.24 | 4.2708 | 4.3009 | 4.3301 | 4.3586 | 4.3863 | 4.4133 | 4.4396 | 4.4651 | 4.49 | 4.5141 | 4.5376 | 4.5604 | 4.5826 | 4.6041 | 4.6249 | 4.6452 | 4.6648 | 4.6837 | 4.7021 | 4.7199 | 4.7371 | 4.7537 | 4.7697 | 4.7851 | 4.8 | 4.8143 | 4.828 | 4.8412 | 4.8539 | 4.866 | 4.8775 | 4.8885 | 4.899 | 4.9089 | 4.9183 | 4.9272 | 4.9356 | 4.9434 | 4.9508 | 4.9576 | 4.9639 | 4.9697 | 4.9749 | 4.9797 | 4.984 | 4.9877 | 4.991 | 4.9937 | 4.996 | 4.9977 | 4.999 | 4.9997 | 5 | 4.9997 | 4.999 | 4.9977 | 4.996 | 4.9937 | 4.991 | 4.9877 | 4.984 | 4.9797 | 4.9749 | 4.9697 | 4.9639 | 4.9576 | 4.9508 | 4.9434 | 4.9356 | 4.9272 | 4.9183 | 4.9089 | 4.899 | 4.8885 | 4.8775 | 4.866 | 4.8539 | 4.8412 | 4.828 | 4.8143 | 4.8 | 4.7851 | 4.7697 | 4.7537 | 4.7371 | 4.7199 | 4.7021 | 4.6837 | 4.6648 | 4.6452 | 4.6249 | 4.6041 | 4.5826 | 4.5604 | 4.5376 | 4.5141 | 4.49 | 4.4651 | 4.4396 | 4.4133 | 4.3863 | 4.3586 | 4.3301 | 4.3009 | 4.2708 | 4.24 | 4.2083 | 4.1758 | 4.1425 | 4.1082 | 4.0731 | 4.037 | 4 | 3.962 | 3.923 | 3.883 | 3.8419 | 3.7997 | 3.7563 | 3.7118 | 3.6661 | 3.619 | 3.5707 | 3.521 | 3.4699 | 3.4172 | 3.363 | 3.3072 | 3.2496 | 3.1902 | 3.1289 | 3.0655 | 3 | 2.9321 | 2.8618 | 2.7888 | 2.7129 | 2.6339 | 2.5515 | 2.4653 | 2.3749 | 2.2798 | 2.1794 | 2.073 | 1.9596 | 1.8378 | 1.7059 | 1.5612 | 1.4 | 1.2155 | 0.99499 | 0.70534 | 0
積分の分母(積2） | 7.2801 | 7.2664 | 7.2526 | 7.2388 | 7.225 | 7.2111 | 7.1972 | 7.1833 | 7.1694 | 7.1554 | 7.1414 | 7.1274 | 7.1134 | 7.0993 | 7.0852 | 7.0711 | 7.0569 | 7.0427 | 7.0285 | 7.0143 | 7 | 6.9857 | 6.9714 | 6.957 | 6.9426 | 6.9282 | 6.9138 | 6.8993 | 6.8848 | 6.8702 | 6.8557 | 6.8411 | 6.8264 | 6.8118 | 6.7971 | 6.7823 | 6.7676 | 6.7528 | 6.738 | 6.7231 | 6.7082 | 6.6933 | 6.6783 | 6.6633 | 6.6483 | 6.6332 | 6.6182 | 6.603 | 6.5879 | 6.5727 | 6.5574 | 6.5422 | 6.5269 | 6.5115 | 6.4962 | 6.4807 | 6.4653 | 6.4498 | 6.4343 | 6.4187 | 6.4031 | 6.3875 | 6.3718 | 6.3561 | 6.3403 | 6.3246 | 6.3087 | 6.2929 | 6.2769 | 6.261 | 6.245 | 6.229 | 6.2129 | 6.1968 | 6.1806 | 6.1644 | 6.1482 | 6.1319 | 6.1156 | 6.0992 | 6.0828 | 6.0663 | 6.0498 | 6.0332 | 6.0166 | 6 | 5.9833 | 5.9666 | 5.9498 | 5.933 | 5.9161 | 5.8992 | 5.8822 | 5.8652 | 5.8481 | 5.831 | 5.8138 | 5.7966 | 5.7793 | 5.7619 | 5.7446 | 5.7271 | 5.7096 | 5.6921 | 5.6745 | 5.6569 | 5.6391 | 5.6214 | 5.6036 | 5.5857 | 5.5678 | 5.5498 | 5.5317 | 5.5136 | 5.4955 | 5.4772 | 5.4589 | 5.4406 | 5.4222 | 5.4037 | 5.3852 | 5.3666 | 5.3479 | 5.3292 | 5.3104 | 5.2915 | 5.2726 | 5.2536 | 5.2345 | 5.2154 | 5.1962 | 5.1769 | 5.1575 | 5.1381 | 5.1186 | 5.099 | 5.0794 | 5.0596 | 5.0398 | 5.02 | 5 | 4.98 | 4.9598 | 4.9396 | 4.9193 | 4.899 | 4.8785 | 4.858 | 4.8374 | 4.8166 | 4.7958 | 4.7749 | 4.7539 | 4.7329 | 4.7117 | 4.6904 | 4.669 | 4.6476 | 4.626 | 4.6043 | 4.5826 | 4.5607 | 4.5387 | 4.5166 | 4.4944 | 4.4721 | 4.4497 | 4.4272 | 4.4045 | 4.3818 | 4.3589 | 4.3359 | 4.3128 | 4.2895 | 4.2661 | 4.2426 | 4.219 | 4.1952 | 4.1713 | 4.1473 | 4.1231 | 4.0988 | 4.0743 | 4.0497 | 4.0249 | 4 | 3.9749 | 3.9497 | 3.9243 | 3.8987 | 3.873 | 3.8471 | 3.821 | 3.7947 | 3.7683 | 3.7417 | 3.7148 | 3.6878 | 3.6606 | 3.6332 | 3.6056
積分2項目の各分割の結果 | 0 | 0.0018559 | 0.0026582 | 0.0032975 | 0.0038569 | 0.0043684 | 0.004848 | 0.0053055 | 0.005747 | 0.006177 | 0.0065986 | 0.0070142 | 0.0074257 | 0.0078347 | 0.0082425 | 0.00865 | 0.0090583 | 0.0094682 | 0.0098804 | 0.010296 | 0.010714 | 0.011137 | 0.011565 | 0.011997 | 0.012435 | 0.01288 | 0.01333 | 0.013788 | 0.014253 | 0.014726 | 0.015207 | 0.015697 | 0.016195 | 0.016704 | 0.017222 | 0.01775 | 0.018289 | 0.018839 | 0.019401 | 0.019975 | 0.020562 | 0.021161 | 0.021774 | 0.022401 | 0.023043 | 0.0237 | 0.024372 | 0.025061 | 0.025767 | 0.026489 | 0.02723 | 0.02799 | 0.028769 | 0.029568 | 0.030388 | 0.031229 | 0.032092 | 0.032979 | 0.033889 | 0.034824 | 0.035784 | 0.036771 | 0.037785 | 0.038827 | 0.039898 | 0.041 | 0.042133 | 0.043299 | 0.044498 | 0.045731 | 0.047001 | 0.048307 | 0.049652 | 0.051037 | 0.052462 | 0.05393 | 0.055441 | 0.056998 | 0.058601 | 0.060252 | 0.061953 | 0.063705 | 0.06551 | 0.067369 | 0.069284 | 0.071257 | 0.073289 | 0.075381 | 0.077537 | 0.079756 | 0.082041 | 0.084393 | 0.086814 | 0.089304 | 0.091867 | 0.094502 | 0.09721 | 0.099993 | 0.10285 | 0.10579 | 0.1088 | 0.11189 | 0.11505 | 0.11829 | 0.12161 | 0.125 | 0.12846 | 0.13199 | 0.13558 | 0.13924 | 0.14296 | 0.14674 | 0.15056 | 0.15443 | 0.15833 | 0.16225 | 0.1662 | 0.17015 | 0.1741 | 0.17804 | 0.18194 | 0.18581 | 0.18961 | 0.19335 | 0.19699 | 0.20053 | 0.20394 | 0.20721 | 0.21032 | 0.21325 | 0.21598 | 0.2185 | 0.22079 | 0.22283 | 0.22461 | 0.22611 | 0.22732 | 0.22824 | 0.22885 | 0.22915 | 0.22913 | 0.2288 | 0.22815 | 0.22719 | 0.22592 | 0.22436 | 0.2225 | 0.22037 | 0.21797 | 0.21533 | 0.21245 | 0.20935 | 0.20605 | 0.20257 | 0.19892 | 0.19513 | 0.19121 | 0.18718 | 0.18305 | 0.17884 | 0.17457 | 0.17026 | 0.1659 | 0.16152 | 0.15713 | 0.15274 | 0.14836 | 0.144 | 0.13965 | 0.13534 | 0.13107 | 0.12683 | 0.12265 | 0.1185 | 0.11441 | 0.11037 | 0.10639 | 0.10245 | 0.098567 | 0.094734 | 0.090951 | 0.087214 | 0.08352 | 0.079867 | 0.076248 | 0.07266 | 0.069095 | 0.065546 | 0.062005 | 0.058461 | 0.054901 | 0.051308 | 0.047663 | 0.043938 | 0.040097 | 0.036087 | 0.03183 | 0.02719 | 0.021902 | 0.015283 | 0
重み | 1 | 4 | 2 | 4 | 2 | 4 | 2 | 4 | 2 | 4 | 2 | 4 | 2 | 4 | 2 | 4 | 2 | 4 | 2 | 4 | 2 | 4 | 2 | 4 | 2 | 4 | 2 | 4 | 2 | 4 | 2 | 4 | 2 | 4 | 2 | 4 | 2 | 4 | 2 | 4 | 2 | 4 | 2 | 4 | 2 | 4 | 2 | 4 | 2 | 4 | 2 | 4 | 2 | 4 | 2 | 4 | 2 | 4 | 2 | 4 | 2 | 4 | 2 | 4 | 2 | 4 | 2 | 4 | 2 | 4 | 2 | 4 | 2 | 4 | 2 | 4 | 2 | 4 | 2 | 4 | 2 | 4 | 2 | 4 | 2 | 4 | 2 | 4 | 2 | 4 | 2 | 4 | 2 | 4 | 2 | 4 | 2 | 4 | 2 | 4 | 2 | 4 | 2 | 4 | 2 | 4 | 2 | 4 | 2 | 4 | 2 | 4 | 2 | 4 | 2 | 4 | 2 | 4 | 2 | 4 | 2 | 4 | 2 | 4 | 2 | 4 | 2 | 4 | 2 | 4 | 2 | 4 | 2 | 4 | 2 | 4 | 2 | 4 | 2 | 4 | 2 | 4 | 2 | 4 | 2 | 4 | 2 | 4 | 2 | 4 | 2 | 4 | 2 | 4 | 2 | 4 | 2 | 4 | 2 | 4 | 2 | 4 | 2 | 4 | 2 | 4 | 2 | 4 | 2 | 4 | 2 | 4 | 2 | 4 | 2 | 4 | 2 | 4 | 2 | 4 | 2 | 4 | 2 | 4 | 2 | 4 | 2 | 4 | 2 | 4 | 2 | 4 | 2 | 4 | 2 | 4 | 2 | 4 | 2 | 4 | 1
各項結果 | 0 | 0.014847 | 0.010633 | 0.02638 | 0.015428 | 0.034947 | 0.019392 | 0.042444 | 0.022988 | 0.049416 | 0.026394 | 0.056113 | 0.029703 | 0.062678 | 0.03297 | 0.0692 | 0.036233 | 0.075746 | 0.039522 | 0.082365 | 0.042857 | 0.089097 | 0.046258 | 0.095977 | 0.049741 | 0.10304 | 0.053322 | 0.1103 | 0.057013 | 0.11781 | 0.060828 | 0.12557 | 0.064782 | 0.13363 | 0.068886 | 0.142 | 0.073156 | 0.15071 | 0.077604 | 0.1598 | 0.082246 | 0.16929 | 0.087097 | 0.17921 | 0.092172 | 0.1896 | 0.09749 | 0.20049 | 0.10307 | 0.21192 | 0.10892 | 0.22392 | 0.11508 | 0.23654 | 0.12155 | 0.24983 | 0.12837 | 0.26383 | 0.13556 | 0.27859 | 0.14314 | 0.29416 | 0.15114 | 0.31062 | 0.15959 | 0.328 | 0.16853 | 0.34639 | 0.17799 | 0.36585 | 0.188 | 0.38646 | 0.19861 | 0.40829 | 0.20985 | 0.43144 | 0.22176 | 0.45598 | 0.2344 | 0.48202 | 0.24781 | 0.50964 | 0.26204 | 0.53895 | 0.27714 | 0.57005 | 0.29315 | 0.60305 | 0.31015 | 0.63805 | 0.32816 | 0.67514 | 0.34725 | 0.71444 | 0.36747 | 0.75601 | 0.38884 | 0.79995 | 0.41141 | 0.8463 | 0.43519 | 0.89509 | 0.4602 | 0.94633 | 0.48642 | 0.99996 | 0.51382 | 1.0559 | 0.54233 | 1.114 | 0.57186 | 1.1739 | 0.60225 | 1.2354 | 0.63331 | 1.298 | 0.6648 | 1.3612 | 0.69641 | 1.4243 | 0.72777 | 1.4865 | 0.75845 | 1.5468 | 0.78796 | 1.6042 | 0.81576 | 1.6577 | 0.84128 | 1.706 | 0.86393 | 1.748 | 0.88316 | 1.7826 | 0.89842 | 1.8089 | 0.90928 | 1.8259 | 0.91539 | 1.8332 | 0.91652 | 1.8304 | 0.91259 | 1.8175 | 0.90368 | 1.7948 | 0.89 | 1.7629 | 0.87189 | 1.7226 | 0.84978 | 1.6748 | 0.8242 | 1.6206 | 0.79569 | 1.5611 | 0.76484 | 1.4974 | 0.7322 | 1.4308 | 0.6983 | 1.362 | 0.6636 | 1.2922 | 0.62853 | 1.2219 | 0.59344 | 1.152 | 0.55861 | 1.0827 | 0.52427 | 1.0147 | 0.49058 | 0.94804 | 0.45765 | 0.88299 | 0.42554 | 0.8196 | 0.39427 | 0.75788 | 0.3638 | 0.69771 | 0.33408 | 0.63893 | 0.30499 | 0.58128 | 0.27638 | 0.52437 | 0.24802 | 0.46769 | 0.2196 | 0.41046 | 0.19065 | 0.3515 | 0.16039 | 0.2887 | 0.12732 | 0.21752 | 0.08761 | 0.12227 | 0
積分結果 | 1.861
N極寄与 | 4028.146
１－２．S極側の積分
積分1項目
積分の分子 | 0 | 0.70534 | 0.99499 | 1.2155 | 1.4 | 1.5612 | 1.7059 | 1.8378 | 1.9596 | 2.073 | 2.1794 | 2.2798 | 2.3749 | 2.4653 | 2.5515 | 2.6339 | 2.7129 | 2.7888 | 2.8618 | 2.9321 | 3 | 3.0655 | 3.1289 | 3.1902 | 3.2496 | 3.3072 | 3.363 | 3.4172 | 3.4699 | 3.521 | 3.5707 | 3.619 | 3.6661 | 3.7118 | 3.7563 | 3.7997 | 3.8419 | 3.883 | 3.923 | 3.962 | 4 | 4.037 | 4.0731 | 4.1082 | 4.1425 | 4.1758 | 4.2083 | 4.24 | 4.2708 | 4.3009 | 4.3301 | 4.3586 | 4.3863 | 4.4133 | 4.4396 | 4.4651 | 4.49 | 4.5141 | 4.5376 | 4.5604 | 4.5826 | 4.6041 | 4.6249 | 4.6452 | 4.6648 | 4.6837 | 4.7021 | 4.7199 | 4.7371 | 4.7537 | 4.7697 | 4.7851 | 4.8 | 4.8143 | 4.828 | 4.8412 | 4.8539 | 4.866 | 4.8775 | 4.8885 | 4.899 | 4.9089 | 4.9183 | 4.9272 | 4.9356 | 4.9434 | 4.9508 | 4.9576 | 4.9639 | 4.9697 | 4.9749 | 4.9797 | 4.984 | 4.9877 | 4.991 | 4.9937 | 4.996 | 4.9977 | 4.999 | 4.9997 | 5 | 4.9997 | 4.999 | 4.9977 | 4.996 | 4.9937 | 4.991 | 4.9877 | 4.984 | 4.9797 | 4.9749 | 4.9697 | 4.9639 | 4.9576 | 4.9508 | 4.9434 | 4.9356 | 4.9272 | 4.9183 | 4.9089 | 4.899 | 4.8885 | 4.8775 | 4.866 | 4.8539 | 4.8412 | 4.828 | 4.8143 | 4.8 | 4.7851 | 4.7697 | 4.7537 | 4.7371 | 4.7199 | 4.7021 | 4.6837 | 4.6648 | 4.6452 | 4.6249 | 4.6041 | 4.5826 | 4.5604 | 4.5376 | 4.5141 | 4.49 | 4.4651 | 4.4396 | 4.4133 | 4.3863 | 4.3586 | 4.3301 | 4.3009 | 4.2708 | 4.24 | 4.2083 | 4.1758 | 4.1425 | 4.1082 | 4.0731 | 4.037 | 4 | 3.962 | 3.923 | 3.883 | 3.8419 | 3.7997 | 3.7563 | 3.7118 | 3.6661 | 3.619 | 3.5707 | 3.521 | 3.4699 | 3.4172 | 3.363 | 3.3072 | 3.2496 | 3.1902 | 3.1289 | 3.0655 | 3 | 2.9321 | 2.8618 | 2.7888 | 2.7129 | 2.6339 | 2.5515 | 2.4653 | 2.3749 | 2.2798 | 2.1794 | 2.073 | 1.9596 | 1.8378 | 1.7059 | 1.5612 | 1.4 | 1.2155 | 0.99499 | 0.70534 | 0
積分の分母(積１） | 65 | 64.3025 | 63.61 | 62.9225 | 62.24 | 61.5625 | 60.89 | 60.2225 | 59.56 | 58.9025 | 58.25 | 57.6025 | 56.96 | 56.3225 | 55.69 | 55.0625 | 54.44 | 53.8225 | 53.21 | 52.6025 | 52 | 51.4025 | 50.81 | 50.2225 | 49.64 | 49.0625 | 48.49 | 47.9225 | 47.36 | 46.8025 | 46.25 | 45.7025 | 45.16 | 44.6225 | 44.09 | 43.5625 | 43.04 | 42.5225 | 42.01 | 41.5025 | 41 | 40.5025 | 40.01 | 39.5225 | 39.04 | 38.5625 | 38.09 | 37.6225 | 37.16 | 36.7025 | 36.25 | 35.8025 | 35.36 | 34.9225 | 34.49 | 34.0625 | 33.64 | 33.2225 | 32.81 | 32.4025 | 32 | 31.6025 | 31.21 | 30.8225 | 30.44 | 30.0625 | 29.69 | 29.3225 | 28.96 | 28.6025 | 28.25 | 27.9025 | 27.56 | 27.2225 | 26.89 | 26.5625 | 26.24 | 25.9225 | 25.61 | 25.3025 | 25 | 24.7025 | 24.41 | 24.1225 | 23.84 | 23.5625 | 23.29 | 23.0225 | 22.76 | 22.5025 | 22.25 | 22.0025 | 21.76 | 21.5225 | 21.29 | 21.0625 | 20.84 | 20.6225 | 20.41 | 20.2025 | 20 | 19.8025 | 19.61 | 19.4225 | 19.24 | 19.0625 | 18.89 | 18.7225 | 18.56 | 18.4025 | 18.25 | 18.1025 | 17.96 | 17.8225 | 17.69 | 17.5625 | 17.44 | 17.3225 | 17.21 | 17.1025 | 17 | 16.9025 | 16.81 | 16.7225 | 16.64 | 16.5625 | 16.49 | 16.4225 | 16.36 | 16.3025 | 16.25 | 16.2025 | 16.16 | 16.1225 | 16.09 | 16.0625 | 16.04 | 16.0225 | 16.01 | 16.0025 | 16 | 16.0025 | 16.01 | 16.0225 | 16.04 | 16.0625 | 16.09 | 16.1225 | 16.16 | 16.2025 | 16.25 | 16.3025 | 16.36 | 16.4225 | 16.49 | 16.5625 | 16.64 | 16.7225 | 16.81 | 16.9025 | 17 | 17.1025 | 17.21 | 17.3225 | 17.44 | 17.5625 | 17.69 | 17.8225 | 17.96 | 18.1025 | 18.25 | 18.4025 | 18.56 | 18.7225 | 18.89 | 19.0625 | 19.24 | 19.4225 | 19.61 | 19.8025 | 20 | 20.2025 | 20.41 | 20.6225 | 20.84 | 21.0625 | 21.29 | 21.5225 | 21.76 | 22.0025 | 22.25 | 22.5025 | 22.76 | 23.0225 | 23.29 | 23.5625 | 23.84 | 24.1225 | 24.41 | 24.7025 | 25
積分の分母(積2） | 8.0623 | 8.0498 | 8.0374 | 8.025 | 8.0125 | 8 | 7.9875 | 7.975 | 7.9624 | 7.9498 | 7.9373 | 7.9246 | 7.912 | 7.8994 | 7.8867 | 7.874 | 7.8613 | 7.8486 | 7.8358 | 7.823 | 7.8102 | 7.7974 | 7.7846 | 7.7717 | 7.7589 | 7.746 | 7.733 | 7.7201 | 7.7071 | 7.6942 | 7.6811 | 7.6681 | 7.6551 | 7.642 | 7.6289 | 7.6158 | 7.6026 | 7.5895 | 7.5763 | 7.5631 | 7.5498 | 7.5366 | 7.5233 | 7.51 | 7.4967 | 7.4833 | 7.4699 | 7.4565 | 7.4431 | 7.4297 | 7.4162 | 7.4027 | 7.3892 | 7.3756 | 7.3621 | 7.3485 | 7.3348 | 7.3212 | 7.3075 | 7.2938 | 7.2801 | 7.2664 | 7.2526 | 7.2388 | 7.225 | 7.2111 | 7.1972 | 7.1833 | 7.1694 | 7.1554 | 7.1414 | 7.1274 | 7.1134 | 7.0993 | 7.0852 | 7.0711 | 7.0569 | 7.0427 | 7.0285 | 7.0143 | 7 | 6.9857 | 6.9714 | 6.957 | 6.9426 | 6.9282 | 6.9138 | 6.8993 | 6.8848 | 6.8702 | 6.8557 | 6.8411 | 6.8264 | 6.8118 | 6.7971 | 6.7823 | 6.7676 | 6.7528 | 6.738 | 6.7231 | 6.7082 | 6.6933 | 6.6783 | 6.6633 | 6.6483 | 6.6332 | 6.6182 | 6.603 | 6.5879 | 6.5727 | 6.5574 | 6.5422 | 6.5269 | 6.5115 | 6.4962 | 6.4807 | 6.4653 | 6.4498 | 6.4343 | 6.4187 | 6.4031 | 6.3875 | 6.3718 | 6.3561 | 6.3403 | 6.3246 | 6.3087 | 6.2929 | 6.2769 | 6.261 | 6.245 | 6.229 | 6.2129 | 6.1968 | 6.1806 | 6.1644 | 6.1482 | 6.1319 | 6.1156 | 6.0992 | 6.0828 | 6.0663 | 6.0498 | 6.0332 | 6.0166 | 6 | 5.9833 | 5.9666 | 5.9498 | 5.933 | 5.9161 | 5.8992 | 5.8822 | 5.8652 | 5.8481 | 5.831 | 5.8138 | 5.7966 | 5.7793 | 5.7619 | 5.7446 | 5.7271 | 5.7096 | 5.6921 | 5.6745 | 5.6569 | 5.6391 | 5.6214 | 5.6036 | 5.5857 | 5.5678 | 5.5498 | 5.5317 | 5.5136 | 5.4955 | 5.4772 | 5.4589 | 5.4406 | 5.4222 | 5.4037 | 5.3852 | 5.3666 | 5.3479 | 5.3292 | 5.3104 | 5.2915 | 5.2726 | 5.2536 | 5.2345 | 5.2154 | 5.1962 | 5.1769 | 5.1575 | 5.1381 | 5.1186 | 5.099 | 5.0794 | 5.0596 | 5.0398 | 5.02 | 5
積分1項目の各分割の結果 | 0 | 0.0013626 | 0.0019461 | 0.0024072 | 0.0028073 | 0.00317 | 0.0035074 | 0.0038266 | 0.0041321 | 0.0044271 | 0.0047139 | 0.0049943 | 0.0052697 | 0.005541 | 0.0058092 | 0.006075 | 0.0063391 | 0.0066019 | 0.0068638 | 0.0071253 | 0.0073867 | 0.0076484 | 0.0079105 | 0.0081734 | 0.0084373 | 0.0087023 | 0.0089687 | 0.0092366 | 0.0095062 | 0.0097777 | 0.010051 | 0.010327 | 0.010605 | 0.010885 | 0.011168 | 0.011453 | 0.011741 | 0.012032 | 0.012326 | 0.012622 | 0.012922 | 0.013225 | 0.013532 | 0.013841 | 0.014154 | 0.01447 | 0.01479 | 0.015114 | 0.015441 | 0.015772 | 0.016107 | 0.016445 | 0.016788 | 0.017134 | 0.017484 | 0.017839 | 0.018197 | 0.018559 | 0.018926 | 0.019296 | 0.019671 | 0.02005 | 0.020432 | 0.020819 | 0.02121 | 0.021606 | 0.022005 | 0.022408 | 0.022816 | 0.023227 | 0.023642 | 0.024061 | 0.024484 | 0.024911 | 0.025341 | 0.025775 | 0.026213 | 0.026653 | 0.027097 | 0.027544 | 0.027994 | 0.028447 | 0.028902 | 0.02936 | 0.02982 | 0.030282 | 0.030746 | 0.031211 | 0.031678 | 0.032146 | 0.032614 | 0.033083 | 0.033552 | 0.034021 | 0.03449 | 0.034957 | 0.035424 | 0.035888 | 0.036351 | 0.036811 | 0.037268 | 0.037722 | 0.038171 | 0.038617 | 0.039058 | 0.039493 | 0.039923 | 0.040346 | 0.040762 | 0.04117 | 0.041571 | 0.041963 | 0.042346 | 0.042719 | 0.043081 | 0.043433 | 0.043773 | 0.044101 | 0.044416 | 0.044718 | 0.045005 | 0.045279 | 0.045537 | 0.04578 | 0.046007 | 0.046217 | 0.04641 | 0.046585 | 0.046742 | 0.046881 | 0.047001 | 0.047101 | 0.047182 | 0.047243 | 0.047283 | 0.047303 | 0.047302 | 0.04728 | 0.047237 | 0.047172 | 0.047086 | 0.046978 | 0.046849 | 0.046698 | 0.046525 | 0.046331 | 0.046115 | 0.045879 | 0.04562 | 0.045341 | 0.045042 | 0.044721 | 0.04438 | 0.04402 | 0.043639 | 0.043239 | 0.04282 | 0.042382 | 0.041926 | 0.041452 | 0.040959 | 0.04045 | 0.039924 | 0.039381 | 0.038821 | 0.038246 | 0.037655 | 0.037049 | 0.036427 | 0.035791 | 0.035141 | 0.034476 | 0.033797 | 0.033104 | 0.032396 | 0.031675 | 0.03094 | 0.03019 | 0.029427 | 0.028648 | 0.027854 | 0.027045 | 0.026219 | 0.025376 | 0.024514 | 0.023633 | 0.02273 | 0.021803 | 0.02085 | 0.019867 | 0.018851 | 0.017795 | 0.016694 | 0.015536 | 0.01431 | 0.012995 | 0.011561 | 0.0099591 | 0.0080878 | 0.0056879 | 0
積分２項目
積分の分子 | 0 | 0.70534 | 0.99499 | 1.2155 | 1.4 | 1.5612 | 1.7059 | 1.8378 | 1.9596 | 2.073 | 2.1794 | 2.2798 | 2.3749 | 2.4653 | 2.5515 | 2.6339 | 2.7129 | 2.7888 | 2.8618 | 2.9321 | 3 | 3.0655 | 3.1289 | 3.1902 | 3.2496 | 3.3072 | 3.363 | 3.4172 | 3.4699 | 3.521 | 3.5707 | 3.619 | 3.6661 | 3.7118 | 3.7563 | 3.7997 | 3.8419 | 3.883 | 3.923 | 3.962 | 4 | 4.037 | 4.0731 | 4.1082 | 4.1425 | 4.1758 | 4.2083 | 4.24 | 4.2708 | 4.3009 | 4.3301 | 4.3586 | 4.3863 | 4.4133 | 4.4396 | 4.4651 | 4.49 | 4.5141 | 4.5376 | 4.5604 | 4.5826 | 4.6041 | 4.6249 | 4.6452 | 4.6648 | 4.6837 | 4.7021 | 4.7199 | 4.7371 | 4.7537 | 4.7697 | 4.7851 | 4.8 | 4.8143 | 4.828 | 4.8412 | 4.8539 | 4.866 | 4.8775 | 4.8885 | 4.899 | 4.9089 | 4.9183 | 4.9272 | 4.9356 | 4.9434 | 4.9508 | 4.9576 | 4.9639 | 4.9697 | 4.9749 | 4.9797 | 4.984 | 4.9877 | 4.991 | 4.9937 | 4.996 | 4.9977 | 4.999 | 4.9997 | 5 | 4.9997 | 4.999 | 4.9977 | 4.996 | 4.9937 | 4.991 | 4.9877 | 4.984 | 4.9797 | 4.9749 | 4.9697 | 4.9639 | 4.9576 | 4.9508 | 4.9434 | 4.9356 | 4.9272 | 4.9183 | 4.9089 | 4.899 | 4.8885 | 4.8775 | 4.866 | 4.8539 | 4.8412 | 4.828 | 4.8143 | 4.8 | 4.7851 | 4.7697 | 4.7537 | 4.7371 | 4.7199 | 4.7021 | 4.6837 | 4.6648 | 4.6452 | 4.6249 | 4.6041 | 4.5826 | 4.5604 | 4.5376 | 4.5141 | 4.49 | 4.4651 | 4.4396 | 4.4133 | 4.3863 | 4.3586 | 4.3301 | 4.3009 | 4.2708 | 4.24 | 4.2083 | 4.1758 | 4.1425 | 4.1082 | 4.0731 | 4.037 | 4 | 3.962 | 3.923 | 3.883 | 3.8419 | 3.7997 | 3.7563 | 3.7118 | 3.6661 | 3.619 | 3.5707 | 3.521 | 3.4699 | 3.4172 | 3.363 | 3.3072 | 3.2496 | 3.1902 | 3.1289 | 3.0655 | 3 | 2.9321 | 2.8618 | 2.7888 | 2.7129 | 2.6339 | 2.5515 | 2.4653 | 2.3749 | 2.2798 | 2.1794 | 2.073 | 1.9596 | 1.8378 | 1.7059 | 1.5612 | 1.4 | 1.2155 | 0.99499 | 0.70534 | 0
積分の分母(積2） | 8.0623 | 8.0498 | 8.0374 | 8.025 | 8.0125 | 8 | 7.9875 | 7.975 | 7.9624 | 7.9498 | 7.9373 | 7.9246 | 7.912 | 7.8994 | 7.8867 | 7.874 | 7.8613 | 7.8486 | 7.8358 | 7.823 | 7.8102 | 7.7974 | 7.7846 | 7.7717 | 7.7589 | 7.746 | 7.733 | 7.7201 | 7.7071 | 7.6942 | 7.6811 | 7.6681 | 7.6551 | 7.642 | 7.6289 | 7.6158 | 7.6026 | 7.5895 | 7.5763 | 7.5631 | 7.5498 | 7.5366 | 7.5233 | 7.51 | 7.4967 | 7.4833 | 7.4699 | 7.4565 | 7.4431 | 7.4297 | 7.4162 | 7.4027 | 7.3892 | 7.3756 | 7.3621 | 7.3485 | 7.3348 | 7.3212 | 7.3075 | 7.2938 | 7.2801 | 7.2664 | 7.2526 | 7.2388 | 7.225 | 7.2111 | 7.1972 | 7.1833 | 7.1694 | 7.1554 | 7.1414 | 7.1274 | 7.1134 | 7.0993 | 7.0852 | 7.0711 | 7.0569 | 7.0427 | 7.0285 | 7.0143 | 7 | 6.9857 | 6.9714 | 6.957 | 6.9426 | 6.9282 | 6.9138 | 6.8993 | 6.8848 | 6.8702 | 6.8557 | 6.8411 | 6.8264 | 6.8118 | 6.7971 | 6.7823 | 6.7676 | 6.7528 | 6.738 | 6.7231 | 6.7082 | 6.6933 | 6.6783 | 6.6633 | 6.6483 | 6.6332 | 6.6182 | 6.603 | 6.5879 | 6.5727 | 6.5574 | 6.5422 | 6.5269 | 6.5115 | 6.4962 | 6.4807 | 6.4653 | 6.4498 | 6.4343 | 6.4187 | 6.4031 | 6.3875 | 6.3718 | 6.3561 | 6.3403 | 6.3246 | 6.3087 | 6.2929 | 6.2769 | 6.261 | 6.245 | 6.229 | 6.2129 | 6.1968 | 6.1806 | 6.1644 | 6.1482 | 6.1319 | 6.1156 | 6.0992 | 6.0828 | 6.0663 | 6.0498 | 6.0332 | 6.0166 | 6 | 5.9833 | 5.9666 | 5.9498 | 5.933 | 5.9161 | 5.8992 | 5.8822 | 5.8652 | 5.8481 | 5.831 | 5.8138 | 5.7966 | 5.7793 | 5.7619 | 5.7446 | 5.7271 | 5.7096 | 5.6921 | 5.6745 | 5.6569 | 5.6391 | 5.6214 | 5.6036 | 5.5857 | 5.5678 | 5.5498 | 5.5317 | 5.5136 | 5.4955 | 5.4772 | 5.4589 | 5.4406 | 5.4222 | 5.4037 | 5.3852 | 5.3666 | 5.3479 | 5.3292 | 5.3104 | 5.2915 | 5.2726 | 5.2536 | 5.2345 | 5.2154 | 5.1962 | 5.1769 | 5.1575 | 5.1381 | 5.1186 | 5.099 | 5.0794 | 5.0596 | 5.0398 | 5.02 | 5
積分2項目の各分割の結果 | 0 | 0.0013626 | 0.0019461 | 0.0024072 | 0.0028073 | 0.00317 | 0.0035074 | 0.0038266 | 0.0041321 | 0.0044271 | 0.0047139 | 0.0049943 | 0.0052697 | 0.005541 | 0.0058092 | 0.006075 | 0.0063391 | 0.0066019 | 0.0068638 | 0.0071253 | 0.0073867 | 0.0076484 | 0.0079105 | 0.0081734 | 0.0084373 | 0.0087023 | 0.0089687 | 0.0092366 | 0.0095062 | 0.0097777 | 0.010051 | 0.010327 | 0.010605 | 0.010885 | 0.011168 | 0.011453 | 0.011741 | 0.012032 | 0.012326 | 0.012622 | 0.012922 | 0.013225 | 0.013532 | 0.013841 | 0.014154 | 0.01447 | 0.01479 | 0.015114 | 0.015441 | 0.015772 | 0.016107 | 0.016445 | 0.016788 | 0.017134 | 0.017484 | 0.017839 | 0.018197 | 0.018559 | 0.018926 | 0.019296 | 0.019671 | 0.02005 | 0.020432 | 0.020819 | 0.02121 | 0.021606 | 0.022005 | 0.022408 | 0.022816 | 0.023227 | 0.023642 | 0.024061 | 0.024484 | 0.024911 | 0.025341 | 0.025775 | 0.026213 | 0.026653 | 0.027097 | 0.027544 | 0.027994 | 0.028447 | 0.028902 | 0.02936 | 0.02982 | 0.030282 | 0.030746 | 0.031211 | 0.031678 | 0.032146 | 0.032614 | 0.033083 | 0.033552 | 0.034021 | 0.03449 | 0.034957 | 0.035424 | 0.035888 | 0.036351 | 0.036811 | 0.037268 | 0.037722 | 0.038171 | 0.038617 | 0.039058 | 0.039493 | 0.039923 | 0.040346 | 0.040762 | 0.04117 | 0.041571 | 0.041963 | 0.042346 | 0.042719 | 0.043081 | 0.043433 | 0.043773 | 0.044101 | 0.044416 | 0.044718 | 0.045005 | 0.045279 | 0.045537 | 0.04578 | 0.046007 | 0.046217 | 0.04641 | 0.046585 | 0.046742 | 0.046881 | 0.047001 | 0.047101 | 0.047182 | 0.047243 | 0.047283 | 0.047303 | 0.047302 | 0.04728 | 0.047237 | 0.047172 | 0.047086 | 0.046978 | 0.046849 | 0.046698 | 0.046525 | 0.046331 | 0.046115 | 0.045879 | 0.04562 | 0.045341 | 0.045042 | 0.044721 | 0.04438 | 0.04402 | 0.043639 | 0.043239 | 0.04282 | 0.042382 | 0.041926 | 0.041452 | 0.040959 | 0.04045 | 0.039924 | 0.039381 | 0.038821 | 0.038246 | 0.037655 | 0.037049 | 0.036427 | 0.035791 | 0.035141 | 0.034476 | 0.033797 | 0.033104 | 0.032396 | 0.031675 | 0.03094 | 0.03019 | 0.029427 | 0.028648 | 0.027854 | 0.027045 | 0.026219 | 0.025376 | 0.024514 | 0.023633 | 0.02273 | 0.021803 | 0.02085 | 0.019867 | 0.018851 | 0.017795 | 0.016694 | 0.015536 | 0.01431 | 0.012995 | 0.011561 | 0.0099591 | 0.0080878 | 0.0056879 | 0
重み | 1 | 4 | 2 | 4 | 2 | 4 | 2 | 4 | 2 | 4 | 2 | 4 | 2 | 4 | 2 | 4 | 2 | 4 | 2 | 4 | 2 | 4 | 2 | 4 | 2 | 4 | 2 | 4 | 2 | 4 | 2 | 4 | 2 | 4 | 2 | 4 | 2 | 4 | 2 | 4 | 2 | 4 | 2 | 4 | 2 | 4 | 2 | 4 | 2 | 4 | 2 | 4 | 2 | 4 | 2 | 4 | 2 | 4 | 2 | 4 | 2 | 4 | 2 | 4 | 2 | 4 | 2 | 4 | 2 | 4 | 2 | 4 | 2 | 4 | 2 | 4 | 2 | 4 | 2 | 4 | 2 | 4 | 2 | 4 | 2 | 4 | 2 | 4 | 2 | 4 | 2 | 4 | 2 | 4 | 2 | 4 | 2 | 4 | 2 | 4 | 2 | 4 | 2 | 4 | 2 | 4 | 2 | 4 | 2 | 4 | 2 | 4 | 2 | 4 | 2 | 4 | 2 | 4 | 2 | 4 | 2 | 4 | 2 | 4 | 2 | 4 | 2 | 4 | 2 | 4 | 2 | 4 | 2 | 4 | 2 | 4 | 2 | 4 | 2 | 4 | 2 | 4 | 2 | 4 | 2 | 4 | 2 | 4 | 2 | 4 | 2 | 4 | 2 | 4 | 2 | 4 | 2 | 4 | 2 | 4 | 2 | 4 | 2 | 4 | 2 | 4 | 2 | 4 | 2 | 4 | 2 | 4 | 2 | 4 | 2 | 4 | 2 | 4 | 2 | 4 | 2 | 4 | 2 | 4 | 2 | 4 | 2 | 4 | 2 | 4 | 2 | 4 | 2 | 4 | 2 | 4 | 2 | 4 | 2 | 4 | 1
各項結果 | 0 | 0.010901 | 0.0077846 | 0.019258 | 0.011229 | 0.02536 | 0.01403 | 0.030613 | 0.016528 | 0.035417 | 0.018856 | 0.039955 | 0.021079 | 0.044328 | 0.023237 | 0.0486 | 0.025356 | 0.052815 | 0.027455 | 0.057003 | 0.029547 | 0.061187 | 0.031642 | 0.065387 | 0.033749 | 0.069618 | 0.035875 | 0.073893 | 0.038025 | 0.078222 | 0.040205 | 0.082614 | 0.042419 | 0.087079 | 0.044671 | 0.091624 | 0.046964 | 0.096255 | 0.049303 | 0.10098 | 0.051689 | 0.1058 | 0.054126 | 0.11073 | 0.056616 | 0.11576 | 0.059162 | 0.12091 | 0.061765 | 0.12618 | 0.064427 | 0.13156 | 0.067151 | 0.13707 | 0.069938 | 0.14271 | 0.072788 | 0.14847 | 0.075703 | 0.15437 | 0.078683 | 0.1604 | 0.081729 | 0.16655 | 0.084842 | 0.17284 | 0.08802 | 0.17927 | 0.091262 | 0.18582 | 0.094569 | 0.19249 | 0.097937 | 0.19929 | 0.10137 | 0.2062 | 0.10485 | 0.21323 | 0.10839 | 0.22035 | 0.11198 | 0.22758 | 0.11561 | 0.23488 | 0.11928 | 0.24226 | 0.12298 | 0.24969 | 0.12671 | 0.25717 | 0.13046 | 0.26467 | 0.13421 | 0.27217 | 0.13796 | 0.27966 | 0.14169 | 0.2871 | 0.1454 | 0.29449 | 0.14907 | 0.30177 | 0.15269 | 0.30894 | 0.15623 | 0.31594 | 0.15969 | 0.32276 | 0.16305 | 0.32936 | 0.16628 | 0.3357 | 0.16938 | 0.34175 | 0.17232 | 0.34746 | 0.17509 | 0.35281 | 0.17766 | 0.35774 | 0.18002 | 0.36223 | 0.18215 | 0.36624 | 0.18403 | 0.36973 | 0.18564 | 0.37268 | 0.18697 | 0.37505 | 0.188 | 0.37681 | 0.18873 | 0.37794 | 0.18913 | 0.37842 | 0.18921 | 0.37824 | 0.18895 | 0.37737 | 0.18834 | 0.37582 | 0.18739 | 0.37358 | 0.1861 | 0.37065 | 0.18446 | 0.36703 | 0.18248 | 0.36273 | 0.18017 | 0.35777 | 0.17752 | 0.35216 | 0.17456 | 0.34591 | 0.17128 | 0.33906 | 0.1677 | 0.33161 | 0.16384 | 0.3236 | 0.15969 | 0.31504 | 0.15528 | 0.30597 | 0.15062 | 0.29639 | 0.14571 | 0.28633 | 0.14056 | 0.27581 | 0.13519 | 0.26483 | 0.12959 | 0.2534 | 0.12376 | 0.24152 | 0.11771 | 0.22918 | 0.11142 | 0.21636 | 0.10488 | 0.20301 | 0.098057 | 0.18906 | 0.090919 | 0.17442 | 0.0834 | 0.15894 | 0.075404 | 0.14236 | 0.066775 | 0.12429 | 0.057238 | 0.10396 | 0.046246 | 0.079673 | 0.032351 | 0.045504 | 0
積分結果 | 0.54546
S極寄与 | 2361.325
内R磁石側全寄与 | 1666.821
外R-内R寄与 | -455.5687

## 点６Bz (hidden)
磁石１の固有座標
X０ | 0
Y０ | 2.5
Z０ | 2
L０ | 2
積分範囲(外R）
変数の開始値（-oｒ） | -10
変数の終了値（oｒ） | 10
変数増分 | 0.1
１．積分（外R磁石側）
分割番号 | 0 | 1 | 2 | 3 | 4 | 5 | 6 | 7 | 8 | 9 | 10 | 11 | 12 | 13 | 14 | 15 | 16 | 17 | 18 | 19 | 20 | 21 | 22 | 23 | 24 | 25 | 26 | 27 | 28 | 29 | 30 | 31 | 32 | 33 | 34 | 35 | 36 | 37 | 38 | 39 | 40 | 41 | 42 | 43 | 44 | 45 | 46 | 47 | 48 | 49 | 50 | 51 | 52 | 53 | 54 | 55 | 56 | 57 | 58 | 59 | 60 | 61 | 62 | 63 | 64 | 65 | 66 | 67 | 68 | 69 | 70 | 71 | 72 | 73 | 74 | 75 | 76 | 77 | 78 | 79 | 80 | 81 | 82 | 83 | 84 | 85 | 86 | 87 | 88 | 89 | 90 | 91 | 92 | 93 | 94 | 95 | 96 | 97 | 98 | 99 | 100 | 101 | 102 | 103 | 104 | 105 | 106 | 107 | 108 | 109 | 110 | 111 | 112 | 113 | 114 | 115 | 116 | 117 | 118 | 119 | 120 | 121 | 122 | 123 | 124 | 125 | 126 | 127 | 128 | 129 | 130 | 131 | 132 | 133 | 134 | 135 | 136 | 137 | 138 | 139 | 140 | 141 | 142 | 143 | 144 | 145 | 146 | 147 | 148 | 149 | 150 | 151 | 152 | 153 | 154 | 155 | 156 | 157 | 158 | 159 | 160 | 161 | 162 | 163 | 164 | 165 | 166 | 167 | 168 | 169 | 170 | 171 | 172 | 173 | 174 | 175 | 176 | 177 | 178 | 179 | 180 | 181 | 182 | 183 | 184 | 185 | 186 | 187 | 188 | 189 | 190 | 191 | 192 | 193 | 194 | 195 | 196 | 197 | 198 | 199 | 200
変数の値 | -10 | -9.9 | -9.8 | -9.7 | -9.6 | -9.5 | -9.4 | -9.3 | -9.2 | -9.1 | -9 | -8.9 | -8.8 | -8.7 | -8.6 | -8.5 | -8.4 | -8.3 | -8.2 | -8.1 | -8 | -7.9 | -7.8 | -7.7 | -7.6 | -7.5 | -7.4 | -7.3 | -7.2 | -7.1 | -7 | -6.9 | -6.8 | -6.7 | -6.6 | -6.5 | -6.4 | -6.3 | -6.2 | -6.1 | -6 | -5.9 | -5.8 | -5.7 | -5.6 | -5.5 | -5.4 | -5.3 | -5.2 | -5.1 | -5 | -4.9 | -4.8 | -4.7 | -4.6 | -4.5 | -4.4 | -4.3 | -4.2 | -4.1 | -4 | -3.9 | -3.8 | -3.7 | -3.6 | -3.5 | -3.4 | -3.3 | -3.2 | -3.1 | -3 | -2.9 | -2.8 | -2.7 | -2.6 | -2.5 | -2.4 | -2.3 | -2.2 | -2.1 | -2 | -1.9 | -1.8 | -1.7 | -1.6 | -1.5 | -1.4 | -1.3 | -1.2 | -1.1 | -1 | -0.9 | -0.8 | -0.7 | -0.6 | -0.5 | -0.4 | -0.3 | -0.2 | -0.1 | 0 | 0.1 | 0.2 | 0.3 | 0.4 | 0.5 | 0.6 | 0.7 | 0.8 | 0.9 | 1 | 1.1 | 1.2 | 1.3 | 1.4 | 1.5 | 1.6 | 1.7 | 1.8 | 1.9 | 2 | 2.1 | 2.2 | 2.3 | 2.4 | 2.5 | 2.6 | 2.7 | 2.8 | 2.9 | 3 | 3.1 | 3.2 | 3.3 | 3.4 | 3.5 | 3.6 | 3.7 | 3.8 | 3.9 | 4 | 4.1 | 4.2 | 4.3 | 4.4 | 4.5 | 4.6 | 4.7 | 4.8 | 4.9 | 5 | 5.1 | 5.2 | 5.3 | 5.4 | 5.5 | 5.6 | 5.7 | 5.8 | 5.9 | 6 | 6.1 | 6.2 | 6.3 | 6.4 | 6.5 | 6.6 | 6.7 | 6.8 | 6.9 | 7 | 7.1 | 7.2 | 7.3 | 7.4 | 7.5 | 7.6 | 7.7 | 7.8 | 7.9 | 8 | 8.1 | 8.2 | 8.3 | 8.4 | 8.5 | 8.6 | 8.7 | 8.8 | 8.9 | 9 | 9.1 | 9.2 | 9.3 | 9.4 | 9.5 | 9.6 | 9.7 | 9.8 | 9.9 | 10
1-1．N極側の積分
積分1項目
積分の分子 | 0 | 1.4107 | 1.99 | 2.431 | 2.8 | 3.1225 | 3.4117 | 3.6756 | 3.9192 | 4.1461 | 4.3589 | 4.5596 | 4.7497 | 4.9305 | 5.1029 | 5.2678 | 5.4259 | 5.5776 | 5.7236 | 5.8643 | 6 | 6.1311 | 6.2578 | 6.3804 | 6.4992 | 6.6144 | 6.7261 | 6.8345 | 6.9397 | 7.042 | 7.1414 | 7.2381 | 7.3321 | 7.4236 | 7.5127 | 7.5993 | 7.6837 | 7.766 | 7.846 | 7.924 | 8 | 8.074 | 8.1462 | 8.2164 | 8.2849 | 8.3516 | 8.4167 | 8.48 | 8.5417 | 8.6017 | 8.6603 | 8.7172 | 8.7727 | 8.8267 | 8.8792 | 8.9303 | 8.98 | 9.0283 | 9.0752 | 9.1209 | 9.1652 | 9.2081 | 9.2499 | 9.2903 | 9.3295 | 9.3675 | 9.4043 | 9.4398 | 9.4742 | 9.5074 | 9.5394 | 9.5703 | 9.6 | 9.6286 | 9.6561 | 9.6825 | 9.7077 | 9.7319 | 9.755 | 9.777 | 9.798 | 9.8178 | 9.8367 | 9.8544 | 9.8712 | 9.8869 | 9.9015 | 9.9151 | 9.9277 | 9.9393 | 9.9499 | 9.9594 | 9.9679 | 9.9755 | 9.982 | 9.9875 | 9.992 | 9.9955 | 9.998 | 9.9995 | 10 | 9.9995 | 9.998 | 9.9955 | 9.992 | 9.9875 | 9.982 | 9.9755 | 9.9679 | 9.9594 | 9.9499 | 9.9393 | 9.9277 | 9.9151 | 9.9015 | 9.8869 | 9.8712 | 9.8544 | 9.8367 | 9.8178 | 9.798 | 9.777 | 9.755 | 9.7319 | 9.7077 | 9.6825 | 9.6561 | 9.6286 | 9.6 | 9.5703 | 9.5394 | 9.5074 | 9.4742 | 9.4398 | 9.4043 | 9.3675 | 9.3295 | 9.2903 | 9.2499 | 9.2081 | 9.1652 | 9.1209 | 9.0752 | 9.0283 | 8.98 | 8.9303 | 8.8792 | 8.8267 | 8.7727 | 8.7172 | 8.6603 | 8.6017 | 8.5417 | 8.48 | 8.4167 | 8.3516 | 8.2849 | 8.2164 | 8.1462 | 8.074 | 8 | 7.924 | 7.846 | 7.766 | 7.6837 | 7.5993 | 7.5127 | 7.4236 | 7.3321 | 7.2381 | 7.1414 | 7.042 | 6.9397 | 6.8345 | 6.7261 | 6.6144 | 6.4992 | 6.3804 | 6.2578 | 6.1311 | 6 | 5.8643 | 5.7236 | 5.5776 | 5.4259 | 5.2678 | 5.1029 | 4.9305 | 4.7497 | 4.5596 | 4.3589 | 4.1461 | 3.9192 | 3.6756 | 3.4117 | 3.1225 | 2.8 | 2.431 | 1.99 | 1.4107 | 0
積分の分母(積１） | 160.25 | 157.76 | 155.29 | 152.84 | 150.41 | 148 | 145.61 | 143.24 | 140.89 | 138.56 | 136.25 | 133.96 | 131.69 | 129.44 | 127.21 | 125 | 122.81 | 120.64 | 118.49 | 116.36 | 114.25 | 112.16 | 110.09 | 108.04 | 106.01 | 104 | 102.01 | 100.04 | 98.09 | 96.16 | 94.25 | 92.36 | 90.49 | 88.64 | 86.81 | 85 | 83.21 | 81.44 | 79.69 | 77.96 | 76.25 | 74.56 | 72.89 | 71.24 | 69.61 | 68 | 66.41 | 64.84 | 63.29 | 61.76 | 60.25 | 58.76 | 57.29 | 55.84 | 54.41 | 53 | 51.61 | 50.24 | 48.89 | 47.56 | 46.25 | 44.96 | 43.69 | 42.44 | 41.21 | 40 | 38.81 | 37.64 | 36.49 | 35.36 | 34.25 | 33.16 | 32.09 | 31.04 | 30.01 | 29 | 28.01 | 27.04 | 26.09 | 25.16 | 24.25 | 23.36 | 22.49 | 21.64 | 20.81 | 20 | 19.21 | 18.44 | 17.69 | 16.96 | 16.25 | 15.56 | 14.89 | 14.24 | 13.61 | 13 | 12.41 | 11.84 | 11.29 | 10.76 | 10.25 | 9.76 | 9.29 | 8.84 | 8.41 | 8 | 7.61 | 7.24 | 6.89 | 6.56 | 6.25 | 5.96 | 5.69 | 5.44 | 5.21 | 5 | 4.81 | 4.64 | 4.49 | 4.36 | 4.25 | 4.16 | 4.09 | 4.04 | 4.01 | 4 | 4.01 | 4.04 | 4.09 | 4.16 | 4.25 | 4.36 | 4.49 | 4.64 | 4.81 | 5 | 5.21 | 5.44 | 5.69 | 5.96 | 6.25 | 6.56 | 6.89 | 7.24 | 7.61 | 8 | 8.41 | 8.84 | 9.29 | 9.76 | 10.25 | 10.76 | 11.29 | 11.84 | 12.41 | 13 | 13.61 | 14.24 | 14.89 | 15.56 | 16.25 | 16.96 | 17.69 | 18.44 | 19.21 | 20 | 20.81 | 21.64 | 22.49 | 23.36 | 24.25 | 25.16 | 26.09 | 27.04 | 28.01 | 29 | 30.01 | 31.04 | 32.09 | 33.16 | 34.25 | 35.36 | 36.49 | 37.64 | 38.81 | 40 | 41.21 | 42.44 | 43.69 | 44.96 | 46.25 | 47.56 | 48.89 | 50.24 | 51.61 | 53 | 54.41 | 55.84 | 57.29 | 58.76 | 60.25
積分の分母(積2） | 12.659 | 12.6392 | 12.6194 | 12.5996 | 12.5797 | 12.5599 | 12.5399 | 12.52 | 12.5 | 12.48 | 12.4599 | 12.4399 | 12.4197 | 12.3996 | 12.3794 | 12.3592 | 12.339 | 12.3187 | 12.2984 | 12.278 | 12.2577 | 12.2372 | 12.2168 | 12.1963 | 12.1758 | 12.1552 | 12.1347 | 12.114 | 12.0934 | 12.0727 | 12.052 | 12.0312 | 12.0104 | 11.9896 | 11.9687 | 11.9478 | 11.9269 | 11.9059 | 11.8849 | 11.8638 | 11.8427 | 11.8216 | 11.8004 | 11.7792 | 11.758 | 11.7367 | 11.7154 | 11.694 | 11.6726 | 11.6512 | 11.6297 | 11.6082 | 11.5866 | 11.565 | 11.5434 | 11.5217 | 11.5 | 11.4782 | 11.4564 | 11.4346 | 11.4127 | 11.3908 | 11.3688 | 11.3468 | 11.3248 | 11.3027 | 11.2805 | 11.2583 | 11.2361 | 11.2138 | 11.1915 | 11.1692 | 11.1467 | 11.1243 | 11.1018 | 11.0793 | 11.0567 | 11.034 | 11.0114 | 10.9886 | 10.9659 | 10.943 | 10.9202 | 10.8972 | 10.8743 | 10.8513 | 10.8282 | 10.8051 | 10.7819 | 10.7587 | 10.7355 | 10.7121 | 10.6888 | 10.6654 | 10.6419 | 10.6184 | 10.5948 | 10.5712 | 10.5475 | 10.5238 | 10.5 | 10.4762 | 10.4523 | 10.4283 | 10.4043 | 10.3803 | 10.3562 | 10.332 | 10.3078 | 10.2835 | 10.2591 | 10.2347 | 10.2103 | 10.1858 | 10.1612 | 10.1366 | 10.1119 | 10.0871 | 10.0623 | 10.0374 | 10.0125 | 9.9875 | 9.9624 | 9.9373 | 9.9121 | 9.8869 | 9.8615 | 9.8362 | 9.8107 | 9.7852 | 9.7596 | 9.734 | 9.7082 | 9.6825 | 9.6566 | 9.6307 | 9.6047 | 9.5786 | 9.5525 | 9.5263 | 9.5 | 9.4736 | 9.4472 | 9.4207 | 9.3941 | 9.3675 | 9.3408 | 9.314 | 9.2871 | 9.2601 | 9.2331 | 9.206 | 9.1788 | 9.1515 | 9.1241 | 9.0967 | 9.0692 | 9.0416 | 9.0139 | 8.9861 | 8.9582 | 8.9303 | 8.9022 | 8.8741 | 8.8459 | 8.8176 | 8.7892 | 8.7607 | 8.7321 | 8.7034 | 8.6747 | 8.6458 | 8.6168 | 8.5878 | 8.5586 | 8.5294 | 8.5 | 8.4705 | 8.441 | 8.4113 | 8.3815 | 8.3516 | 8.3217 | 8.2916 | 8.2614 | 8.231 | 8.2006 | 8.1701 | 8.1394 | 8.1086 | 8.0777 | 8.0467 | 8.0156 | 7.9844 | 7.953 | 7.9215 | 7.8899 | 7.8581 | 7.8262 | 7.7942 | 7.7621
積分1項目の各分割の結果 | 0 | 0.00070747 | 0.0010155 | 0.0012624 | 0.0014798 | 0.0016798 | 0.0018685 | 0.0020496 | 0.0022254 | 0.0023977 | 0.0025676 | 0.0027361 | 0.0029041 | 0.003072 | 0.0032404 | 0.0034098 | 0.0035806 | 0.0037531 | 0.0039277 | 0.0041047 | 0.0042844 | 0.004467 | 0.0046528 | 0.0048421 | 0.0050352 | 0.0052323 | 0.0054336 | 0.0056395 | 0.0058502 | 0.0060659 | 0.006287 | 0.0065137 | 0.0067464 | 0.0069852 | 0.0072306 | 0.0074829 | 0.0077423 | 0.0080093 | 0.0082842 | 0.0085674 | 0.0088593 | 0.0091603 | 0.0094708 | 0.0097914 | 0.010122 | 0.010464 | 0.010818 | 0.011184 | 0.011562 | 0.011954 | 0.01236 | 0.01278 | 0.013216 | 0.013668 | 0.014137 | 0.014624 | 0.01513 | 0.015656 | 0.016203 | 0.016772 | 0.017364 | 0.01798 | 0.018623 | 0.019292 | 0.019991 | 0.02072 | 0.021481 | 0.022276 | 0.023107 | 0.023977 | 0.024887 | 0.02584 | 0.026838 | 0.027885 | 0.028983 | 0.030135 | 0.031346 | 0.032618 | 0.033956 | 0.035363 | 0.036845 | 0.038407 | 0.040052 | 0.041789 | 0.043621 | 0.045556 | 0.047601 | 0.049763 | 0.052051 | 0.054472 | 0.057035 | 0.059751 | 0.06263 | 0.065682 | 0.068919 | 0.072353 | 0.075995 | 0.07986 | 0.083959 | 0.088307 | 0.092915 | 0.097797 | 0.10296 | 0.10843 | 0.11419 | 0.12027 | 0.12666 | 0.13336 | 0.14035 | 0.14764 | 0.15518 | 0.16294 | 0.17088 | 0.17894 | 0.18703 | 0.19507 | 0.20295 | 0.21055 | 0.21772 | 0.22434 | 0.23025 | 0.23532 | 0.23941 | 0.24241 | 0.24423 | 0.24483 | 0.24418 | 0.2423 | 0.23925 | 0.2351 | 0.22998 | 0.22402 | 0.21735 | 0.21012 | 0.20247 | 0.19453 | 0.18644 | 0.17829 | 0.17018 | 0.16218 | 0.15436 | 0.14676 | 0.13942 | 0.13237 | 0.12561 | 0.11917 | 0.11303 | 0.1072 | 0.10168 | 0.096452 | 0.091508 | 0.086837 | 0.082426 | 0.078262 | 0.074332 | 0.070623 | 0.067122 | 0.063816 | 0.060694 | 0.057744 | 0.054956 | 0.052318 | 0.049822 | 0.047458 | 0.045217 | 0.043092 | 0.041074 | 0.039158 | 0.037335 | 0.035601 | 0.033948 | 0.032373 | 0.030869 | 0.029432 | 0.028057 | 0.026741 | 0.025479 | 0.024267 | 0.023103 | 0.021982 | 0.020901 | 0.019858 | 0.018849 | 0.017872 | 0.016923 | 0.016 | 0.0151 | 0.01422 | 0.013357 | 0.012507 | 0.011667 | 0.010834 | 0.010001 | 0.009163 | 0.0083121 | 0.0074374 | 0.0065224 | 0.0055403 | 0.0044383 | 0.0030801 | 0
積分２項目
積分の分子 | 0 | 1.4107 | 1.99 | 2.431 | 2.8 | 3.1225 | 3.4117 | 3.6756 | 3.9192 | 4.1461 | 4.3589 | 4.5596 | 4.7497 | 4.9305 | 5.1029 | 5.2678 | 5.4259 | 5.5776 | 5.7236 | 5.8643 | 6 | 6.1311 | 6.2578 | 6.3804 | 6.4992 | 6.6144 | 6.7261 | 6.8345 | 6.9397 | 7.042 | 7.1414 | 7.2381 | 7.3321 | 7.4236 | 7.5127 | 7.5993 | 7.6837 | 7.766 | 7.846 | 7.924 | 8 | 8.074 | 8.1462 | 8.2164 | 8.2849 | 8.3516 | 8.4167 | 8.48 | 8.5417 | 8.6017 | 8.6603 | 8.7172 | 8.7727 | 8.8267 | 8.8792 | 8.9303 | 8.98 | 9.0283 | 9.0752 | 9.1209 | 9.1652 | 9.2081 | 9.2499 | 9.2903 | 9.3295 | 9.3675 | 9.4043 | 9.4398 | 9.4742 | 9.5074 | 9.5394 | 9.5703 | 9.6 | 9.6286 | 9.6561 | 9.6825 | 9.7077 | 9.7319 | 9.755 | 9.777 | 9.798 | 9.8178 | 9.8367 | 9.8544 | 9.8712 | 9.8869 | 9.9015 | 9.9151 | 9.9277 | 9.9393 | 9.9499 | 9.9594 | 9.9679 | 9.9755 | 9.982 | 9.9875 | 9.992 | 9.9955 | 9.998 | 9.9995 | 10 | 9.9995 | 9.998 | 9.9955 | 9.992 | 9.9875 | 9.982 | 9.9755 | 9.9679 | 9.9594 | 9.9499 | 9.9393 | 9.9277 | 9.9151 | 9.9015 | 9.8869 | 9.8712 | 9.8544 | 9.8367 | 9.8178 | 9.798 | 9.777 | 9.755 | 9.7319 | 9.7077 | 9.6825 | 9.6561 | 9.6286 | 9.6 | 9.5703 | 9.5394 | 9.5074 | 9.4742 | 9.4398 | 9.4043 | 9.3675 | 9.3295 | 9.2903 | 9.2499 | 9.2081 | 9.1652 | 9.1209 | 9.0752 | 9.0283 | 8.98 | 8.9303 | 8.8792 | 8.8267 | 8.7727 | 8.7172 | 8.6603 | 8.6017 | 8.5417 | 8.48 | 8.4167 | 8.3516 | 8.2849 | 8.2164 | 8.1462 | 8.074 | 8 | 7.924 | 7.846 | 7.766 | 7.6837 | 7.5993 | 7.5127 | 7.4236 | 7.3321 | 7.2381 | 7.1414 | 7.042 | 6.9397 | 6.8345 | 6.7261 | 6.6144 | 6.4992 | 6.3804 | 6.2578 | 6.1311 | 6 | 5.8643 | 5.7236 | 5.5776 | 5.4259 | 5.2678 | 5.1029 | 4.9305 | 4.7497 | 4.5596 | 4.3589 | 4.1461 | 3.9192 | 3.6756 | 3.4117 | 3.1225 | 2.8 | 2.431 | 1.99 | 1.4107 | 0
積分の分母(積2） | 12.659 | 12.6392 | 12.6194 | 12.5996 | 12.5797 | 12.5599 | 12.5399 | 12.52 | 12.5 | 12.48 | 12.4599 | 12.4399 | 12.4197 | 12.3996 | 12.3794 | 12.3592 | 12.339 | 12.3187 | 12.2984 | 12.278 | 12.2577 | 12.2372 | 12.2168 | 12.1963 | 12.1758 | 12.1552 | 12.1347 | 12.114 | 12.0934 | 12.0727 | 12.052 | 12.0312 | 12.0104 | 11.9896 | 11.9687 | 11.9478 | 11.9269 | 11.9059 | 11.8849 | 11.8638 | 11.8427 | 11.8216 | 11.8004 | 11.7792 | 11.758 | 11.7367 | 11.7154 | 11.694 | 11.6726 | 11.6512 | 11.6297 | 11.6082 | 11.5866 | 11.565 | 11.5434 | 11.5217 | 11.5 | 11.4782 | 11.4564 | 11.4346 | 11.4127 | 11.3908 | 11.3688 | 11.3468 | 11.3248 | 11.3027 | 11.2805 | 11.2583 | 11.2361 | 11.2138 | 11.1915 | 11.1692 | 11.1467 | 11.1243 | 11.1018 | 11.0793 | 11.0567 | 11.034 | 11.0114 | 10.9886 | 10.9659 | 10.943 | 10.9202 | 10.8972 | 10.8743 | 10.8513 | 10.8282 | 10.8051 | 10.7819 | 10.7587 | 10.7355 | 10.7121 | 10.6888 | 10.6654 | 10.6419 | 10.6184 | 10.5948 | 10.5712 | 10.5475 | 10.5238 | 10.5 | 10.4762 | 10.4523 | 10.4283 | 10.4043 | 10.3803 | 10.3562 | 10.332 | 10.3078 | 10.2835 | 10.2591 | 10.2347 | 10.2103 | 10.1858 | 10.1612 | 10.1366 | 10.1119 | 10.0871 | 10.0623 | 10.0374 | 10.0125 | 9.9875 | 9.9624 | 9.9373 | 9.9121 | 9.8869 | 9.8615 | 9.8362 | 9.8107 | 9.7852 | 9.7596 | 9.734 | 9.7082 | 9.6825 | 9.6566 | 9.6307 | 9.6047 | 9.5786 | 9.5525 | 9.5263 | 9.5 | 9.4736 | 9.4472 | 9.4207 | 9.3941 | 9.3675 | 9.3408 | 9.314 | 9.2871 | 9.2601 | 9.2331 | 9.206 | 9.1788 | 9.1515 | 9.1241 | 9.0967 | 9.0692 | 9.0416 | 9.0139 | 8.9861 | 8.9582 | 8.9303 | 8.9022 | 8.8741 | 8.8459 | 8.8176 | 8.7892 | 8.7607 | 8.7321 | 8.7034 | 8.6747 | 8.6458 | 8.6168 | 8.5878 | 8.5586 | 8.5294 | 8.5 | 8.4705 | 8.441 | 8.4113 | 8.3815 | 8.3516 | 8.3217 | 8.2916 | 8.2614 | 8.231 | 8.2006 | 8.1701 | 8.1394 | 8.1086 | 8.0777 | 8.0467 | 8.0156 | 7.9844 | 7.953 | 7.9215 | 7.8899 | 7.8581 | 7.8262 | 7.7942 | 7.7621
積分2項目の各分割の結果 | 0 | 0.00070747 | 0.0010155 | 0.0012624 | 0.0014798 | 0.0016798 | 0.0018685 | 0.0020496 | 0.0022254 | 0.0023977 | 0.0025676 | 0.0027361 | 0.0029041 | 0.003072 | 0.0032404 | 0.0034098 | 0.0035806 | 0.0037531 | 0.0039277 | 0.0041047 | 0.0042844 | 0.004467 | 0.0046528 | 0.0048421 | 0.0050352 | 0.0052323 | 0.0054336 | 0.0056395 | 0.0058502 | 0.0060659 | 0.006287 | 0.0065137 | 0.0067464 | 0.0069852 | 0.0072306 | 0.0074829 | 0.0077423 | 0.0080093 | 0.0082842 | 0.0085674 | 0.0088593 | 0.0091603 | 0.0094708 | 0.0097914 | 0.010122 | 0.010464 | 0.010818 | 0.011184 | 0.011562 | 0.011954 | 0.01236 | 0.01278 | 0.013216 | 0.013668 | 0.014137 | 0.014624 | 0.01513 | 0.015656 | 0.016203 | 0.016772 | 0.017364 | 0.01798 | 0.018623 | 0.019292 | 0.019991 | 0.02072 | 0.021481 | 0.022276 | 0.023107 | 0.023977 | 0.024887 | 0.02584 | 0.026838 | 0.027885 | 0.028983 | 0.030135 | 0.031346 | 0.032618 | 0.033956 | 0.035363 | 0.036845 | 0.038407 | 0.040052 | 0.041789 | 0.043621 | 0.045556 | 0.047601 | 0.049763 | 0.052051 | 0.054472 | 0.057035 | 0.059751 | 0.06263 | 0.065682 | 0.068919 | 0.072353 | 0.075995 | 0.07986 | 0.083959 | 0.088307 | 0.092915 | 0.097797 | 0.10296 | 0.10843 | 0.11419 | 0.12027 | 0.12666 | 0.13336 | 0.14035 | 0.14764 | 0.15518 | 0.16294 | 0.17088 | 0.17894 | 0.18703 | 0.19507 | 0.20295 | 0.21055 | 0.21772 | 0.22434 | 0.23025 | 0.23532 | 0.23941 | 0.24241 | 0.24423 | 0.24483 | 0.24418 | 0.2423 | 0.23925 | 0.2351 | 0.22998 | 0.22402 | 0.21735 | 0.21012 | 0.20247 | 0.19453 | 0.18644 | 0.17829 | 0.17018 | 0.16218 | 0.15436 | 0.14676 | 0.13942 | 0.13237 | 0.12561 | 0.11917 | 0.11303 | 0.1072 | 0.10168 | 0.096452 | 0.091508 | 0.086837 | 0.082426 | 0.078262 | 0.074332 | 0.070623 | 0.067122 | 0.063816 | 0.060694 | 0.057744 | 0.054956 | 0.052318 | 0.049822 | 0.047458 | 0.045217 | 0.043092 | 0.041074 | 0.039158 | 0.037335 | 0.035601 | 0.033948 | 0.032373 | 0.030869 | 0.029432 | 0.028057 | 0.026741 | 0.025479 | 0.024267 | 0.023103 | 0.021982 | 0.020901 | 0.019858 | 0.018849 | 0.017872 | 0.016923 | 0.016 | 0.0151 | 0.01422 | 0.013357 | 0.012507 | 0.011667 | 0.010834 | 0.010001 | 0.009163 | 0.0083121 | 0.0074374 | 0.0065224 | 0.0055403 | 0.0044383 | 0.0030801 | 0
重み | 1 | 4 | 2 | 4 | 2 | 4 | 2 | 4 | 2 | 4 | 2 | 4 | 2 | 4 | 2 | 4 | 2 | 4 | 2 | 4 | 2 | 4 | 2 | 4 | 2 | 4 | 2 | 4 | 2 | 4 | 2 | 4 | 2 | 4 | 2 | 4 | 2 | 4 | 2 | 4 | 2 | 4 | 2 | 4 | 2 | 4 | 2 | 4 | 2 | 4 | 2 | 4 | 2 | 4 | 2 | 4 | 2 | 4 | 2 | 4 | 2 | 4 | 2 | 4 | 2 | 4 | 2 | 4 | 2 | 4 | 2 | 4 | 2 | 4 | 2 | 4 | 2 | 4 | 2 | 4 | 2 | 4 | 2 | 4 | 2 | 4 | 2 | 4 | 2 | 4 | 2 | 4 | 2 | 4 | 2 | 4 | 2 | 4 | 2 | 4 | 2 | 4 | 2 | 4 | 2 | 4 | 2 | 4 | 2 | 4 | 2 | 4 | 2 | 4 | 2 | 4 | 2 | 4 | 2 | 4 | 2 | 4 | 2 | 4 | 2 | 4 | 2 | 4 | 2 | 4 | 2 | 4 | 2 | 4 | 2 | 4 | 2 | 4 | 2 | 4 | 2 | 4 | 2 | 4 | 2 | 4 | 2 | 4 | 2 | 4 | 2 | 4 | 2 | 4 | 2 | 4 | 2 | 4 | 2 | 4 | 2 | 4 | 2 | 4 | 2 | 4 | 2 | 4 | 2 | 4 | 2 | 4 | 2 | 4 | 2 | 4 | 2 | 4 | 2 | 4 | 2 | 4 | 2 | 4 | 2 | 4 | 2 | 4 | 2 | 4 | 2 | 4 | 2 | 4 | 2 | 4 | 2 | 4 | 2 | 4 | 1
各項結果 | 0 | 0.0056598 | 0.0040619 | 0.010099 | 0.0059193 | 0.013438 | 0.0074739 | 0.016396 | 0.0089015 | 0.019181 | 0.01027 | 0.021889 | 0.011616 | 0.024576 | 0.012962 | 0.027279 | 0.014322 | 0.030025 | 0.015711 | 0.032838 | 0.017138 | 0.035736 | 0.018611 | 0.038737 | 0.020141 | 0.041858 | 0.021735 | 0.045116 | 0.023401 | 0.048528 | 0.025148 | 0.05211 | 0.026986 | 0.055882 | 0.028923 | 0.059863 | 0.030969 | 0.064075 | 0.033137 | 0.068539 | 0.035437 | 0.073282 | 0.037883 | 0.078331 | 0.04049 | 0.083716 | 0.043272 | 0.08947 | 0.046249 | 0.095631 | 0.049438 | 0.10224 | 0.052864 | 0.10934 | 0.056548 | 0.11699 | 0.060521 | 0.12525 | 0.064811 | 0.13417 | 0.069454 | 0.14384 | 0.07449 | 0.15434 | 0.079963 | 0.16576 | 0.085923 | 0.17821 | 0.09243 | 0.19182 | 0.099548 | 0.20672 | 0.10735 | 0.22308 | 0.11593 | 0.24108 | 0.12538 | 0.26094 | 0.13582 | 0.28291 | 0.14738 | 0.30725 | 0.16021 | 0.33431 | 0.17448 | 0.36445 | 0.1904 | 0.39811 | 0.2082 | 0.43577 | 0.22814 | 0.47801 | 0.25052 | 0.52546 | 0.27568 | 0.57882 | 0.30398 | 0.63888 | 0.33584 | 0.70645 | 0.37166 | 0.78238 | 0.41186 | 0.86742 | 0.45678 | 0.96216 | 0.50663 | 1.0668 | 0.56141 | 1.1811 | 0.62071 | 1.3035 | 0.68353 | 1.4315 | 0.74813 | 1.5606 | 0.81181 | 1.6844 | 0.87089 | 1.7947 | 0.92101 | 1.8825 | 0.95763 | 1.9393 | 0.97694 | 1.9587 | 0.97672 | 1.9384 | 0.95699 | 1.8808 | 0.91994 | 1.7921 | 0.86939 | 1.6809 | 0.80987 | 1.5563 | 0.74576 | 1.4263 | 0.68072 | 1.2975 | 0.61744 | 1.1741 | 0.55769 | 1.0589 | 0.50245 | 0.95333 | 0.45212 | 0.85763 | 0.40672 | 0.77162 | 0.36603 | 0.6947 | 0.3297 | 0.6261 | 0.29733 | 0.56498 | 0.26849 | 0.51053 | 0.24278 | 0.46195 | 0.21982 | 0.41855 | 0.19929 | 0.37966 | 0.18087 | 0.34474 | 0.1643 | 0.31326 | 0.14934 | 0.28481 | 0.13579 | 0.25898 | 0.12348 | 0.23545 | 0.11223 | 0.21393 | 0.10191 | 0.19414 | 0.09241 | 0.17585 | 0.083604 | 0.15886 | 0.075396 | 0.14297 | 0.067691 | 0.128 | 0.060399 | 0.11376 | 0.053426 | 0.10006 | 0.04667 | 0.086669 | 0.040004 | 0.073304 | 0.033249 | 0.059499 | 0.02609 | 0.044322 | 0.017753 | 0.024641 | 0
積分結果 | 2.4973
N極寄与 | 5405.3645
１－２．S極側の積分
積分1項目
積分の分子 | 0 | 1.4107 | 1.99 | 2.431 | 2.8 | 3.1225 | 3.4117 | 3.6756 | 3.9192 | 4.1461 | 4.3589 | 4.5596 | 4.7497 | 4.9305 | 5.1029 | 5.2678 | 5.4259 | 5.5776 | 5.7236 | 5.8643 | 6 | 6.1311 | 6.2578 | 6.3804 | 6.4992 | 6.6144 | 6.7261 | 6.8345 | 6.9397 | 7.042 | 7.1414 | 7.2381 | 7.3321 | 7.4236 | 7.5127 | 7.5993 | 7.6837 | 7.766 | 7.846 | 7.924 | 8 | 8.074 | 8.1462 | 8.2164 | 8.2849 | 8.3516 | 8.4167 | 8.48 | 8.5417 | 8.6017 | 8.6603 | 8.7172 | 8.7727 | 8.8267 | 8.8792 | 8.9303 | 8.98 | 9.0283 | 9.0752 | 9.1209 | 9.1652 | 9.2081 | 9.2499 | 9.2903 | 9.3295 | 9.3675 | 9.4043 | 9.4398 | 9.4742 | 9.5074 | 9.5394 | 9.5703 | 9.6 | 9.6286 | 9.6561 | 9.6825 | 9.7077 | 9.7319 | 9.755 | 9.777 | 9.798 | 9.8178 | 9.8367 | 9.8544 | 9.8712 | 9.8869 | 9.9015 | 9.9151 | 9.9277 | 9.9393 | 9.9499 | 9.9594 | 9.9679 | 9.9755 | 9.982 | 9.9875 | 9.992 | 9.9955 | 9.998 | 9.9995 | 10 | 9.9995 | 9.998 | 9.9955 | 9.992 | 9.9875 | 9.982 | 9.9755 | 9.9679 | 9.9594 | 9.9499 | 9.9393 | 9.9277 | 9.9151 | 9.9015 | 9.8869 | 9.8712 | 9.8544 | 9.8367 | 9.8178 | 9.798 | 9.777 | 9.755 | 9.7319 | 9.7077 | 9.6825 | 9.6561 | 9.6286 | 9.6 | 9.5703 | 9.5394 | 9.5074 | 9.4742 | 9.4398 | 9.4043 | 9.3675 | 9.3295 | 9.2903 | 9.2499 | 9.2081 | 9.1652 | 9.1209 | 9.0752 | 9.0283 | 8.98 | 8.9303 | 8.8792 | 8.8267 | 8.7727 | 8.7172 | 8.6603 | 8.6017 | 8.5417 | 8.48 | 8.4167 | 8.3516 | 8.2849 | 8.2164 | 8.1462 | 8.074 | 8 | 7.924 | 7.846 | 7.766 | 7.6837 | 7.5993 | 7.5127 | 7.4236 | 7.3321 | 7.2381 | 7.1414 | 7.042 | 6.9397 | 6.8345 | 6.7261 | 6.6144 | 6.4992 | 6.3804 | 6.2578 | 6.1311 | 6 | 5.8643 | 5.7236 | 5.5776 | 5.4259 | 5.2678 | 5.1029 | 4.9305 | 4.7497 | 4.5596 | 4.3589 | 4.1461 | 3.9192 | 3.6756 | 3.4117 | 3.1225 | 2.8 | 2.431 | 1.99 | 1.4107 | 0
積分の分母(積１） | 172.25 | 169.76 | 167.29 | 164.84 | 162.41 | 160 | 157.61 | 155.24 | 152.89 | 150.56 | 148.25 | 145.96 | 143.69 | 141.44 | 139.21 | 137 | 134.81 | 132.64 | 130.49 | 128.36 | 126.25 | 124.16 | 122.09 | 120.04 | 118.01 | 116 | 114.01 | 112.04 | 110.09 | 108.16 | 106.25 | 104.36 | 102.49 | 100.64 | 98.81 | 97 | 95.21 | 93.44 | 91.69 | 89.96 | 88.25 | 86.56 | 84.89 | 83.24 | 81.61 | 80 | 78.41 | 76.84 | 75.29 | 73.76 | 72.25 | 70.76 | 69.29 | 67.84 | 66.41 | 65 | 63.61 | 62.24 | 60.89 | 59.56 | 58.25 | 56.96 | 55.69 | 54.44 | 53.21 | 52 | 50.81 | 49.64 | 48.49 | 47.36 | 46.25 | 45.16 | 44.09 | 43.04 | 42.01 | 41 | 40.01 | 39.04 | 38.09 | 37.16 | 36.25 | 35.36 | 34.49 | 33.64 | 32.81 | 32 | 31.21 | 30.44 | 29.69 | 28.96 | 28.25 | 27.56 | 26.89 | 26.24 | 25.61 | 25 | 24.41 | 23.84 | 23.29 | 22.76 | 22.25 | 21.76 | 21.29 | 20.84 | 20.41 | 20 | 19.61 | 19.24 | 18.89 | 18.56 | 18.25 | 17.96 | 17.69 | 17.44 | 17.21 | 17 | 16.81 | 16.64 | 16.49 | 16.36 | 16.25 | 16.16 | 16.09 | 16.04 | 16.01 | 16 | 16.01 | 16.04 | 16.09 | 16.16 | 16.25 | 16.36 | 16.49 | 16.64 | 16.81 | 17 | 17.21 | 17.44 | 17.69 | 17.96 | 18.25 | 18.56 | 18.89 | 19.24 | 19.61 | 20 | 20.41 | 20.84 | 21.29 | 21.76 | 22.25 | 22.76 | 23.29 | 23.84 | 24.41 | 25 | 25.61 | 26.24 | 26.89 | 27.56 | 28.25 | 28.96 | 29.69 | 30.44 | 31.21 | 32 | 32.81 | 33.64 | 34.49 | 35.36 | 36.25 | 37.16 | 38.09 | 39.04 | 40.01 | 41 | 42.01 | 43.04 | 44.09 | 45.16 | 46.25 | 47.36 | 48.49 | 49.64 | 50.81 | 52 | 53.21 | 54.44 | 55.69 | 56.96 | 58.25 | 59.56 | 60.89 | 62.24 | 63.61 | 65 | 66.41 | 67.84 | 69.29 | 70.76 | 72.25
積分の分母(積2） | 13.1244 | 13.1053 | 13.0863 | 13.0671 | 13.048 | 13.0288 | 13.0096 | 12.9904 | 12.9711 | 12.9518 | 12.9325 | 12.9132 | 12.8938 | 12.8744 | 12.855 | 12.8355 | 12.816 | 12.7965 | 12.7769 | 12.7574 | 12.7377 | 12.7181 | 12.6984 | 12.6787 | 12.659 | 12.6392 | 12.6194 | 12.5996 | 12.5797 | 12.5599 | 12.5399 | 12.52 | 12.5 | 12.48 | 12.4599 | 12.4399 | 12.4197 | 12.3996 | 12.3794 | 12.3592 | 12.339 | 12.3187 | 12.2984 | 12.278 | 12.2577 | 12.2372 | 12.2168 | 12.1963 | 12.1758 | 12.1552 | 12.1347 | 12.114 | 12.0934 | 12.0727 | 12.052 | 12.0312 | 12.0104 | 11.9896 | 11.9687 | 11.9478 | 11.9269 | 11.9059 | 11.8849 | 11.8638 | 11.8427 | 11.8216 | 11.8004 | 11.7792 | 11.758 | 11.7367 | 11.7154 | 11.694 | 11.6726 | 11.6512 | 11.6297 | 11.6082 | 11.5866 | 11.565 | 11.5434 | 11.5217 | 11.5 | 11.4782 | 11.4564 | 11.4346 | 11.4127 | 11.3908 | 11.3688 | 11.3468 | 11.3248 | 11.3027 | 11.2805 | 11.2583 | 11.2361 | 11.2138 | 11.1915 | 11.1692 | 11.1467 | 11.1243 | 11.1018 | 11.0793 | 11.0567 | 11.034 | 11.0114 | 10.9886 | 10.9659 | 10.943 | 10.9202 | 10.8972 | 10.8743 | 10.8513 | 10.8282 | 10.8051 | 10.7819 | 10.7587 | 10.7355 | 10.7121 | 10.6888 | 10.6654 | 10.6419 | 10.6184 | 10.5948 | 10.5712 | 10.5475 | 10.5238 | 10.5 | 10.4762 | 10.4523 | 10.4283 | 10.4043 | 10.3803 | 10.3562 | 10.332 | 10.3078 | 10.2835 | 10.2591 | 10.2347 | 10.2103 | 10.1858 | 10.1612 | 10.1366 | 10.1119 | 10.0871 | 10.0623 | 10.0374 | 10.0125 | 9.9875 | 9.9624 | 9.9373 | 9.9121 | 9.8869 | 9.8615 | 9.8362 | 9.8107 | 9.7852 | 9.7596 | 9.734 | 9.7082 | 9.6825 | 9.6566 | 9.6307 | 9.6047 | 9.5786 | 9.5525 | 9.5263 | 9.5 | 9.4736 | 9.4472 | 9.4207 | 9.3941 | 9.3675 | 9.3408 | 9.314 | 9.2871 | 9.2601 | 9.2331 | 9.206 | 9.1788 | 9.1515 | 9.1241 | 9.0967 | 9.0692 | 9.0416 | 9.0139 | 8.9861 | 8.9582 | 8.9303 | 8.9022 | 8.8741 | 8.8459 | 8.8176 | 8.7892 | 8.7607 | 8.7321 | 8.7034 | 8.6747 | 8.6458 | 8.6168 | 8.5878 | 8.5586 | 8.5294 | 8.5
積分1項目の各分割の結果 | 0 | 0.00063408 | 0.000909 | 0.0011286 | 0.0013213 | 0.0014979 | 0.0016639 | 0.0018226 | 0.0019762 | 0.0021262 | 0.0022735 | 0.0024191 | 0.0025637 | 0.0027077 | 0.0028515 | 0.0029957 | 0.0031405 | 0.0032861 | 0.003433 | 0.0035812 | 0.003731 | 0.0038827 | 0.0040364 | 0.0041923 | 0.0043505 | 0.0045114 | 0.004675 | 0.0048414 | 0.005011 | 0.0051838 | 0.00536 | 0.0055397 | 0.0057232 | 0.0059106 | 0.0061021 | 0.0062978 | 0.006498 | 0.0067028 | 0.0069124 | 0.007127 | 0.0073468 | 0.007572 | 0.0078028 | 0.0080394 | 0.0082821 | 0.008531 | 0.0087864 | 0.0090485 | 0.0093177 | 0.009594 | 0.0098779 | 0.01017 | 0.010469 | 0.010777 | 0.011094 | 0.011419 | 0.011754 | 0.012099 | 0.012453 | 0.012817 | 0.013192 | 0.013578 | 0.013975 | 0.014384 | 0.014805 | 0.015239 | 0.015685 | 0.016144 | 0.016617 | 0.017104 | 0.017606 | 0.018122 | 0.018654 | 0.019201 | 0.019764 | 0.020344 | 0.020941 | 0.021555 | 0.022186 | 0.022836 | 0.023503 | 0.02419 | 0.024895 | 0.025619 | 0.026362 | 0.027124 | 0.027906 | 0.028707 | 0.029526 | 0.030365 | 0.031223 | 0.032098 | 0.032991 | 0.033901 | 0.034827 | 0.035768 | 0.036723 | 0.03769 | 0.038668 | 0.039655 | 0.040649 | 0.041647 | 0.042648 | 0.043648 | 0.044644 | 0.045634 | 0.046613 | 0.047579 | 0.048526 | 0.049451 | 0.05035 | 0.051218 | 0.052051 | 0.052844 | 0.053592 | 0.054292 | 0.054938 | 0.055527 | 0.056054 | 0.056516 | 0.05691 | 0.057232 | 0.057481 | 0.057653 | 0.057748 | 0.057765 | 0.057703 | 0.057563 | 0.057346 | 0.057052 | 0.056685 | 0.056246 | 0.055739 | 0.055166 | 0.054531 | 0.053839 | 0.053093 | 0.052299 | 0.051459 | 0.05058 | 0.049664 | 0.048718 | 0.047745 | 0.04675 | 0.045736 | 0.044707 | 0.043668 | 0.042622 | 0.041571 | 0.040519 | 0.039469 | 0.038423 | 0.037383 | 0.036351 | 0.03533 | 0.03432 | 0.033323 | 0.03234 | 0.031372 | 0.03042 | 0.029484 | 0.028566 | 0.027664 | 0.026781 | 0.025915 | 0.025067 | 0.024237 | 0.023425 | 0.02263 | 0.021852 | 0.021091 | 0.020346 | 0.019618 | 0.018905 | 0.018207 | 0.017524 | 0.016855 | 0.016199 | 0.015556 | 0.014924 | 0.014304 | 0.013695 | 0.013095 | 0.012504 | 0.011921 | 0.011344 | 0.010773 | 0.010206 | 0.0096416 | 0.0090784 | 0.008514 | 0.0079459 | 0.0073711 | 0.0067853 | 0.006183 | 0.0055563 | 0.004893 | 0.0041728 | 0.0033556 | 0.0023373 | 0
積分２項目
積分の分子 | 0 | 1.4107 | 1.99 | 2.431 | 2.8 | 3.1225 | 3.4117 | 3.6756 | 3.9192 | 4.1461 | 4.3589 | 4.5596 | 4.7497 | 4.9305 | 5.1029 | 5.2678 | 5.4259 | 5.5776 | 5.7236 | 5.8643 | 6 | 6.1311 | 6.2578 | 6.3804 | 6.4992 | 6.6144 | 6.7261 | 6.8345 | 6.9397 | 7.042 | 7.1414 | 7.2381 | 7.3321 | 7.4236 | 7.5127 | 7.5993 | 7.6837 | 7.766 | 7.846 | 7.924 | 8 | 8.074 | 8.1462 | 8.2164 | 8.2849 | 8.3516 | 8.4167 | 8.48 | 8.5417 | 8.6017 | 8.6603 | 8.7172 | 8.7727 | 8.8267 | 8.8792 | 8.9303 | 8.98 | 9.0283 | 9.0752 | 9.1209 | 9.1652 | 9.2081 | 9.2499 | 9.2903 | 9.3295 | 9.3675 | 9.4043 | 9.4398 | 9.4742 | 9.5074 | 9.5394 | 9.5703 | 9.6 | 9.6286 | 9.6561 | 9.6825 | 9.7077 | 9.7319 | 9.755 | 9.777 | 9.798 | 9.8178 | 9.8367 | 9.8544 | 9.8712 | 9.8869 | 9.9015 | 9.9151 | 9.9277 | 9.9393 | 9.9499 | 9.9594 | 9.9679 | 9.9755 | 9.982 | 9.9875 | 9.992 | 9.9955 | 9.998 | 9.9995 | 10 | 9.9995 | 9.998 | 9.9955 | 9.992 | 9.9875 | 9.982 | 9.9755 | 9.9679 | 9.9594 | 9.9499 | 9.9393 | 9.9277 | 9.9151 | 9.9015 | 9.8869 | 9.8712 | 9.8544 | 9.8367 | 9.8178 | 9.798 | 9.777 | 9.755 | 9.7319 | 9.7077 | 9.6825 | 9.6561 | 9.6286 | 9.6 | 9.5703 | 9.5394 | 9.5074 | 9.4742 | 9.4398 | 9.4043 | 9.3675 | 9.3295 | 9.2903 | 9.2499 | 9.2081 | 9.1652 | 9.1209 | 9.0752 | 9.0283 | 8.98 | 8.9303 | 8.8792 | 8.8267 | 8.7727 | 8.7172 | 8.6603 | 8.6017 | 8.5417 | 8.48 | 8.4167 | 8.3516 | 8.2849 | 8.2164 | 8.1462 | 8.074 | 8 | 7.924 | 7.846 | 7.766 | 7.6837 | 7.5993 | 7.5127 | 7.4236 | 7.3321 | 7.2381 | 7.1414 | 7.042 | 6.9397 | 6.8345 | 6.7261 | 6.6144 | 6.4992 | 6.3804 | 6.2578 | 6.1311 | 6 | 5.8643 | 5.7236 | 5.5776 | 5.4259 | 5.2678 | 5.1029 | 4.9305 | 4.7497 | 4.5596 | 4.3589 | 4.1461 | 3.9192 | 3.6756 | 3.4117 | 3.1225 | 2.8 | 2.431 | 1.99 | 1.4107 | 0
積分の分母(積2） | 13.1244 | 13.1053 | 13.0863 | 13.0671 | 13.048 | 13.0288 | 13.0096 | 12.9904 | 12.9711 | 12.9518 | 12.9325 | 12.9132 | 12.8938 | 12.8744 | 12.855 | 12.8355 | 12.816 | 12.7965 | 12.7769 | 12.7574 | 12.7377 | 12.7181 | 12.6984 | 12.6787 | 12.659 | 12.6392 | 12.6194 | 12.5996 | 12.5797 | 12.5599 | 12.5399 | 12.52 | 12.5 | 12.48 | 12.4599 | 12.4399 | 12.4197 | 12.3996 | 12.3794 | 12.3592 | 12.339 | 12.3187 | 12.2984 | 12.278 | 12.2577 | 12.2372 | 12.2168 | 12.1963 | 12.1758 | 12.1552 | 12.1347 | 12.114 | 12.0934 | 12.0727 | 12.052 | 12.0312 | 12.0104 | 11.9896 | 11.9687 | 11.9478 | 11.9269 | 11.9059 | 11.8849 | 11.8638 | 11.8427 | 11.8216 | 11.8004 | 11.7792 | 11.758 | 11.7367 | 11.7154 | 11.694 | 11.6726 | 11.6512 | 11.6297 | 11.6082 | 11.5866 | 11.565 | 11.5434 | 11.5217 | 11.5 | 11.4782 | 11.4564 | 11.4346 | 11.4127 | 11.3908 | 11.3688 | 11.3468 | 11.3248 | 11.3027 | 11.2805 | 11.2583 | 11.2361 | 11.2138 | 11.1915 | 11.1692 | 11.1467 | 11.1243 | 11.1018 | 11.0793 | 11.0567 | 11.034 | 11.0114 | 10.9886 | 10.9659 | 10.943 | 10.9202 | 10.8972 | 10.8743 | 10.8513 | 10.8282 | 10.8051 | 10.7819 | 10.7587 | 10.7355 | 10.7121 | 10.6888 | 10.6654 | 10.6419 | 10.6184 | 10.5948 | 10.5712 | 10.5475 | 10.5238 | 10.5 | 10.4762 | 10.4523 | 10.4283 | 10.4043 | 10.3803 | 10.3562 | 10.332 | 10.3078 | 10.2835 | 10.2591 | 10.2347 | 10.2103 | 10.1858 | 10.1612 | 10.1366 | 10.1119 | 10.0871 | 10.0623 | 10.0374 | 10.0125 | 9.9875 | 9.9624 | 9.9373 | 9.9121 | 9.8869 | 9.8615 | 9.8362 | 9.8107 | 9.7852 | 9.7596 | 9.734 | 9.7082 | 9.6825 | 9.6566 | 9.6307 | 9.6047 | 9.5786 | 9.5525 | 9.5263 | 9.5 | 9.4736 | 9.4472 | 9.4207 | 9.3941 | 9.3675 | 9.3408 | 9.314 | 9.2871 | 9.2601 | 9.2331 | 9.206 | 9.1788 | 9.1515 | 9.1241 | 9.0967 | 9.0692 | 9.0416 | 9.0139 | 8.9861 | 8.9582 | 8.9303 | 8.9022 | 8.8741 | 8.8459 | 8.8176 | 8.7892 | 8.7607 | 8.7321 | 8.7034 | 8.6747 | 8.6458 | 8.6168 | 8.5878 | 8.5586 | 8.5294 | 8.5
積分2項目の各分割の結果 | 0 | 0.00063408 | 0.000909 | 0.0011286 | 0.0013213 | 0.0014979 | 0.0016639 | 0.0018226 | 0.0019762 | 0.0021262 | 0.0022735 | 0.0024191 | 0.0025637 | 0.0027077 | 0.0028515 | 0.0029957 | 0.0031405 | 0.0032861 | 0.003433 | 0.0035812 | 0.003731 | 0.0038827 | 0.0040364 | 0.0041923 | 0.0043505 | 0.0045114 | 0.004675 | 0.0048414 | 0.005011 | 0.0051838 | 0.00536 | 0.0055397 | 0.0057232 | 0.0059106 | 0.0061021 | 0.0062978 | 0.006498 | 0.0067028 | 0.0069124 | 0.007127 | 0.0073468 | 0.007572 | 0.0078028 | 0.0080394 | 0.0082821 | 0.008531 | 0.0087864 | 0.0090485 | 0.0093177 | 0.009594 | 0.0098779 | 0.01017 | 0.010469 | 0.010777 | 0.011094 | 0.011419 | 0.011754 | 0.012099 | 0.012453 | 0.012817 | 0.013192 | 0.013578 | 0.013975 | 0.014384 | 0.014805 | 0.015239 | 0.015685 | 0.016144 | 0.016617 | 0.017104 | 0.017606 | 0.018122 | 0.018654 | 0.019201 | 0.019764 | 0.020344 | 0.020941 | 0.021555 | 0.022186 | 0.022836 | 0.023503 | 0.02419 | 0.024895 | 0.025619 | 0.026362 | 0.027124 | 0.027906 | 0.028707 | 0.029526 | 0.030365 | 0.031223 | 0.032098 | 0.032991 | 0.033901 | 0.034827 | 0.035768 | 0.036723 | 0.03769 | 0.038668 | 0.039655 | 0.040649 | 0.041647 | 0.042648 | 0.043648 | 0.044644 | 0.045634 | 0.046613 | 0.047579 | 0.048526 | 0.049451 | 0.05035 | 0.051218 | 0.052051 | 0.052844 | 0.053592 | 0.054292 | 0.054938 | 0.055527 | 0.056054 | 0.056516 | 0.05691 | 0.057232 | 0.057481 | 0.057653 | 0.057748 | 0.057765 | 0.057703 | 0.057563 | 0.057346 | 0.057052 | 0.056685 | 0.056246 | 0.055739 | 0.055166 | 0.054531 | 0.053839 | 0.053093 | 0.052299 | 0.051459 | 0.05058 | 0.049664 | 0.048718 | 0.047745 | 0.04675 | 0.045736 | 0.044707 | 0.043668 | 0.042622 | 0.041571 | 0.040519 | 0.039469 | 0.038423 | 0.037383 | 0.036351 | 0.03533 | 0.03432 | 0.033323 | 0.03234 | 0.031372 | 0.03042 | 0.029484 | 0.028566 | 0.027664 | 0.026781 | 0.025915 | 0.025067 | 0.024237 | 0.023425 | 0.02263 | 0.021852 | 0.021091 | 0.020346 | 0.019618 | 0.018905 | 0.018207 | 0.017524 | 0.016855 | 0.016199 | 0.015556 | 0.014924 | 0.014304 | 0.013695 | 0.013095 | 0.012504 | 0.011921 | 0.011344 | 0.010773 | 0.010206 | 0.0096416 | 0.0090784 | 0.008514 | 0.0079459 | 0.0073711 | 0.0067853 | 0.006183 | 0.0055563 | 0.004893 | 0.0041728 | 0.0033556 | 0.0023373 | 0
重み | 1 | 4 | 2 | 4 | 2 | 4 | 2 | 4 | 2 | 4 | 2 | 4 | 2 | 4 | 2 | 4 | 2 | 4 | 2 | 4 | 2 | 4 | 2 | 4 | 2 | 4 | 2 | 4 | 2 | 4 | 2 | 4 | 2 | 4 | 2 | 4 | 2 | 4 | 2 | 4 | 2 | 4 | 2 | 4 | 2 | 4 | 2 | 4 | 2 | 4 | 2 | 4 | 2 | 4 | 2 | 4 | 2 | 4 | 2 | 4 | 2 | 4 | 2 | 4 | 2 | 4 | 2 | 4 | 2 | 4 | 2 | 4 | 2 | 4 | 2 | 4 | 2 | 4 | 2 | 4 | 2 | 4 | 2 | 4 | 2 | 4 | 2 | 4 | 2 | 4 | 2 | 4 | 2 | 4 | 2 | 4 | 2 | 4 | 2 | 4 | 2 | 4 | 2 | 4 | 2 | 4 | 2 | 4 | 2 | 4 | 2 | 4 | 2 | 4 | 2 | 4 | 2 | 4 | 2 | 4 | 2 | 4 | 2 | 4 | 2 | 4 | 2 | 4 | 2 | 4 | 2 | 4 | 2 | 4 | 2 | 4 | 2 | 4 | 2 | 4 | 2 | 4 | 2 | 4 | 2 | 4 | 2 | 4 | 2 | 4 | 2 | 4 | 2 | 4 | 2 | 4 | 2 | 4 | 2 | 4 | 2 | 4 | 2 | 4 | 2 | 4 | 2 | 4 | 2 | 4 | 2 | 4 | 2 | 4 | 2 | 4 | 2 | 4 | 2 | 4 | 2 | 4 | 2 | 4 | 2 | 4 | 2 | 4 | 2 | 4 | 2 | 4 | 2 | 4 | 2 | 4 | 2 | 4 | 2 | 4 | 1
各項結果 | 0 | 0.0050726 | 0.003636 | 0.009029 | 0.0052852 | 0.011983 | 0.0066556 | 0.014581 | 0.0079049 | 0.017009 | 0.0090941 | 0.019353 | 0.010255 | 0.021661 | 0.011406 | 0.023966 | 0.012562 | 0.026289 | 0.013732 | 0.028649 | 0.014924 | 0.031061 | 0.016145 | 0.033538 | 0.017402 | 0.036091 | 0.0187 | 0.038732 | 0.020044 | 0.04147 | 0.02144 | 0.044318 | 0.022893 | 0.047285 | 0.024408 | 0.050382 | 0.025992 | 0.053622 | 0.027649 | 0.057016 | 0.029387 | 0.060576 | 0.031211 | 0.064315 | 0.033128 | 0.068248 | 0.035146 | 0.072388 | 0.037271 | 0.076752 | 0.039512 | 0.081356 | 0.041877 | 0.086218 | 0.044375 | 0.091355 | 0.047017 | 0.096788 | 0.049811 | 0.10254 | 0.052769 | 0.10863 | 0.055902 | 0.11507 | 0.059221 | 0.12191 | 0.062739 | 0.12915 | 0.066469 | 0.13683 | 0.070423 | 0.14498 | 0.074614 | 0.15361 | 0.079057 | 0.16275 | 0.083763 | 0.17244 | 0.088745 | 0.18269 | 0.094013 | 0.19352 | 0.099578 | 0.20495 | 0.10545 | 0.21699 | 0.11162 | 0.22965 | 0.11811 | 0.24292 | 0.12489 | 0.25679 | 0.13197 | 0.27121 | 0.13931 | 0.28614 | 0.14689 | 0.30152 | 0.15467 | 0.31724 | 0.16259 | 0.33318 | 0.17059 | 0.34918 | 0.17858 | 0.36507 | 0.18645 | 0.38063 | 0.1941 | 0.39561 | 0.2014 | 0.40974 | 0.2082 | 0.42275 | 0.21437 | 0.43433 | 0.21975 | 0.44421 | 0.22422 | 0.45213 | 0.22764 | 0.45786 | 0.22992 | 0.46122 | 0.23099 | 0.46212 | 0.23081 | 0.4605 | 0.22938 | 0.45642 | 0.22674 | 0.44997 | 0.22295 | 0.44133 | 0.21813 | 0.43071 | 0.21237 | 0.41839 | 0.20584 | 0.40464 | 0.19866 | 0.38974 | 0.19098 | 0.374 | 0.18294 | 0.35766 | 0.17467 | 0.34097 | 0.16628 | 0.32415 | 0.15788 | 0.30738 | 0.14953 | 0.29081 | 0.14132 | 0.27456 | 0.13329 | 0.25872 | 0.12549 | 0.24336 | 0.11794 | 0.22852 | 0.11066 | 0.21425 | 0.10366 | 0.20054 | 0.096949 | 0.1874 | 0.090519 | 0.17481 | 0.084363 | 0.16277 | 0.078472 | 0.15124 | 0.072829 | 0.14019 | 0.067419 | 0.12959 | 0.062223 | 0.1194 | 0.057218 | 0.10956 | 0.05238 | 0.10003 | 0.047682 | 0.090751 | 0.043091 | 0.081647 | 0.038566 | 0.072627 | 0.034056 | 0.063567 | 0.029484 | 0.054282 | 0.024732 | 0.04445 | 0.019572 | 0.033382 | 0.013422 | 0.018699 | 0
積分結果 | 0.96634
S極寄与 | 4183.2793
外R磁石側全寄与 | 1222.0852
積分範囲（内R）
変数の開始値（-iｒ） | -5
変数の終了値（iｒ） | 5
変数増分 | 0.05
１．積分（内R磁石側）
分割番号 | 0 | 1 | 2 | 3 | 4 | 5 | 6 | 7 | 8 | 9 | 10 | 11 | 12 | 13 | 14 | 15 | 16 | 17 | 18 | 19 | 20 | 21 | 22 | 23 | 24 | 25 | 26 | 27 | 28 | 29 | 30 | 31 | 32 | 33 | 34 | 35 | 36 | 37 | 38 | 39 | 40 | 41 | 42 | 43 | 44 | 45 | 46 | 47 | 48 | 49 | 50 | 51 | 52 | 53 | 54 | 55 | 56 | 57 | 58 | 59 | 60 | 61 | 62 | 63 | 64 | 65 | 66 | 67 | 68 | 69 | 70 | 71 | 72 | 73 | 74 | 75 | 76 | 77 | 78 | 79 | 80 | 81 | 82 | 83 | 84 | 85 | 86 | 87 | 88 | 89 | 90 | 91 | 92 | 93 | 94 | 95 | 96 | 97 | 98 | 99 | 100 | 101 | 102 | 103 | 104 | 105 | 106 | 107 | 108 | 109 | 110 | 111 | 112 | 113 | 114 | 115 | 116 | 117 | 118 | 119 | 120 | 121 | 122 | 123 | 124 | 125 | 126 | 127 | 128 | 129 | 130 | 131 | 132 | 133 | 134 | 135 | 136 | 137 | 138 | 139 | 140 | 141 | 142 | 143 | 144 | 145 | 146 | 147 | 148 | 149 | 150 | 151 | 152 | 153 | 154 | 155 | 156 | 157 | 158 | 159 | 160 | 161 | 162 | 163 | 164 | 165 | 166 | 167 | 168 | 169 | 170 | 171 | 172 | 173 | 174 | 175 | 176 | 177 | 178 | 179 | 180 | 181 | 182 | 183 | 184 | 185 | 186 | 187 | 188 | 189 | 190 | 191 | 192 | 193 | 194 | 195 | 196 | 197 | 198 | 199 | 200
変数の値 | -5 | -4.95 | -4.9 | -4.85 | -4.8 | -4.75 | -4.7 | -4.65 | -4.6 | -4.55 | -4.5 | -4.45 | -4.4 | -4.35 | -4.3 | -4.25 | -4.2 | -4.15 | -4.1 | -4.05 | -4 | -3.95 | -3.9 | -3.85 | -3.8 | -3.75 | -3.7 | -3.65 | -3.6 | -3.55 | -3.5 | -3.45 | -3.4 | -3.35 | -3.3 | -3.25 | -3.2 | -3.15 | -3.1 | -3.05 | -3 | -2.95 | -2.9 | -2.85 | -2.8 | -2.75 | -2.7 | -2.65 | -2.6 | -2.55 | -2.5 | -2.45 | -2.4 | -2.35 | -2.3 | -2.25 | -2.2 | -2.15 | -2.1 | -2.05 | -2 | -1.95 | -1.9 | -1.85 | -1.8 | -1.75 | -1.7 | -1.65 | -1.6 | -1.55 | -1.5 | -1.45 | -1.4 | -1.35 | -1.3 | -1.25 | -1.2 | -1.15 | -1.1 | -1.05 | -1 | -0.95 | -0.9 | -0.85 | -0.8 | -0.75 | -0.7 | -0.65 | -0.6 | -0.55 | -0.5 | -0.45 | -0.4 | -0.35 | -0.3 | -0.25 | -0.2 | -0.15 | -0.1 | -0.05 | 0 | 0.05 | 0.1 | 0.15 | 0.2 | 0.25 | 0.3 | 0.35 | 0.4 | 0.45 | 0.5 | 0.55 | 0.6 | 0.65 | 0.7 | 0.75 | 0.8 | 0.85 | 0.9 | 0.95 | 1 | 1.05 | 1.1 | 1.15 | 1.2 | 1.25 | 1.3 | 1.35 | 1.4 | 1.45 | 1.5 | 1.55 | 1.6 | 1.65 | 1.7 | 1.75 | 1.8 | 1.85 | 1.9 | 1.95 | 2 | 2.05 | 2.1 | 2.15 | 2.2 | 2.25 | 2.3 | 2.35 | 2.4 | 2.45 | 2.5 | 2.55 | 2.6 | 2.65 | 2.7 | 2.75 | 2.8 | 2.85 | 2.9 | 2.95 | 3 | 3.05 | 3.1 | 3.15 | 3.2 | 3.25 | 3.3 | 3.35 | 3.4 | 3.45 | 3.5 | 3.55 | 3.6 | 3.65 | 3.7 | 3.75 | 3.8 | 3.85 | 3.9 | 3.95 | 4 | 4.05 | 4.1 | 4.15 | 4.2 | 4.25 | 4.3 | 4.35 | 4.4 | 4.45 | 4.5 | 4.55 | 4.6 | 4.65 | 4.7 | 4.75 | 4.8 | 4.85 | 4.9 | 4.95 | 5
1-1．N極側の積分
積分1項目
積分の分子 | 0 | 0.70534 | 0.99499 | 1.2155 | 1.4 | 1.5612 | 1.7059 | 1.8378 | 1.9596 | 2.073 | 2.1794 | 2.2798 | 2.3749 | 2.4653 | 2.5515 | 2.6339 | 2.7129 | 2.7888 | 2.8618 | 2.9321 | 3 | 3.0655 | 3.1289 | 3.1902 | 3.2496 | 3.3072 | 3.363 | 3.4172 | 3.4699 | 3.521 | 3.5707 | 3.619 | 3.6661 | 3.7118 | 3.7563 | 3.7997 | 3.8419 | 3.883 | 3.923 | 3.962 | 4 | 4.037 | 4.0731 | 4.1082 | 4.1425 | 4.1758 | 4.2083 | 4.24 | 4.2708 | 4.3009 | 4.3301 | 4.3586 | 4.3863 | 4.4133 | 4.4396 | 4.4651 | 4.49 | 4.5141 | 4.5376 | 4.5604 | 4.5826 | 4.6041 | 4.6249 | 4.6452 | 4.6648 | 4.6837 | 4.7021 | 4.7199 | 4.7371 | 4.7537 | 4.7697 | 4.7851 | 4.8 | 4.8143 | 4.828 | 4.8412 | 4.8539 | 4.866 | 4.8775 | 4.8885 | 4.899 | 4.9089 | 4.9183 | 4.9272 | 4.9356 | 4.9434 | 4.9508 | 4.9576 | 4.9639 | 4.9697 | 4.9749 | 4.9797 | 4.984 | 4.9877 | 4.991 | 4.9937 | 4.996 | 4.9977 | 4.999 | 4.9997 | 5 | 4.9997 | 4.999 | 4.9977 | 4.996 | 4.9937 | 4.991 | 4.9877 | 4.984 | 4.9797 | 4.9749 | 4.9697 | 4.9639 | 4.9576 | 4.9508 | 4.9434 | 4.9356 | 4.9272 | 4.9183 | 4.9089 | 4.899 | 4.8885 | 4.8775 | 4.866 | 4.8539 | 4.8412 | 4.828 | 4.8143 | 4.8 | 4.7851 | 4.7697 | 4.7537 | 4.7371 | 4.7199 | 4.7021 | 4.6837 | 4.6648 | 4.6452 | 4.6249 | 4.6041 | 4.5826 | 4.5604 | 4.5376 | 4.5141 | 4.49 | 4.4651 | 4.4396 | 4.4133 | 4.3863 | 4.3586 | 4.3301 | 4.3009 | 4.2708 | 4.24 | 4.2083 | 4.1758 | 4.1425 | 4.1082 | 4.0731 | 4.037 | 4 | 3.962 | 3.923 | 3.883 | 3.8419 | 3.7997 | 3.7563 | 3.7118 | 3.6661 | 3.619 | 3.5707 | 3.521 | 3.4699 | 3.4172 | 3.363 | 3.3072 | 3.2496 | 3.1902 | 3.1289 | 3.0655 | 3 | 2.9321 | 2.8618 | 2.7888 | 2.7129 | 2.6339 | 2.5515 | 2.4653 | 2.3749 | 2.2798 | 2.1794 | 2.073 | 1.9596 | 1.8378 | 1.7059 | 1.5612 | 1.4 | 1.2155 | 0.99499 | 0.70534 | 0
積分の分母(積１） | 60.25 | 59.5025 | 58.76 | 58.0225 | 57.29 | 56.5625 | 55.84 | 55.1225 | 54.41 | 53.7025 | 53 | 52.3025 | 51.61 | 50.9225 | 50.24 | 49.5625 | 48.89 | 48.2225 | 47.56 | 46.9025 | 46.25 | 45.6025 | 44.96 | 44.3225 | 43.69 | 43.0625 | 42.44 | 41.8225 | 41.21 | 40.6025 | 40 | 39.4025 | 38.81 | 38.2225 | 37.64 | 37.0625 | 36.49 | 35.9225 | 35.36 | 34.8025 | 34.25 | 33.7025 | 33.16 | 32.6225 | 32.09 | 31.5625 | 31.04 | 30.5225 | 30.01 | 29.5025 | 29 | 28.5025 | 28.01 | 27.5225 | 27.04 | 26.5625 | 26.09 | 25.6225 | 25.16 | 24.7025 | 24.25 | 23.8025 | 23.36 | 22.9225 | 22.49 | 22.0625 | 21.64 | 21.2225 | 20.81 | 20.4025 | 20 | 19.6025 | 19.21 | 18.8225 | 18.44 | 18.0625 | 17.69 | 17.3225 | 16.96 | 16.6025 | 16.25 | 15.9025 | 15.56 | 15.2225 | 14.89 | 14.5625 | 14.24 | 13.9225 | 13.61 | 13.3025 | 13 | 12.7025 | 12.41 | 12.1225 | 11.84 | 11.5625 | 11.29 | 11.0225 | 10.76 | 10.5025 | 10.25 | 10.0025 | 9.76 | 9.5225 | 9.29 | 9.0625 | 8.84 | 8.6225 | 8.41 | 8.2025 | 8 | 7.8025 | 7.61 | 7.4225 | 7.24 | 7.0625 | 6.89 | 6.7225 | 6.56 | 6.4025 | 6.25 | 6.1025 | 5.96 | 5.8225 | 5.69 | 5.5625 | 5.44 | 5.3225 | 5.21 | 5.1025 | 5 | 4.9025 | 4.81 | 4.7225 | 4.64 | 4.5625 | 4.49 | 4.4225 | 4.36 | 4.3025 | 4.25 | 4.2025 | 4.16 | 4.1225 | 4.09 | 4.0625 | 4.04 | 4.0225 | 4.01 | 4.0025 | 4 | 4.0025 | 4.01 | 4.0225 | 4.04 | 4.0625 | 4.09 | 4.1225 | 4.16 | 4.2025 | 4.25 | 4.3025 | 4.36 | 4.4225 | 4.49 | 4.5625 | 4.64 | 4.7225 | 4.81 | 4.9025 | 5 | 5.1025 | 5.21 | 5.3225 | 5.44 | 5.5625 | 5.69 | 5.8225 | 5.96 | 6.1025 | 6.25 | 6.4025 | 6.56 | 6.7225 | 6.89 | 7.0625 | 7.24 | 7.4225 | 7.61 | 7.8025 | 8 | 8.2025 | 8.41 | 8.6225 | 8.84 | 9.0625 | 9.29 | 9.5225 | 9.76 | 10.0025 | 10.25
積分の分母(積2） | 7.7621 | 7.746 | 7.7298 | 7.7136 | 7.6974 | 7.6811 | 7.6649 | 7.6485 | 7.6322 | 7.6158 | 7.5993 | 7.5829 | 7.5664 | 7.5498 | 7.5333 | 7.5166 | 7.5 | 7.4833 | 7.4666 | 7.4498 | 7.433 | 7.4162 | 7.3993 | 7.3824 | 7.3655 | 7.3485 | 7.3314 | 7.3144 | 7.2973 | 7.2801 | 7.2629 | 7.2457 | 7.2284 | 7.2111 | 7.1937 | 7.1764 | 7.1589 | 7.1414 | 7.1239 | 7.1063 | 7.0887 | 7.0711 | 7.0534 | 7.0356 | 7.0178 | 7 | 6.9821 | 6.9642 | 6.9462 | 6.9282 | 6.9101 | 6.892 | 6.8739 | 6.8557 | 6.8374 | 6.8191 | 6.8007 | 6.7823 | 6.7639 | 6.7454 | 6.7268 | 6.7082 | 6.6895 | 6.6708 | 6.6521 | 6.6332 | 6.6144 | 6.5955 | 6.5765 | 6.5574 | 6.5383 | 6.5192 | 6.5 | 6.4807 | 6.4614 | 6.442 | 6.4226 | 6.4031 | 6.3836 | 6.364 | 6.3443 | 6.3246 | 6.3048 | 6.2849 | 6.265 | 6.245 | 6.2249 | 6.2048 | 6.1847 | 6.1644 | 6.1441 | 6.1237 | 6.1033 | 6.0828 | 6.0622 | 6.0415 | 6.0208 | 6 | 5.9791 | 5.9582 | 5.9372 | 5.9161 | 5.8949 | 5.8737 | 5.8523 | 5.831 | 5.8095 | 5.7879 | 5.7663 | 5.7446 | 5.7228 | 5.7009 | 5.6789 | 5.6569 | 5.6347 | 5.6125 | 5.5902 | 5.5678 | 5.5453 | 5.5227 | 5.5 | 5.4772 | 5.4544 | 5.4314 | 5.4083 | 5.3852 | 5.3619 | 5.3385 | 5.3151 | 5.2915 | 5.2678 | 5.244 | 5.2202 | 5.1962 | 5.172 | 5.1478 | 5.1235 | 5.099 | 5.0744 | 5.0498 | 5.0249 | 5 | 4.9749 | 4.9497 | 4.9244 | 4.899 | 4.8734 | 4.8477 | 4.8218 | 4.7958 | 4.7697 | 4.7434 | 4.717 | 4.6904 | 4.6637 | 4.6368 | 4.6098 | 4.5826 | 4.5552 | 4.5277 | 4.5 | 4.4721 | 4.4441 | 4.4159 | 4.3875 | 4.3589 | 4.3301 | 4.3012 | 4.272 | 4.2426 | 4.2131 | 4.1833 | 4.1533 | 4.1231 | 4.0927 | 4.062 | 4.0311 | 4 | 3.9686 | 3.937 | 3.9051 | 3.873 | 3.8406 | 3.8079 | 3.7749 | 3.7417 | 3.7081 | 3.6742 | 3.6401 | 3.6056 | 3.5707 | 3.5355 | 3.5 | 3.4641 | 3.4278 | 3.3912 | 3.3541 | 3.3166 | 3.2787 | 3.2404 | 3.2016
積分1項目の各分割の結果 | 0 | 0.0015303 | 0.0021906 | 0.0027159 | 0.0031747 | 0.0035935 | 0.0039856 | 0.004359 | 0.0047189 | 0.0050687 | 0.0054112 | 0.0057483 | 0.0060816 | 0.0064123 | 0.0067415 | 0.0070701 | 0.0073987 | 0.0077282 | 0.0080589 | 0.0083916 | 0.0087266 | 0.0090643 | 0.0094053 | 0.0097499 | 0.010098 | 0.010451 | 0.010809 | 0.011171 | 0.011539 | 0.011912 | 0.012291 | 0.012676 | 0.013068 | 0.013467 | 0.013873 | 0.014286 | 0.014707 | 0.015136 | 0.015574 | 0.01602 | 0.016475 | 0.01694 | 0.017415 | 0.017899 | 0.018394 | 0.0189 | 0.019418 | 0.019947 | 0.020488 | 0.021042 | 0.021608 | 0.022188 | 0.022782 | 0.02339 | 0.024013 | 0.024651 | 0.025306 | 0.025976 | 0.026664 | 0.027369 | 0.028092 | 0.028835 | 0.029596 | 0.030378 | 0.031181 | 0.032005 | 0.032851 | 0.03372 | 0.034614 | 0.035531 | 0.036475 | 0.037445 | 0.038442 | 0.039467 | 0.040521 | 0.041606 | 0.042722 | 0.04387 | 0.045051 | 0.046267 | 0.047519 | 0.048808 | 0.050135 | 0.051501 | 0.052908 | 0.054358 | 0.05585 | 0.057388 | 0.058972 | 0.060604 | 0.062285 | 0.064018 | 0.065802 | 0.067641 | 0.069535 | 0.071487 | 0.073498 | 0.075569 | 0.077702 | 0.079899 | 0.082161 | 0.08449 | 0.086887 | 0.089354 | 0.091892 | 0.094502 | 0.097185 | 0.099942 | 0.10277 | 0.10568 | 0.10867 | 0.11173 | 0.11486 | 0.11807 | 0.12136 | 0.12471 | 0.12814 | 0.13164 | 0.1352 | 0.13883 | 0.14252 | 0.14625 | 0.15004 | 0.15387 | 0.15773 | 0.16162 | 0.16552 | 0.16943 | 0.17334 | 0.17723 | 0.18109 | 0.1849 | 0.18866 | 0.19234 | 0.19594 | 0.19942 | 0.20278 | 0.20599 | 0.20904 | 0.21191 | 0.21458 | 0.21703 | 0.21925 | 0.22122 | 0.22293 | 0.22436 | 0.22549 | 0.22633 | 0.22685 | 0.22707 | 0.22696 | 0.22653 | 0.22579 | 0.22473 | 0.22336 | 0.22168 | 0.21971 | 0.21746 | 0.21494 | 0.21217 | 0.20915 | 0.20591 | 0.20246 | 0.19883 | 0.19502 | 0.19106 | 0.18696 | 0.18274 | 0.17841 | 0.174 | 0.16951 | 0.16495 | 0.16035 | 0.15572 | 0.15105 | 0.14637 | 0.14167 | 0.13698 | 0.13228 | 0.12759 | 0.12292 | 0.11825 | 0.11359 | 0.10894 | 0.10431 | 0.099673 | 0.095039 | 0.090395 | 0.085733 | 0.081039 | 0.076296 | 0.071484 | 0.066574 | 0.061528 | 0.056296 | 0.050801 | 0.04493 | 0.038487 | 0.031093 | 0.021762 | 0
積分２項目
積分の分子 | 0 | 0.70534 | 0.99499 | 1.2155 | 1.4 | 1.5612 | 1.7059 | 1.8378 | 1.9596 | 2.073 | 2.1794 | 2.2798 | 2.3749 | 2.4653 | 2.5515 | 2.6339 | 2.7129 | 2.7888 | 2.8618 | 2.9321 | 3 | 3.0655 | 3.1289 | 3.1902 | 3.2496 | 3.3072 | 3.363 | 3.4172 | 3.4699 | 3.521 | 3.5707 | 3.619 | 3.6661 | 3.7118 | 3.7563 | 3.7997 | 3.8419 | 3.883 | 3.923 | 3.962 | 4 | 4.037 | 4.0731 | 4.1082 | 4.1425 | 4.1758 | 4.2083 | 4.24 | 4.2708 | 4.3009 | 4.3301 | 4.3586 | 4.3863 | 4.4133 | 4.4396 | 4.4651 | 4.49 | 4.5141 | 4.5376 | 4.5604 | 4.5826 | 4.6041 | 4.6249 | 4.6452 | 4.6648 | 4.6837 | 4.7021 | 4.7199 | 4.7371 | 4.7537 | 4.7697 | 4.7851 | 4.8 | 4.8143 | 4.828 | 4.8412 | 4.8539 | 4.866 | 4.8775 | 4.8885 | 4.899 | 4.9089 | 4.9183 | 4.9272 | 4.9356 | 4.9434 | 4.9508 | 4.9576 | 4.9639 | 4.9697 | 4.9749 | 4.9797 | 4.984 | 4.9877 | 4.991 | 4.9937 | 4.996 | 4.9977 | 4.999 | 4.9997 | 5 | 4.9997 | 4.999 | 4.9977 | 4.996 | 4.9937 | 4.991 | 4.9877 | 4.984 | 4.9797 | 4.9749 | 4.9697 | 4.9639 | 4.9576 | 4.9508 | 4.9434 | 4.9356 | 4.9272 | 4.9183 | 4.9089 | 4.899 | 4.8885 | 4.8775 | 4.866 | 4.8539 | 4.8412 | 4.828 | 4.8143 | 4.8 | 4.7851 | 4.7697 | 4.7537 | 4.7371 | 4.7199 | 4.7021 | 4.6837 | 4.6648 | 4.6452 | 4.6249 | 4.6041 | 4.5826 | 4.5604 | 4.5376 | 4.5141 | 4.49 | 4.4651 | 4.4396 | 4.4133 | 4.3863 | 4.3586 | 4.3301 | 4.3009 | 4.2708 | 4.24 | 4.2083 | 4.1758 | 4.1425 | 4.1082 | 4.0731 | 4.037 | 4 | 3.962 | 3.923 | 3.883 | 3.8419 | 3.7997 | 3.7563 | 3.7118 | 3.6661 | 3.619 | 3.5707 | 3.521 | 3.4699 | 3.4172 | 3.363 | 3.3072 | 3.2496 | 3.1902 | 3.1289 | 3.0655 | 3 | 2.9321 | 2.8618 | 2.7888 | 2.7129 | 2.6339 | 2.5515 | 2.4653 | 2.3749 | 2.2798 | 2.1794 | 2.073 | 1.9596 | 1.8378 | 1.7059 | 1.5612 | 1.4 | 1.2155 | 0.99499 | 0.70534 | 0
積分の分母(積2） | 7.7621 | 7.746 | 7.7298 | 7.7136 | 7.6974 | 7.6811 | 7.6649 | 7.6485 | 7.6322 | 7.6158 | 7.5993 | 7.5829 | 7.5664 | 7.5498 | 7.5333 | 7.5166 | 7.5 | 7.4833 | 7.4666 | 7.4498 | 7.433 | 7.4162 | 7.3993 | 7.3824 | 7.3655 | 7.3485 | 7.3314 | 7.3144 | 7.2973 | 7.2801 | 7.2629 | 7.2457 | 7.2284 | 7.2111 | 7.1937 | 7.1764 | 7.1589 | 7.1414 | 7.1239 | 7.1063 | 7.0887 | 7.0711 | 7.0534 | 7.0356 | 7.0178 | 7 | 6.9821 | 6.9642 | 6.9462 | 6.9282 | 6.9101 | 6.892 | 6.8739 | 6.8557 | 6.8374 | 6.8191 | 6.8007 | 6.7823 | 6.7639 | 6.7454 | 6.7268 | 6.7082 | 6.6895 | 6.6708 | 6.6521 | 6.6332 | 6.6144 | 6.5955 | 6.5765 | 6.5574 | 6.5383 | 6.5192 | 6.5 | 6.4807 | 6.4614 | 6.442 | 6.4226 | 6.4031 | 6.3836 | 6.364 | 6.3443 | 6.3246 | 6.3048 | 6.2849 | 6.265 | 6.245 | 6.2249 | 6.2048 | 6.1847 | 6.1644 | 6.1441 | 6.1237 | 6.1033 | 6.0828 | 6.0622 | 6.0415 | 6.0208 | 6 | 5.9791 | 5.9582 | 5.9372 | 5.9161 | 5.8949 | 5.8737 | 5.8523 | 5.831 | 5.8095 | 5.7879 | 5.7663 | 5.7446 | 5.7228 | 5.7009 | 5.6789 | 5.6569 | 5.6347 | 5.6125 | 5.5902 | 5.5678 | 5.5453 | 5.5227 | 5.5 | 5.4772 | 5.4544 | 5.4314 | 5.4083 | 5.3852 | 5.3619 | 5.3385 | 5.3151 | 5.2915 | 5.2678 | 5.244 | 5.2202 | 5.1962 | 5.172 | 5.1478 | 5.1235 | 5.099 | 5.0744 | 5.0498 | 5.0249 | 5 | 4.9749 | 4.9497 | 4.9244 | 4.899 | 4.8734 | 4.8477 | 4.8218 | 4.7958 | 4.7697 | 4.7434 | 4.717 | 4.6904 | 4.6637 | 4.6368 | 4.6098 | 4.5826 | 4.5552 | 4.5277 | 4.5 | 4.4721 | 4.4441 | 4.4159 | 4.3875 | 4.3589 | 4.3301 | 4.3012 | 4.272 | 4.2426 | 4.2131 | 4.1833 | 4.1533 | 4.1231 | 4.0927 | 4.062 | 4.0311 | 4 | 3.9686 | 3.937 | 3.9051 | 3.873 | 3.8406 | 3.8079 | 3.7749 | 3.7417 | 3.7081 | 3.6742 | 3.6401 | 3.6056 | 3.5707 | 3.5355 | 3.5 | 3.4641 | 3.4278 | 3.3912 | 3.3541 | 3.3166 | 3.2787 | 3.2404 | 3.2016
積分2項目の各分割の結果 | 0 | 0.0015303 | 0.0021906 | 0.0027159 | 0.0031747 | 0.0035935 | 0.0039856 | 0.004359 | 0.0047189 | 0.0050687 | 0.0054112 | 0.0057483 | 0.0060816 | 0.0064123 | 0.0067415 | 0.0070701 | 0.0073987 | 0.0077282 | 0.0080589 | 0.0083916 | 0.0087266 | 0.0090643 | 0.0094053 | 0.0097499 | 0.010098 | 0.010451 | 0.010809 | 0.011171 | 0.011539 | 0.011912 | 0.012291 | 0.012676 | 0.013068 | 0.013467 | 0.013873 | 0.014286 | 0.014707 | 0.015136 | 0.015574 | 0.01602 | 0.016475 | 0.01694 | 0.017415 | 0.017899 | 0.018394 | 0.0189 | 0.019418 | 0.019947 | 0.020488 | 0.021042 | 0.021608 | 0.022188 | 0.022782 | 0.02339 | 0.024013 | 0.024651 | 0.025306 | 0.025976 | 0.026664 | 0.027369 | 0.028092 | 0.028835 | 0.029596 | 0.030378 | 0.031181 | 0.032005 | 0.032851 | 0.03372 | 0.034614 | 0.035531 | 0.036475 | 0.037445 | 0.038442 | 0.039467 | 0.040521 | 0.041606 | 0.042722 | 0.04387 | 0.045051 | 0.046267 | 0.047519 | 0.048808 | 0.050135 | 0.051501 | 0.052908 | 0.054358 | 0.05585 | 0.057388 | 0.058972 | 0.060604 | 0.062285 | 0.064018 | 0.065802 | 0.067641 | 0.069535 | 0.071487 | 0.073498 | 0.075569 | 0.077702 | 0.079899 | 0.082161 | 0.08449 | 0.086887 | 0.089354 | 0.091892 | 0.094502 | 0.097185 | 0.099942 | 0.10277 | 0.10568 | 0.10867 | 0.11173 | 0.11486 | 0.11807 | 0.12136 | 0.12471 | 0.12814 | 0.13164 | 0.1352 | 0.13883 | 0.14252 | 0.14625 | 0.15004 | 0.15387 | 0.15773 | 0.16162 | 0.16552 | 0.16943 | 0.17334 | 0.17723 | 0.18109 | 0.1849 | 0.18866 | 0.19234 | 0.19594 | 0.19942 | 0.20278 | 0.20599 | 0.20904 | 0.21191 | 0.21458 | 0.21703 | 0.21925 | 0.22122 | 0.22293 | 0.22436 | 0.22549 | 0.22633 | 0.22685 | 0.22707 | 0.22696 | 0.22653 | 0.22579 | 0.22473 | 0.22336 | 0.22168 | 0.21971 | 0.21746 | 0.21494 | 0.21217 | 0.20915 | 0.20591 | 0.20246 | 0.19883 | 0.19502 | 0.19106 | 0.18696 | 0.18274 | 0.17841 | 0.174 | 0.16951 | 0.16495 | 0.16035 | 0.15572 | 0.15105 | 0.14637 | 0.14167 | 0.13698 | 0.13228 | 0.12759 | 0.12292 | 0.11825 | 0.11359 | 0.10894 | 0.10431 | 0.099673 | 0.095039 | 0.090395 | 0.085733 | 0.081039 | 0.076296 | 0.071484 | 0.066574 | 0.061528 | 0.056296 | 0.050801 | 0.04493 | 0.038487 | 0.031093 | 0.021762 | 0
重み | 1 | 4 | 2 | 4 | 2 | 4 | 2 | 4 | 2 | 4 | 2 | 4 | 2 | 4 | 2 | 4 | 2 | 4 | 2 | 4 | 2 | 4 | 2 | 4 | 2 | 4 | 2 | 4 | 2 | 4 | 2 | 4 | 2 | 4 | 2 | 4 | 2 | 4 | 2 | 4 | 2 | 4 | 2 | 4 | 2 | 4 | 2 | 4 | 2 | 4 | 2 | 4 | 2 | 4 | 2 | 4 | 2 | 4 | 2 | 4 | 2 | 4 | 2 | 4 | 2 | 4 | 2 | 4 | 2 | 4 | 2 | 4 | 2 | 4 | 2 | 4 | 2 | 4 | 2 | 4 | 2 | 4 | 2 | 4 | 2 | 4 | 2 | 4 | 2 | 4 | 2 | 4 | 2 | 4 | 2 | 4 | 2 | 4 | 2 | 4 | 2 | 4 | 2 | 4 | 2 | 4 | 2 | 4 | 2 | 4 | 2 | 4 | 2 | 4 | 2 | 4 | 2 | 4 | 2 | 4 | 2 | 4 | 2 | 4 | 2 | 4 | 2 | 4 | 2 | 4 | 2 | 4 | 2 | 4 | 2 | 4 | 2 | 4 | 2 | 4 | 2 | 4 | 2 | 4 | 2 | 4 | 2 | 4 | 2 | 4 | 2 | 4 | 2 | 4 | 2 | 4 | 2 | 4 | 2 | 4 | 2 | 4 | 2 | 4 | 2 | 4 | 2 | 4 | 2 | 4 | 2 | 4 | 2 | 4 | 2 | 4 | 2 | 4 | 2 | 4 | 2 | 4 | 2 | 4 | 2 | 4 | 2 | 4 | 2 | 4 | 2 | 4 | 2 | 4 | 2 | 4 | 2 | 4 | 2 | 4 | 1
各項結果 | 0 | 0.012243 | 0.0087625 | 0.021727 | 0.012699 | 0.028748 | 0.015943 | 0.034872 | 0.018876 | 0.04055 | 0.021645 | 0.045987 | 0.024326 | 0.051299 | 0.026966 | 0.056561 | 0.029595 | 0.061825 | 0.032236 | 0.067133 | 0.034906 | 0.072515 | 0.037621 | 0.077999 | 0.040393 | 0.083609 | 0.043234 | 0.089367 | 0.046154 | 0.095294 | 0.049164 | 0.10141 | 0.052272 | 0.10773 | 0.055491 | 0.11429 | 0.058828 | 0.12109 | 0.062294 | 0.12816 | 0.065901 | 0.13552 | 0.069658 | 0.14319 | 0.073578 | 0.1512 | 0.077671 | 0.15957 | 0.081952 | 0.16833 | 0.086432 | 0.1775 | 0.091127 | 0.18712 | 0.096052 | 0.19721 | 0.10122 | 0.20781 | 0.10666 | 0.21895 | 0.11237 | 0.23068 | 0.11838 | 0.24302 | 0.12472 | 0.25604 | 0.1314 | 0.26976 | 0.13845 | 0.28425 | 0.1459 | 0.29956 | 0.15377 | 0.31573 | 0.16208 | 0.33285 | 0.17089 | 0.35096 | 0.18021 | 0.37014 | 0.19008 | 0.39046 | 0.20054 | 0.41201 | 0.21163 | 0.43486 | 0.2234 | 0.4591 | 0.23589 | 0.48483 | 0.24914 | 0.51214 | 0.26321 | 0.54113 | 0.27814 | 0.5719 | 0.29399 | 0.60455 | 0.31081 | 0.63919 | 0.32864 | 0.67592 | 0.34755 | 0.71483 | 0.36757 | 0.75601 | 0.38874 | 0.79954 | 0.4111 | 0.84546 | 0.43466 | 0.8938 | 0.45944 | 0.94457 | 0.48542 | 0.99771 | 0.51257 | 1.0531 | 0.54082 | 1.1106 | 0.57006 | 1.17 | 0.60016 | 1.2309 | 0.63092 | 1.2929 | 0.66208 | 1.3555 | 0.69335 | 1.4178 | 0.72435 | 1.4792 | 0.75465 | 1.5388 | 0.78374 | 1.5954 | 0.81111 | 1.6479 | 0.83616 | 1.6953 | 0.85832 | 1.7363 | 0.87702 | 1.7698 | 0.89172 | 1.7948 | 0.90197 | 1.8106 | 0.90742 | 1.8165 | 0.90784 | 1.8123 | 0.90316 | 1.7978 | 0.89343 | 1.7735 | 0.87885 | 1.7397 | 0.85977 | 1.6973 | 0.8366 | 1.6473 | 0.80986 | 1.5906 | 0.78008 | 1.5285 | 0.74783 | 1.4619 | 0.71365 | 1.392 | 0.67803 | 1.3196 | 0.64142 | 1.2457 | 0.60421 | 1.1709 | 0.5667 | 1.0958 | 0.52913 | 1.0208 | 0.49166 | 0.94598 | 0.45436 | 0.87156 | 0.41723 | 0.79739 | 0.38015 | 0.72316 | 0.34293 | 0.64831 | 0.30518 | 0.57187 | 0.26629 | 0.49223 | 0.22518 | 0.40641 | 0.17972 | 0.3079 | 0.12437 | 0.17409 | 0
積分結果 | 1.7879
N極寄与 | 3869.8446
１－２．S極側の積分
積分1項目
積分の分子 | 0 | 0.70534 | 0.99499 | 1.2155 | 1.4 | 1.5612 | 1.7059 | 1.8378 | 1.9596 | 2.073 | 2.1794 | 2.2798 | 2.3749 | 2.4653 | 2.5515 | 2.6339 | 2.7129 | 2.7888 | 2.8618 | 2.9321 | 3 | 3.0655 | 3.1289 | 3.1902 | 3.2496 | 3.3072 | 3.363 | 3.4172 | 3.4699 | 3.521 | 3.5707 | 3.619 | 3.6661 | 3.7118 | 3.7563 | 3.7997 | 3.8419 | 3.883 | 3.923 | 3.962 | 4 | 4.037 | 4.0731 | 4.1082 | 4.1425 | 4.1758 | 4.2083 | 4.24 | 4.2708 | 4.3009 | 4.3301 | 4.3586 | 4.3863 | 4.4133 | 4.4396 | 4.4651 | 4.49 | 4.5141 | 4.5376 | 4.5604 | 4.5826 | 4.6041 | 4.6249 | 4.6452 | 4.6648 | 4.6837 | 4.7021 | 4.7199 | 4.7371 | 4.7537 | 4.7697 | 4.7851 | 4.8 | 4.8143 | 4.828 | 4.8412 | 4.8539 | 4.866 | 4.8775 | 4.8885 | 4.899 | 4.9089 | 4.9183 | 4.9272 | 4.9356 | 4.9434 | 4.9508 | 4.9576 | 4.9639 | 4.9697 | 4.9749 | 4.9797 | 4.984 | 4.9877 | 4.991 | 4.9937 | 4.996 | 4.9977 | 4.999 | 4.9997 | 5 | 4.9997 | 4.999 | 4.9977 | 4.996 | 4.9937 | 4.991 | 4.9877 | 4.984 | 4.9797 | 4.9749 | 4.9697 | 4.9639 | 4.9576 | 4.9508 | 4.9434 | 4.9356 | 4.9272 | 4.9183 | 4.9089 | 4.899 | 4.8885 | 4.8775 | 4.866 | 4.8539 | 4.8412 | 4.828 | 4.8143 | 4.8 | 4.7851 | 4.7697 | 4.7537 | 4.7371 | 4.7199 | 4.7021 | 4.6837 | 4.6648 | 4.6452 | 4.6249 | 4.6041 | 4.5826 | 4.5604 | 4.5376 | 4.5141 | 4.49 | 4.4651 | 4.4396 | 4.4133 | 4.3863 | 4.3586 | 4.3301 | 4.3009 | 4.2708 | 4.24 | 4.2083 | 4.1758 | 4.1425 | 4.1082 | 4.0731 | 4.037 | 4 | 3.962 | 3.923 | 3.883 | 3.8419 | 3.7997 | 3.7563 | 3.7118 | 3.6661 | 3.619 | 3.5707 | 3.521 | 3.4699 | 3.4172 | 3.363 | 3.3072 | 3.2496 | 3.1902 | 3.1289 | 3.0655 | 3 | 2.9321 | 2.8618 | 2.7888 | 2.7129 | 2.6339 | 2.5515 | 2.4653 | 2.3749 | 2.2798 | 2.1794 | 2.073 | 1.9596 | 1.8378 | 1.7059 | 1.5612 | 1.4 | 1.2155 | 0.99499 | 0.70534 | 0
積分の分母(積１） | 72.25 | 71.5025 | 70.76 | 70.0225 | 69.29 | 68.5625 | 67.84 | 67.1225 | 66.41 | 65.7025 | 65 | 64.3025 | 63.61 | 62.9225 | 62.24 | 61.5625 | 60.89 | 60.2225 | 59.56 | 58.9025 | 58.25 | 57.6025 | 56.96 | 56.3225 | 55.69 | 55.0625 | 54.44 | 53.8225 | 53.21 | 52.6025 | 52 | 51.4025 | 50.81 | 50.2225 | 49.64 | 49.0625 | 48.49 | 47.9225 | 47.36 | 46.8025 | 46.25 | 45.7025 | 45.16 | 44.6225 | 44.09 | 43.5625 | 43.04 | 42.5225 | 42.01 | 41.5025 | 41 | 40.5025 | 40.01 | 39.5225 | 39.04 | 38.5625 | 38.09 | 37.6225 | 37.16 | 36.7025 | 36.25 | 35.8025 | 35.36 | 34.9225 | 34.49 | 34.0625 | 33.64 | 33.2225 | 32.81 | 32.4025 | 32 | 31.6025 | 31.21 | 30.8225 | 30.44 | 30.0625 | 29.69 | 29.3225 | 28.96 | 28.6025 | 28.25 | 27.9025 | 27.56 | 27.2225 | 26.89 | 26.5625 | 26.24 | 25.9225 | 25.61 | 25.3025 | 25 | 24.7025 | 24.41 | 24.1225 | 23.84 | 23.5625 | 23.29 | 23.0225 | 22.76 | 22.5025 | 22.25 | 22.0025 | 21.76 | 21.5225 | 21.29 | 21.0625 | 20.84 | 20.6225 | 20.41 | 20.2025 | 20 | 19.8025 | 19.61 | 19.4225 | 19.24 | 19.0625 | 18.89 | 18.7225 | 18.56 | 18.4025 | 18.25 | 18.1025 | 17.96 | 17.8225 | 17.69 | 17.5625 | 17.44 | 17.3225 | 17.21 | 17.1025 | 17 | 16.9025 | 16.81 | 16.7225 | 16.64 | 16.5625 | 16.49 | 16.4225 | 16.36 | 16.3025 | 16.25 | 16.2025 | 16.16 | 16.1225 | 16.09 | 16.0625 | 16.04 | 16.0225 | 16.01 | 16.0025 | 16 | 16.0025 | 16.01 | 16.0225 | 16.04 | 16.0625 | 16.09 | 16.1225 | 16.16 | 16.2025 | 16.25 | 16.3025 | 16.36 | 16.4225 | 16.49 | 16.5625 | 16.64 | 16.7225 | 16.81 | 16.9025 | 17 | 17.1025 | 17.21 | 17.3225 | 17.44 | 17.5625 | 17.69 | 17.8225 | 17.96 | 18.1025 | 18.25 | 18.4025 | 18.56 | 18.7225 | 18.89 | 19.0625 | 19.24 | 19.4225 | 19.61 | 19.8025 | 20 | 20.2025 | 20.41 | 20.6225 | 20.84 | 21.0625 | 21.29 | 21.5225 | 21.76 | 22.0025 | 22.25
積分の分母(積2） | 8.5 | 8.4853 | 8.4705 | 8.4558 | 8.441 | 8.4261 | 8.4113 | 8.3964 | 8.3815 | 8.3666 | 8.3516 | 8.3367 | 8.3217 | 8.3066 | 8.2916 | 8.2765 | 8.2614 | 8.2462 | 8.231 | 8.2158 | 8.2006 | 8.1854 | 8.1701 | 8.1548 | 8.1394 | 8.124 | 8.1086 | 8.0932 | 8.0777 | 8.0623 | 8.0467 | 8.0312 | 8.0156 | 8 | 7.9844 | 7.9687 | 7.953 | 7.9373 | 7.9215 | 7.9057 | 7.8899 | 7.874 | 7.8581 | 7.8422 | 7.8262 | 7.8102 | 7.7942 | 7.7782 | 7.7621 | 7.746 | 7.7298 | 7.7136 | 7.6974 | 7.6811 | 7.6649 | 7.6485 | 7.6322 | 7.6158 | 7.5993 | 7.5829 | 7.5664 | 7.5498 | 7.5333 | 7.5166 | 7.5 | 7.4833 | 7.4666 | 7.4498 | 7.433 | 7.4162 | 7.3993 | 7.3824 | 7.3655 | 7.3485 | 7.3314 | 7.3144 | 7.2973 | 7.2801 | 7.2629 | 7.2457 | 7.2284 | 7.2111 | 7.1937 | 7.1764 | 7.1589 | 7.1414 | 7.1239 | 7.1063 | 7.0887 | 7.0711 | 7.0534 | 7.0356 | 7.0178 | 7 | 6.9821 | 6.9642 | 6.9462 | 6.9282 | 6.9101 | 6.892 | 6.8739 | 6.8557 | 6.8374 | 6.8191 | 6.8007 | 6.7823 | 6.7639 | 6.7454 | 6.7268 | 6.7082 | 6.6895 | 6.6708 | 6.6521 | 6.6332 | 6.6144 | 6.5955 | 6.5765 | 6.5574 | 6.5383 | 6.5192 | 6.5 | 6.4807 | 6.4614 | 6.442 | 6.4226 | 6.4031 | 6.3836 | 6.364 | 6.3443 | 6.3246 | 6.3048 | 6.2849 | 6.265 | 6.245 | 6.2249 | 6.2048 | 6.1847 | 6.1644 | 6.1441 | 6.1237 | 6.1033 | 6.0828 | 6.0622 | 6.0415 | 6.0208 | 6 | 5.9791 | 5.9582 | 5.9372 | 5.9161 | 5.8949 | 5.8737 | 5.8523 | 5.831 | 5.8095 | 5.7879 | 5.7663 | 5.7446 | 5.7228 | 5.7009 | 5.6789 | 5.6569 | 5.6347 | 5.6125 | 5.5902 | 5.5678 | 5.5453 | 5.5227 | 5.5 | 5.4772 | 5.4544 | 5.4314 | 5.4083 | 5.3852 | 5.3619 | 5.3385 | 5.3151 | 5.2915 | 5.2678 | 5.244 | 5.2202 | 5.1962 | 5.172 | 5.1478 | 5.1235 | 5.099 | 5.0744 | 5.0498 | 5.0249 | 5 | 4.9749 | 4.9497 | 4.9244 | 4.899 | 4.8734 | 4.8477 | 4.8218 | 4.7958 | 4.7697 | 4.7434 | 4.717
積分1項目の各分割の結果 | 0 | 0.0011625 | 0.00166 | 0.0020529 | 0.0023937 | 0.0027024 | 0.0029895 | 0.0032609 | 0.0035205 | 0.0037712 | 0.0040148 | 0.0042528 | 0.0044865 | 0.0047166 | 0.0049441 | 0.0051694 | 0.0053931 | 0.0056157 | 0.0058376 | 0.006059 | 0.0062803 | 0.0065017 | 0.0067235 | 0.0069459 | 0.0071691 | 0.0073932 | 0.0076184 | 0.007845 | 0.0080729 | 0.0083024 | 0.0085336 | 0.0087666 | 0.0090015 | 0.0092384 | 0.0094775 | 0.0097187 | 0.0099623 | 0.010208 | 0.010457 | 0.010708 | 0.010962 | 0.011218 | 0.011478 | 0.01174 | 0.012005 | 0.012273 | 0.012545 | 0.012819 | 0.013097 | 0.013378 | 0.013663 | 0.013951 | 0.014243 | 0.014538 | 0.014836 | 0.015139 | 0.015445 | 0.015755 | 0.016069 | 0.016386 | 0.016708 | 0.017033 | 0.017362 | 0.017696 | 0.018033 | 0.018375 | 0.01872 | 0.01907 | 0.019424 | 0.019782 | 0.020144 | 0.02051 | 0.020881 | 0.021255 | 0.021634 | 0.022017 | 0.022404 | 0.022794 | 0.023189 | 0.023588 | 0.023991 | 0.024397 | 0.024808 | 0.025221 | 0.025639 | 0.02606 | 0.026484 | 0.026912 | 0.027343 | 0.027777 | 0.028213 | 0.028652 | 0.029094 | 0.029538 | 0.029984 | 0.030432 | 0.030882 | 0.031333 | 0.031785 | 0.032238 | 0.032692 | 0.033146 | 0.0336 | 0.034053 | 0.034506 | 0.034957 | 0.035407 | 0.035856 | 0.036301 | 0.036745 | 0.037184 | 0.037621 | 0.038053 | 0.03848 | 0.038903 | 0.039319 | 0.03973 | 0.040133 | 0.04053 | 0.040918 | 0.041298 | 0.041669 | 0.04203 | 0.042381 | 0.042722 | 0.04305 | 0.043367 | 0.043671 | 0.043962 | 0.044239 | 0.044501 | 0.044749 | 0.04498 | 0.045196 | 0.045395 | 0.045576 | 0.04574 | 0.045885 | 0.046011 | 0.046118 | 0.046205 | 0.046272 | 0.046319 | 0.046344 | 0.046348 | 0.046331 | 0.046291 | 0.04623 | 0.046146 | 0.046039 | 0.04591 | 0.045757 | 0.045582 | 0.045383 | 0.045161 | 0.044917 | 0.044648 | 0.044357 | 0.044043 | 0.043706 | 0.043345 | 0.042962 | 0.042556 | 0.042128 | 0.041677 | 0.041204 | 0.040709 | 0.040191 | 0.039652 | 0.039092 | 0.038509 | 0.037905 | 0.037279 | 0.036632 | 0.035964 | 0.035274 | 0.034562 | 0.033828 | 0.033071 | 0.032292 | 0.03149 | 0.030664 | 0.029813 | 0.028936 | 0.028031 | 0.027098 | 0.026133 | 0.025135 | 0.024101 | 0.023025 | 0.021904 | 0.020731 | 0.019497 | 0.018191 | 0.016796 | 0.015291 | 0.013638 | 0.011776 | 0.0095867 | 0.0067582 | 0
積分２項目
積分の分子 | 0 | 0.70534 | 0.99499 | 1.2155 | 1.4 | 1.5612 | 1.7059 | 1.8378 | 1.9596 | 2.073 | 2.1794 | 2.2798 | 2.3749 | 2.4653 | 2.5515 | 2.6339 | 2.7129 | 2.7888 | 2.8618 | 2.9321 | 3 | 3.0655 | 3.1289 | 3.1902 | 3.2496 | 3.3072 | 3.363 | 3.4172 | 3.4699 | 3.521 | 3.5707 | 3.619 | 3.6661 | 3.7118 | 3.7563 | 3.7997 | 3.8419 | 3.883 | 3.923 | 3.962 | 4 | 4.037 | 4.0731 | 4.1082 | 4.1425 | 4.1758 | 4.2083 | 4.24 | 4.2708 | 4.3009 | 4.3301 | 4.3586 | 4.3863 | 4.4133 | 4.4396 | 4.4651 | 4.49 | 4.5141 | 4.5376 | 4.5604 | 4.5826 | 4.6041 | 4.6249 | 4.6452 | 4.6648 | 4.6837 | 4.7021 | 4.7199 | 4.7371 | 4.7537 | 4.7697 | 4.7851 | 4.8 | 4.8143 | 4.828 | 4.8412 | 4.8539 | 4.866 | 4.8775 | 4.8885 | 4.899 | 4.9089 | 4.9183 | 4.9272 | 4.9356 | 4.9434 | 4.9508 | 4.9576 | 4.9639 | 4.9697 | 4.9749 | 4.9797 | 4.984 | 4.9877 | 4.991 | 4.9937 | 4.996 | 4.9977 | 4.999 | 4.9997 | 5 | 4.9997 | 4.999 | 4.9977 | 4.996 | 4.9937 | 4.991 | 4.9877 | 4.984 | 4.9797 | 4.9749 | 4.9697 | 4.9639 | 4.9576 | 4.9508 | 4.9434 | 4.9356 | 4.9272 | 4.9183 | 4.9089 | 4.899 | 4.8885 | 4.8775 | 4.866 | 4.8539 | 4.8412 | 4.828 | 4.8143 | 4.8 | 4.7851 | 4.7697 | 4.7537 | 4.7371 | 4.7199 | 4.7021 | 4.6837 | 4.6648 | 4.6452 | 4.6249 | 4.6041 | 4.5826 | 4.5604 | 4.5376 | 4.5141 | 4.49 | 4.4651 | 4.4396 | 4.4133 | 4.3863 | 4.3586 | 4.3301 | 4.3009 | 4.2708 | 4.24 | 4.2083 | 4.1758 | 4.1425 | 4.1082 | 4.0731 | 4.037 | 4 | 3.962 | 3.923 | 3.883 | 3.8419 | 3.7997 | 3.7563 | 3.7118 | 3.6661 | 3.619 | 3.5707 | 3.521 | 3.4699 | 3.4172 | 3.363 | 3.3072 | 3.2496 | 3.1902 | 3.1289 | 3.0655 | 3 | 2.9321 | 2.8618 | 2.7888 | 2.7129 | 2.6339 | 2.5515 | 2.4653 | 2.3749 | 2.2798 | 2.1794 | 2.073 | 1.9596 | 1.8378 | 1.7059 | 1.5612 | 1.4 | 1.2155 | 0.99499 | 0.70534 | 0
積分の分母(積2） | 8.5 | 8.4853 | 8.4705 | 8.4558 | 8.441 | 8.4261 | 8.4113 | 8.3964 | 8.3815 | 8.3666 | 8.3516 | 8.3367 | 8.3217 | 8.3066 | 8.2916 | 8.2765 | 8.2614 | 8.2462 | 8.231 | 8.2158 | 8.2006 | 8.1854 | 8.1701 | 8.1548 | 8.1394 | 8.124 | 8.1086 | 8.0932 | 8.0777 | 8.0623 | 8.0467 | 8.0312 | 8.0156 | 8 | 7.9844 | 7.9687 | 7.953 | 7.9373 | 7.9215 | 7.9057 | 7.8899 | 7.874 | 7.8581 | 7.8422 | 7.8262 | 7.8102 | 7.7942 | 7.7782 | 7.7621 | 7.746 | 7.7298 | 7.7136 | 7.6974 | 7.6811 | 7.6649 | 7.6485 | 7.6322 | 7.6158 | 7.5993 | 7.5829 | 7.5664 | 7.5498 | 7.5333 | 7.5166 | 7.5 | 7.4833 | 7.4666 | 7.4498 | 7.433 | 7.4162 | 7.3993 | 7.3824 | 7.3655 | 7.3485 | 7.3314 | 7.3144 | 7.2973 | 7.2801 | 7.2629 | 7.2457 | 7.2284 | 7.2111 | 7.1937 | 7.1764 | 7.1589 | 7.1414 | 7.1239 | 7.1063 | 7.0887 | 7.0711 | 7.0534 | 7.0356 | 7.0178 | 7 | 6.9821 | 6.9642 | 6.9462 | 6.9282 | 6.9101 | 6.892 | 6.8739 | 6.8557 | 6.8374 | 6.8191 | 6.8007 | 6.7823 | 6.7639 | 6.7454 | 6.7268 | 6.7082 | 6.6895 | 6.6708 | 6.6521 | 6.6332 | 6.6144 | 6.5955 | 6.5765 | 6.5574 | 6.5383 | 6.5192 | 6.5 | 6.4807 | 6.4614 | 6.442 | 6.4226 | 6.4031 | 6.3836 | 6.364 | 6.3443 | 6.3246 | 6.3048 | 6.2849 | 6.265 | 6.245 | 6.2249 | 6.2048 | 6.1847 | 6.1644 | 6.1441 | 6.1237 | 6.1033 | 6.0828 | 6.0622 | 6.0415 | 6.0208 | 6 | 5.9791 | 5.9582 | 5.9372 | 5.9161 | 5.8949 | 5.8737 | 5.8523 | 5.831 | 5.8095 | 5.7879 | 5.7663 | 5.7446 | 5.7228 | 5.7009 | 5.6789 | 5.6569 | 5.6347 | 5.6125 | 5.5902 | 5.5678 | 5.5453 | 5.5227 | 5.5 | 5.4772 | 5.4544 | 5.4314 | 5.4083 | 5.3852 | 5.3619 | 5.3385 | 5.3151 | 5.2915 | 5.2678 | 5.244 | 5.2202 | 5.1962 | 5.172 | 5.1478 | 5.1235 | 5.099 | 5.0744 | 5.0498 | 5.0249 | 5 | 4.9749 | 4.9497 | 4.9244 | 4.899 | 4.8734 | 4.8477 | 4.8218 | 4.7958 | 4.7697 | 4.7434 | 4.717
積分2項目の各分割の結果 | 0 | 0.0011625 | 0.00166 | 0.0020529 | 0.0023937 | 0.0027024 | 0.0029895 | 0.0032609 | 0.0035205 | 0.0037712 | 0.0040148 | 0.0042528 | 0.0044865 | 0.0047166 | 0.0049441 | 0.0051694 | 0.0053931 | 0.0056157 | 0.0058376 | 0.006059 | 0.0062803 | 0.0065017 | 0.0067235 | 0.0069459 | 0.0071691 | 0.0073932 | 0.0076184 | 0.007845 | 0.0080729 | 0.0083024 | 0.0085336 | 0.0087666 | 0.0090015 | 0.0092384 | 0.0094775 | 0.0097187 | 0.0099623 | 0.010208 | 0.010457 | 0.010708 | 0.010962 | 0.011218 | 0.011478 | 0.01174 | 0.012005 | 0.012273 | 0.012545 | 0.012819 | 0.013097 | 0.013378 | 0.013663 | 0.013951 | 0.014243 | 0.014538 | 0.014836 | 0.015139 | 0.015445 | 0.015755 | 0.016069 | 0.016386 | 0.016708 | 0.017033 | 0.017362 | 0.017696 | 0.018033 | 0.018375 | 0.01872 | 0.01907 | 0.019424 | 0.019782 | 0.020144 | 0.02051 | 0.020881 | 0.021255 | 0.021634 | 0.022017 | 0.022404 | 0.022794 | 0.023189 | 0.023588 | 0.023991 | 0.024397 | 0.024808 | 0.025221 | 0.025639 | 0.02606 | 0.026484 | 0.026912 | 0.027343 | 0.027777 | 0.028213 | 0.028652 | 0.029094 | 0.029538 | 0.029984 | 0.030432 | 0.030882 | 0.031333 | 0.031785 | 0.032238 | 0.032692 | 0.033146 | 0.0336 | 0.034053 | 0.034506 | 0.034957 | 0.035407 | 0.035856 | 0.036301 | 0.036745 | 0.037184 | 0.037621 | 0.038053 | 0.03848 | 0.038903 | 0.039319 | 0.03973 | 0.040133 | 0.04053 | 0.040918 | 0.041298 | 0.041669 | 0.04203 | 0.042381 | 0.042722 | 0.04305 | 0.043367 | 0.043671 | 0.043962 | 0.044239 | 0.044501 | 0.044749 | 0.04498 | 0.045196 | 0.045395 | 0.045576 | 0.04574 | 0.045885 | 0.046011 | 0.046118 | 0.046205 | 0.046272 | 0.046319 | 0.046344 | 0.046348 | 0.046331 | 0.046291 | 0.04623 | 0.046146 | 0.046039 | 0.04591 | 0.045757 | 0.045582 | 0.045383 | 0.045161 | 0.044917 | 0.044648 | 0.044357 | 0.044043 | 0.043706 | 0.043345 | 0.042962 | 0.042556 | 0.042128 | 0.041677 | 0.041204 | 0.040709 | 0.040191 | 0.039652 | 0.039092 | 0.038509 | 0.037905 | 0.037279 | 0.036632 | 0.035964 | 0.035274 | 0.034562 | 0.033828 | 0.033071 | 0.032292 | 0.03149 | 0.030664 | 0.029813 | 0.028936 | 0.028031 | 0.027098 | 0.026133 | 0.025135 | 0.024101 | 0.023025 | 0.021904 | 0.020731 | 0.019497 | 0.018191 | 0.016796 | 0.015291 | 0.013638 | 0.011776 | 0.0095867 | 0.0067582 | 0
重み | 1 | 4 | 2 | 4 | 2 | 4 | 2 | 4 | 2 | 4 | 2 | 4 | 2 | 4 | 2 | 4 | 2 | 4 | 2 | 4 | 2 | 4 | 2 | 4 | 2 | 4 | 2 | 4 | 2 | 4 | 2 | 4 | 2 | 4 | 2 | 4 | 2 | 4 | 2 | 4 | 2 | 4 | 2 | 4 | 2 | 4 | 2 | 4 | 2 | 4 | 2 | 4 | 2 | 4 | 2 | 4 | 2 | 4 | 2 | 4 | 2 | 4 | 2 | 4 | 2 | 4 | 2 | 4 | 2 | 4 | 2 | 4 | 2 | 4 | 2 | 4 | 2 | 4 | 2 | 4 | 2 | 4 | 2 | 4 | 2 | 4 | 2 | 4 | 2 | 4 | 2 | 4 | 2 | 4 | 2 | 4 | 2 | 4 | 2 | 4 | 2 | 4 | 2 | 4 | 2 | 4 | 2 | 4 | 2 | 4 | 2 | 4 | 2 | 4 | 2 | 4 | 2 | 4 | 2 | 4 | 2 | 4 | 2 | 4 | 2 | 4 | 2 | 4 | 2 | 4 | 2 | 4 | 2 | 4 | 2 | 4 | 2 | 4 | 2 | 4 | 2 | 4 | 2 | 4 | 2 | 4 | 2 | 4 | 2 | 4 | 2 | 4 | 2 | 4 | 2 | 4 | 2 | 4 | 2 | 4 | 2 | 4 | 2 | 4 | 2 | 4 | 2 | 4 | 2 | 4 | 2 | 4 | 2 | 4 | 2 | 4 | 2 | 4 | 2 | 4 | 2 | 4 | 2 | 4 | 2 | 4 | 2 | 4 | 2 | 4 | 2 | 4 | 2 | 4 | 2 | 4 | 2 | 4 | 2 | 4 | 1
各項結果 | 0 | 0.0093003 | 0.0066402 | 0.016423 | 0.0095747 | 0.02162 | 0.011958 | 0.026087 | 0.014082 | 0.030169 | 0.016059 | 0.034023 | 0.017946 | 0.037733 | 0.019776 | 0.041355 | 0.021573 | 0.044926 | 0.02335 | 0.048472 | 0.025121 | 0.052014 | 0.026894 | 0.055567 | 0.028676 | 0.059145 | 0.030474 | 0.06276 | 0.032292 | 0.066419 | 0.034134 | 0.070133 | 0.036006 | 0.073907 | 0.03791 | 0.07775 | 0.039849 | 0.081667 | 0.041827 | 0.085664 | 0.043847 | 0.089746 | 0.04591 | 0.093919 | 0.04802 | 0.098187 | 0.050179 | 0.10256 | 0.052389 | 0.10703 | 0.054652 | 0.11161 | 0.05697 | 0.1163 | 0.059346 | 0.12111 | 0.06178 | 0.12604 | 0.064274 | 0.13109 | 0.06683 | 0.13626 | 0.06945 | 0.14157 | 0.072133 | 0.147 | 0.074882 | 0.15256 | 0.077696 | 0.15826 | 0.080577 | 0.16408 | 0.083523 | 0.17004 | 0.086536 | 0.17613 | 0.089614 | 0.18236 | 0.092757 | 0.1887 | 0.095963 | 0.19518 | 0.09923 | 0.20177 | 0.10256 | 0.20848 | 0.10594 | 0.2153 | 0.10937 | 0.22221 | 0.11285 | 0.22922 | 0.11638 | 0.23631 | 0.11994 | 0.24346 | 0.12353 | 0.25066 | 0.12714 | 0.25791 | 0.13077 | 0.26517 | 0.1344 | 0.27242 | 0.13802 | 0.27966 | 0.14163 | 0.28684 | 0.14521 | 0.29396 | 0.14874 | 0.30097 | 0.15221 | 0.30784 | 0.15561 | 0.31455 | 0.15892 | 0.32107 | 0.16212 | 0.32734 | 0.16519 | 0.33335 | 0.16812 | 0.33905 | 0.17089 | 0.3444 | 0.17347 | 0.34937 | 0.17585 | 0.35391 | 0.17801 | 0.35799 | 0.17992 | 0.36157 | 0.18158 | 0.36461 | 0.18296 | 0.36708 | 0.18404 | 0.36895 | 0.18482 | 0.37018 | 0.18528 | 0.37075 | 0.18539 | 0.37065 | 0.18517 | 0.36984 | 0.18458 | 0.36831 | 0.18364 | 0.36606 | 0.18233 | 0.36307 | 0.18065 | 0.35933 | 0.17859 | 0.35486 | 0.17617 | 0.34964 | 0.17338 | 0.3437 | 0.17023 | 0.33702 | 0.16671 | 0.32963 | 0.16283 | 0.32153 | 0.15861 | 0.31273 | 0.15404 | 0.30324 | 0.14912 | 0.29306 | 0.14386 | 0.28219 | 0.13825 | 0.27062 | 0.13229 | 0.25834 | 0.12596 | 0.24531 | 0.11925 | 0.23149 | 0.11212 | 0.21678 | 0.10453 | 0.20108 | 0.096403 | 0.1842 | 0.087617 | 0.16585 | 0.077988 | 0.14553 | 0.067186 | 0.12233 | 0.054551 | 0.09421 | 0.038347 | 0.054066 | 0
積分結果 | 0.5207
S極寄与 | 2254.1031
内R磁石側全寄与 | 1615.7415
外R-内R寄与 | -393.6563

## 点７Bz (hidden)
磁石１の固有座標
X０ | 0
Y０ | 3
Z０ | 2
L０ | 2
積分範囲(外R）
変数の開始値（-oｒ） | -10
変数の終了値（oｒ） | 10
変数増分 | 0.1
１．積分（外R磁石側）
分割番号 | 0 | 1 | 2 | 3 | 4 | 5 | 6 | 7 | 8 | 9 | 10 | 11 | 12 | 13 | 14 | 15 | 16 | 17 | 18 | 19 | 20 | 21 | 22 | 23 | 24 | 25 | 26 | 27 | 28 | 29 | 30 | 31 | 32 | 33 | 34 | 35 | 36 | 37 | 38 | 39 | 40 | 41 | 42 | 43 | 44 | 45 | 46 | 47 | 48 | 49 | 50 | 51 | 52 | 53 | 54 | 55 | 56 | 57 | 58 | 59 | 60 | 61 | 62 | 63 | 64 | 65 | 66 | 67 | 68 | 69 | 70 | 71 | 72 | 73 | 74 | 75 | 76 | 77 | 78 | 79 | 80 | 81 | 82 | 83 | 84 | 85 | 86 | 87 | 88 | 89 | 90 | 91 | 92 | 93 | 94 | 95 | 96 | 97 | 98 | 99 | 100 | 101 | 102 | 103 | 104 | 105 | 106 | 107 | 108 | 109 | 110 | 111 | 112 | 113 | 114 | 115 | 116 | 117 | 118 | 119 | 120 | 121 | 122 | 123 | 124 | 125 | 126 | 127 | 128 | 129 | 130 | 131 | 132 | 133 | 134 | 135 | 136 | 137 | 138 | 139 | 140 | 141 | 142 | 143 | 144 | 145 | 146 | 147 | 148 | 149 | 150 | 151 | 152 | 153 | 154 | 155 | 156 | 157 | 158 | 159 | 160 | 161 | 162 | 163 | 164 | 165 | 166 | 167 | 168 | 169 | 170 | 171 | 172 | 173 | 174 | 175 | 176 | 177 | 178 | 179 | 180 | 181 | 182 | 183 | 184 | 185 | 186 | 187 | 188 | 189 | 190 | 191 | 192 | 193 | 194 | 195 | 196 | 197 | 198 | 199 | 200
変数の値 | -10 | -9.9 | -9.8 | -9.7 | -9.6 | -9.5 | -9.4 | -9.3 | -9.2 | -9.1 | -9 | -8.9 | -8.8 | -8.7 | -8.6 | -8.5 | -8.4 | -8.3 | -8.2 | -8.1 | -8 | -7.9 | -7.8 | -7.7 | -7.6 | -7.5 | -7.4 | -7.3 | -7.2 | -7.1 | -7 | -6.9 | -6.8 | -6.7 | -6.6 | -6.5 | -6.4 | -6.3 | -6.2 | -6.1 | -6 | -5.9 | -5.8 | -5.7 | -5.6 | -5.5 | -5.4 | -5.3 | -5.2 | -5.1 | -5 | -4.9 | -4.8 | -4.7 | -4.6 | -4.5 | -4.4 | -4.3 | -4.2 | -4.1 | -4 | -3.9 | -3.8 | -3.7 | -3.6 | -3.5 | -3.4 | -3.3 | -3.2 | -3.1 | -3 | -2.9 | -2.8 | -2.7 | -2.6 | -2.5 | -2.4 | -2.3 | -2.2 | -2.1 | -2 | -1.9 | -1.8 | -1.7 | -1.6 | -1.5 | -1.4 | -1.3 | -1.2 | -1.1 | -1 | -0.9 | -0.8 | -0.7 | -0.6 | -0.5 | -0.4 | -0.3 | -0.2 | -0.1 | 0 | 0.1 | 0.2 | 0.3 | 0.4 | 0.5 | 0.6 | 0.7 | 0.8 | 0.9 | 1 | 1.1 | 1.2 | 1.3 | 1.4 | 1.5 | 1.6 | 1.7 | 1.8 | 1.9 | 2 | 2.1 | 2.2 | 2.3 | 2.4 | 2.5 | 2.6 | 2.7 | 2.8 | 2.9 | 3 | 3.1 | 3.2 | 3.3 | 3.4 | 3.5 | 3.6 | 3.7 | 3.8 | 3.9 | 4 | 4.1 | 4.2 | 4.3 | 4.4 | 4.5 | 4.6 | 4.7 | 4.8 | 4.9 | 5 | 5.1 | 5.2 | 5.3 | 5.4 | 5.5 | 5.6 | 5.7 | 5.8 | 5.9 | 6 | 6.1 | 6.2 | 6.3 | 6.4 | 6.5 | 6.6 | 6.7 | 6.8 | 6.9 | 7 | 7.1 | 7.2 | 7.3 | 7.4 | 7.5 | 7.6 | 7.7 | 7.8 | 7.9 | 8 | 8.1 | 8.2 | 8.3 | 8.4 | 8.5 | 8.6 | 8.7 | 8.8 | 8.9 | 9 | 9.1 | 9.2 | 9.3 | 9.4 | 9.5 | 9.6 | 9.7 | 9.8 | 9.9 | 10
1-1．N極側の積分
積分1項目
積分の分子 | 0 | 1.4107 | 1.99 | 2.431 | 2.8 | 3.1225 | 3.4117 | 3.6756 | 3.9192 | 4.1461 | 4.3589 | 4.5596 | 4.7497 | 4.9305 | 5.1029 | 5.2678 | 5.4259 | 5.5776 | 5.7236 | 5.8643 | 6 | 6.1311 | 6.2578 | 6.3804 | 6.4992 | 6.6144 | 6.7261 | 6.8345 | 6.9397 | 7.042 | 7.1414 | 7.2381 | 7.3321 | 7.4236 | 7.5127 | 7.5993 | 7.6837 | 7.766 | 7.846 | 7.924 | 8 | 8.074 | 8.1462 | 8.2164 | 8.2849 | 8.3516 | 8.4167 | 8.48 | 8.5417 | 8.6017 | 8.6603 | 8.7172 | 8.7727 | 8.8267 | 8.8792 | 8.9303 | 8.98 | 9.0283 | 9.0752 | 9.1209 | 9.1652 | 9.2081 | 9.2499 | 9.2903 | 9.3295 | 9.3675 | 9.4043 | 9.4398 | 9.4742 | 9.5074 | 9.5394 | 9.5703 | 9.6 | 9.6286 | 9.6561 | 9.6825 | 9.7077 | 9.7319 | 9.755 | 9.777 | 9.798 | 9.8178 | 9.8367 | 9.8544 | 9.8712 | 9.8869 | 9.9015 | 9.9151 | 9.9277 | 9.9393 | 9.9499 | 9.9594 | 9.9679 | 9.9755 | 9.982 | 9.9875 | 9.992 | 9.9955 | 9.998 | 9.9995 | 10 | 9.9995 | 9.998 | 9.9955 | 9.992 | 9.9875 | 9.982 | 9.9755 | 9.9679 | 9.9594 | 9.9499 | 9.9393 | 9.9277 | 9.9151 | 9.9015 | 9.8869 | 9.8712 | 9.8544 | 9.8367 | 9.8178 | 9.798 | 9.777 | 9.755 | 9.7319 | 9.7077 | 9.6825 | 9.6561 | 9.6286 | 9.6 | 9.5703 | 9.5394 | 9.5074 | 9.4742 | 9.4398 | 9.4043 | 9.3675 | 9.3295 | 9.2903 | 9.2499 | 9.2081 | 9.1652 | 9.1209 | 9.0752 | 9.0283 | 8.98 | 8.9303 | 8.8792 | 8.8267 | 8.7727 | 8.7172 | 8.6603 | 8.6017 | 8.5417 | 8.48 | 8.4167 | 8.3516 | 8.2849 | 8.2164 | 8.1462 | 8.074 | 8 | 7.924 | 7.846 | 7.766 | 7.6837 | 7.5993 | 7.5127 | 7.4236 | 7.3321 | 7.2381 | 7.1414 | 7.042 | 6.9397 | 6.8345 | 6.7261 | 6.6144 | 6.4992 | 6.3804 | 6.2578 | 6.1311 | 6 | 5.8643 | 5.7236 | 5.5776 | 5.4259 | 5.2678 | 5.1029 | 4.9305 | 4.7497 | 4.5596 | 4.3589 | 4.1461 | 3.9192 | 3.6756 | 3.4117 | 3.1225 | 2.8 | 2.431 | 1.99 | 1.4107 | 0
積分の分母(積１） | 173 | 170.41 | 167.84 | 165.29 | 162.76 | 160.25 | 157.76 | 155.29 | 152.84 | 150.41 | 148 | 145.61 | 143.24 | 140.89 | 138.56 | 136.25 | 133.96 | 131.69 | 129.44 | 127.21 | 125 | 122.81 | 120.64 | 118.49 | 116.36 | 114.25 | 112.16 | 110.09 | 108.04 | 106.01 | 104 | 102.01 | 100.04 | 98.09 | 96.16 | 94.25 | 92.36 | 90.49 | 88.64 | 86.81 | 85 | 83.21 | 81.44 | 79.69 | 77.96 | 76.25 | 74.56 | 72.89 | 71.24 | 69.61 | 68 | 66.41 | 64.84 | 63.29 | 61.76 | 60.25 | 58.76 | 57.29 | 55.84 | 54.41 | 53 | 51.61 | 50.24 | 48.89 | 47.56 | 46.25 | 44.96 | 43.69 | 42.44 | 41.21 | 40 | 38.81 | 37.64 | 36.49 | 35.36 | 34.25 | 33.16 | 32.09 | 31.04 | 30.01 | 29 | 28.01 | 27.04 | 26.09 | 25.16 | 24.25 | 23.36 | 22.49 | 21.64 | 20.81 | 20 | 19.21 | 18.44 | 17.69 | 16.96 | 16.25 | 15.56 | 14.89 | 14.24 | 13.61 | 13 | 12.41 | 11.84 | 11.29 | 10.76 | 10.25 | 9.76 | 9.29 | 8.84 | 8.41 | 8 | 7.61 | 7.24 | 6.89 | 6.56 | 6.25 | 5.96 | 5.69 | 5.44 | 5.21 | 5 | 4.81 | 4.64 | 4.49 | 4.36 | 4.25 | 4.16 | 4.09 | 4.04 | 4.01 | 4 | 4.01 | 4.04 | 4.09 | 4.16 | 4.25 | 4.36 | 4.49 | 4.64 | 4.81 | 5 | 5.21 | 5.44 | 5.69 | 5.96 | 6.25 | 6.56 | 6.89 | 7.24 | 7.61 | 8 | 8.41 | 8.84 | 9.29 | 9.76 | 10.25 | 10.76 | 11.29 | 11.84 | 12.41 | 13 | 13.61 | 14.24 | 14.89 | 15.56 | 16.25 | 16.96 | 17.69 | 18.44 | 19.21 | 20 | 20.81 | 21.64 | 22.49 | 23.36 | 24.25 | 25.16 | 26.09 | 27.04 | 28.01 | 29 | 30.01 | 31.04 | 32.09 | 33.16 | 34.25 | 35.36 | 36.49 | 37.64 | 38.81 | 40 | 41.21 | 42.44 | 43.69 | 44.96 | 46.25 | 47.56 | 48.89 | 50.24 | 51.61 | 53
積分の分母(積2） | 13.1529 | 13.1301 | 13.1072 | 13.0843 | 13.0614 | 13.0384 | 13.0154 | 12.9923 | 12.9692 | 12.946 | 12.9228 | 12.8996 | 12.8763 | 12.853 | 12.8297 | 12.8062 | 12.7828 | 12.7593 | 12.7358 | 12.7122 | 12.6886 | 12.6649 | 12.6412 | 12.6174 | 12.5936 | 12.5698 | 12.5459 | 12.522 | 12.498 | 12.474 | 12.4499 | 12.4258 | 12.4016 | 12.3774 | 12.3531 | 12.3288 | 12.3045 | 12.2801 | 12.2556 | 12.2311 | 12.2066 | 12.182 | 12.1573 | 12.1326 | 12.1078 | 12.083 | 12.0582 | 12.0333 | 12.0083 | 11.9833 | 11.9583 | 11.9331 | 11.908 | 11.8828 | 11.8575 | 11.8322 | 11.8068 | 11.7813 | 11.7558 | 11.7303 | 11.7047 | 11.679 | 11.6533 | 11.6276 | 11.6017 | 11.5758 | 11.5499 | 11.5239 | 11.4978 | 11.4717 | 11.4455 | 11.4193 | 11.393 | 11.3666 | 11.3402 | 11.3137 | 11.2872 | 11.2606 | 11.2339 | 11.2071 | 11.1803 | 11.1535 | 11.1265 | 11.0995 | 11.0725 | 11.0454 | 11.0182 | 10.9909 | 10.9636 | 10.9362 | 10.9087 | 10.8812 | 10.8536 | 10.8259 | 10.7981 | 10.7703 | 10.7424 | 10.7145 | 10.6864 | 10.6583 | 10.6301 | 10.6019 | 10.5736 | 10.5451 | 10.5167 | 10.4881 | 10.4594 | 10.4307 | 10.4019 | 10.373 | 10.3441 | 10.315 | 10.2859 | 10.2567 | 10.2274 | 10.198 | 10.1686 | 10.139 | 10.1094 | 10.0797 | 10.0499 | 10.02 | 9.99 | 9.9599 | 9.9298 | 9.8995 | 9.8691 | 9.8387 | 9.8082 | 9.7775 | 9.7468 | 9.716 | 9.685 | 9.654 | 9.6229 | 9.5917 | 9.5603 | 9.5289 | 9.4974 | 9.4657 | 9.434 | 9.4021 | 9.3702 | 9.3381 | 9.3059 | 9.2736 | 9.2412 | 9.2087 | 9.1761 | 9.1433 | 9.1104 | 9.0774 | 9.0443 | 9.0111 | 8.9778 | 8.9443 | 8.9107 | 8.8769 | 8.8431 | 8.8091 | 8.775 | 8.7407 | 8.7063 | 8.6718 | 8.6371 | 8.6023 | 8.5674 | 8.5323 | 8.4971 | 8.4617 | 8.4261 | 8.3905 | 8.3546 | 8.3187 | 8.2825 | 8.2462 | 8.2098 | 8.1731 | 8.1363 | 8.0994 | 8.0623 | 8.025 | 7.9875 | 7.9498 | 7.912 | 7.874 | 7.8358 | 7.7974 | 7.7589 | 7.7201 | 7.6811 | 7.642 | 7.6026 | 7.5631 | 7.5233 | 7.4833 | 7.4431 | 7.4027 | 7.3621 | 7.3212 | 7.2801
積分1項目の各分割の結果 | 0 | 0.00063047 | 0.00090457 | 0.0011241 | 0.0013171 | 0.0014944 | 0.0016616 | 0.0018218 | 0.0019772 | 0.0021292 | 0.0022791 | 0.0024275 | 0.0025752 | 0.0027227 | 0.0028706 | 0.0030191 | 0.0031686 | 0.0033195 | 0.003472 | 0.0036264 | 0.0037829 | 0.0039419 | 0.0041034 | 0.0042677 | 0.0044351 | 0.0046058 | 0.0047799 | 0.0049577 | 0.0051395 | 0.0053253 | 0.0055155 | 0.0057103 | 0.0059099 | 0.0061145 | 0.0063244 | 0.0065399 | 0.0067612 | 0.0069887 | 0.0072225 | 0.0074629 | 0.0077104 | 0.0079652 | 0.0082277 | 0.0084982 | 0.0087771 | 0.0090647 | 0.0093616 | 0.0096681 | 0.0099847 | 0.010312 | 0.01065 | 0.011 | 0.011362 | 0.011737 | 0.012125 | 0.012527 | 0.012944 | 0.013376 | 0.013825 | 0.014291 | 0.014774 | 0.015277 | 0.015799 | 0.016343 | 0.016908 | 0.017497 | 0.01811 | 0.018749 | 0.019416 | 0.020111 | 0.020837 | 0.021594 | 0.022386 | 0.023214 | 0.024081 | 0.024987 | 0.025937 | 0.026932 | 0.027975 | 0.02907 | 0.030219 | 0.031426 | 0.032695 | 0.034029 | 0.035433 | 0.036912 | 0.03847 | 0.040112 | 0.041845 | 0.043674 | 0.045605 | 0.047646 | 0.049805 | 0.052088 | 0.054506 | 0.057066 | 0.059778 | 0.062653 | 0.065701 | 0.068934 | 0.072363 | 0.076002 | 0.079862 | 0.083957 | 0.0883 | 0.092904 | 0.097782 | 0.10294 | 0.1084 | 0.11416 | 0.12024 | 0.12662 | 0.13331 | 0.1403 | 0.14758 | 0.15512 | 0.16288 | 0.17081 | 0.17886 | 0.18695 | 0.19499 | 0.20286 | 0.21045 | 0.21762 | 0.22423 | 0.23014 | 0.2352 | 0.23928 | 0.24227 | 0.24409 | 0.24468 | 0.24402 | 0.24214 | 0.23907 | 0.23492 | 0.2298 | 0.22382 | 0.21714 | 0.2099 | 0.20224 | 0.1943 | 0.1862 | 0.17804 | 0.16992 | 0.16191 | 0.15408 | 0.14647 | 0.13912 | 0.13205 | 0.12528 | 0.11882 | 0.11267 | 0.10683 | 0.1013 | 0.096055 | 0.091097 | 0.08641 | 0.081984 | 0.077803 | 0.073856 | 0.07013 | 0.06661 | 0.063286 | 0.060144 | 0.057173 | 0.054363 | 0.051703 | 0.049184 | 0.046795 | 0.044529 | 0.042377 | 0.040331 | 0.038385 | 0.036531 | 0.034764 | 0.033077 | 0.031465 | 0.029922 | 0.028444 | 0.027025 | 0.025662 | 0.02435 | 0.023086 | 0.021864 | 0.020681 | 0.019533 | 0.018417 | 0.017329 | 0.016264 | 0.015218 | 0.014187 | 0.013165 | 0.012147 | 0.011124 | 0.010087 | 0.0090219 | 0.0079097 | 0.0067171 | 0.0053802 | 0.0037334 | 0
積分２項目
積分の分子 | 0 | 1.4107 | 1.99 | 2.431 | 2.8 | 3.1225 | 3.4117 | 3.6756 | 3.9192 | 4.1461 | 4.3589 | 4.5596 | 4.7497 | 4.9305 | 5.1029 | 5.2678 | 5.4259 | 5.5776 | 5.7236 | 5.8643 | 6 | 6.1311 | 6.2578 | 6.3804 | 6.4992 | 6.6144 | 6.7261 | 6.8345 | 6.9397 | 7.042 | 7.1414 | 7.2381 | 7.3321 | 7.4236 | 7.5127 | 7.5993 | 7.6837 | 7.766 | 7.846 | 7.924 | 8 | 8.074 | 8.1462 | 8.2164 | 8.2849 | 8.3516 | 8.4167 | 8.48 | 8.5417 | 8.6017 | 8.6603 | 8.7172 | 8.7727 | 8.8267 | 8.8792 | 8.9303 | 8.98 | 9.0283 | 9.0752 | 9.1209 | 9.1652 | 9.2081 | 9.2499 | 9.2903 | 9.3295 | 9.3675 | 9.4043 | 9.4398 | 9.4742 | 9.5074 | 9.5394 | 9.5703 | 9.6 | 9.6286 | 9.6561 | 9.6825 | 9.7077 | 9.7319 | 9.755 | 9.777 | 9.798 | 9.8178 | 9.8367 | 9.8544 | 9.8712 | 9.8869 | 9.9015 | 9.9151 | 9.9277 | 9.9393 | 9.9499 | 9.9594 | 9.9679 | 9.9755 | 9.982 | 9.9875 | 9.992 | 9.9955 | 9.998 | 9.9995 | 10 | 9.9995 | 9.998 | 9.9955 | 9.992 | 9.9875 | 9.982 | 9.9755 | 9.9679 | 9.9594 | 9.9499 | 9.9393 | 9.9277 | 9.9151 | 9.9015 | 9.8869 | 9.8712 | 9.8544 | 9.8367 | 9.8178 | 9.798 | 9.777 | 9.755 | 9.7319 | 9.7077 | 9.6825 | 9.6561 | 9.6286 | 9.6 | 9.5703 | 9.5394 | 9.5074 | 9.4742 | 9.4398 | 9.4043 | 9.3675 | 9.3295 | 9.2903 | 9.2499 | 9.2081 | 9.1652 | 9.1209 | 9.0752 | 9.0283 | 8.98 | 8.9303 | 8.8792 | 8.8267 | 8.7727 | 8.7172 | 8.6603 | 8.6017 | 8.5417 | 8.48 | 8.4167 | 8.3516 | 8.2849 | 8.2164 | 8.1462 | 8.074 | 8 | 7.924 | 7.846 | 7.766 | 7.6837 | 7.5993 | 7.5127 | 7.4236 | 7.3321 | 7.2381 | 7.1414 | 7.042 | 6.9397 | 6.8345 | 6.7261 | 6.6144 | 6.4992 | 6.3804 | 6.2578 | 6.1311 | 6 | 5.8643 | 5.7236 | 5.5776 | 5.4259 | 5.2678 | 5.1029 | 4.9305 | 4.7497 | 4.5596 | 4.3589 | 4.1461 | 3.9192 | 3.6756 | 3.4117 | 3.1225 | 2.8 | 2.431 | 1.99 | 1.4107 | 0
積分の分母(積2） | 13.1529 | 13.1301 | 13.1072 | 13.0843 | 13.0614 | 13.0384 | 13.0154 | 12.9923 | 12.9692 | 12.946 | 12.9228 | 12.8996 | 12.8763 | 12.853 | 12.8297 | 12.8062 | 12.7828 | 12.7593 | 12.7358 | 12.7122 | 12.6886 | 12.6649 | 12.6412 | 12.6174 | 12.5936 | 12.5698 | 12.5459 | 12.522 | 12.498 | 12.474 | 12.4499 | 12.4258 | 12.4016 | 12.3774 | 12.3531 | 12.3288 | 12.3045 | 12.2801 | 12.2556 | 12.2311 | 12.2066 | 12.182 | 12.1573 | 12.1326 | 12.1078 | 12.083 | 12.0582 | 12.0333 | 12.0083 | 11.9833 | 11.9583 | 11.9331 | 11.908 | 11.8828 | 11.8575 | 11.8322 | 11.8068 | 11.7813 | 11.7558 | 11.7303 | 11.7047 | 11.679 | 11.6533 | 11.6276 | 11.6017 | 11.5758 | 11.5499 | 11.5239 | 11.4978 | 11.4717 | 11.4455 | 11.4193 | 11.393 | 11.3666 | 11.3402 | 11.3137 | 11.2872 | 11.2606 | 11.2339 | 11.2071 | 11.1803 | 11.1535 | 11.1265 | 11.0995 | 11.0725 | 11.0454 | 11.0182 | 10.9909 | 10.9636 | 10.9362 | 10.9087 | 10.8812 | 10.8536 | 10.8259 | 10.7981 | 10.7703 | 10.7424 | 10.7145 | 10.6864 | 10.6583 | 10.6301 | 10.6019 | 10.5736 | 10.5451 | 10.5167 | 10.4881 | 10.4594 | 10.4307 | 10.4019 | 10.373 | 10.3441 | 10.315 | 10.2859 | 10.2567 | 10.2274 | 10.198 | 10.1686 | 10.139 | 10.1094 | 10.0797 | 10.0499 | 10.02 | 9.99 | 9.9599 | 9.9298 | 9.8995 | 9.8691 | 9.8387 | 9.8082 | 9.7775 | 9.7468 | 9.716 | 9.685 | 9.654 | 9.6229 | 9.5917 | 9.5603 | 9.5289 | 9.4974 | 9.4657 | 9.434 | 9.4021 | 9.3702 | 9.3381 | 9.3059 | 9.2736 | 9.2412 | 9.2087 | 9.1761 | 9.1433 | 9.1104 | 9.0774 | 9.0443 | 9.0111 | 8.9778 | 8.9443 | 8.9107 | 8.8769 | 8.8431 | 8.8091 | 8.775 | 8.7407 | 8.7063 | 8.6718 | 8.6371 | 8.6023 | 8.5674 | 8.5323 | 8.4971 | 8.4617 | 8.4261 | 8.3905 | 8.3546 | 8.3187 | 8.2825 | 8.2462 | 8.2098 | 8.1731 | 8.1363 | 8.0994 | 8.0623 | 8.025 | 7.9875 | 7.9498 | 7.912 | 7.874 | 7.8358 | 7.7974 | 7.7589 | 7.7201 | 7.6811 | 7.642 | 7.6026 | 7.5631 | 7.5233 | 7.4833 | 7.4431 | 7.4027 | 7.3621 | 7.3212 | 7.2801
積分2項目の各分割の結果 | 0 | 0.00063047 | 0.00090457 | 0.0011241 | 0.0013171 | 0.0014944 | 0.0016616 | 0.0018218 | 0.0019772 | 0.0021292 | 0.0022791 | 0.0024275 | 0.0025752 | 0.0027227 | 0.0028706 | 0.0030191 | 0.0031686 | 0.0033195 | 0.003472 | 0.0036264 | 0.0037829 | 0.0039419 | 0.0041034 | 0.0042677 | 0.0044351 | 0.0046058 | 0.0047799 | 0.0049577 | 0.0051395 | 0.0053253 | 0.0055155 | 0.0057103 | 0.0059099 | 0.0061145 | 0.0063244 | 0.0065399 | 0.0067612 | 0.0069887 | 0.0072225 | 0.0074629 | 0.0077104 | 0.0079652 | 0.0082277 | 0.0084982 | 0.0087771 | 0.0090647 | 0.0093616 | 0.0096681 | 0.0099847 | 0.010312 | 0.01065 | 0.011 | 0.011362 | 0.011737 | 0.012125 | 0.012527 | 0.012944 | 0.013376 | 0.013825 | 0.014291 | 0.014774 | 0.015277 | 0.015799 | 0.016343 | 0.016908 | 0.017497 | 0.01811 | 0.018749 | 0.019416 | 0.020111 | 0.020837 | 0.021594 | 0.022386 | 0.023214 | 0.024081 | 0.024987 | 0.025937 | 0.026932 | 0.027975 | 0.02907 | 0.030219 | 0.031426 | 0.032695 | 0.034029 | 0.035433 | 0.036912 | 0.03847 | 0.040112 | 0.041845 | 0.043674 | 0.045605 | 0.047646 | 0.049805 | 0.052088 | 0.054506 | 0.057066 | 0.059778 | 0.062653 | 0.065701 | 0.068934 | 0.072363 | 0.076002 | 0.079862 | 0.083957 | 0.0883 | 0.092904 | 0.097782 | 0.10294 | 0.1084 | 0.11416 | 0.12024 | 0.12662 | 0.13331 | 0.1403 | 0.14758 | 0.15512 | 0.16288 | 0.17081 | 0.17886 | 0.18695 | 0.19499 | 0.20286 | 0.21045 | 0.21762 | 0.22423 | 0.23014 | 0.2352 | 0.23928 | 0.24227 | 0.24409 | 0.24468 | 0.24402 | 0.24214 | 0.23907 | 0.23492 | 0.2298 | 0.22382 | 0.21714 | 0.2099 | 0.20224 | 0.1943 | 0.1862 | 0.17804 | 0.16992 | 0.16191 | 0.15408 | 0.14647 | 0.13912 | 0.13205 | 0.12528 | 0.11882 | 0.11267 | 0.10683 | 0.1013 | 0.096055 | 0.091097 | 0.08641 | 0.081984 | 0.077803 | 0.073856 | 0.07013 | 0.06661 | 0.063286 | 0.060144 | 0.057173 | 0.054363 | 0.051703 | 0.049184 | 0.046795 | 0.044529 | 0.042377 | 0.040331 | 0.038385 | 0.036531 | 0.034764 | 0.033077 | 0.031465 | 0.029922 | 0.028444 | 0.027025 | 0.025662 | 0.02435 | 0.023086 | 0.021864 | 0.020681 | 0.019533 | 0.018417 | 0.017329 | 0.016264 | 0.015218 | 0.014187 | 0.013165 | 0.012147 | 0.011124 | 0.010087 | 0.0090219 | 0.0079097 | 0.0067171 | 0.0053802 | 0.0037334 | 0
重み | 1 | 4 | 2 | 4 | 2 | 4 | 2 | 4 | 2 | 4 | 2 | 4 | 2 | 4 | 2 | 4 | 2 | 4 | 2 | 4 | 2 | 4 | 2 | 4 | 2 | 4 | 2 | 4 | 2 | 4 | 2 | 4 | 2 | 4 | 2 | 4 | 2 | 4 | 2 | 4 | 2 | 4 | 2 | 4 | 2 | 4 | 2 | 4 | 2 | 4 | 2 | 4 | 2 | 4 | 2 | 4 | 2 | 4 | 2 | 4 | 2 | 4 | 2 | 4 | 2 | 4 | 2 | 4 | 2 | 4 | 2 | 4 | 2 | 4 | 2 | 4 | 2 | 4 | 2 | 4 | 2 | 4 | 2 | 4 | 2 | 4 | 2 | 4 | 2 | 4 | 2 | 4 | 2 | 4 | 2 | 4 | 2 | 4 | 2 | 4 | 2 | 4 | 2 | 4 | 2 | 4 | 2 | 4 | 2 | 4 | 2 | 4 | 2 | 4 | 2 | 4 | 2 | 4 | 2 | 4 | 2 | 4 | 2 | 4 | 2 | 4 | 2 | 4 | 2 | 4 | 2 | 4 | 2 | 4 | 2 | 4 | 2 | 4 | 2 | 4 | 2 | 4 | 2 | 4 | 2 | 4 | 2 | 4 | 2 | 4 | 2 | 4 | 2 | 4 | 2 | 4 | 2 | 4 | 2 | 4 | 2 | 4 | 2 | 4 | 2 | 4 | 2 | 4 | 2 | 4 | 2 | 4 | 2 | 4 | 2 | 4 | 2 | 4 | 2 | 4 | 2 | 4 | 2 | 4 | 2 | 4 | 2 | 4 | 2 | 4 | 2 | 4 | 2 | 4 | 2 | 4 | 2 | 4 | 2 | 4 | 1
各項結果 | 0 | 0.0050437 | 0.0036183 | 0.0089926 | 0.0052684 | 0.011956 | 0.0066463 | 0.014574 | 0.0079087 | 0.017034 | 0.0091163 | 0.01942 | 0.010301 | 0.021782 | 0.011482 | 0.024153 | 0.012674 | 0.026556 | 0.013888 | 0.029011 | 0.015132 | 0.031535 | 0.016414 | 0.034142 | 0.017741 | 0.036846 | 0.01912 | 0.039662 | 0.020558 | 0.042603 | 0.022062 | 0.045682 | 0.023639 | 0.048916 | 0.025298 | 0.052319 | 0.027045 | 0.055909 | 0.02889 | 0.059703 | 0.030842 | 0.063722 | 0.032911 | 0.067986 | 0.035108 | 0.072518 | 0.037446 | 0.077345 | 0.039939 | 0.082495 | 0.0426 | 0.087999 | 0.045448 | 0.093893 | 0.048499 | 0.10022 | 0.051775 | 0.10701 | 0.055299 | 0.11432 | 0.059097 | 0.12221 | 0.063197 | 0.13074 | 0.067632 | 0.13997 | 0.07244 | 0.14999 | 0.077662 | 0.16089 | 0.083346 | 0.17276 | 0.089546 | 0.18572 | 0.096323 | 0.1999 | 0.10375 | 0.21546 | 0.1119 | 0.23256 | 0.12088 | 0.25141 | 0.13078 | 0.27223 | 0.14173 | 0.2953 | 0.15388 | 0.3209 | 0.16738 | 0.34939 | 0.18242 | 0.38117 | 0.19922 | 0.41671 | 0.21802 | 0.45652 | 0.23911 | 0.50122 | 0.2628 | 0.55147 | 0.28945 | 0.60801 | 0.31945 | 0.67166 | 0.3532 | 0.74324 | 0.39113 | 0.82356 | 0.43361 | 0.91332 | 0.48095 | 1.013 | 0.53325 | 1.1224 | 0.59033 | 1.2409 | 0.65151 | 1.3665 | 0.71546 | 1.4956 | 0.77995 | 1.6229 | 0.84179 | 1.7409 | 0.89692 | 1.8411 | 0.94078 | 1.9142 | 0.96909 | 1.9527 | 0.97872 | 1.9522 | 0.96854 | 1.9126 | 0.93969 | 1.8384 | 0.89528 | 1.7371 | 0.8396 | 1.6179 | 0.7772 | 1.4896 | 0.71215 | 1.3593 | 0.64763 | 1.2326 | 0.58587 | 1.1129 | 0.5282 | 1.0023 | 0.47529 | 0.9014 | 0.42734 | 0.81038 | 0.38422 | 0.72877 | 0.34564 | 0.65587 | 0.31121 | 0.59085 | 0.28052 | 0.53288 | 0.25314 | 0.48115 | 0.22869 | 0.43491 | 0.20681 | 0.39347 | 0.18718 | 0.35623 | 0.16951 | 0.32265 | 0.15354 | 0.29225 | 0.13905 | 0.26461 | 0.12586 | 0.23937 | 0.11377 | 0.2162 | 0.10265 | 0.1948 | 0.092342 | 0.17491 | 0.082723 | 0.15627 | 0.073669 | 0.13863 | 0.065055 | 0.12174 | 0.056748 | 0.10532 | 0.048587 | 0.088989 | 0.040346 | 0.072175 | 0.031639 | 0.053737 | 0.021521 | 0.029868 | 0
積分結果 | 2.4839
N極寄与 | 5376.4135
１－２．S極側の積分
積分1項目
積分の分子 | 0 | 1.4107 | 1.99 | 2.431 | 2.8 | 3.1225 | 3.4117 | 3.6756 | 3.9192 | 4.1461 | 4.3589 | 4.5596 | 4.7497 | 4.9305 | 5.1029 | 5.2678 | 5.4259 | 5.5776 | 5.7236 | 5.8643 | 6 | 6.1311 | 6.2578 | 6.3804 | 6.4992 | 6.6144 | 6.7261 | 6.8345 | 6.9397 | 7.042 | 7.1414 | 7.2381 | 7.3321 | 7.4236 | 7.5127 | 7.5993 | 7.6837 | 7.766 | 7.846 | 7.924 | 8 | 8.074 | 8.1462 | 8.2164 | 8.2849 | 8.3516 | 8.4167 | 8.48 | 8.5417 | 8.6017 | 8.6603 | 8.7172 | 8.7727 | 8.8267 | 8.8792 | 8.9303 | 8.98 | 9.0283 | 9.0752 | 9.1209 | 9.1652 | 9.2081 | 9.2499 | 9.2903 | 9.3295 | 9.3675 | 9.4043 | 9.4398 | 9.4742 | 9.5074 | 9.5394 | 9.5703 | 9.6 | 9.6286 | 9.6561 | 9.6825 | 9.7077 | 9.7319 | 9.755 | 9.777 | 9.798 | 9.8178 | 9.8367 | 9.8544 | 9.8712 | 9.8869 | 9.9015 | 9.9151 | 9.9277 | 9.9393 | 9.9499 | 9.9594 | 9.9679 | 9.9755 | 9.982 | 9.9875 | 9.992 | 9.9955 | 9.998 | 9.9995 | 10 | 9.9995 | 9.998 | 9.9955 | 9.992 | 9.9875 | 9.982 | 9.9755 | 9.9679 | 9.9594 | 9.9499 | 9.9393 | 9.9277 | 9.9151 | 9.9015 | 9.8869 | 9.8712 | 9.8544 | 9.8367 | 9.8178 | 9.798 | 9.777 | 9.755 | 9.7319 | 9.7077 | 9.6825 | 9.6561 | 9.6286 | 9.6 | 9.5703 | 9.5394 | 9.5074 | 9.4742 | 9.4398 | 9.4043 | 9.3675 | 9.3295 | 9.2903 | 9.2499 | 9.2081 | 9.1652 | 9.1209 | 9.0752 | 9.0283 | 8.98 | 8.9303 | 8.8792 | 8.8267 | 8.7727 | 8.7172 | 8.6603 | 8.6017 | 8.5417 | 8.48 | 8.4167 | 8.3516 | 8.2849 | 8.2164 | 8.1462 | 8.074 | 8 | 7.924 | 7.846 | 7.766 | 7.6837 | 7.5993 | 7.5127 | 7.4236 | 7.3321 | 7.2381 | 7.1414 | 7.042 | 6.9397 | 6.8345 | 6.7261 | 6.6144 | 6.4992 | 6.3804 | 6.2578 | 6.1311 | 6 | 5.8643 | 5.7236 | 5.5776 | 5.4259 | 5.2678 | 5.1029 | 4.9305 | 4.7497 | 4.5596 | 4.3589 | 4.1461 | 3.9192 | 3.6756 | 3.4117 | 3.1225 | 2.8 | 2.431 | 1.99 | 1.4107 | 0
積分の分母(積１） | 185 | 182.41 | 179.84 | 177.29 | 174.76 | 172.25 | 169.76 | 167.29 | 164.84 | 162.41 | 160 | 157.61 | 155.24 | 152.89 | 150.56 | 148.25 | 145.96 | 143.69 | 141.44 | 139.21 | 137 | 134.81 | 132.64 | 130.49 | 128.36 | 126.25 | 124.16 | 122.09 | 120.04 | 118.01 | 116 | 114.01 | 112.04 | 110.09 | 108.16 | 106.25 | 104.36 | 102.49 | 100.64 | 98.81 | 97 | 95.21 | 93.44 | 91.69 | 89.96 | 88.25 | 86.56 | 84.89 | 83.24 | 81.61 | 80 | 78.41 | 76.84 | 75.29 | 73.76 | 72.25 | 70.76 | 69.29 | 67.84 | 66.41 | 65 | 63.61 | 62.24 | 60.89 | 59.56 | 58.25 | 56.96 | 55.69 | 54.44 | 53.21 | 52 | 50.81 | 49.64 | 48.49 | 47.36 | 46.25 | 45.16 | 44.09 | 43.04 | 42.01 | 41 | 40.01 | 39.04 | 38.09 | 37.16 | 36.25 | 35.36 | 34.49 | 33.64 | 32.81 | 32 | 31.21 | 30.44 | 29.69 | 28.96 | 28.25 | 27.56 | 26.89 | 26.24 | 25.61 | 25 | 24.41 | 23.84 | 23.29 | 22.76 | 22.25 | 21.76 | 21.29 | 20.84 | 20.41 | 20 | 19.61 | 19.24 | 18.89 | 18.56 | 18.25 | 17.96 | 17.69 | 17.44 | 17.21 | 17 | 16.81 | 16.64 | 16.49 | 16.36 | 16.25 | 16.16 | 16.09 | 16.04 | 16.01 | 16 | 16.01 | 16.04 | 16.09 | 16.16 | 16.25 | 16.36 | 16.49 | 16.64 | 16.81 | 17 | 17.21 | 17.44 | 17.69 | 17.96 | 18.25 | 18.56 | 18.89 | 19.24 | 19.61 | 20 | 20.41 | 20.84 | 21.29 | 21.76 | 22.25 | 22.76 | 23.29 | 23.84 | 24.41 | 25 | 25.61 | 26.24 | 26.89 | 27.56 | 28.25 | 28.96 | 29.69 | 30.44 | 31.21 | 32 | 32.81 | 33.64 | 34.49 | 35.36 | 36.25 | 37.16 | 38.09 | 39.04 | 40.01 | 41 | 42.01 | 43.04 | 44.09 | 45.16 | 46.25 | 47.36 | 48.49 | 49.64 | 50.81 | 52 | 53.21 | 54.44 | 55.69 | 56.96 | 58.25 | 59.56 | 60.89 | 62.24 | 63.61 | 65
積分の分母(積2） | 13.6015 | 13.5794 | 13.5573 | 13.5351 | 13.513 | 13.4907 | 13.4685 | 13.4462 | 13.4239 | 13.4015 | 13.3791 | 13.3566 | 13.3342 | 13.3116 | 13.2891 | 13.2665 | 13.2439 | 13.2212 | 13.1985 | 13.1757 | 13.1529 | 13.1301 | 13.1072 | 13.0843 | 13.0614 | 13.0384 | 13.0154 | 12.9923 | 12.9692 | 12.946 | 12.9228 | 12.8996 | 12.8763 | 12.853 | 12.8297 | 12.8062 | 12.7828 | 12.7593 | 12.7358 | 12.7122 | 12.6886 | 12.6649 | 12.6412 | 12.6174 | 12.5936 | 12.5698 | 12.5459 | 12.522 | 12.498 | 12.474 | 12.4499 | 12.4258 | 12.4016 | 12.3774 | 12.3531 | 12.3288 | 12.3045 | 12.2801 | 12.2556 | 12.2311 | 12.2066 | 12.182 | 12.1573 | 12.1326 | 12.1078 | 12.083 | 12.0582 | 12.0333 | 12.0083 | 11.9833 | 11.9583 | 11.9331 | 11.908 | 11.8828 | 11.8575 | 11.8322 | 11.8068 | 11.7813 | 11.7558 | 11.7303 | 11.7047 | 11.679 | 11.6533 | 11.6276 | 11.6017 | 11.5758 | 11.5499 | 11.5239 | 11.4978 | 11.4717 | 11.4455 | 11.4193 | 11.393 | 11.3666 | 11.3402 | 11.3137 | 11.2872 | 11.2606 | 11.2339 | 11.2071 | 11.1803 | 11.1535 | 11.1265 | 11.0995 | 11.0725 | 11.0454 | 11.0182 | 10.9909 | 10.9636 | 10.9362 | 10.9087 | 10.8812 | 10.8536 | 10.8259 | 10.7981 | 10.7703 | 10.7424 | 10.7145 | 10.6864 | 10.6583 | 10.6301 | 10.6019 | 10.5736 | 10.5451 | 10.5167 | 10.4881 | 10.4594 | 10.4307 | 10.4019 | 10.373 | 10.3441 | 10.315 | 10.2859 | 10.2567 | 10.2274 | 10.198 | 10.1686 | 10.139 | 10.1094 | 10.0797 | 10.0499 | 10.02 | 9.99 | 9.9599 | 9.9298 | 9.8995 | 9.8691 | 9.8387 | 9.8082 | 9.7775 | 9.7468 | 9.716 | 9.685 | 9.654 | 9.6229 | 9.5917 | 9.5603 | 9.5289 | 9.4974 | 9.4657 | 9.434 | 9.4021 | 9.3702 | 9.3381 | 9.3059 | 9.2736 | 9.2412 | 9.2087 | 9.1761 | 9.1433 | 9.1104 | 9.0774 | 9.0443 | 9.0111 | 8.9778 | 8.9443 | 8.9107 | 8.8769 | 8.8431 | 8.8091 | 8.775 | 8.7407 | 8.7063 | 8.6718 | 8.6371 | 8.6023 | 8.5674 | 8.5323 | 8.4971 | 8.4617 | 8.4261 | 8.3905 | 8.3546 | 8.3187 | 8.2825 | 8.2462 | 8.2098 | 8.1731 | 8.1363 | 8.0994 | 8.0623
積分1項目の各分割の結果 | 0 | 0.0005695 | 0.00081618 | 0.0010131 | 0.0011857 | 0.0013437 | 0.0014922 | 0.001634 | 0.0017712 | 0.0019049 | 0.0020362 | 0.0021659 | 0.0022946 | 0.0024226 | 0.0025504 | 0.0026784 | 0.0028069 | 0.002936 | 0.003066 | 0.0031972 | 0.0033297 | 0.0034637 | 0.0035994 | 0.003737 | 0.0038765 | 0.0040182 | 0.0041622 | 0.0043086 | 0.0044576 | 0.0046094 | 0.004764 | 0.0049216 | 0.0050823 | 0.0052464 | 0.0054139 | 0.005585 | 0.0057599 | 0.0059386 | 0.0061214 | 0.0063085 | 0.0064999 | 0.0066959 | 0.0068966 | 0.0071022 | 0.0073129 | 0.0075289 | 0.0077503 | 0.0079775 | 0.0082105 | 0.0084496 | 0.0086951 | 0.0089471 | 0.0092059 | 0.0094717 | 0.0097448 | 0.010025 | 0.010314 | 0.01061 | 0.010915 | 0.011229 | 0.011551 | 0.011883 | 0.012224 | 0.012576 | 0.012937 | 0.013309 | 0.013692 | 0.014086 | 0.014492 | 0.01491 | 0.015341 | 0.015784 | 0.016241 | 0.016711 | 0.017195 | 0.017693 | 0.018207 | 0.018735 | 0.01928 | 0.01984 | 0.020417 | 0.021011 | 0.021622 | 0.02225 | 0.022897 | 0.023561 | 0.024244 | 0.024946 | 0.025667 | 0.026407 | 0.027166 | 0.027945 | 0.028742 | 0.029559 | 0.030395 | 0.031249 | 0.032121 | 0.033011 | 0.033917 | 0.03484 | 0.035777 | 0.036728 | 0.037692 | 0.038666 | 0.039649 | 0.040639 | 0.041634 | 0.042631 | 0.043627 | 0.04462 | 0.045605 | 0.04658 | 0.047541 | 0.048485 | 0.049405 | 0.0503 | 0.051163 | 0.051992 | 0.05278 | 0.053524 | 0.054218 | 0.05486 | 0.055444 | 0.055966 | 0.056423 | 0.056811 | 0.057128 | 0.057371 | 0.057538 | 0.057627 | 0.057638 | 0.05757 | 0.057424 | 0.0572 | 0.056901 | 0.056527 | 0.056081 | 0.055567 | 0.054987 | 0.054345 | 0.053645 | 0.052892 | 0.052089 | 0.051241 | 0.050354 | 0.04943 | 0.048475 | 0.047493 | 0.046488 | 0.045464 | 0.044426 | 0.043377 | 0.04232 | 0.041258 | 0.040195 | 0.039133 | 0.038075 | 0.037023 | 0.035979 | 0.034944 | 0.03392 | 0.032909 | 0.031911 | 0.030928 | 0.02996 | 0.029007 | 0.028072 | 0.027152 | 0.02625 | 0.025365 | 0.024496 | 0.023644 | 0.022809 | 0.02199 | 0.021188 | 0.0204 | 0.019628 | 0.01887 | 0.018126 | 0.017395 | 0.016677 | 0.01597 | 0.015274 | 0.014588 | 0.013911 | 0.01324 | 0.012577 | 0.011917 | 0.011261 | 0.010605 | 0.0099482 | 0.0092866 | 0.0086169 | 0.0079341 | 0.0072318 | 0.0065006 | 0.0057263 | 0.0048849 | 0.0039296 | 0.0027381 | 0
積分２項目
積分の分子 | 0 | 1.4107 | 1.99 | 2.431 | 2.8 | 3.1225 | 3.4117 | 3.6756 | 3.9192 | 4.1461 | 4.3589 | 4.5596 | 4.7497 | 4.9305 | 5.1029 | 5.2678 | 5.4259 | 5.5776 | 5.7236 | 5.8643 | 6 | 6.1311 | 6.2578 | 6.3804 | 6.4992 | 6.6144 | 6.7261 | 6.8345 | 6.9397 | 7.042 | 7.1414 | 7.2381 | 7.3321 | 7.4236 | 7.5127 | 7.5993 | 7.6837 | 7.766 | 7.846 | 7.924 | 8 | 8.074 | 8.1462 | 8.2164 | 8.2849 | 8.3516 | 8.4167 | 8.48 | 8.5417 | 8.6017 | 8.6603 | 8.7172 | 8.7727 | 8.8267 | 8.8792 | 8.9303 | 8.98 | 9.0283 | 9.0752 | 9.1209 | 9.1652 | 9.2081 | 9.2499 | 9.2903 | 9.3295 | 9.3675 | 9.4043 | 9.4398 | 9.4742 | 9.5074 | 9.5394 | 9.5703 | 9.6 | 9.6286 | 9.6561 | 9.6825 | 9.7077 | 9.7319 | 9.755 | 9.777 | 9.798 | 9.8178 | 9.8367 | 9.8544 | 9.8712 | 9.8869 | 9.9015 | 9.9151 | 9.9277 | 9.9393 | 9.9499 | 9.9594 | 9.9679 | 9.9755 | 9.982 | 9.9875 | 9.992 | 9.9955 | 9.998 | 9.9995 | 10 | 9.9995 | 9.998 | 9.9955 | 9.992 | 9.9875 | 9.982 | 9.9755 | 9.9679 | 9.9594 | 9.9499 | 9.9393 | 9.9277 | 9.9151 | 9.9015 | 9.8869 | 9.8712 | 9.8544 | 9.8367 | 9.8178 | 9.798 | 9.777 | 9.755 | 9.7319 | 9.7077 | 9.6825 | 9.6561 | 9.6286 | 9.6 | 9.5703 | 9.5394 | 9.5074 | 9.4742 | 9.4398 | 9.4043 | 9.3675 | 9.3295 | 9.2903 | 9.2499 | 9.2081 | 9.1652 | 9.1209 | 9.0752 | 9.0283 | 8.98 | 8.9303 | 8.8792 | 8.8267 | 8.7727 | 8.7172 | 8.6603 | 8.6017 | 8.5417 | 8.48 | 8.4167 | 8.3516 | 8.2849 | 8.2164 | 8.1462 | 8.074 | 8 | 7.924 | 7.846 | 7.766 | 7.6837 | 7.5993 | 7.5127 | 7.4236 | 7.3321 | 7.2381 | 7.1414 | 7.042 | 6.9397 | 6.8345 | 6.7261 | 6.6144 | 6.4992 | 6.3804 | 6.2578 | 6.1311 | 6 | 5.8643 | 5.7236 | 5.5776 | 5.4259 | 5.2678 | 5.1029 | 4.9305 | 4.7497 | 4.5596 | 4.3589 | 4.1461 | 3.9192 | 3.6756 | 3.4117 | 3.1225 | 2.8 | 2.431 | 1.99 | 1.4107 | 0
積分の分母(積2） | 13.6015 | 13.5794 | 13.5573 | 13.5351 | 13.513 | 13.4907 | 13.4685 | 13.4462 | 13.4239 | 13.4015 | 13.3791 | 13.3566 | 13.3342 | 13.3116 | 13.2891 | 13.2665 | 13.2439 | 13.2212 | 13.1985 | 13.1757 | 13.1529 | 13.1301 | 13.1072 | 13.0843 | 13.0614 | 13.0384 | 13.0154 | 12.9923 | 12.9692 | 12.946 | 12.9228 | 12.8996 | 12.8763 | 12.853 | 12.8297 | 12.8062 | 12.7828 | 12.7593 | 12.7358 | 12.7122 | 12.6886 | 12.6649 | 12.6412 | 12.6174 | 12.5936 | 12.5698 | 12.5459 | 12.522 | 12.498 | 12.474 | 12.4499 | 12.4258 | 12.4016 | 12.3774 | 12.3531 | 12.3288 | 12.3045 | 12.2801 | 12.2556 | 12.2311 | 12.2066 | 12.182 | 12.1573 | 12.1326 | 12.1078 | 12.083 | 12.0582 | 12.0333 | 12.0083 | 11.9833 | 11.9583 | 11.9331 | 11.908 | 11.8828 | 11.8575 | 11.8322 | 11.8068 | 11.7813 | 11.7558 | 11.7303 | 11.7047 | 11.679 | 11.6533 | 11.6276 | 11.6017 | 11.5758 | 11.5499 | 11.5239 | 11.4978 | 11.4717 | 11.4455 | 11.4193 | 11.393 | 11.3666 | 11.3402 | 11.3137 | 11.2872 | 11.2606 | 11.2339 | 11.2071 | 11.1803 | 11.1535 | 11.1265 | 11.0995 | 11.0725 | 11.0454 | 11.0182 | 10.9909 | 10.9636 | 10.9362 | 10.9087 | 10.8812 | 10.8536 | 10.8259 | 10.7981 | 10.7703 | 10.7424 | 10.7145 | 10.6864 | 10.6583 | 10.6301 | 10.6019 | 10.5736 | 10.5451 | 10.5167 | 10.4881 | 10.4594 | 10.4307 | 10.4019 | 10.373 | 10.3441 | 10.315 | 10.2859 | 10.2567 | 10.2274 | 10.198 | 10.1686 | 10.139 | 10.1094 | 10.0797 | 10.0499 | 10.02 | 9.99 | 9.9599 | 9.9298 | 9.8995 | 9.8691 | 9.8387 | 9.8082 | 9.7775 | 9.7468 | 9.716 | 9.685 | 9.654 | 9.6229 | 9.5917 | 9.5603 | 9.5289 | 9.4974 | 9.4657 | 9.434 | 9.4021 | 9.3702 | 9.3381 | 9.3059 | 9.2736 | 9.2412 | 9.2087 | 9.1761 | 9.1433 | 9.1104 | 9.0774 | 9.0443 | 9.0111 | 8.9778 | 8.9443 | 8.9107 | 8.8769 | 8.8431 | 8.8091 | 8.775 | 8.7407 | 8.7063 | 8.6718 | 8.6371 | 8.6023 | 8.5674 | 8.5323 | 8.4971 | 8.4617 | 8.4261 | 8.3905 | 8.3546 | 8.3187 | 8.2825 | 8.2462 | 8.2098 | 8.1731 | 8.1363 | 8.0994 | 8.0623
積分2項目の各分割の結果 | 0 | 0.0005695 | 0.00081618 | 0.0010131 | 0.0011857 | 0.0013437 | 0.0014922 | 0.001634 | 0.0017712 | 0.0019049 | 0.0020362 | 0.0021659 | 0.0022946 | 0.0024226 | 0.0025504 | 0.0026784 | 0.0028069 | 0.002936 | 0.003066 | 0.0031972 | 0.0033297 | 0.0034637 | 0.0035994 | 0.003737 | 0.0038765 | 0.0040182 | 0.0041622 | 0.0043086 | 0.0044576 | 0.0046094 | 0.004764 | 0.0049216 | 0.0050823 | 0.0052464 | 0.0054139 | 0.005585 | 0.0057599 | 0.0059386 | 0.0061214 | 0.0063085 | 0.0064999 | 0.0066959 | 0.0068966 | 0.0071022 | 0.0073129 | 0.0075289 | 0.0077503 | 0.0079775 | 0.0082105 | 0.0084496 | 0.0086951 | 0.0089471 | 0.0092059 | 0.0094717 | 0.0097448 | 0.010025 | 0.010314 | 0.01061 | 0.010915 | 0.011229 | 0.011551 | 0.011883 | 0.012224 | 0.012576 | 0.012937 | 0.013309 | 0.013692 | 0.014086 | 0.014492 | 0.01491 | 0.015341 | 0.015784 | 0.016241 | 0.016711 | 0.017195 | 0.017693 | 0.018207 | 0.018735 | 0.01928 | 0.01984 | 0.020417 | 0.021011 | 0.021622 | 0.02225 | 0.022897 | 0.023561 | 0.024244 | 0.024946 | 0.025667 | 0.026407 | 0.027166 | 0.027945 | 0.028742 | 0.029559 | 0.030395 | 0.031249 | 0.032121 | 0.033011 | 0.033917 | 0.03484 | 0.035777 | 0.036728 | 0.037692 | 0.038666 | 0.039649 | 0.040639 | 0.041634 | 0.042631 | 0.043627 | 0.04462 | 0.045605 | 0.04658 | 0.047541 | 0.048485 | 0.049405 | 0.0503 | 0.051163 | 0.051992 | 0.05278 | 0.053524 | 0.054218 | 0.05486 | 0.055444 | 0.055966 | 0.056423 | 0.056811 | 0.057128 | 0.057371 | 0.057538 | 0.057627 | 0.057638 | 0.05757 | 0.057424 | 0.0572 | 0.056901 | 0.056527 | 0.056081 | 0.055567 | 0.054987 | 0.054345 | 0.053645 | 0.052892 | 0.052089 | 0.051241 | 0.050354 | 0.04943 | 0.048475 | 0.047493 | 0.046488 | 0.045464 | 0.044426 | 0.043377 | 0.04232 | 0.041258 | 0.040195 | 0.039133 | 0.038075 | 0.037023 | 0.035979 | 0.034944 | 0.03392 | 0.032909 | 0.031911 | 0.030928 | 0.02996 | 0.029007 | 0.028072 | 0.027152 | 0.02625 | 0.025365 | 0.024496 | 0.023644 | 0.022809 | 0.02199 | 0.021188 | 0.0204 | 0.019628 | 0.01887 | 0.018126 | 0.017395 | 0.016677 | 0.01597 | 0.015274 | 0.014588 | 0.013911 | 0.01324 | 0.012577 | 0.011917 | 0.011261 | 0.010605 | 0.0099482 | 0.0092866 | 0.0086169 | 0.0079341 | 0.0072318 | 0.0065006 | 0.0057263 | 0.0048849 | 0.0039296 | 0.0027381 | 0
重み | 1 | 4 | 2 | 4 | 2 | 4 | 2 | 4 | 2 | 4 | 2 | 4 | 2 | 4 | 2 | 4 | 2 | 4 | 2 | 4 | 2 | 4 | 2 | 4 | 2 | 4 | 2 | 4 | 2 | 4 | 2 | 4 | 2 | 4 | 2 | 4 | 2 | 4 | 2 | 4 | 2 | 4 | 2 | 4 | 2 | 4 | 2 | 4 | 2 | 4 | 2 | 4 | 2 | 4 | 2 | 4 | 2 | 4 | 2 | 4 | 2 | 4 | 2 | 4 | 2 | 4 | 2 | 4 | 2 | 4 | 2 | 4 | 2 | 4 | 2 | 4 | 2 | 4 | 2 | 4 | 2 | 4 | 2 | 4 | 2 | 4 | 2 | 4 | 2 | 4 | 2 | 4 | 2 | 4 | 2 | 4 | 2 | 4 | 2 | 4 | 2 | 4 | 2 | 4 | 2 | 4 | 2 | 4 | 2 | 4 | 2 | 4 | 2 | 4 | 2 | 4 | 2 | 4 | 2 | 4 | 2 | 4 | 2 | 4 | 2 | 4 | 2 | 4 | 2 | 4 | 2 | 4 | 2 | 4 | 2 | 4 | 2 | 4 | 2 | 4 | 2 | 4 | 2 | 4 | 2 | 4 | 2 | 4 | 2 | 4 | 2 | 4 | 2 | 4 | 2 | 4 | 2 | 4 | 2 | 4 | 2 | 4 | 2 | 4 | 2 | 4 | 2 | 4 | 2 | 4 | 2 | 4 | 2 | 4 | 2 | 4 | 2 | 4 | 2 | 4 | 2 | 4 | 2 | 4 | 2 | 4 | 2 | 4 | 2 | 4 | 2 | 4 | 2 | 4 | 2 | 4 | 2 | 4 | 2 | 4 | 1
各項結果 | 0 | 0.004556 | 0.0032647 | 0.0081047 | 0.0047427 | 0.01075 | 0.0059687 | 0.013072 | 0.0070846 | 0.015239 | 0.008145 | 0.017328 | 0.0091783 | 0.019381 | 0.010202 | 0.021427 | 0.011227 | 0.023488 | 0.012264 | 0.025578 | 0.013319 | 0.02771 | 0.014398 | 0.029896 | 0.015506 | 0.032146 | 0.016649 | 0.034469 | 0.017831 | 0.036875 | 0.019056 | 0.039373 | 0.020329 | 0.041971 | 0.021656 | 0.04468 | 0.02304 | 0.047509 | 0.024486 | 0.050468 | 0.026 | 0.053567 | 0.027586 | 0.056817 | 0.029251 | 0.060231 | 0.031001 | 0.06382 | 0.032842 | 0.067597 | 0.03478 | 0.071577 | 0.036824 | 0.075774 | 0.038979 | 0.080204 | 0.041256 | 0.084884 | 0.043661 | 0.089831 | 0.046205 | 0.095065 | 0.048898 | 0.10061 | 0.051748 | 0.10647 | 0.054769 | 0.11269 | 0.05797 | 0.11928 | 0.061363 | 0.12627 | 0.064962 | 0.13369 | 0.068779 | 0.14155 | 0.072827 | 0.14988 | 0.077119 | 0.15872 | 0.081668 | 0.16809 | 0.086486 | 0.178 | 0.091586 | 0.18849 | 0.096978 | 0.19957 | 0.10267 | 0.21126 | 0.10867 | 0.22356 | 0.11497 | 0.23647 | 0.12158 | 0.24999 | 0.12848 | 0.26409 | 0.13567 | 0.27872 | 0.14311 | 0.29383 | 0.15077 | 0.30933 | 0.1586 | 0.32511 | 0.16654 | 0.34105 | 0.17451 | 0.35696 | 0.18242 | 0.37264 | 0.19017 | 0.38788 | 0.19762 | 0.4024 | 0.20465 | 0.41593 | 0.21112 | 0.42819 | 0.21687 | 0.43888 | 0.22178 | 0.44773 | 0.22569 | 0.45449 | 0.22851 | 0.45897 | 0.23015 | 0.46102 | 0.23055 | 0.46056 | 0.2297 | 0.4576 | 0.2276 | 0.45221 | 0.22432 | 0.44453 | 0.21995 | 0.43476 | 0.21458 | 0.42313 | 0.20836 | 0.40993 | 0.20141 | 0.39544 | 0.1939 | 0.37994 | 0.18595 | 0.36372 | 0.1777 | 0.34701 | 0.16928 | 0.33007 | 0.16078 | 0.31307 | 0.1523 | 0.29618 | 0.14391 | 0.27955 | 0.13568 | 0.26327 | 0.12764 | 0.24742 | 0.11984 | 0.23206 | 0.11229 | 0.21722 | 0.105 | 0.20292 | 0.097984 | 0.18915 | 0.091237 | 0.17592 | 0.08475 | 0.1632 | 0.078512 | 0.15096 | 0.072505 | 0.13916 | 0.066709 | 0.12776 | 0.061098 | 0.11671 | 0.055642 | 0.10592 | 0.050306 | 0.095338 | 0.045043 | 0.084842 | 0.039793 | 0.074293 | 0.034467 | 0.063473 | 0.028927 | 0.052005 | 0.022905 | 0.03908 | 0.015718 | 0.021905 | 0
積分結果 | 0.95661
S極寄与 | 4141.1752
外R磁石側全寄与 | 1235.2383
積分範囲（内R）
変数の開始値（-iｒ） | -5
変数の終了値（iｒ） | 5
変数増分 | 0.05
１．積分（内R磁石側）
分割番号 | 0 | 1 | 2 | 3 | 4 | 5 | 6 | 7 | 8 | 9 | 10 | 11 | 12 | 13 | 14 | 15 | 16 | 17 | 18 | 19 | 20 | 21 | 22 | 23 | 24 | 25 | 26 | 27 | 28 | 29 | 30 | 31 | 32 | 33 | 34 | 35 | 36 | 37 | 38 | 39 | 40 | 41 | 42 | 43 | 44 | 45 | 46 | 47 | 48 | 49 | 50 | 51 | 52 | 53 | 54 | 55 | 56 | 57 | 58 | 59 | 60 | 61 | 62 | 63 | 64 | 65 | 66 | 67 | 68 | 69 | 70 | 71 | 72 | 73 | 74 | 75 | 76 | 77 | 78 | 79 | 80 | 81 | 82 | 83 | 84 | 85 | 86 | 87 | 88 | 89 | 90 | 91 | 92 | 93 | 94 | 95 | 96 | 97 | 98 | 99 | 100 | 101 | 102 | 103 | 104 | 105 | 106 | 107 | 108 | 109 | 110 | 111 | 112 | 113 | 114 | 115 | 116 | 117 | 118 | 119 | 120 | 121 | 122 | 123 | 124 | 125 | 126 | 127 | 128 | 129 | 130 | 131 | 132 | 133 | 134 | 135 | 136 | 137 | 138 | 139 | 140 | 141 | 142 | 143 | 144 | 145 | 146 | 147 | 148 | 149 | 150 | 151 | 152 | 153 | 154 | 155 | 156 | 157 | 158 | 159 | 160 | 161 | 162 | 163 | 164 | 165 | 166 | 167 | 168 | 169 | 170 | 171 | 172 | 173 | 174 | 175 | 176 | 177 | 178 | 179 | 180 | 181 | 182 | 183 | 184 | 185 | 186 | 187 | 188 | 189 | 190 | 191 | 192 | 193 | 194 | 195 | 196 | 197 | 198 | 199 | 200
変数の値 | -5 | -4.95 | -4.9 | -4.85 | -4.8 | -4.75 | -4.7 | -4.65 | -4.6 | -4.55 | -4.5 | -4.45 | -4.4 | -4.35 | -4.3 | -4.25 | -4.2 | -4.15 | -4.1 | -4.05 | -4 | -3.95 | -3.9 | -3.85 | -3.8 | -3.75 | -3.7 | -3.65 | -3.6 | -3.55 | -3.5 | -3.45 | -3.4 | -3.35 | -3.3 | -3.25 | -3.2 | -3.15 | -3.1 | -3.05 | -3 | -2.95 | -2.9 | -2.85 | -2.8 | -2.75 | -2.7 | -2.65 | -2.6 | -2.55 | -2.5 | -2.45 | -2.4 | -2.35 | -2.3 | -2.25 | -2.2 | -2.15 | -2.1 | -2.05 | -2 | -1.95 | -1.9 | -1.85 | -1.8 | -1.75 | -1.7 | -1.65 | -1.6 | -1.55 | -1.5 | -1.45 | -1.4 | -1.35 | -1.3 | -1.25 | -1.2 | -1.15 | -1.1 | -1.05 | -1 | -0.95 | -0.9 | -0.85 | -0.8 | -0.75 | -0.7 | -0.65 | -0.6 | -0.55 | -0.5 | -0.45 | -0.4 | -0.35 | -0.3 | -0.25 | -0.2 | -0.15 | -0.1 | -0.05 | 0 | 0.05 | 0.1 | 0.15 | 0.2 | 0.25 | 0.3 | 0.35 | 0.4 | 0.45 | 0.5 | 0.55 | 0.6 | 0.65 | 0.7 | 0.75 | 0.8 | 0.85 | 0.9 | 0.95 | 1 | 1.05 | 1.1 | 1.15 | 1.2 | 1.25 | 1.3 | 1.35 | 1.4 | 1.45 | 1.5 | 1.55 | 1.6 | 1.65 | 1.7 | 1.75 | 1.8 | 1.85 | 1.9 | 1.95 | 2 | 2.05 | 2.1 | 2.15 | 2.2 | 2.25 | 2.3 | 2.35 | 2.4 | 2.45 | 2.5 | 2.55 | 2.6 | 2.65 | 2.7 | 2.75 | 2.8 | 2.85 | 2.9 | 2.95 | 3 | 3.05 | 3.1 | 3.15 | 3.2 | 3.25 | 3.3 | 3.35 | 3.4 | 3.45 | 3.5 | 3.55 | 3.6 | 3.65 | 3.7 | 3.75 | 3.8 | 3.85 | 3.9 | 3.95 | 4 | 4.05 | 4.1 | 4.15 | 4.2 | 4.25 | 4.3 | 4.35 | 4.4 | 4.45 | 4.5 | 4.55 | 4.6 | 4.65 | 4.7 | 4.75 | 4.8 | 4.85 | 4.9 | 4.95 | 5
1-1．N極側の積分
積分1項目
積分の分子 | 0 | 0.70534 | 0.99499 | 1.2155 | 1.4 | 1.5612 | 1.7059 | 1.8378 | 1.9596 | 2.073 | 2.1794 | 2.2798 | 2.3749 | 2.4653 | 2.5515 | 2.6339 | 2.7129 | 2.7888 | 2.8618 | 2.9321 | 3 | 3.0655 | 3.1289 | 3.1902 | 3.2496 | 3.3072 | 3.363 | 3.4172 | 3.4699 | 3.521 | 3.5707 | 3.619 | 3.6661 | 3.7118 | 3.7563 | 3.7997 | 3.8419 | 3.883 | 3.923 | 3.962 | 4 | 4.037 | 4.0731 | 4.1082 | 4.1425 | 4.1758 | 4.2083 | 4.24 | 4.2708 | 4.3009 | 4.3301 | 4.3586 | 4.3863 | 4.4133 | 4.4396 | 4.4651 | 4.49 | 4.5141 | 4.5376 | 4.5604 | 4.5826 | 4.6041 | 4.6249 | 4.6452 | 4.6648 | 4.6837 | 4.7021 | 4.7199 | 4.7371 | 4.7537 | 4.7697 | 4.7851 | 4.8 | 4.8143 | 4.828 | 4.8412 | 4.8539 | 4.866 | 4.8775 | 4.8885 | 4.899 | 4.9089 | 4.9183 | 4.9272 | 4.9356 | 4.9434 | 4.9508 | 4.9576 | 4.9639 | 4.9697 | 4.9749 | 4.9797 | 4.984 | 4.9877 | 4.991 | 4.9937 | 4.996 | 4.9977 | 4.999 | 4.9997 | 5 | 4.9997 | 4.999 | 4.9977 | 4.996 | 4.9937 | 4.991 | 4.9877 | 4.984 | 4.9797 | 4.9749 | 4.9697 | 4.9639 | 4.9576 | 4.9508 | 4.9434 | 4.9356 | 4.9272 | 4.9183 | 4.9089 | 4.899 | 4.8885 | 4.8775 | 4.866 | 4.8539 | 4.8412 | 4.828 | 4.8143 | 4.8 | 4.7851 | 4.7697 | 4.7537 | 4.7371 | 4.7199 | 4.7021 | 4.6837 | 4.6648 | 4.6452 | 4.6249 | 4.6041 | 4.5826 | 4.5604 | 4.5376 | 4.5141 | 4.49 | 4.4651 | 4.4396 | 4.4133 | 4.3863 | 4.3586 | 4.3301 | 4.3009 | 4.2708 | 4.24 | 4.2083 | 4.1758 | 4.1425 | 4.1082 | 4.0731 | 4.037 | 4 | 3.962 | 3.923 | 3.883 | 3.8419 | 3.7997 | 3.7563 | 3.7118 | 3.6661 | 3.619 | 3.5707 | 3.521 | 3.4699 | 3.4172 | 3.363 | 3.3072 | 3.2496 | 3.1902 | 3.1289 | 3.0655 | 3 | 2.9321 | 2.8618 | 2.7888 | 2.7129 | 2.6339 | 2.5515 | 2.4653 | 2.3749 | 2.2798 | 2.1794 | 2.073 | 1.9596 | 1.8378 | 1.7059 | 1.5612 | 1.4 | 1.2155 | 0.99499 | 0.70534 | 0
積分の分母(積１） | 68 | 67.2025 | 66.41 | 65.6225 | 64.84 | 64.0625 | 63.29 | 62.5225 | 61.76 | 61.0025 | 60.25 | 59.5025 | 58.76 | 58.0225 | 57.29 | 56.5625 | 55.84 | 55.1225 | 54.41 | 53.7025 | 53 | 52.3025 | 51.61 | 50.9225 | 50.24 | 49.5625 | 48.89 | 48.2225 | 47.56 | 46.9025 | 46.25 | 45.6025 | 44.96 | 44.3225 | 43.69 | 43.0625 | 42.44 | 41.8225 | 41.21 | 40.6025 | 40 | 39.4025 | 38.81 | 38.2225 | 37.64 | 37.0625 | 36.49 | 35.9225 | 35.36 | 34.8025 | 34.25 | 33.7025 | 33.16 | 32.6225 | 32.09 | 31.5625 | 31.04 | 30.5225 | 30.01 | 29.5025 | 29 | 28.5025 | 28.01 | 27.5225 | 27.04 | 26.5625 | 26.09 | 25.6225 | 25.16 | 24.7025 | 24.25 | 23.8025 | 23.36 | 22.9225 | 22.49 | 22.0625 | 21.64 | 21.2225 | 20.81 | 20.4025 | 20 | 19.6025 | 19.21 | 18.8225 | 18.44 | 18.0625 | 17.69 | 17.3225 | 16.96 | 16.6025 | 16.25 | 15.9025 | 15.56 | 15.2225 | 14.89 | 14.5625 | 14.24 | 13.9225 | 13.61 | 13.3025 | 13 | 12.7025 | 12.41 | 12.1225 | 11.84 | 11.5625 | 11.29 | 11.0225 | 10.76 | 10.5025 | 10.25 | 10.0025 | 9.76 | 9.5225 | 9.29 | 9.0625 | 8.84 | 8.6225 | 8.41 | 8.2025 | 8 | 7.8025 | 7.61 | 7.4225 | 7.24 | 7.0625 | 6.89 | 6.7225 | 6.56 | 6.4025 | 6.25 | 6.1025 | 5.96 | 5.8225 | 5.69 | 5.5625 | 5.44 | 5.3225 | 5.21 | 5.1025 | 5 | 4.9025 | 4.81 | 4.7225 | 4.64 | 4.5625 | 4.49 | 4.4225 | 4.36 | 4.3025 | 4.25 | 4.2025 | 4.16 | 4.1225 | 4.09 | 4.0625 | 4.04 | 4.0225 | 4.01 | 4.0025 | 4 | 4.0025 | 4.01 | 4.0225 | 4.04 | 4.0625 | 4.09 | 4.1225 | 4.16 | 4.2025 | 4.25 | 4.3025 | 4.36 | 4.4225 | 4.49 | 4.5625 | 4.64 | 4.7225 | 4.81 | 4.9025 | 5 | 5.1025 | 5.21 | 5.3225 | 5.44 | 5.5625 | 5.69 | 5.8225 | 5.96 | 6.1025 | 6.25 | 6.4025 | 6.56 | 6.7225 | 6.89 | 7.0625 | 7.24 | 7.4225 | 7.61 | 7.8025 | 8
積分の分母(積2） | 8.2462 | 8.228 | 8.2098 | 8.1915 | 8.1731 | 8.1548 | 8.1363 | 8.1179 | 8.0994 | 8.0808 | 8.0623 | 8.0436 | 8.025 | 8.0062 | 7.9875 | 7.9687 | 7.9498 | 7.931 | 7.912 | 7.893 | 7.874 | 7.8549 | 7.8358 | 7.8166 | 7.7974 | 7.7782 | 7.7589 | 7.7395 | 7.7201 | 7.7006 | 7.6811 | 7.6616 | 7.642 | 7.6223 | 7.6026 | 7.5829 | 7.5631 | 7.5432 | 7.5233 | 7.5033 | 7.4833 | 7.4632 | 7.4431 | 7.4229 | 7.4027 | 7.3824 | 7.3621 | 7.3417 | 7.3212 | 7.3007 | 7.2801 | 7.2595 | 7.2388 | 7.218 | 7.1972 | 7.1764 | 7.1554 | 7.1344 | 7.1134 | 7.0922 | 7.0711 | 7.0498 | 7.0285 | 7.0071 | 6.9857 | 6.9642 | 6.9426 | 6.921 | 6.8993 | 6.8775 | 6.8557 | 6.8337 | 6.8118 | 6.7897 | 6.7676 | 6.7454 | 6.7231 | 6.7007 | 6.6783 | 6.6558 | 6.6332 | 6.6106 | 6.5879 | 6.5651 | 6.5422 | 6.5192 | 6.4962 | 6.473 | 6.4498 | 6.4265 | 6.4031 | 6.3797 | 6.3561 | 6.3325 | 6.3087 | 6.2849 | 6.261 | 6.237 | 6.2129 | 6.1887 | 6.1644 | 6.14 | 6.1156 | 6.091 | 6.0663 | 6.0415 | 6.0166 | 5.9917 | 5.9666 | 5.9414 | 5.9161 | 5.8907 | 5.8652 | 5.8395 | 5.8138 | 5.7879 | 5.7619 | 5.7359 | 5.7096 | 5.6833 | 5.6569 | 5.6303 | 5.6036 | 5.5767 | 5.5498 | 5.5227 | 5.4955 | 5.4681 | 5.4406 | 5.4129 | 5.3852 | 5.3572 | 5.3292 | 5.3009 | 5.2726 | 5.244 | 5.2154 | 5.1865 | 5.1575 | 5.1284 | 5.099 | 5.0695 | 5.0398 | 5.01 | 4.98 | 4.9497 | 4.9193 | 4.8888 | 4.858 | 4.827 | 4.7958 | 4.7645 | 4.7329 | 4.7011 | 4.669 | 4.6368 | 4.6043 | 4.5717 | 4.5387 | 4.5056 | 4.4721 | 4.4385 | 4.4045 | 4.3704 | 4.3359 | 4.3012 | 4.2661 | 4.2308 | 4.1952 | 4.1593 | 4.1231 | 4.0866 | 4.0497 | 4.0125 | 3.9749 | 3.937 | 3.8987 | 3.8601 | 3.821 | 3.7815 | 3.7417 | 3.7014 | 3.6606 | 3.6194 | 3.5777 | 3.5355 | 3.4928 | 3.4496 | 3.4059 | 3.3615 | 3.3166 | 3.2711 | 3.2249 | 3.178 | 3.1305 | 3.0822 | 3.0332 | 2.9833 | 2.9326 | 2.881 | 2.8284
積分1項目の各分割の結果 | 0 | 0.0012756 | 0.001825 | 0.0022613 | 0.0026418 | 0.0029885 | 0.0033127 | 0.0036209 | 0.0039175 | 0.0042054 | 0.0044868 | 0.0047633 | 0.0050363 | 0.0053069 | 0.0055757 | 0.0058437 | 0.0061113 | 0.0063792 | 0.0066478 | 0.0069175 | 0.0071887 | 0.0074618 | 0.007737 | 0.0080148 | 0.0082953 | 0.0085788 | 0.0088657 | 0.0091561 | 0.0094504 | 0.0097486 | 0.010051 | 0.010358 | 0.01067 | 0.010987 | 0.011309 | 0.011636 | 0.011969 | 0.012308 | 0.012653 | 0.013005 | 0.013363 | 0.013728 | 0.0141 | 0.01448 | 0.014867 | 0.015262 | 0.015665 | 0.016077 | 0.016497 | 0.016927 | 0.017366 | 0.017815 | 0.018274 | 0.018743 | 0.019222 | 0.019713 | 0.020216 | 0.02073 | 0.021256 | 0.021795 | 0.022347 | 0.022913 | 0.023492 | 0.024086 | 0.024695 | 0.025319 | 0.02596 | 0.026616 | 0.02729 | 0.027981 | 0.02869 | 0.029418 | 0.030165 | 0.030933 | 0.031721 | 0.032531 | 0.033363 | 0.034217 | 0.035096 | 0.035999 | 0.036927 | 0.037882 | 0.038864 | 0.039874 | 0.040912 | 0.041981 | 0.043081 | 0.044213 | 0.045378 | 0.046578 | 0.047813 | 0.049084 | 0.050394 | 0.051742 | 0.053131 | 0.054562 | 0.056036 | 0.057555 | 0.05912 | 0.060732 | 0.062393 | 0.064104 | 0.065868 | 0.067685 | 0.069558 | 0.071487 | 0.073475 | 0.075522 | 0.077632 | 0.079804 | 0.082041 | 0.084344 | 0.086714 | 0.089154 | 0.091664 | 0.094245 | 0.096899 | 0.099626 | 0.10243 | 0.1053 | 0.10825 | 0.11128 | 0.11438 | 0.11755 | 0.1208 | 0.12412 | 0.12751 | 0.13097 | 0.13449 | 0.13807 | 0.14171 | 0.14541 | 0.14914 | 0.15292 | 0.15673 | 0.16057 | 0.16442 | 0.16827 | 0.17212 | 0.17595 | 0.17974 | 0.18349 | 0.18718 | 0.19079 | 0.19431 | 0.19772 | 0.201 | 0.20413 | 0.20709 | 0.20987 | 0.21245 | 0.2148 | 0.21692 | 0.21878 | 0.22037 | 0.22168 | 0.22269 | 0.2234 | 0.22379 | 0.22386 | 0.22361 | 0.22302 | 0.22211 | 0.22088 | 0.21932 | 0.21745 | 0.21528 | 0.21281 | 0.21006 | 0.20704 | 0.20377 | 0.20026 | 0.19652 | 0.19257 | 0.18843 | 0.18412 | 0.17964 | 0.17501 | 0.17024 | 0.16536 | 0.16036 | 0.15525 | 0.15006 | 0.14477 | 0.13939 | 0.13393 | 0.12838 | 0.12274 | 0.11699 | 0.11113 | 0.10514 | 0.098984 | 0.092629 | 0.086021 | 0.079089 | 0.071722 | 0.063752 | 0.054893 | 0.044584 | 0.031378 | 0
積分２項目
積分の分子 | 0 | 0.70534 | 0.99499 | 1.2155 | 1.4 | 1.5612 | 1.7059 | 1.8378 | 1.9596 | 2.073 | 2.1794 | 2.2798 | 2.3749 | 2.4653 | 2.5515 | 2.6339 | 2.7129 | 2.7888 | 2.8618 | 2.9321 | 3 | 3.0655 | 3.1289 | 3.1902 | 3.2496 | 3.3072 | 3.363 | 3.4172 | 3.4699 | 3.521 | 3.5707 | 3.619 | 3.6661 | 3.7118 | 3.7563 | 3.7997 | 3.8419 | 3.883 | 3.923 | 3.962 | 4 | 4.037 | 4.0731 | 4.1082 | 4.1425 | 4.1758 | 4.2083 | 4.24 | 4.2708 | 4.3009 | 4.3301 | 4.3586 | 4.3863 | 4.4133 | 4.4396 | 4.4651 | 4.49 | 4.5141 | 4.5376 | 4.5604 | 4.5826 | 4.6041 | 4.6249 | 4.6452 | 4.6648 | 4.6837 | 4.7021 | 4.7199 | 4.7371 | 4.7537 | 4.7697 | 4.7851 | 4.8 | 4.8143 | 4.828 | 4.8412 | 4.8539 | 4.866 | 4.8775 | 4.8885 | 4.899 | 4.9089 | 4.9183 | 4.9272 | 4.9356 | 4.9434 | 4.9508 | 4.9576 | 4.9639 | 4.9697 | 4.9749 | 4.9797 | 4.984 | 4.9877 | 4.991 | 4.9937 | 4.996 | 4.9977 | 4.999 | 4.9997 | 5 | 4.9997 | 4.999 | 4.9977 | 4.996 | 4.9937 | 4.991 | 4.9877 | 4.984 | 4.9797 | 4.9749 | 4.9697 | 4.9639 | 4.9576 | 4.9508 | 4.9434 | 4.9356 | 4.9272 | 4.9183 | 4.9089 | 4.899 | 4.8885 | 4.8775 | 4.866 | 4.8539 | 4.8412 | 4.828 | 4.8143 | 4.8 | 4.7851 | 4.7697 | 4.7537 | 4.7371 | 4.7199 | 4.7021 | 4.6837 | 4.6648 | 4.6452 | 4.6249 | 4.6041 | 4.5826 | 4.5604 | 4.5376 | 4.5141 | 4.49 | 4.4651 | 4.4396 | 4.4133 | 4.3863 | 4.3586 | 4.3301 | 4.3009 | 4.2708 | 4.24 | 4.2083 | 4.1758 | 4.1425 | 4.1082 | 4.0731 | 4.037 | 4 | 3.962 | 3.923 | 3.883 | 3.8419 | 3.7997 | 3.7563 | 3.7118 | 3.6661 | 3.619 | 3.5707 | 3.521 | 3.4699 | 3.4172 | 3.363 | 3.3072 | 3.2496 | 3.1902 | 3.1289 | 3.0655 | 3 | 2.9321 | 2.8618 | 2.7888 | 2.7129 | 2.6339 | 2.5515 | 2.4653 | 2.3749 | 2.2798 | 2.1794 | 2.073 | 1.9596 | 1.8378 | 1.7059 | 1.5612 | 1.4 | 1.2155 | 0.99499 | 0.70534 | 0
積分の分母(積2） | 8.2462 | 8.228 | 8.2098 | 8.1915 | 8.1731 | 8.1548 | 8.1363 | 8.1179 | 8.0994 | 8.0808 | 8.0623 | 8.0436 | 8.025 | 8.0062 | 7.9875 | 7.9687 | 7.9498 | 7.931 | 7.912 | 7.893 | 7.874 | 7.8549 | 7.8358 | 7.8166 | 7.7974 | 7.7782 | 7.7589 | 7.7395 | 7.7201 | 7.7006 | 7.6811 | 7.6616 | 7.642 | 7.6223 | 7.6026 | 7.5829 | 7.5631 | 7.5432 | 7.5233 | 7.5033 | 7.4833 | 7.4632 | 7.4431 | 7.4229 | 7.4027 | 7.3824 | 7.3621 | 7.3417 | 7.3212 | 7.3007 | 7.2801 | 7.2595 | 7.2388 | 7.218 | 7.1972 | 7.1764 | 7.1554 | 7.1344 | 7.1134 | 7.0922 | 7.0711 | 7.0498 | 7.0285 | 7.0071 | 6.9857 | 6.9642 | 6.9426 | 6.921 | 6.8993 | 6.8775 | 6.8557 | 6.8337 | 6.8118 | 6.7897 | 6.7676 | 6.7454 | 6.7231 | 6.7007 | 6.6783 | 6.6558 | 6.6332 | 6.6106 | 6.5879 | 6.5651 | 6.5422 | 6.5192 | 6.4962 | 6.473 | 6.4498 | 6.4265 | 6.4031 | 6.3797 | 6.3561 | 6.3325 | 6.3087 | 6.2849 | 6.261 | 6.237 | 6.2129 | 6.1887 | 6.1644 | 6.14 | 6.1156 | 6.091 | 6.0663 | 6.0415 | 6.0166 | 5.9917 | 5.9666 | 5.9414 | 5.9161 | 5.8907 | 5.8652 | 5.8395 | 5.8138 | 5.7879 | 5.7619 | 5.7359 | 5.7096 | 5.6833 | 5.6569 | 5.6303 | 5.6036 | 5.5767 | 5.5498 | 5.5227 | 5.4955 | 5.4681 | 5.4406 | 5.4129 | 5.3852 | 5.3572 | 5.3292 | 5.3009 | 5.2726 | 5.244 | 5.2154 | 5.1865 | 5.1575 | 5.1284 | 5.099 | 5.0695 | 5.0398 | 5.01 | 4.98 | 4.9497 | 4.9193 | 4.8888 | 4.858 | 4.827 | 4.7958 | 4.7645 | 4.7329 | 4.7011 | 4.669 | 4.6368 | 4.6043 | 4.5717 | 4.5387 | 4.5056 | 4.4721 | 4.4385 | 4.4045 | 4.3704 | 4.3359 | 4.3012 | 4.2661 | 4.2308 | 4.1952 | 4.1593 | 4.1231 | 4.0866 | 4.0497 | 4.0125 | 3.9749 | 3.937 | 3.8987 | 3.8601 | 3.821 | 3.7815 | 3.7417 | 3.7014 | 3.6606 | 3.6194 | 3.5777 | 3.5355 | 3.4928 | 3.4496 | 3.4059 | 3.3615 | 3.3166 | 3.2711 | 3.2249 | 3.178 | 3.1305 | 3.0822 | 3.0332 | 2.9833 | 2.9326 | 2.881 | 2.8284
積分2項目の各分割の結果 | 0 | 0.0012756 | 0.001825 | 0.0022613 | 0.0026418 | 0.0029885 | 0.0033127 | 0.0036209 | 0.0039175 | 0.0042054 | 0.0044868 | 0.0047633 | 0.0050363 | 0.0053069 | 0.0055757 | 0.0058437 | 0.0061113 | 0.0063792 | 0.0066478 | 0.0069175 | 0.0071887 | 0.0074618 | 0.007737 | 0.0080148 | 0.0082953 | 0.0085788 | 0.0088657 | 0.0091561 | 0.0094504 | 0.0097486 | 0.010051 | 0.010358 | 0.01067 | 0.010987 | 0.011309 | 0.011636 | 0.011969 | 0.012308 | 0.012653 | 0.013005 | 0.013363 | 0.013728 | 0.0141 | 0.01448 | 0.014867 | 0.015262 | 0.015665 | 0.016077 | 0.016497 | 0.016927 | 0.017366 | 0.017815 | 0.018274 | 0.018743 | 0.019222 | 0.019713 | 0.020216 | 0.02073 | 0.021256 | 0.021795 | 0.022347 | 0.022913 | 0.023492 | 0.024086 | 0.024695 | 0.025319 | 0.02596 | 0.026616 | 0.02729 | 0.027981 | 0.02869 | 0.029418 | 0.030165 | 0.030933 | 0.031721 | 0.032531 | 0.033363 | 0.034217 | 0.035096 | 0.035999 | 0.036927 | 0.037882 | 0.038864 | 0.039874 | 0.040912 | 0.041981 | 0.043081 | 0.044213 | 0.045378 | 0.046578 | 0.047813 | 0.049084 | 0.050394 | 0.051742 | 0.053131 | 0.054562 | 0.056036 | 0.057555 | 0.05912 | 0.060732 | 0.062393 | 0.064104 | 0.065868 | 0.067685 | 0.069558 | 0.071487 | 0.073475 | 0.075522 | 0.077632 | 0.079804 | 0.082041 | 0.084344 | 0.086714 | 0.089154 | 0.091664 | 0.094245 | 0.096899 | 0.099626 | 0.10243 | 0.1053 | 0.10825 | 0.11128 | 0.11438 | 0.11755 | 0.1208 | 0.12412 | 0.12751 | 0.13097 | 0.13449 | 0.13807 | 0.14171 | 0.14541 | 0.14914 | 0.15292 | 0.15673 | 0.16057 | 0.16442 | 0.16827 | 0.17212 | 0.17595 | 0.17974 | 0.18349 | 0.18718 | 0.19079 | 0.19431 | 0.19772 | 0.201 | 0.20413 | 0.20709 | 0.20987 | 0.21245 | 0.2148 | 0.21692 | 0.21878 | 0.22037 | 0.22168 | 0.22269 | 0.2234 | 0.22379 | 0.22386 | 0.22361 | 0.22302 | 0.22211 | 0.22088 | 0.21932 | 0.21745 | 0.21528 | 0.21281 | 0.21006 | 0.20704 | 0.20377 | 0.20026 | 0.19652 | 0.19257 | 0.18843 | 0.18412 | 0.17964 | 0.17501 | 0.17024 | 0.16536 | 0.16036 | 0.15525 | 0.15006 | 0.14477 | 0.13939 | 0.13393 | 0.12838 | 0.12274 | 0.11699 | 0.11113 | 0.10514 | 0.098984 | 0.092629 | 0.086021 | 0.079089 | 0.071722 | 0.063752 | 0.054893 | 0.044584 | 0.031378 | 0
重み | 1 | 4 | 2 | 4 | 2 | 4 | 2 | 4 | 2 | 4 | 2 | 4 | 2 | 4 | 2 | 4 | 2 | 4 | 2 | 4 | 2 | 4 | 2 | 4 | 2 | 4 | 2 | 4 | 2 | 4 | 2 | 4 | 2 | 4 | 2 | 4 | 2 | 4 | 2 | 4 | 2 | 4 | 2 | 4 | 2 | 4 | 2 | 4 | 2 | 4 | 2 | 4 | 2 | 4 | 2 | 4 | 2 | 4 | 2 | 4 | 2 | 4 | 2 | 4 | 2 | 4 | 2 | 4 | 2 | 4 | 2 | 4 | 2 | 4 | 2 | 4 | 2 | 4 | 2 | 4 | 2 | 4 | 2 | 4 | 2 | 4 | 2 | 4 | 2 | 4 | 2 | 4 | 2 | 4 | 2 | 4 | 2 | 4 | 2 | 4 | 2 | 4 | 2 | 4 | 2 | 4 | 2 | 4 | 2 | 4 | 2 | 4 | 2 | 4 | 2 | 4 | 2 | 4 | 2 | 4 | 2 | 4 | 2 | 4 | 2 | 4 | 2 | 4 | 2 | 4 | 2 | 4 | 2 | 4 | 2 | 4 | 2 | 4 | 2 | 4 | 2 | 4 | 2 | 4 | 2 | 4 | 2 | 4 | 2 | 4 | 2 | 4 | 2 | 4 | 2 | 4 | 2 | 4 | 2 | 4 | 2 | 4 | 2 | 4 | 2 | 4 | 2 | 4 | 2 | 4 | 2 | 4 | 2 | 4 | 2 | 4 | 2 | 4 | 2 | 4 | 2 | 4 | 2 | 4 | 2 | 4 | 2 | 4 | 2 | 4 | 2 | 4 | 2 | 4 | 2 | 4 | 2 | 4 | 2 | 4 | 1
各項結果 | 0 | 0.010205 | 0.0072999 | 0.01809 | 0.010567 | 0.023908 | 0.013251 | 0.028967 | 0.01567 | 0.033643 | 0.017947 | 0.038107 | 0.020145 | 0.042455 | 0.022303 | 0.046749 | 0.024445 | 0.051034 | 0.026591 | 0.05534 | 0.028755 | 0.059694 | 0.030948 | 0.064118 | 0.033181 | 0.068631 | 0.035463 | 0.073249 | 0.037801 | 0.077989 | 0.040205 | 0.082866 | 0.04268 | 0.087895 | 0.045235 | 0.09309 | 0.047877 | 0.098467 | 0.050614 | 0.10404 | 0.053452 | 0.10982 | 0.056401 | 0.11584 | 0.059467 | 0.1221 | 0.062661 | 0.12862 | 0.06599 | 0.13542 | 0.069464 | 0.14252 | 0.073094 | 0.14994 | 0.07689 | 0.15771 | 0.080863 | 0.16584 | 0.085025 | 0.17436 | 0.08939 | 0.1833 | 0.09397 | 0.19269 | 0.098781 | 0.20256 | 0.10384 | 0.21293 | 0.10916 | 0.22385 | 0.11476 | 0.23534 | 0.12066 | 0.24746 | 0.12688 | 0.26025 | 0.13345 | 0.27374 | 0.14038 | 0.28799 | 0.14771 | 0.30306 | 0.15546 | 0.31899 | 0.16365 | 0.33585 | 0.17232 | 0.35371 | 0.18151 | 0.37262 | 0.19125 | 0.39267 | 0.20157 | 0.41394 | 0.21253 | 0.4365 | 0.22415 | 0.46044 | 0.23648 | 0.48585 | 0.24957 | 0.51284 | 0.26347 | 0.54148 | 0.27823 | 0.5719 | 0.2939 | 0.60418 | 0.31053 | 0.63843 | 0.32816 | 0.67475 | 0.34686 | 0.71323 | 0.36665 | 0.75396 | 0.38759 | 0.797 | 0.40971 | 0.84242 | 0.43301 | 0.89023 | 0.45752 | 0.94043 | 0.48321 | 0.99297 | 0.51004 | 1.0477 | 0.53796 | 1.1046 | 0.56685 | 1.1632 | 0.59658 | 1.2234 | 0.62693 | 1.2845 | 0.65767 | 1.3462 | 0.68847 | 1.4076 | 0.71897 | 1.468 | 0.74873 | 1.5264 | 0.77725 | 1.5818 | 0.80399 | 1.633 | 0.82836 | 1.679 | 0.84978 | 1.7184 | 0.86767 | 1.7502 | 0.88149 | 1.7735 | 0.89078 | 1.7872 | 0.89517 | 1.7909 | 0.89443 | 1.7842 | 0.88845 | 1.767 | 0.87729 | 1.7396 | 0.86112 | 1.7025 | 0.84025 | 1.6564 | 0.81508 | 1.6021 | 0.78608 | 1.5406 | 0.75373 | 1.4729 | 0.71854 | 1.4001 | 0.68097 | 1.3228 | 0.64143 | 1.242 | 0.60022 | 1.1581 | 0.55756 | 1.0714 | 0.51352 | 0.98191 | 0.46798 | 0.88908 | 0.42056 | 0.79187 | 0.37051 | 0.68817 | 0.31635 | 0.57378 | 0.25501 | 0.43915 | 0.17834 | 0.25102 | 0
積分結果 | 1.6889
N極寄与 | 3655.6084
１－２．S極側の積分
積分1項目
積分の分子 | 0 | 0.70534 | 0.99499 | 1.2155 | 1.4 | 1.5612 | 1.7059 | 1.8378 | 1.9596 | 2.073 | 2.1794 | 2.2798 | 2.3749 | 2.4653 | 2.5515 | 2.6339 | 2.7129 | 2.7888 | 2.8618 | 2.9321 | 3 | 3.0655 | 3.1289 | 3.1902 | 3.2496 | 3.3072 | 3.363 | 3.4172 | 3.4699 | 3.521 | 3.5707 | 3.619 | 3.6661 | 3.7118 | 3.7563 | 3.7997 | 3.8419 | 3.883 | 3.923 | 3.962 | 4 | 4.037 | 4.0731 | 4.1082 | 4.1425 | 4.1758 | 4.2083 | 4.24 | 4.2708 | 4.3009 | 4.3301 | 4.3586 | 4.3863 | 4.4133 | 4.4396 | 4.4651 | 4.49 | 4.5141 | 4.5376 | 4.5604 | 4.5826 | 4.6041 | 4.6249 | 4.6452 | 4.6648 | 4.6837 | 4.7021 | 4.7199 | 4.7371 | 4.7537 | 4.7697 | 4.7851 | 4.8 | 4.8143 | 4.828 | 4.8412 | 4.8539 | 4.866 | 4.8775 | 4.8885 | 4.899 | 4.9089 | 4.9183 | 4.9272 | 4.9356 | 4.9434 | 4.9508 | 4.9576 | 4.9639 | 4.9697 | 4.9749 | 4.9797 | 4.984 | 4.9877 | 4.991 | 4.9937 | 4.996 | 4.9977 | 4.999 | 4.9997 | 5 | 4.9997 | 4.999 | 4.9977 | 4.996 | 4.9937 | 4.991 | 4.9877 | 4.984 | 4.9797 | 4.9749 | 4.9697 | 4.9639 | 4.9576 | 4.9508 | 4.9434 | 4.9356 | 4.9272 | 4.9183 | 4.9089 | 4.899 | 4.8885 | 4.8775 | 4.866 | 4.8539 | 4.8412 | 4.828 | 4.8143 | 4.8 | 4.7851 | 4.7697 | 4.7537 | 4.7371 | 4.7199 | 4.7021 | 4.6837 | 4.6648 | 4.6452 | 4.6249 | 4.6041 | 4.5826 | 4.5604 | 4.5376 | 4.5141 | 4.49 | 4.4651 | 4.4396 | 4.4133 | 4.3863 | 4.3586 | 4.3301 | 4.3009 | 4.2708 | 4.24 | 4.2083 | 4.1758 | 4.1425 | 4.1082 | 4.0731 | 4.037 | 4 | 3.962 | 3.923 | 3.883 | 3.8419 | 3.7997 | 3.7563 | 3.7118 | 3.6661 | 3.619 | 3.5707 | 3.521 | 3.4699 | 3.4172 | 3.363 | 3.3072 | 3.2496 | 3.1902 | 3.1289 | 3.0655 | 3 | 2.9321 | 2.8618 | 2.7888 | 2.7129 | 2.6339 | 2.5515 | 2.4653 | 2.3749 | 2.2798 | 2.1794 | 2.073 | 1.9596 | 1.8378 | 1.7059 | 1.5612 | 1.4 | 1.2155 | 0.99499 | 0.70534 | 0
積分の分母(積１） | 80 | 79.2025 | 78.41 | 77.6225 | 76.84 | 76.0625 | 75.29 | 74.5225 | 73.76 | 73.0025 | 72.25 | 71.5025 | 70.76 | 70.0225 | 69.29 | 68.5625 | 67.84 | 67.1225 | 66.41 | 65.7025 | 65 | 64.3025 | 63.61 | 62.9225 | 62.24 | 61.5625 | 60.89 | 60.2225 | 59.56 | 58.9025 | 58.25 | 57.6025 | 56.96 | 56.3225 | 55.69 | 55.0625 | 54.44 | 53.8225 | 53.21 | 52.6025 | 52 | 51.4025 | 50.81 | 50.2225 | 49.64 | 49.0625 | 48.49 | 47.9225 | 47.36 | 46.8025 | 46.25 | 45.7025 | 45.16 | 44.6225 | 44.09 | 43.5625 | 43.04 | 42.5225 | 42.01 | 41.5025 | 41 | 40.5025 | 40.01 | 39.5225 | 39.04 | 38.5625 | 38.09 | 37.6225 | 37.16 | 36.7025 | 36.25 | 35.8025 | 35.36 | 34.9225 | 34.49 | 34.0625 | 33.64 | 33.2225 | 32.81 | 32.4025 | 32 | 31.6025 | 31.21 | 30.8225 | 30.44 | 30.0625 | 29.69 | 29.3225 | 28.96 | 28.6025 | 28.25 | 27.9025 | 27.56 | 27.2225 | 26.89 | 26.5625 | 26.24 | 25.9225 | 25.61 | 25.3025 | 25 | 24.7025 | 24.41 | 24.1225 | 23.84 | 23.5625 | 23.29 | 23.0225 | 22.76 | 22.5025 | 22.25 | 22.0025 | 21.76 | 21.5225 | 21.29 | 21.0625 | 20.84 | 20.6225 | 20.41 | 20.2025 | 20 | 19.8025 | 19.61 | 19.4225 | 19.24 | 19.0625 | 18.89 | 18.7225 | 18.56 | 18.4025 | 18.25 | 18.1025 | 17.96 | 17.8225 | 17.69 | 17.5625 | 17.44 | 17.3225 | 17.21 | 17.1025 | 17 | 16.9025 | 16.81 | 16.7225 | 16.64 | 16.5625 | 16.49 | 16.4225 | 16.36 | 16.3025 | 16.25 | 16.2025 | 16.16 | 16.1225 | 16.09 | 16.0625 | 16.04 | 16.0225 | 16.01 | 16.0025 | 16 | 16.0025 | 16.01 | 16.0225 | 16.04 | 16.0625 | 16.09 | 16.1225 | 16.16 | 16.2025 | 16.25 | 16.3025 | 16.36 | 16.4225 | 16.49 | 16.5625 | 16.64 | 16.7225 | 16.81 | 16.9025 | 17 | 17.1025 | 17.21 | 17.3225 | 17.44 | 17.5625 | 17.69 | 17.8225 | 17.96 | 18.1025 | 18.25 | 18.4025 | 18.56 | 18.7225 | 18.89 | 19.0625 | 19.24 | 19.4225 | 19.61 | 19.8025 | 20
積分の分母(積2） | 8.9443 | 8.9275 | 8.9107 | 8.8938 | 8.8769 | 8.86 | 8.8431 | 8.8261 | 8.8091 | 8.792 | 8.775 | 8.7579 | 8.7407 | 8.7235 | 8.7063 | 8.6891 | 8.6718 | 8.6545 | 8.6371 | 8.6197 | 8.6023 | 8.5849 | 8.5674 | 8.5499 | 8.5323 | 8.5147 | 8.4971 | 8.4794 | 8.4617 | 8.4439 | 8.4261 | 8.4083 | 8.3905 | 8.3726 | 8.3546 | 8.3367 | 8.3187 | 8.3006 | 8.2825 | 8.2644 | 8.2462 | 8.228 | 8.2098 | 8.1915 | 8.1731 | 8.1548 | 8.1363 | 8.1179 | 8.0994 | 8.0808 | 8.0623 | 8.0436 | 8.025 | 8.0062 | 7.9875 | 7.9687 | 7.9498 | 7.931 | 7.912 | 7.893 | 7.874 | 7.8549 | 7.8358 | 7.8166 | 7.7974 | 7.7782 | 7.7589 | 7.7395 | 7.7201 | 7.7006 | 7.6811 | 7.6616 | 7.642 | 7.6223 | 7.6026 | 7.5829 | 7.5631 | 7.5432 | 7.5233 | 7.5033 | 7.4833 | 7.4632 | 7.4431 | 7.4229 | 7.4027 | 7.3824 | 7.3621 | 7.3417 | 7.3212 | 7.3007 | 7.2801 | 7.2595 | 7.2388 | 7.218 | 7.1972 | 7.1764 | 7.1554 | 7.1344 | 7.1134 | 7.0922 | 7.0711 | 7.0498 | 7.0285 | 7.0071 | 6.9857 | 6.9642 | 6.9426 | 6.921 | 6.8993 | 6.8775 | 6.8557 | 6.8337 | 6.8118 | 6.7897 | 6.7676 | 6.7454 | 6.7231 | 6.7007 | 6.6783 | 6.6558 | 6.6332 | 6.6106 | 6.5879 | 6.5651 | 6.5422 | 6.5192 | 6.4962 | 6.473 | 6.4498 | 6.4265 | 6.4031 | 6.3797 | 6.3561 | 6.3325 | 6.3087 | 6.2849 | 6.261 | 6.237 | 6.2129 | 6.1887 | 6.1644 | 6.14 | 6.1156 | 6.091 | 6.0663 | 6.0415 | 6.0166 | 5.9917 | 5.9666 | 5.9414 | 5.9161 | 5.8907 | 5.8652 | 5.8395 | 5.8138 | 5.7879 | 5.7619 | 5.7359 | 5.7096 | 5.6833 | 5.6569 | 5.6303 | 5.6036 | 5.5767 | 5.5498 | 5.5227 | 5.4955 | 5.4681 | 5.4406 | 5.4129 | 5.3852 | 5.3572 | 5.3292 | 5.3009 | 5.2726 | 5.244 | 5.2154 | 5.1865 | 5.1575 | 5.1284 | 5.099 | 5.0695 | 5.0398 | 5.01 | 4.98 | 4.9497 | 4.9193 | 4.8888 | 4.858 | 4.827 | 4.7958 | 4.7645 | 4.7329 | 4.7011 | 4.669 | 4.6368 | 4.6043 | 4.5717 | 4.5387 | 4.5056 | 4.4721
積分1項目の各分割の結果 | 0 | 0.00099754 | 0.0014241 | 0.0017607 | 0.0020525 | 0.0023167 | 0.0025622 | 0.0027941 | 0.0030159 | 0.0032298 | 0.0034377 | 0.0036406 | 0.0038398 | 0.0040358 | 0.0042295 | 0.0044212 | 0.0046115 | 0.0048008 | 0.0049893 | 0.0051774 | 0.0053653 | 0.0055532 | 0.0057414 | 0.00593 | 0.0061192 | 0.0063092 | 0.0065001 | 0.0066919 | 0.006885 | 0.0070793 | 0.0072749 | 0.0074721 | 0.0076708 | 0.0078713 | 0.0080734 | 0.0082775 | 0.0084834 | 0.0086914 | 0.0089015 | 0.0091138 | 0.0093283 | 0.0095451 | 0.0097644 | 0.0099861 | 0.01021 | 0.010437 | 0.010667 | 0.010899 | 0.011134 | 0.011372 | 0.011613 | 0.011856 | 0.012103 | 0.012353 | 0.012606 | 0.012863 | 0.013122 | 0.013385 | 0.013652 | 0.013922 | 0.014195 | 0.014472 | 0.014752 | 0.015036 | 0.015324 | 0.015615 | 0.015911 | 0.01621 | 0.016512 | 0.016819 | 0.01713 | 0.017445 | 0.017763 | 0.018086 | 0.018413 | 0.018743 | 0.019078 | 0.019417 | 0.01976 | 0.020107 | 0.020458 | 0.020813 | 0.021172 | 0.021536 | 0.021903 | 0.022274 | 0.02265 | 0.023029 | 0.023412 | 0.023799 | 0.02419 | 0.024584 | 0.024982 | 0.025384 | 0.025789 | 0.026197 | 0.026609 | 0.027023 | 0.027441 | 0.027861 | 0.028284 | 0.02871 | 0.029137 | 0.029567 | 0.029999 | 0.030432 | 0.030867 | 0.031303 | 0.031739 | 0.032177 | 0.032614 | 0.033052 | 0.033489 | 0.033925 | 0.034361 | 0.034795 | 0.035227 | 0.035656 | 0.036083 | 0.036507 | 0.036927 | 0.037344 | 0.037755 | 0.038161 | 0.038562 | 0.038957 | 0.039344 | 0.039725 | 0.040097 | 0.040462 | 0.040817 | 0.041162 | 0.041497 | 0.041821 | 0.042133 | 0.042433 | 0.042721 | 0.042995 | 0.043254 | 0.043499 | 0.043729 | 0.043942 | 0.044139 | 0.044319 | 0.04448 | 0.044623 | 0.044747 | 0.044852 | 0.044936 | 0.044999 | 0.045042 | 0.045062 | 0.04506 | 0.045036 | 0.044988 | 0.044917 | 0.044821 | 0.044702 | 0.044558 | 0.044389 | 0.044194 | 0.043974 | 0.043728 | 0.043456 | 0.043158 | 0.042833 | 0.042482 | 0.042103 | 0.041698 | 0.041265 | 0.040804 | 0.040315 | 0.039799 | 0.039254 | 0.03868 | 0.038077 | 0.037445 | 0.036783 | 0.03609 | 0.035365 | 0.034609 | 0.033819 | 0.032995 | 0.032135 | 0.031237 | 0.030299 | 0.029319 | 0.028294 | 0.027219 | 0.02609 | 0.024901 | 0.023644 | 0.022308 | 0.02088 | 0.019341 | 0.017663 | 0.015804 | 0.013689 | 0.011179 | 0.0079055 | 0
積分２項目
積分の分子 | 0 | 0.70534 | 0.99499 | 1.2155 | 1.4 | 1.5612 | 1.7059 | 1.8378 | 1.9596 | 2.073 | 2.1794 | 2.2798 | 2.3749 | 2.4653 | 2.5515 | 2.6339 | 2.7129 | 2.7888 | 2.8618 | 2.9321 | 3 | 3.0655 | 3.1289 | 3.1902 | 3.2496 | 3.3072 | 3.363 | 3.4172 | 3.4699 | 3.521 | 3.5707 | 3.619 | 3.6661 | 3.7118 | 3.7563 | 3.7997 | 3.8419 | 3.883 | 3.923 | 3.962 | 4 | 4.037 | 4.0731 | 4.1082 | 4.1425 | 4.1758 | 4.2083 | 4.24 | 4.2708 | 4.3009 | 4.3301 | 4.3586 | 4.3863 | 4.4133 | 4.4396 | 4.4651 | 4.49 | 4.5141 | 4.5376 | 4.5604 | 4.5826 | 4.6041 | 4.6249 | 4.6452 | 4.6648 | 4.6837 | 4.7021 | 4.7199 | 4.7371 | 4.7537 | 4.7697 | 4.7851 | 4.8 | 4.8143 | 4.828 | 4.8412 | 4.8539 | 4.866 | 4.8775 | 4.8885 | 4.899 | 4.9089 | 4.9183 | 4.9272 | 4.9356 | 4.9434 | 4.9508 | 4.9576 | 4.9639 | 4.9697 | 4.9749 | 4.9797 | 4.984 | 4.9877 | 4.991 | 4.9937 | 4.996 | 4.9977 | 4.999 | 4.9997 | 5 | 4.9997 | 4.999 | 4.9977 | 4.996 | 4.9937 | 4.991 | 4.9877 | 4.984 | 4.9797 | 4.9749 | 4.9697 | 4.9639 | 4.9576 | 4.9508 | 4.9434 | 4.9356 | 4.9272 | 4.9183 | 4.9089 | 4.899 | 4.8885 | 4.8775 | 4.866 | 4.8539 | 4.8412 | 4.828 | 4.8143 | 4.8 | 4.7851 | 4.7697 | 4.7537 | 4.7371 | 4.7199 | 4.7021 | 4.6837 | 4.6648 | 4.6452 | 4.6249 | 4.6041 | 4.5826 | 4.5604 | 4.5376 | 4.5141 | 4.49 | 4.4651 | 4.4396 | 4.4133 | 4.3863 | 4.3586 | 4.3301 | 4.3009 | 4.2708 | 4.24 | 4.2083 | 4.1758 | 4.1425 | 4.1082 | 4.0731 | 4.037 | 4 | 3.962 | 3.923 | 3.883 | 3.8419 | 3.7997 | 3.7563 | 3.7118 | 3.6661 | 3.619 | 3.5707 | 3.521 | 3.4699 | 3.4172 | 3.363 | 3.3072 | 3.2496 | 3.1902 | 3.1289 | 3.0655 | 3 | 2.9321 | 2.8618 | 2.7888 | 2.7129 | 2.6339 | 2.5515 | 2.4653 | 2.3749 | 2.2798 | 2.1794 | 2.073 | 1.9596 | 1.8378 | 1.7059 | 1.5612 | 1.4 | 1.2155 | 0.99499 | 0.70534 | 0
積分の分母(積2） | 8.9443 | 8.9275 | 8.9107 | 8.8938 | 8.8769 | 8.86 | 8.8431 | 8.8261 | 8.8091 | 8.792 | 8.775 | 8.7579 | 8.7407 | 8.7235 | 8.7063 | 8.6891 | 8.6718 | 8.6545 | 8.6371 | 8.6197 | 8.6023 | 8.5849 | 8.5674 | 8.5499 | 8.5323 | 8.5147 | 8.4971 | 8.4794 | 8.4617 | 8.4439 | 8.4261 | 8.4083 | 8.3905 | 8.3726 | 8.3546 | 8.3367 | 8.3187 | 8.3006 | 8.2825 | 8.2644 | 8.2462 | 8.228 | 8.2098 | 8.1915 | 8.1731 | 8.1548 | 8.1363 | 8.1179 | 8.0994 | 8.0808 | 8.0623 | 8.0436 | 8.025 | 8.0062 | 7.9875 | 7.9687 | 7.9498 | 7.931 | 7.912 | 7.893 | 7.874 | 7.8549 | 7.8358 | 7.8166 | 7.7974 | 7.7782 | 7.7589 | 7.7395 | 7.7201 | 7.7006 | 7.6811 | 7.6616 | 7.642 | 7.6223 | 7.6026 | 7.5829 | 7.5631 | 7.5432 | 7.5233 | 7.5033 | 7.4833 | 7.4632 | 7.4431 | 7.4229 | 7.4027 | 7.3824 | 7.3621 | 7.3417 | 7.3212 | 7.3007 | 7.2801 | 7.2595 | 7.2388 | 7.218 | 7.1972 | 7.1764 | 7.1554 | 7.1344 | 7.1134 | 7.0922 | 7.0711 | 7.0498 | 7.0285 | 7.0071 | 6.9857 | 6.9642 | 6.9426 | 6.921 | 6.8993 | 6.8775 | 6.8557 | 6.8337 | 6.8118 | 6.7897 | 6.7676 | 6.7454 | 6.7231 | 6.7007 | 6.6783 | 6.6558 | 6.6332 | 6.6106 | 6.5879 | 6.5651 | 6.5422 | 6.5192 | 6.4962 | 6.473 | 6.4498 | 6.4265 | 6.4031 | 6.3797 | 6.3561 | 6.3325 | 6.3087 | 6.2849 | 6.261 | 6.237 | 6.2129 | 6.1887 | 6.1644 | 6.14 | 6.1156 | 6.091 | 6.0663 | 6.0415 | 6.0166 | 5.9917 | 5.9666 | 5.9414 | 5.9161 | 5.8907 | 5.8652 | 5.8395 | 5.8138 | 5.7879 | 5.7619 | 5.7359 | 5.7096 | 5.6833 | 5.6569 | 5.6303 | 5.6036 | 5.5767 | 5.5498 | 5.5227 | 5.4955 | 5.4681 | 5.4406 | 5.4129 | 5.3852 | 5.3572 | 5.3292 | 5.3009 | 5.2726 | 5.244 | 5.2154 | 5.1865 | 5.1575 | 5.1284 | 5.099 | 5.0695 | 5.0398 | 5.01 | 4.98 | 4.9497 | 4.9193 | 4.8888 | 4.858 | 4.827 | 4.7958 | 4.7645 | 4.7329 | 4.7011 | 4.669 | 4.6368 | 4.6043 | 4.5717 | 4.5387 | 4.5056 | 4.4721
積分2項目の各分割の結果 | 0 | 0.00099754 | 0.0014241 | 0.0017607 | 0.0020525 | 0.0023167 | 0.0025622 | 0.0027941 | 0.0030159 | 0.0032298 | 0.0034377 | 0.0036406 | 0.0038398 | 0.0040358 | 0.0042295 | 0.0044212 | 0.0046115 | 0.0048008 | 0.0049893 | 0.0051774 | 0.0053653 | 0.0055532 | 0.0057414 | 0.00593 | 0.0061192 | 0.0063092 | 0.0065001 | 0.0066919 | 0.006885 | 0.0070793 | 0.0072749 | 0.0074721 | 0.0076708 | 0.0078713 | 0.0080734 | 0.0082775 | 0.0084834 | 0.0086914 | 0.0089015 | 0.0091138 | 0.0093283 | 0.0095451 | 0.0097644 | 0.0099861 | 0.01021 | 0.010437 | 0.010667 | 0.010899 | 0.011134 | 0.011372 | 0.011613 | 0.011856 | 0.012103 | 0.012353 | 0.012606 | 0.012863 | 0.013122 | 0.013385 | 0.013652 | 0.013922 | 0.014195 | 0.014472 | 0.014752 | 0.015036 | 0.015324 | 0.015615 | 0.015911 | 0.01621 | 0.016512 | 0.016819 | 0.01713 | 0.017445 | 0.017763 | 0.018086 | 0.018413 | 0.018743 | 0.019078 | 0.019417 | 0.01976 | 0.020107 | 0.020458 | 0.020813 | 0.021172 | 0.021536 | 0.021903 | 0.022274 | 0.02265 | 0.023029 | 0.023412 | 0.023799 | 0.02419 | 0.024584 | 0.024982 | 0.025384 | 0.025789 | 0.026197 | 0.026609 | 0.027023 | 0.027441 | 0.027861 | 0.028284 | 0.02871 | 0.029137 | 0.029567 | 0.029999 | 0.030432 | 0.030867 | 0.031303 | 0.031739 | 0.032177 | 0.032614 | 0.033052 | 0.033489 | 0.033925 | 0.034361 | 0.034795 | 0.035227 | 0.035656 | 0.036083 | 0.036507 | 0.036927 | 0.037344 | 0.037755 | 0.038161 | 0.038562 | 0.038957 | 0.039344 | 0.039725 | 0.040097 | 0.040462 | 0.040817 | 0.041162 | 0.041497 | 0.041821 | 0.042133 | 0.042433 | 0.042721 | 0.042995 | 0.043254 | 0.043499 | 0.043729 | 0.043942 | 0.044139 | 0.044319 | 0.04448 | 0.044623 | 0.044747 | 0.044852 | 0.044936 | 0.044999 | 0.045042 | 0.045062 | 0.04506 | 0.045036 | 0.044988 | 0.044917 | 0.044821 | 0.044702 | 0.044558 | 0.044389 | 0.044194 | 0.043974 | 0.043728 | 0.043456 | 0.043158 | 0.042833 | 0.042482 | 0.042103 | 0.041698 | 0.041265 | 0.040804 | 0.040315 | 0.039799 | 0.039254 | 0.03868 | 0.038077 | 0.037445 | 0.036783 | 0.03609 | 0.035365 | 0.034609 | 0.033819 | 0.032995 | 0.032135 | 0.031237 | 0.030299 | 0.029319 | 0.028294 | 0.027219 | 0.02609 | 0.024901 | 0.023644 | 0.022308 | 0.02088 | 0.019341 | 0.017663 | 0.015804 | 0.013689 | 0.011179 | 0.0079055 | 0
重み | 1 | 4 | 2 | 4 | 2 | 4 | 2 | 4 | 2 | 4 | 2 | 4 | 2 | 4 | 2 | 4 | 2 | 4 | 2 | 4 | 2 | 4 | 2 | 4 | 2 | 4 | 2 | 4 | 2 | 4 | 2 | 4 | 2 | 4 | 2 | 4 | 2 | 4 | 2 | 4 | 2 | 4 | 2 | 4 | 2 | 4 | 2 | 4 | 2 | 4 | 2 | 4 | 2 | 4 | 2 | 4 | 2 | 4 | 2 | 4 | 2 | 4 | 2 | 4 | 2 | 4 | 2 | 4 | 2 | 4 | 2 | 4 | 2 | 4 | 2 | 4 | 2 | 4 | 2 | 4 | 2 | 4 | 2 | 4 | 2 | 4 | 2 | 4 | 2 | 4 | 2 | 4 | 2 | 4 | 2 | 4 | 2 | 4 | 2 | 4 | 2 | 4 | 2 | 4 | 2 | 4 | 2 | 4 | 2 | 4 | 2 | 4 | 2 | 4 | 2 | 4 | 2 | 4 | 2 | 4 | 2 | 4 | 2 | 4 | 2 | 4 | 2 | 4 | 2 | 4 | 2 | 4 | 2 | 4 | 2 | 4 | 2 | 4 | 2 | 4 | 2 | 4 | 2 | 4 | 2 | 4 | 2 | 4 | 2 | 4 | 2 | 4 | 2 | 4 | 2 | 4 | 2 | 4 | 2 | 4 | 2 | 4 | 2 | 4 | 2 | 4 | 2 | 4 | 2 | 4 | 2 | 4 | 2 | 4 | 2 | 4 | 2 | 4 | 2 | 4 | 2 | 4 | 2 | 4 | 2 | 4 | 2 | 4 | 2 | 4 | 2 | 4 | 2 | 4 | 2 | 4 | 2 | 4 | 2 | 4 | 1
各項結果 | 0 | 0.0079803 | 0.0056963 | 0.014086 | 0.0082099 | 0.018533 | 0.010249 | 0.022353 | 0.012064 | 0.025839 | 0.013751 | 0.029125 | 0.015359 | 0.032287 | 0.016918 | 0.03537 | 0.018446 | 0.038406 | 0.019957 | 0.041419 | 0.021461 | 0.044426 | 0.022966 | 0.04744 | 0.024477 | 0.050474 | 0.026 | 0.053535 | 0.02754 | 0.056634 | 0.0291 | 0.059777 | 0.030683 | 0.06297 | 0.032294 | 0.06622 | 0.033934 | 0.069531 | 0.035606 | 0.07291 | 0.037313 | 0.076361 | 0.039057 | 0.079889 | 0.040841 | 0.083497 | 0.042667 | 0.087191 | 0.044536 | 0.090975 | 0.046451 | 0.094852 | 0.048413 | 0.098827 | 0.050426 | 0.1029 | 0.05249 | 0.10708 | 0.054607 | 0.11137 | 0.056779 | 0.11577 | 0.059008 | 0.12029 | 0.061295 | 0.12492 | 0.063642 | 0.12968 | 0.06605 | 0.13455 | 0.06852 | 0.13956 | 0.071053 | 0.14469 | 0.07365 | 0.14995 | 0.076312 | 0.15534 | 0.079039 | 0.16085 | 0.081832 | 0.1665 | 0.084689 | 0.17229 | 0.087612 | 0.17819 | 0.090599 | 0.18423 | 0.093648 | 0.19039 | 0.096759 | 0.19667 | 0.099929 | 0.20307 | 0.10316 | 0.20958 | 0.10643 | 0.21619 | 0.10976 | 0.22289 | 0.11314 | 0.22968 | 0.11655 | 0.23654 | 0.12 | 0.24346 | 0.12347 | 0.25042 | 0.12696 | 0.25741 | 0.13046 | 0.26441 | 0.13396 | 0.2714 | 0.13744 | 0.27836 | 0.14091 | 0.28525 | 0.14433 | 0.29206 | 0.14771 | 0.29875 | 0.15102 | 0.30529 | 0.15425 | 0.31165 | 0.15738 | 0.3178 | 0.16039 | 0.32369 | 0.16327 | 0.32929 | 0.16599 | 0.33457 | 0.16853 | 0.33947 | 0.17088 | 0.34396 | 0.17302 | 0.348 | 0.17492 | 0.35154 | 0.17656 | 0.35455 | 0.17792 | 0.35699 | 0.17899 | 0.35881 | 0.17974 | 0.36 | 0.18017 | 0.3605 | 0.18024 | 0.36028 | 0.17995 | 0.35933 | 0.17929 | 0.35762 | 0.17823 | 0.35511 | 0.17678 | 0.35179 | 0.17491 | 0.34765 | 0.17263 | 0.34267 | 0.16993 | 0.33683 | 0.16679 | 0.33012 | 0.16322 | 0.32252 | 0.1592 | 0.31403 | 0.15472 | 0.30462 | 0.14978 | 0.29426 | 0.14436 | 0.28292 | 0.13843 | 0.27055 | 0.13198 | 0.25708 | 0.12495 | 0.24239 | 0.11728 | 0.22635 | 0.10888 | 0.20872 | 0.099605 | 0.18915 | 0.089233 | 0.16704 | 0.077365 | 0.14131 | 0.063214 | 0.10952 | 0.044716 | 0.063244 | 0
積分結果 | 0.4907
S極寄与 | 2124.2261
内R磁石側全寄与 | 1531.3823
外R-内R寄与 | -296.144

## 点８Bz (hidden)
磁石１の固有座標
X０ | 0
Y０ | 3.5
Z０ | 2
L０ | 2
積分範囲(外R）
変数の開始値（-oｒ） | -10
変数の終了値（oｒ） | 10
変数増分 | 0.1
１．積分（外R磁石側）
分割番号 | 0 | 1 | 2 | 3 | 4 | 5 | 6 | 7 | 8 | 9 | 10 | 11 | 12 | 13 | 14 | 15 | 16 | 17 | 18 | 19 | 20 | 21 | 22 | 23 | 24 | 25 | 26 | 27 | 28 | 29 | 30 | 31 | 32 | 33 | 34 | 35 | 36 | 37 | 38 | 39 | 40 | 41 | 42 | 43 | 44 | 45 | 46 | 47 | 48 | 49 | 50 | 51 | 52 | 53 | 54 | 55 | 56 | 57 | 58 | 59 | 60 | 61 | 62 | 63 | 64 | 65 | 66 | 67 | 68 | 69 | 70 | 71 | 72 | 73 | 74 | 75 | 76 | 77 | 78 | 79 | 80 | 81 | 82 | 83 | 84 | 85 | 86 | 87 | 88 | 89 | 90 | 91 | 92 | 93 | 94 | 95 | 96 | 97 | 98 | 99 | 100 | 101 | 102 | 103 | 104 | 105 | 106 | 107 | 108 | 109 | 110 | 111 | 112 | 113 | 114 | 115 | 116 | 117 | 118 | 119 | 120 | 121 | 122 | 123 | 124 | 125 | 126 | 127 | 128 | 129 | 130 | 131 | 132 | 133 | 134 | 135 | 136 | 137 | 138 | 139 | 140 | 141 | 142 | 143 | 144 | 145 | 146 | 147 | 148 | 149 | 150 | 151 | 152 | 153 | 154 | 155 | 156 | 157 | 158 | 159 | 160 | 161 | 162 | 163 | 164 | 165 | 166 | 167 | 168 | 169 | 170 | 171 | 172 | 173 | 174 | 175 | 176 | 177 | 178 | 179 | 180 | 181 | 182 | 183 | 184 | 185 | 186 | 187 | 188 | 189 | 190 | 191 | 192 | 193 | 194 | 195 | 196 | 197 | 198 | 199 | 200
変数の値 | -10 | -9.9 | -9.8 | -9.7 | -9.6 | -9.5 | -9.4 | -9.3 | -9.2 | -9.1 | -9 | -8.9 | -8.8 | -8.7 | -8.6 | -8.5 | -8.4 | -8.3 | -8.2 | -8.1 | -8 | -7.9 | -7.8 | -7.7 | -7.6 | -7.5 | -7.4 | -7.3 | -7.2 | -7.1 | -7 | -6.9 | -6.8 | -6.7 | -6.6 | -6.5 | -6.4 | -6.3 | -6.2 | -6.1 | -6 | -5.9 | -5.8 | -5.7 | -5.6 | -5.5 | -5.4 | -5.3 | -5.2 | -5.1 | -5 | -4.9 | -4.8 | -4.7 | -4.6 | -4.5 | -4.4 | -4.3 | -4.2 | -4.1 | -4 | -3.9 | -3.8 | -3.7 | -3.6 | -3.5 | -3.4 | -3.3 | -3.2 | -3.1 | -3 | -2.9 | -2.8 | -2.7 | -2.6 | -2.5 | -2.4 | -2.3 | -2.2 | -2.1 | -2 | -1.9 | -1.8 | -1.7 | -1.6 | -1.5 | -1.4 | -1.3 | -1.2 | -1.1 | -1 | -0.9 | -0.8 | -0.7 | -0.6 | -0.5 | -0.4 | -0.3 | -0.2 | -0.1 | 0 | 0.1 | 0.2 | 0.3 | 0.4 | 0.5 | 0.6 | 0.7 | 0.8 | 0.9 | 1 | 1.1 | 1.2 | 1.3 | 1.4 | 1.5 | 1.6 | 1.7 | 1.8 | 1.9 | 2 | 2.1 | 2.2 | 2.3 | 2.4 | 2.5 | 2.6 | 2.7 | 2.8 | 2.9 | 3 | 3.1 | 3.2 | 3.3 | 3.4 | 3.5 | 3.6 | 3.7 | 3.8 | 3.9 | 4 | 4.1 | 4.2 | 4.3 | 4.4 | 4.5 | 4.6 | 4.7 | 4.8 | 4.9 | 5 | 5.1 | 5.2 | 5.3 | 5.4 | 5.5 | 5.6 | 5.7 | 5.8 | 5.9 | 6 | 6.1 | 6.2 | 6.3 | 6.4 | 6.5 | 6.6 | 6.7 | 6.8 | 6.9 | 7 | 7.1 | 7.2 | 7.3 | 7.4 | 7.5 | 7.6 | 7.7 | 7.8 | 7.9 | 8 | 8.1 | 8.2 | 8.3 | 8.4 | 8.5 | 8.6 | 8.7 | 8.8 | 8.9 | 9 | 9.1 | 9.2 | 9.3 | 9.4 | 9.5 | 9.6 | 9.7 | 9.8 | 9.9 | 10
1-1．N極側の積分
積分1項目
積分の分子 | 0 | 1.4107 | 1.99 | 2.431 | 2.8 | 3.1225 | 3.4117 | 3.6756 | 3.9192 | 4.1461 | 4.3589 | 4.5596 | 4.7497 | 4.9305 | 5.1029 | 5.2678 | 5.4259 | 5.5776 | 5.7236 | 5.8643 | 6 | 6.1311 | 6.2578 | 6.3804 | 6.4992 | 6.6144 | 6.7261 | 6.8345 | 6.9397 | 7.042 | 7.1414 | 7.2381 | 7.3321 | 7.4236 | 7.5127 | 7.5993 | 7.6837 | 7.766 | 7.846 | 7.924 | 8 | 8.074 | 8.1462 | 8.2164 | 8.2849 | 8.3516 | 8.4167 | 8.48 | 8.5417 | 8.6017 | 8.6603 | 8.7172 | 8.7727 | 8.8267 | 8.8792 | 8.9303 | 8.98 | 9.0283 | 9.0752 | 9.1209 | 9.1652 | 9.2081 | 9.2499 | 9.2903 | 9.3295 | 9.3675 | 9.4043 | 9.4398 | 9.4742 | 9.5074 | 9.5394 | 9.5703 | 9.6 | 9.6286 | 9.6561 | 9.6825 | 9.7077 | 9.7319 | 9.755 | 9.777 | 9.798 | 9.8178 | 9.8367 | 9.8544 | 9.8712 | 9.8869 | 9.9015 | 9.9151 | 9.9277 | 9.9393 | 9.9499 | 9.9594 | 9.9679 | 9.9755 | 9.982 | 9.9875 | 9.992 | 9.9955 | 9.998 | 9.9995 | 10 | 9.9995 | 9.998 | 9.9955 | 9.992 | 9.9875 | 9.982 | 9.9755 | 9.9679 | 9.9594 | 9.9499 | 9.9393 | 9.9277 | 9.9151 | 9.9015 | 9.8869 | 9.8712 | 9.8544 | 9.8367 | 9.8178 | 9.798 | 9.777 | 9.755 | 9.7319 | 9.7077 | 9.6825 | 9.6561 | 9.6286 | 9.6 | 9.5703 | 9.5394 | 9.5074 | 9.4742 | 9.4398 | 9.4043 | 9.3675 | 9.3295 | 9.2903 | 9.2499 | 9.2081 | 9.1652 | 9.1209 | 9.0752 | 9.0283 | 8.98 | 8.9303 | 8.8792 | 8.8267 | 8.7727 | 8.7172 | 8.6603 | 8.6017 | 8.5417 | 8.48 | 8.4167 | 8.3516 | 8.2849 | 8.2164 | 8.1462 | 8.074 | 8 | 7.924 | 7.846 | 7.766 | 7.6837 | 7.5993 | 7.5127 | 7.4236 | 7.3321 | 7.2381 | 7.1414 | 7.042 | 6.9397 | 6.8345 | 6.7261 | 6.6144 | 6.4992 | 6.3804 | 6.2578 | 6.1311 | 6 | 5.8643 | 5.7236 | 5.5776 | 5.4259 | 5.2678 | 5.1029 | 4.9305 | 4.7497 | 4.5596 | 4.3589 | 4.1461 | 3.9192 | 3.6756 | 3.4117 | 3.1225 | 2.8 | 2.431 | 1.99 | 1.4107 | 0
積分の分母(積１） | 186.25 | 183.56 | 180.89 | 178.24 | 175.61 | 173 | 170.41 | 167.84 | 165.29 | 162.76 | 160.25 | 157.76 | 155.29 | 152.84 | 150.41 | 148 | 145.61 | 143.24 | 140.89 | 138.56 | 136.25 | 133.96 | 131.69 | 129.44 | 127.21 | 125 | 122.81 | 120.64 | 118.49 | 116.36 | 114.25 | 112.16 | 110.09 | 108.04 | 106.01 | 104 | 102.01 | 100.04 | 98.09 | 96.16 | 94.25 | 92.36 | 90.49 | 88.64 | 86.81 | 85 | 83.21 | 81.44 | 79.69 | 77.96 | 76.25 | 74.56 | 72.89 | 71.24 | 69.61 | 68 | 66.41 | 64.84 | 63.29 | 61.76 | 60.25 | 58.76 | 57.29 | 55.84 | 54.41 | 53 | 51.61 | 50.24 | 48.89 | 47.56 | 46.25 | 44.96 | 43.69 | 42.44 | 41.21 | 40 | 38.81 | 37.64 | 36.49 | 35.36 | 34.25 | 33.16 | 32.09 | 31.04 | 30.01 | 29 | 28.01 | 27.04 | 26.09 | 25.16 | 24.25 | 23.36 | 22.49 | 21.64 | 20.81 | 20 | 19.21 | 18.44 | 17.69 | 16.96 | 16.25 | 15.56 | 14.89 | 14.24 | 13.61 | 13 | 12.41 | 11.84 | 11.29 | 10.76 | 10.25 | 9.76 | 9.29 | 8.84 | 8.41 | 8 | 7.61 | 7.24 | 6.89 | 6.56 | 6.25 | 5.96 | 5.69 | 5.44 | 5.21 | 5 | 4.81 | 4.64 | 4.49 | 4.36 | 4.25 | 4.16 | 4.09 | 4.04 | 4.01 | 4 | 4.01 | 4.04 | 4.09 | 4.16 | 4.25 | 4.36 | 4.49 | 4.64 | 4.81 | 5 | 5.21 | 5.44 | 5.69 | 5.96 | 6.25 | 6.56 | 6.89 | 7.24 | 7.61 | 8 | 8.41 | 8.84 | 9.29 | 9.76 | 10.25 | 10.76 | 11.29 | 11.84 | 12.41 | 13 | 13.61 | 14.24 | 14.89 | 15.56 | 16.25 | 16.96 | 17.69 | 18.44 | 19.21 | 20 | 20.81 | 21.64 | 22.49 | 23.36 | 24.25 | 25.16 | 26.09 | 27.04 | 28.01 | 29 | 30.01 | 31.04 | 32.09 | 33.16 | 34.25 | 35.36 | 36.49 | 37.64 | 38.81 | 40 | 41.21 | 42.44 | 43.69 | 44.96 | 46.25
積分の分母(積2） | 13.6473 | 13.6217 | 13.596 | 13.5702 | 13.5444 | 13.5185 | 13.4926 | 13.4666 | 13.4406 | 13.4145 | 13.3884 | 13.3623 | 13.336 | 13.3098 | 13.2834 | 13.2571 | 13.2306 | 13.2042 | 13.1776 | 13.151 | 13.1244 | 13.0977 | 13.071 | 13.0442 | 13.0173 | 12.9904 | 12.9634 | 12.9364 | 12.9093 | 12.8822 | 12.855 | 12.8277 | 12.8004 | 12.773 | 12.7456 | 12.7181 | 12.6905 | 12.6629 | 12.6353 | 12.6075 | 12.5797 | 12.5519 | 12.524 | 12.496 | 12.468 | 12.4399 | 12.4117 | 12.3835 | 12.3552 | 12.3268 | 12.2984 | 12.2699 | 12.2413 | 12.2127 | 12.184 | 12.1552 | 12.1264 | 12.0975 | 12.0686 | 12.0395 | 12.0104 | 11.9812 | 11.952 | 11.9227 | 11.8933 | 11.8638 | 11.8343 | 11.8047 | 11.775 | 11.7452 | 11.7154 | 11.6855 | 11.6555 | 11.6254 | 11.5953 | 11.565 | 11.5347 | 11.5043 | 11.4739 | 11.4433 | 11.4127 | 11.382 | 11.3512 | 11.3203 | 11.2894 | 11.2583 | 11.2272 | 11.196 | 11.1647 | 11.1333 | 11.1018 | 11.0702 | 11.0386 | 11.0068 | 10.975 | 10.943 | 10.911 | 10.8789 | 10.8467 | 10.8143 | 10.7819 | 10.7494 | 10.7168 | 10.6841 | 10.6513 | 10.6184 | 10.5854 | 10.5523 | 10.519 | 10.4857 | 10.4523 | 10.4187 | 10.3851 | 10.3513 | 10.3175 | 10.2835 | 10.2494 | 10.2152 | 10.1809 | 10.1464 | 10.1119 | 10.0772 | 10.0424 | 10.0075 | 9.9725 | 9.9373 | 9.902 | 9.8666 | 9.8311 | 9.7954 | 9.7596 | 9.7237 | 9.6876 | 9.6514 | 9.6151 | 9.5786 | 9.542 | 9.5053 | 9.4684 | 9.4313 | 9.3941 | 9.3568 | 9.3193 | 9.2817 | 9.2439 | 9.206 | 9.1679 | 9.1296 | 9.0912 | 9.0526 | 9.0139 | 8.975 | 8.9359 | 8.8966 | 8.8572 | 8.8176 | 8.7778 | 8.7378 | 8.6977 | 8.6574 | 8.6168 | 8.5761 | 8.5352 | 8.4941 | 8.4528 | 8.4113 | 8.3696 | 8.3277 | 8.2855 | 8.2432 | 8.2006 | 8.1578 | 8.1148 | 8.0716 | 8.0281 | 7.9844 | 7.9404 | 7.8962 | 7.8518 | 7.807 | 7.7621 | 7.7169 | 7.6714 | 7.6256 | 7.5796 | 7.5333 | 7.4867 | 7.4398 | 7.3926 | 7.3451 | 7.2973 | 7.2491 | 7.2007 | 7.1519 | 7.1028 | 7.0534 | 7.0036 | 6.9534 | 6.9029 | 6.852 | 6.8007
積分1項目の各分割の結果 | 0 | 0.00056418 | 0.00080914 | 0.0010051 | 0.0011772 | 0.0013351 | 0.0014838 | 0.0016262 | 0.0017641 | 0.001899 | 0.0020317 | 0.002163 | 0.0022935 | 0.0024237 | 0.0025541 | 0.0026849 | 0.0028164 | 0.002949 | 0.0030829 | 0.0032182 | 0.0033553 | 0.0034943 | 0.0036355 | 0.0037789 | 0.0039248 | 0.0040734 | 0.0042248 | 0.0043793 | 0.0045369 | 0.0046979 | 0.0048625 | 0.0050308 | 0.0052031 | 0.0053794 | 0.0055602 | 0.0057454 | 0.0059354 | 0.0061304 | 0.0063305 | 0.0065361 | 0.0067474 | 0.0069646 | 0.007188 | 0.0074179 | 0.0076546 | 0.0078984 | 0.0081495 | 0.0084084 | 0.0086754 | 0.0089509 | 0.0092351 | 0.0095287 | 0.0098319 | 0.010145 | 0.010469 | 0.010804 | 0.011151 | 0.01151 | 0.011881 | 0.012266 | 0.012666 | 0.013079 | 0.013509 | 0.013954 | 0.014417 | 0.014898 | 0.015397 | 0.015917 | 0.016457 | 0.01702 | 0.017606 | 0.018216 | 0.018852 | 0.019516 | 0.020208 | 0.02093 | 0.021685 | 0.022474 | 0.023299 | 0.024162 | 0.025066 | 0.026013 | 0.027004 | 0.028045 | 0.029136 | 0.030282 | 0.031486 | 0.032751 | 0.034082 | 0.035483 | 0.036958 | 0.038513 | 0.040152 | 0.041881 | 0.043706 | 0.045634 | 0.047672 | 0.049826 | 0.052106 | 0.05452 | 0.057076 | 0.059784 | 0.062655 | 0.065699 | 0.068927 | 0.072353 | 0.075987 | 0.079843 | 0.083934 | 0.088272 | 0.092872 | 0.097744 | 0.1029 | 0.10836 | 0.11411 | 0.12018 | 0.12656 | 0.13324 | 0.14023 | 0.1475 | 0.15503 | 0.16279 | 0.17072 | 0.17876 | 0.18684 | 0.19487 | 0.20274 | 0.21032 | 0.21748 | 0.22409 | 0.22998 | 0.23504 | 0.23911 | 0.2421 | 0.24391 | 0.24449 | 0.24382 | 0.24193 | 0.23886 | 0.2347 | 0.22956 | 0.22357 | 0.21688 | 0.20963 | 0.20196 | 0.19401 | 0.18589 | 0.17772 | 0.16959 | 0.16157 | 0.15372 | 0.1461 | 0.13873 | 0.13165 | 0.12487 | 0.11839 | 0.11223 | 0.10637 | 0.10082 | 0.095555 | 0.090577 | 0.08587 | 0.081422 | 0.077219 | 0.073249 | 0.069498 | 0.065953 | 0.062601 | 0.059431 | 0.056431 | 0.05359 | 0.050898 | 0.048343 | 0.045918 | 0.043614 | 0.041421 | 0.039332 | 0.03734 | 0.035438 | 0.033618 | 0.031876 | 0.030204 | 0.028597 | 0.02705 | 0.025557 | 0.024113 | 0.022713 | 0.021351 | 0.020022 | 0.01872 | 0.01744 | 0.016175 | 0.014916 | 0.013654 | 0.012377 | 0.011067 | 0.0097014 | 0.008238 | 0.0065983 | 0.0045791 | 0
積分２項目
積分の分子 | 0 | 1.4107 | 1.99 | 2.431 | 2.8 | 3.1225 | 3.4117 | 3.6756 | 3.9192 | 4.1461 | 4.3589 | 4.5596 | 4.7497 | 4.9305 | 5.1029 | 5.2678 | 5.4259 | 5.5776 | 5.7236 | 5.8643 | 6 | 6.1311 | 6.2578 | 6.3804 | 6.4992 | 6.6144 | 6.7261 | 6.8345 | 6.9397 | 7.042 | 7.1414 | 7.2381 | 7.3321 | 7.4236 | 7.5127 | 7.5993 | 7.6837 | 7.766 | 7.846 | 7.924 | 8 | 8.074 | 8.1462 | 8.2164 | 8.2849 | 8.3516 | 8.4167 | 8.48 | 8.5417 | 8.6017 | 8.6603 | 8.7172 | 8.7727 | 8.8267 | 8.8792 | 8.9303 | 8.98 | 9.0283 | 9.0752 | 9.1209 | 9.1652 | 9.2081 | 9.2499 | 9.2903 | 9.3295 | 9.3675 | 9.4043 | 9.4398 | 9.4742 | 9.5074 | 9.5394 | 9.5703 | 9.6 | 9.6286 | 9.6561 | 9.6825 | 9.7077 | 9.7319 | 9.755 | 9.777 | 9.798 | 9.8178 | 9.8367 | 9.8544 | 9.8712 | 9.8869 | 9.9015 | 9.9151 | 9.9277 | 9.9393 | 9.9499 | 9.9594 | 9.9679 | 9.9755 | 9.982 | 9.9875 | 9.992 | 9.9955 | 9.998 | 9.9995 | 10 | 9.9995 | 9.998 | 9.9955 | 9.992 | 9.9875 | 9.982 | 9.9755 | 9.9679 | 9.9594 | 9.9499 | 9.9393 | 9.9277 | 9.9151 | 9.9015 | 9.8869 | 9.8712 | 9.8544 | 9.8367 | 9.8178 | 9.798 | 9.777 | 9.755 | 9.7319 | 9.7077 | 9.6825 | 9.6561 | 9.6286 | 9.6 | 9.5703 | 9.5394 | 9.5074 | 9.4742 | 9.4398 | 9.4043 | 9.3675 | 9.3295 | 9.2903 | 9.2499 | 9.2081 | 9.1652 | 9.1209 | 9.0752 | 9.0283 | 8.98 | 8.9303 | 8.8792 | 8.8267 | 8.7727 | 8.7172 | 8.6603 | 8.6017 | 8.5417 | 8.48 | 8.4167 | 8.3516 | 8.2849 | 8.2164 | 8.1462 | 8.074 | 8 | 7.924 | 7.846 | 7.766 | 7.6837 | 7.5993 | 7.5127 | 7.4236 | 7.3321 | 7.2381 | 7.1414 | 7.042 | 6.9397 | 6.8345 | 6.7261 | 6.6144 | 6.4992 | 6.3804 | 6.2578 | 6.1311 | 6 | 5.8643 | 5.7236 | 5.5776 | 5.4259 | 5.2678 | 5.1029 | 4.9305 | 4.7497 | 4.5596 | 4.3589 | 4.1461 | 3.9192 | 3.6756 | 3.4117 | 3.1225 | 2.8 | 2.431 | 1.99 | 1.4107 | 0
積分の分母(積2） | 13.6473 | 13.6217 | 13.596 | 13.5702 | 13.5444 | 13.5185 | 13.4926 | 13.4666 | 13.4406 | 13.4145 | 13.3884 | 13.3623 | 13.336 | 13.3098 | 13.2834 | 13.2571 | 13.2306 | 13.2042 | 13.1776 | 13.151 | 13.1244 | 13.0977 | 13.071 | 13.0442 | 13.0173 | 12.9904 | 12.9634 | 12.9364 | 12.9093 | 12.8822 | 12.855 | 12.8277 | 12.8004 | 12.773 | 12.7456 | 12.7181 | 12.6905 | 12.6629 | 12.6353 | 12.6075 | 12.5797 | 12.5519 | 12.524 | 12.496 | 12.468 | 12.4399 | 12.4117 | 12.3835 | 12.3552 | 12.3268 | 12.2984 | 12.2699 | 12.2413 | 12.2127 | 12.184 | 12.1552 | 12.1264 | 12.0975 | 12.0686 | 12.0395 | 12.0104 | 11.9812 | 11.952 | 11.9227 | 11.8933 | 11.8638 | 11.8343 | 11.8047 | 11.775 | 11.7452 | 11.7154 | 11.6855 | 11.6555 | 11.6254 | 11.5953 | 11.565 | 11.5347 | 11.5043 | 11.4739 | 11.4433 | 11.4127 | 11.382 | 11.3512 | 11.3203 | 11.2894 | 11.2583 | 11.2272 | 11.196 | 11.1647 | 11.1333 | 11.1018 | 11.0702 | 11.0386 | 11.0068 | 10.975 | 10.943 | 10.911 | 10.8789 | 10.8467 | 10.8143 | 10.7819 | 10.7494 | 10.7168 | 10.6841 | 10.6513 | 10.6184 | 10.5854 | 10.5523 | 10.519 | 10.4857 | 10.4523 | 10.4187 | 10.3851 | 10.3513 | 10.3175 | 10.2835 | 10.2494 | 10.2152 | 10.1809 | 10.1464 | 10.1119 | 10.0772 | 10.0424 | 10.0075 | 9.9725 | 9.9373 | 9.902 | 9.8666 | 9.8311 | 9.7954 | 9.7596 | 9.7237 | 9.6876 | 9.6514 | 9.6151 | 9.5786 | 9.542 | 9.5053 | 9.4684 | 9.4313 | 9.3941 | 9.3568 | 9.3193 | 9.2817 | 9.2439 | 9.206 | 9.1679 | 9.1296 | 9.0912 | 9.0526 | 9.0139 | 8.975 | 8.9359 | 8.8966 | 8.8572 | 8.8176 | 8.7778 | 8.7378 | 8.6977 | 8.6574 | 8.6168 | 8.5761 | 8.5352 | 8.4941 | 8.4528 | 8.4113 | 8.3696 | 8.3277 | 8.2855 | 8.2432 | 8.2006 | 8.1578 | 8.1148 | 8.0716 | 8.0281 | 7.9844 | 7.9404 | 7.8962 | 7.8518 | 7.807 | 7.7621 | 7.7169 | 7.6714 | 7.6256 | 7.5796 | 7.5333 | 7.4867 | 7.4398 | 7.3926 | 7.3451 | 7.2973 | 7.2491 | 7.2007 | 7.1519 | 7.1028 | 7.0534 | 7.0036 | 6.9534 | 6.9029 | 6.852 | 6.8007
積分2項目の各分割の結果 | 0 | 0.00056418 | 0.00080914 | 0.0010051 | 0.0011772 | 0.0013351 | 0.0014838 | 0.0016262 | 0.0017641 | 0.001899 | 0.0020317 | 0.002163 | 0.0022935 | 0.0024237 | 0.0025541 | 0.0026849 | 0.0028164 | 0.002949 | 0.0030829 | 0.0032182 | 0.0033553 | 0.0034943 | 0.0036355 | 0.0037789 | 0.0039248 | 0.0040734 | 0.0042248 | 0.0043793 | 0.0045369 | 0.0046979 | 0.0048625 | 0.0050308 | 0.0052031 | 0.0053794 | 0.0055602 | 0.0057454 | 0.0059354 | 0.0061304 | 0.0063305 | 0.0065361 | 0.0067474 | 0.0069646 | 0.007188 | 0.0074179 | 0.0076546 | 0.0078984 | 0.0081495 | 0.0084084 | 0.0086754 | 0.0089509 | 0.0092351 | 0.0095287 | 0.0098319 | 0.010145 | 0.010469 | 0.010804 | 0.011151 | 0.01151 | 0.011881 | 0.012266 | 0.012666 | 0.013079 | 0.013509 | 0.013954 | 0.014417 | 0.014898 | 0.015397 | 0.015917 | 0.016457 | 0.01702 | 0.017606 | 0.018216 | 0.018852 | 0.019516 | 0.020208 | 0.02093 | 0.021685 | 0.022474 | 0.023299 | 0.024162 | 0.025066 | 0.026013 | 0.027004 | 0.028045 | 0.029136 | 0.030282 | 0.031486 | 0.032751 | 0.034082 | 0.035483 | 0.036958 | 0.038513 | 0.040152 | 0.041881 | 0.043706 | 0.045634 | 0.047672 | 0.049826 | 0.052106 | 0.05452 | 0.057076 | 0.059784 | 0.062655 | 0.065699 | 0.068927 | 0.072353 | 0.075987 | 0.079843 | 0.083934 | 0.088272 | 0.092872 | 0.097744 | 0.1029 | 0.10836 | 0.11411 | 0.12018 | 0.12656 | 0.13324 | 0.14023 | 0.1475 | 0.15503 | 0.16279 | 0.17072 | 0.17876 | 0.18684 | 0.19487 | 0.20274 | 0.21032 | 0.21748 | 0.22409 | 0.22998 | 0.23504 | 0.23911 | 0.2421 | 0.24391 | 0.24449 | 0.24382 | 0.24193 | 0.23886 | 0.2347 | 0.22956 | 0.22357 | 0.21688 | 0.20963 | 0.20196 | 0.19401 | 0.18589 | 0.17772 | 0.16959 | 0.16157 | 0.15372 | 0.1461 | 0.13873 | 0.13165 | 0.12487 | 0.11839 | 0.11223 | 0.10637 | 0.10082 | 0.095555 | 0.090577 | 0.08587 | 0.081422 | 0.077219 | 0.073249 | 0.069498 | 0.065953 | 0.062601 | 0.059431 | 0.056431 | 0.05359 | 0.050898 | 0.048343 | 0.045918 | 0.043614 | 0.041421 | 0.039332 | 0.03734 | 0.035438 | 0.033618 | 0.031876 | 0.030204 | 0.028597 | 0.02705 | 0.025557 | 0.024113 | 0.022713 | 0.021351 | 0.020022 | 0.01872 | 0.01744 | 0.016175 | 0.014916 | 0.013654 | 0.012377 | 0.011067 | 0.0097014 | 0.008238 | 0.0065983 | 0.0045791 | 0
重み | 1 | 4 | 2 | 4 | 2 | 4 | 2 | 4 | 2 | 4 | 2 | 4 | 2 | 4 | 2 | 4 | 2 | 4 | 2 | 4 | 2 | 4 | 2 | 4 | 2 | 4 | 2 | 4 | 2 | 4 | 2 | 4 | 2 | 4 | 2 | 4 | 2 | 4 | 2 | 4 | 2 | 4 | 2 | 4 | 2 | 4 | 2 | 4 | 2 | 4 | 2 | 4 | 2 | 4 | 2 | 4 | 2 | 4 | 2 | 4 | 2 | 4 | 2 | 4 | 2 | 4 | 2 | 4 | 2 | 4 | 2 | 4 | 2 | 4 | 2 | 4 | 2 | 4 | 2 | 4 | 2 | 4 | 2 | 4 | 2 | 4 | 2 | 4 | 2 | 4 | 2 | 4 | 2 | 4 | 2 | 4 | 2 | 4 | 2 | 4 | 2 | 4 | 2 | 4 | 2 | 4 | 2 | 4 | 2 | 4 | 2 | 4 | 2 | 4 | 2 | 4 | 2 | 4 | 2 | 4 | 2 | 4 | 2 | 4 | 2 | 4 | 2 | 4 | 2 | 4 | 2 | 4 | 2 | 4 | 2 | 4 | 2 | 4 | 2 | 4 | 2 | 4 | 2 | 4 | 2 | 4 | 2 | 4 | 2 | 4 | 2 | 4 | 2 | 4 | 2 | 4 | 2 | 4 | 2 | 4 | 2 | 4 | 2 | 4 | 2 | 4 | 2 | 4 | 2 | 4 | 2 | 4 | 2 | 4 | 2 | 4 | 2 | 4 | 2 | 4 | 2 | 4 | 2 | 4 | 2 | 4 | 2 | 4 | 2 | 4 | 2 | 4 | 2 | 4 | 2 | 4 | 2 | 4 | 2 | 4 | 1
各項結果 | 0 | 0.0045134 | 0.0032366 | 0.0080407 | 0.0047088 | 0.010681 | 0.0059353 | 0.01301 | 0.0070565 | 0.015192 | 0.0081266 | 0.017304 | 0.009174 | 0.01939 | 0.010216 | 0.021479 | 0.011266 | 0.023592 | 0.012331 | 0.025746 | 0.013421 | 0.027955 | 0.014542 | 0.030231 | 0.015699 | 0.032587 | 0.016899 | 0.035034 | 0.018148 | 0.037583 | 0.01945 | 0.040246 | 0.020812 | 0.043036 | 0.022241 | 0.045963 | 0.023742 | 0.049043 | 0.025322 | 0.052289 | 0.02699 | 0.055717 | 0.028752 | 0.059344 | 0.030618 | 0.063187 | 0.032598 | 0.067267 | 0.034702 | 0.071607 | 0.036941 | 0.076229 | 0.039327 | 0.081162 | 0.041877 | 0.086434 | 0.044604 | 0.092078 | 0.047526 | 0.098132 | 0.050662 | 0.10464 | 0.054035 | 0.11164 | 0.057669 | 0.11918 | 0.06159 | 0.12734 | 0.06583 | 0.13616 | 0.070423 | 0.14573 | 0.075408 | 0.15612 | 0.080831 | 0.16744 | 0.086741 | 0.17979 | 0.093197 | 0.1933 | 0.10026 | 0.2081 | 0.10802 | 0.22436 | 0.11654 | 0.24226 | 0.12594 | 0.26201 | 0.13633 | 0.28387 | 0.14783 | 0.3081 | 0.16061 | 0.33505 | 0.17482 | 0.36507 | 0.19069 | 0.39861 | 0.20842 | 0.43616 | 0.2283 | 0.47827 | 0.25062 | 0.52559 | 0.27571 | 0.57882 | 0.30395 | 0.63874 | 0.33573 | 0.70618 | 0.37149 | 0.78195 | 0.41161 | 0.86684 | 0.45645 | 0.96143 | 0.50623 | 1.066 | 0.56092 | 1.18 | 0.62013 | 1.3023 | 0.68287 | 1.4301 | 0.74737 | 1.559 | 0.81095 | 1.6825 | 0.86993 | 1.7927 | 0.91994 | 1.8803 | 0.95645 | 1.9368 | 0.97563 | 1.9559 | 0.97529 | 1.9354 | 0.95543 | 1.8776 | 0.91823 | 1.7886 | 0.86753 | 1.6771 | 0.80786 | 1.5521 | 0.74358 | 1.4218 | 0.67836 | 1.2926 | 0.61489 | 1.1688 | 0.55494 | 1.0532 | 0.49948 | 0.94716 | 0.44892 | 0.85098 | 0.40327 | 0.76444 | 0.36231 | 0.68696 | 0.32569 | 0.61775 | 0.293 | 0.55598 | 0.26381 | 0.50081 | 0.23772 | 0.45145 | 0.21436 | 0.40718 | 0.19337 | 0.36735 | 0.17445 | 0.33137 | 0.15733 | 0.29872 | 0.14175 | 0.26895 | 0.1275 | 0.24163 | 0.11439 | 0.2164 | 0.10223 | 0.1929 | 0.09085 | 0.17081 | 0.080088 | 0.14976 | 0.069762 | 0.1294 | 0.059663 | 0.10923 | 0.049507 | 0.088539 | 0.038806 | 0.065904 | 0.026393 | 0.036633 | 0
積分結果 | 2.4672
N極寄与 | 5340.3391
１－２．S極側の積分
積分1項目
積分の分子 | 0 | 1.4107 | 1.99 | 2.431 | 2.8 | 3.1225 | 3.4117 | 3.6756 | 3.9192 | 4.1461 | 4.3589 | 4.5596 | 4.7497 | 4.9305 | 5.1029 | 5.2678 | 5.4259 | 5.5776 | 5.7236 | 5.8643 | 6 | 6.1311 | 6.2578 | 6.3804 | 6.4992 | 6.6144 | 6.7261 | 6.8345 | 6.9397 | 7.042 | 7.1414 | 7.2381 | 7.3321 | 7.4236 | 7.5127 | 7.5993 | 7.6837 | 7.766 | 7.846 | 7.924 | 8 | 8.074 | 8.1462 | 8.2164 | 8.2849 | 8.3516 | 8.4167 | 8.48 | 8.5417 | 8.6017 | 8.6603 | 8.7172 | 8.7727 | 8.8267 | 8.8792 | 8.9303 | 8.98 | 9.0283 | 9.0752 | 9.1209 | 9.1652 | 9.2081 | 9.2499 | 9.2903 | 9.3295 | 9.3675 | 9.4043 | 9.4398 | 9.4742 | 9.5074 | 9.5394 | 9.5703 | 9.6 | 9.6286 | 9.6561 | 9.6825 | 9.7077 | 9.7319 | 9.755 | 9.777 | 9.798 | 9.8178 | 9.8367 | 9.8544 | 9.8712 | 9.8869 | 9.9015 | 9.9151 | 9.9277 | 9.9393 | 9.9499 | 9.9594 | 9.9679 | 9.9755 | 9.982 | 9.9875 | 9.992 | 9.9955 | 9.998 | 9.9995 | 10 | 9.9995 | 9.998 | 9.9955 | 9.992 | 9.9875 | 9.982 | 9.9755 | 9.9679 | 9.9594 | 9.9499 | 9.9393 | 9.9277 | 9.9151 | 9.9015 | 9.8869 | 9.8712 | 9.8544 | 9.8367 | 9.8178 | 9.798 | 9.777 | 9.755 | 9.7319 | 9.7077 | 9.6825 | 9.6561 | 9.6286 | 9.6 | 9.5703 | 9.5394 | 9.5074 | 9.4742 | 9.4398 | 9.4043 | 9.3675 | 9.3295 | 9.2903 | 9.2499 | 9.2081 | 9.1652 | 9.1209 | 9.0752 | 9.0283 | 8.98 | 8.9303 | 8.8792 | 8.8267 | 8.7727 | 8.7172 | 8.6603 | 8.6017 | 8.5417 | 8.48 | 8.4167 | 8.3516 | 8.2849 | 8.2164 | 8.1462 | 8.074 | 8 | 7.924 | 7.846 | 7.766 | 7.6837 | 7.5993 | 7.5127 | 7.4236 | 7.3321 | 7.2381 | 7.1414 | 7.042 | 6.9397 | 6.8345 | 6.7261 | 6.6144 | 6.4992 | 6.3804 | 6.2578 | 6.1311 | 6 | 5.8643 | 5.7236 | 5.5776 | 5.4259 | 5.2678 | 5.1029 | 4.9305 | 4.7497 | 4.5596 | 4.3589 | 4.1461 | 3.9192 | 3.6756 | 3.4117 | 3.1225 | 2.8 | 2.431 | 1.99 | 1.4107 | 0
積分の分母(積１） | 198.25 | 195.56 | 192.89 | 190.24 | 187.61 | 185 | 182.41 | 179.84 | 177.29 | 174.76 | 172.25 | 169.76 | 167.29 | 164.84 | 162.41 | 160 | 157.61 | 155.24 | 152.89 | 150.56 | 148.25 | 145.96 | 143.69 | 141.44 | 139.21 | 137 | 134.81 | 132.64 | 130.49 | 128.36 | 126.25 | 124.16 | 122.09 | 120.04 | 118.01 | 116 | 114.01 | 112.04 | 110.09 | 108.16 | 106.25 | 104.36 | 102.49 | 100.64 | 98.81 | 97 | 95.21 | 93.44 | 91.69 | 89.96 | 88.25 | 86.56 | 84.89 | 83.24 | 81.61 | 80 | 78.41 | 76.84 | 75.29 | 73.76 | 72.25 | 70.76 | 69.29 | 67.84 | 66.41 | 65 | 63.61 | 62.24 | 60.89 | 59.56 | 58.25 | 56.96 | 55.69 | 54.44 | 53.21 | 52 | 50.81 | 49.64 | 48.49 | 47.36 | 46.25 | 45.16 | 44.09 | 43.04 | 42.01 | 41 | 40.01 | 39.04 | 38.09 | 37.16 | 36.25 | 35.36 | 34.49 | 33.64 | 32.81 | 32 | 31.21 | 30.44 | 29.69 | 28.96 | 28.25 | 27.56 | 26.89 | 26.24 | 25.61 | 25 | 24.41 | 23.84 | 23.29 | 22.76 | 22.25 | 21.76 | 21.29 | 20.84 | 20.41 | 20 | 19.61 | 19.24 | 18.89 | 18.56 | 18.25 | 17.96 | 17.69 | 17.44 | 17.21 | 17 | 16.81 | 16.64 | 16.49 | 16.36 | 16.25 | 16.16 | 16.09 | 16.04 | 16.01 | 16 | 16.01 | 16.04 | 16.09 | 16.16 | 16.25 | 16.36 | 16.49 | 16.64 | 16.81 | 17 | 17.21 | 17.44 | 17.69 | 17.96 | 18.25 | 18.56 | 18.89 | 19.24 | 19.61 | 20 | 20.41 | 20.84 | 21.29 | 21.76 | 22.25 | 22.76 | 23.29 | 23.84 | 24.41 | 25 | 25.61 | 26.24 | 26.89 | 27.56 | 28.25 | 28.96 | 29.69 | 30.44 | 31.21 | 32 | 32.81 | 33.64 | 34.49 | 35.36 | 36.25 | 37.16 | 38.09 | 39.04 | 40.01 | 41 | 42.01 | 43.04 | 44.09 | 45.16 | 46.25 | 47.36 | 48.49 | 49.64 | 50.81 | 52 | 53.21 | 54.44 | 55.69 | 56.96 | 58.25
積分の分母(積2） | 14.0801 | 14.0552 | 14.0303 | 14.0054 | 13.9803 | 13.9553 | 13.9302 | 13.905 | 13.8798 | 13.8546 | 13.8293 | 13.804 | 13.7786 | 13.7532 | 13.7277 | 13.7022 | 13.6766 | 13.651 | 13.6253 | 13.5996 | 13.5739 | 13.5481 | 13.5222 | 13.4963 | 13.4703 | 13.4443 | 13.4183 | 13.3922 | 13.366 | 13.3398 | 13.3135 | 13.2872 | 13.2608 | 13.2344 | 13.208 | 13.1814 | 13.1548 | 13.1282 | 13.1015 | 13.0748 | 13.048 | 13.0211 | 12.9942 | 12.9673 | 12.9402 | 12.9132 | 12.886 | 12.8588 | 12.8316 | 12.8043 | 12.7769 | 12.7495 | 12.722 | 12.6945 | 12.6669 | 12.6392 | 12.6115 | 12.5837 | 12.5559 | 12.528 | 12.5 | 12.472 | 12.4439 | 12.4157 | 12.3875 | 12.3592 | 12.3309 | 12.3024 | 12.274 | 12.2454 | 12.2168 | 12.1881 | 12.1594 | 12.1305 | 12.1017 | 12.0727 | 12.0437 | 12.0146 | 11.9854 | 11.9562 | 11.9269 | 11.8975 | 11.868 | 11.8385 | 11.8089 | 11.7792 | 11.7495 | 11.7196 | 11.6897 | 11.6598 | 11.6297 | 11.5996 | 11.5694 | 11.5391 | 11.5087 | 11.4782 | 11.4477 | 11.4171 | 11.3864 | 11.3556 | 11.3248 | 11.2938 | 11.2628 | 11.2317 | 11.2004 | 11.1692 | 11.1378 | 11.1063 | 11.0747 | 11.0431 | 11.0114 | 10.9795 | 10.9476 | 10.9156 | 10.8835 | 10.8513 | 10.819 | 10.7866 | 10.7541 | 10.7215 | 10.6888 | 10.656 | 10.6231 | 10.5901 | 10.557 | 10.5238 | 10.4905 | 10.4571 | 10.4235 | 10.3899 | 10.3562 | 10.3223 | 10.2883 | 10.2543 | 10.2201 | 10.1858 | 10.1514 | 10.1168 | 10.0822 | 10.0474 | 10.0125 | 9.9775 | 9.9423 | 9.9071 | 9.8717 | 9.8362 | 9.8005 | 9.7647 | 9.7288 | 9.6928 | 9.6566 | 9.6203 | 9.5838 | 9.5473 | 9.5105 | 9.4736 | 9.4366 | 9.3995 | 9.3622 | 9.3247 | 9.2871 | 9.2493 | 9.2114 | 9.1733 | 9.1351 | 9.0967 | 9.0581 | 9.0194 | 8.9805 | 8.9415 | 8.9022 | 8.8628 | 8.8233 | 8.7835 | 8.7436 | 8.7034 | 8.6631 | 8.6226 | 8.582 | 8.5411 | 8.5 | 8.4587 | 8.4172 | 8.3756 | 8.3337 | 8.2916 | 8.2492 | 8.2067 | 8.1639 | 8.121 | 8.0777 | 8.0343 | 7.9906 | 7.9467 | 7.9025 | 7.8581 | 7.8134 | 7.7685 | 7.7233 | 7.6779 | 7.6322
積分1項目の各分割の結果 | 0 | 0.00051323 | 0.00073531 | 0.00091243 | 0.0010675 | 0.0012095 | 0.0013427 | 0.0014698 | 0.0015927 | 0.0017124 | 0.0018299 | 0.0019458 | 0.0020606 | 0.0021748 | 0.0022888 | 0.0024028 | 0.0025171 | 0.002632 | 0.0027475 | 0.002864 | 0.0029816 | 0.0031005 | 0.0032207 | 0.0033424 | 0.0034659 | 0.0035911 | 0.0037183 | 0.0038475 | 0.0039789 | 0.0041126 | 0.0042487 | 0.0043874 | 0.0045288 | 0.0046729 | 0.0048199 | 0.00497 | 0.0051232 | 0.0052798 | 0.0054398 | 0.0056033 | 0.0057706 | 0.0059417 | 0.0061168 | 0.006296 | 0.0064796 | 0.0066676 | 0.0068602 | 0.0070576 | 0.00726 | 0.0074676 | 0.0076805 | 0.0078989 | 0.0081231 | 0.0083531 | 0.0085893 | 0.0088319 | 0.0090811 | 0.009337 | 0.0096001 | 0.0098704 | 0.010148 | 0.010434 | 0.010728 | 0.01103 | 0.011341 | 0.011661 | 0.01199 | 0.012328 | 0.012677 | 0.013036 | 0.013405 | 0.013785 | 0.014177 | 0.01458 | 0.014996 | 0.015423 | 0.015864 | 0.016318 | 0.016785 | 0.017266 | 0.017762 | 0.018273 | 0.018799 | 0.01934 | 0.019898 | 0.020472 | 0.021063 | 0.021671 | 0.022296 | 0.02294 | 0.023602 | 0.024282 | 0.024981 | 0.025698 | 0.026435 | 0.027191 | 0.027967 | 0.028761 | 0.029574 | 0.030407 | 0.031257 | 0.032126 | 0.033012 | 0.033915 | 0.034834 | 0.035768 | 0.036716 | 0.037675 | 0.038646 | 0.039625 | 0.040611 | 0.041602 | 0.042595 | 0.043587 | 0.044575 | 0.045556 | 0.046527 | 0.047484 | 0.048422 | 0.049338 | 0.050228 | 0.051087 | 0.05191 | 0.052693 | 0.053431 | 0.054121 | 0.054757 | 0.055335 | 0.055852 | 0.056303 | 0.056685 | 0.056996 | 0.057232 | 0.057392 | 0.057475 | 0.057479 | 0.057404 | 0.057251 | 0.05702 | 0.056712 | 0.056331 | 0.055877 | 0.055354 | 0.054765 | 0.054115 | 0.053406 | 0.052643 | 0.051831 | 0.050973 | 0.050075 | 0.049141 | 0.048175 | 0.047181 | 0.046165 | 0.045129 | 0.044078 | 0.043016 | 0.041945 | 0.04087 | 0.039792 | 0.038715 | 0.037641 | 0.036572 | 0.035511 | 0.034458 | 0.033416 | 0.032385 | 0.031367 | 0.030362 | 0.029372 | 0.028397 | 0.027436 | 0.026491 | 0.025562 | 0.024648 | 0.023749 | 0.022865 | 0.021997 | 0.021142 | 0.020301 | 0.019473 | 0.018657 | 0.017852 | 0.017058 | 0.016273 | 0.015496 | 0.014725 | 0.013959 | 0.013196 | 0.012433 | 0.011667 | 0.010896 | 0.010115 | 0.0093177 | 0.0084969 | 0.0076415 | 0.0067348 | 0.0057483 | 0.0046266 | 0.0032256 | 0
積分２項目
積分の分子 | 0 | 1.4107 | 1.99 | 2.431 | 2.8 | 3.1225 | 3.4117 | 3.6756 | 3.9192 | 4.1461 | 4.3589 | 4.5596 | 4.7497 | 4.9305 | 5.1029 | 5.2678 | 5.4259 | 5.5776 | 5.7236 | 5.8643 | 6 | 6.1311 | 6.2578 | 6.3804 | 6.4992 | 6.6144 | 6.7261 | 6.8345 | 6.9397 | 7.042 | 7.1414 | 7.2381 | 7.3321 | 7.4236 | 7.5127 | 7.5993 | 7.6837 | 7.766 | 7.846 | 7.924 | 8 | 8.074 | 8.1462 | 8.2164 | 8.2849 | 8.3516 | 8.4167 | 8.48 | 8.5417 | 8.6017 | 8.6603 | 8.7172 | 8.7727 | 8.8267 | 8.8792 | 8.9303 | 8.98 | 9.0283 | 9.0752 | 9.1209 | 9.1652 | 9.2081 | 9.2499 | 9.2903 | 9.3295 | 9.3675 | 9.4043 | 9.4398 | 9.4742 | 9.5074 | 9.5394 | 9.5703 | 9.6 | 9.6286 | 9.6561 | 9.6825 | 9.7077 | 9.7319 | 9.755 | 9.777 | 9.798 | 9.8178 | 9.8367 | 9.8544 | 9.8712 | 9.8869 | 9.9015 | 9.9151 | 9.9277 | 9.9393 | 9.9499 | 9.9594 | 9.9679 | 9.9755 | 9.982 | 9.9875 | 9.992 | 9.9955 | 9.998 | 9.9995 | 10 | 9.9995 | 9.998 | 9.9955 | 9.992 | 9.9875 | 9.982 | 9.9755 | 9.9679 | 9.9594 | 9.9499 | 9.9393 | 9.9277 | 9.9151 | 9.9015 | 9.8869 | 9.8712 | 9.8544 | 9.8367 | 9.8178 | 9.798 | 9.777 | 9.755 | 9.7319 | 9.7077 | 9.6825 | 9.6561 | 9.6286 | 9.6 | 9.5703 | 9.5394 | 9.5074 | 9.4742 | 9.4398 | 9.4043 | 9.3675 | 9.3295 | 9.2903 | 9.2499 | 9.2081 | 9.1652 | 9.1209 | 9.0752 | 9.0283 | 8.98 | 8.9303 | 8.8792 | 8.8267 | 8.7727 | 8.7172 | 8.6603 | 8.6017 | 8.5417 | 8.48 | 8.4167 | 8.3516 | 8.2849 | 8.2164 | 8.1462 | 8.074 | 8 | 7.924 | 7.846 | 7.766 | 7.6837 | 7.5993 | 7.5127 | 7.4236 | 7.3321 | 7.2381 | 7.1414 | 7.042 | 6.9397 | 6.8345 | 6.7261 | 6.6144 | 6.4992 | 6.3804 | 6.2578 | 6.1311 | 6 | 5.8643 | 5.7236 | 5.5776 | 5.4259 | 5.2678 | 5.1029 | 4.9305 | 4.7497 | 4.5596 | 4.3589 | 4.1461 | 3.9192 | 3.6756 | 3.4117 | 3.1225 | 2.8 | 2.431 | 1.99 | 1.4107 | 0
積分の分母(積2） | 14.0801 | 14.0552 | 14.0303 | 14.0054 | 13.9803 | 13.9553 | 13.9302 | 13.905 | 13.8798 | 13.8546 | 13.8293 | 13.804 | 13.7786 | 13.7532 | 13.7277 | 13.7022 | 13.6766 | 13.651 | 13.6253 | 13.5996 | 13.5739 | 13.5481 | 13.5222 | 13.4963 | 13.4703 | 13.4443 | 13.4183 | 13.3922 | 13.366 | 13.3398 | 13.3135 | 13.2872 | 13.2608 | 13.2344 | 13.208 | 13.1814 | 13.1548 | 13.1282 | 13.1015 | 13.0748 | 13.048 | 13.0211 | 12.9942 | 12.9673 | 12.9402 | 12.9132 | 12.886 | 12.8588 | 12.8316 | 12.8043 | 12.7769 | 12.7495 | 12.722 | 12.6945 | 12.6669 | 12.6392 | 12.6115 | 12.5837 | 12.5559 | 12.528 | 12.5 | 12.472 | 12.4439 | 12.4157 | 12.3875 | 12.3592 | 12.3309 | 12.3024 | 12.274 | 12.2454 | 12.2168 | 12.1881 | 12.1594 | 12.1305 | 12.1017 | 12.0727 | 12.0437 | 12.0146 | 11.9854 | 11.9562 | 11.9269 | 11.8975 | 11.868 | 11.8385 | 11.8089 | 11.7792 | 11.7495 | 11.7196 | 11.6897 | 11.6598 | 11.6297 | 11.5996 | 11.5694 | 11.5391 | 11.5087 | 11.4782 | 11.4477 | 11.4171 | 11.3864 | 11.3556 | 11.3248 | 11.2938 | 11.2628 | 11.2317 | 11.2004 | 11.1692 | 11.1378 | 11.1063 | 11.0747 | 11.0431 | 11.0114 | 10.9795 | 10.9476 | 10.9156 | 10.8835 | 10.8513 | 10.819 | 10.7866 | 10.7541 | 10.7215 | 10.6888 | 10.656 | 10.6231 | 10.5901 | 10.557 | 10.5238 | 10.4905 | 10.4571 | 10.4235 | 10.3899 | 10.3562 | 10.3223 | 10.2883 | 10.2543 | 10.2201 | 10.1858 | 10.1514 | 10.1168 | 10.0822 | 10.0474 | 10.0125 | 9.9775 | 9.9423 | 9.9071 | 9.8717 | 9.8362 | 9.8005 | 9.7647 | 9.7288 | 9.6928 | 9.6566 | 9.6203 | 9.5838 | 9.5473 | 9.5105 | 9.4736 | 9.4366 | 9.3995 | 9.3622 | 9.3247 | 9.2871 | 9.2493 | 9.2114 | 9.1733 | 9.1351 | 9.0967 | 9.0581 | 9.0194 | 8.9805 | 8.9415 | 8.9022 | 8.8628 | 8.8233 | 8.7835 | 8.7436 | 8.7034 | 8.6631 | 8.6226 | 8.582 | 8.5411 | 8.5 | 8.4587 | 8.4172 | 8.3756 | 8.3337 | 8.2916 | 8.2492 | 8.2067 | 8.1639 | 8.121 | 8.0777 | 8.0343 | 7.9906 | 7.9467 | 7.9025 | 7.8581 | 7.8134 | 7.7685 | 7.7233 | 7.6779 | 7.6322
積分2項目の各分割の結果 | 0 | 0.00051323 | 0.00073531 | 0.00091243 | 0.0010675 | 0.0012095 | 0.0013427 | 0.0014698 | 0.0015927 | 0.0017124 | 0.0018299 | 0.0019458 | 0.0020606 | 0.0021748 | 0.0022888 | 0.0024028 | 0.0025171 | 0.002632 | 0.0027475 | 0.002864 | 0.0029816 | 0.0031005 | 0.0032207 | 0.0033424 | 0.0034659 | 0.0035911 | 0.0037183 | 0.0038475 | 0.0039789 | 0.0041126 | 0.0042487 | 0.0043874 | 0.0045288 | 0.0046729 | 0.0048199 | 0.00497 | 0.0051232 | 0.0052798 | 0.0054398 | 0.0056033 | 0.0057706 | 0.0059417 | 0.0061168 | 0.006296 | 0.0064796 | 0.0066676 | 0.0068602 | 0.0070576 | 0.00726 | 0.0074676 | 0.0076805 | 0.0078989 | 0.0081231 | 0.0083531 | 0.0085893 | 0.0088319 | 0.0090811 | 0.009337 | 0.0096001 | 0.0098704 | 0.010148 | 0.010434 | 0.010728 | 0.01103 | 0.011341 | 0.011661 | 0.01199 | 0.012328 | 0.012677 | 0.013036 | 0.013405 | 0.013785 | 0.014177 | 0.01458 | 0.014996 | 0.015423 | 0.015864 | 0.016318 | 0.016785 | 0.017266 | 0.017762 | 0.018273 | 0.018799 | 0.01934 | 0.019898 | 0.020472 | 0.021063 | 0.021671 | 0.022296 | 0.02294 | 0.023602 | 0.024282 | 0.024981 | 0.025698 | 0.026435 | 0.027191 | 0.027967 | 0.028761 | 0.029574 | 0.030407 | 0.031257 | 0.032126 | 0.033012 | 0.033915 | 0.034834 | 0.035768 | 0.036716 | 0.037675 | 0.038646 | 0.039625 | 0.040611 | 0.041602 | 0.042595 | 0.043587 | 0.044575 | 0.045556 | 0.046527 | 0.047484 | 0.048422 | 0.049338 | 0.050228 | 0.051087 | 0.05191 | 0.052693 | 0.053431 | 0.054121 | 0.054757 | 0.055335 | 0.055852 | 0.056303 | 0.056685 | 0.056996 | 0.057232 | 0.057392 | 0.057475 | 0.057479 | 0.057404 | 0.057251 | 0.05702 | 0.056712 | 0.056331 | 0.055877 | 0.055354 | 0.054765 | 0.054115 | 0.053406 | 0.052643 | 0.051831 | 0.050973 | 0.050075 | 0.049141 | 0.048175 | 0.047181 | 0.046165 | 0.045129 | 0.044078 | 0.043016 | 0.041945 | 0.04087 | 0.039792 | 0.038715 | 0.037641 | 0.036572 | 0.035511 | 0.034458 | 0.033416 | 0.032385 | 0.031367 | 0.030362 | 0.029372 | 0.028397 | 0.027436 | 0.026491 | 0.025562 | 0.024648 | 0.023749 | 0.022865 | 0.021997 | 0.021142 | 0.020301 | 0.019473 | 0.018657 | 0.017852 | 0.017058 | 0.016273 | 0.015496 | 0.014725 | 0.013959 | 0.013196 | 0.012433 | 0.011667 | 0.010896 | 0.010115 | 0.0093177 | 0.0084969 | 0.0076415 | 0.0067348 | 0.0057483 | 0.0046266 | 0.0032256 | 0
重み | 1 | 4 | 2 | 4 | 2 | 4 | 2 | 4 | 2 | 4 | 2 | 4 | 2 | 4 | 2 | 4 | 2 | 4 | 2 | 4 | 2 | 4 | 2 | 4 | 2 | 4 | 2 | 4 | 2 | 4 | 2 | 4 | 2 | 4 | 2 | 4 | 2 | 4 | 2 | 4 | 2 | 4 | 2 | 4 | 2 | 4 | 2 | 4 | 2 | 4 | 2 | 4 | 2 | 4 | 2 | 4 | 2 | 4 | 2 | 4 | 2 | 4 | 2 | 4 | 2 | 4 | 2 | 4 | 2 | 4 | 2 | 4 | 2 | 4 | 2 | 4 | 2 | 4 | 2 | 4 | 2 | 4 | 2 | 4 | 2 | 4 | 2 | 4 | 2 | 4 | 2 | 4 | 2 | 4 | 2 | 4 | 2 | 4 | 2 | 4 | 2 | 4 | 2 | 4 | 2 | 4 | 2 | 4 | 2 | 4 | 2 | 4 | 2 | 4 | 2 | 4 | 2 | 4 | 2 | 4 | 2 | 4 | 2 | 4 | 2 | 4 | 2 | 4 | 2 | 4 | 2 | 4 | 2 | 4 | 2 | 4 | 2 | 4 | 2 | 4 | 2 | 4 | 2 | 4 | 2 | 4 | 2 | 4 | 2 | 4 | 2 | 4 | 2 | 4 | 2 | 4 | 2 | 4 | 2 | 4 | 2 | 4 | 2 | 4 | 2 | 4 | 2 | 4 | 2 | 4 | 2 | 4 | 2 | 4 | 2 | 4 | 2 | 4 | 2 | 4 | 2 | 4 | 2 | 4 | 2 | 4 | 2 | 4 | 2 | 4 | 2 | 4 | 2 | 4 | 2 | 4 | 2 | 4 | 2 | 4 | 1
各項結果 | 0 | 0.0041058 | 0.0029412 | 0.0072994 | 0.0042702 | 0.0096757 | 0.0053707 | 0.011759 | 0.0063707 | 0.013699 | 0.0073194 | 0.015566 | 0.0082424 | 0.017399 | 0.0091552 | 0.019223 | 0.010069 | 0.021056 | 0.01099 | 0.022912 | 0.011926 | 0.024804 | 0.012883 | 0.02674 | 0.013864 | 0.028729 | 0.014873 | 0.03078 | 0.015916 | 0.032901 | 0.016995 | 0.035099 | 0.018115 | 0.037383 | 0.01928 | 0.03976 | 0.020493 | 0.042238 | 0.021759 | 0.044826 | 0.023082 | 0.047533 | 0.024467 | 0.050368 | 0.025918 | 0.053341 | 0.027441 | 0.056461 | 0.02904 | 0.059741 | 0.030722 | 0.063191 | 0.032492 | 0.066825 | 0.034357 | 0.070655 | 0.036324 | 0.074696 | 0.0384 | 0.078963 | 0.040593 | 0.083472 | 0.042911 | 0.088239 | 0.045363 | 0.093285 | 0.047959 | 0.098626 | 0.050707 | 0.10429 | 0.05362 | 0.11028 | 0.056708 | 0.11664 | 0.059982 | 0.12339 | 0.063456 | 0.13054 | 0.06714 | 0.13813 | 0.071049 | 0.14618 | 0.075195 | 0.15472 | 0.079591 | 0.16378 | 0.084251 | 0.17337 | 0.089186 | 0.18352 | 0.094406 | 0.19425 | 0.099923 | 0.20559 | 0.10574 | 0.21753 | 0.11187 | 0.23009 | 0.1183 | 0.24325 | 0.12503 | 0.25701 | 0.13205 | 0.27132 | 0.13934 | 0.28614 | 0.14686 | 0.3014 | 0.15458 | 0.317 | 0.16245 | 0.33282 | 0.17038 | 0.34869 | 0.1783 | 0.36445 | 0.18611 | 0.37987 | 0.19369 | 0.39471 | 0.20091 | 0.40869 | 0.20764 | 0.42154 | 0.21373 | 0.43297 | 0.21903 | 0.44268 | 0.22341 | 0.45042 | 0.22674 | 0.45597 | 0.22893 | 0.45914 | 0.2299 | 0.45983 | 0.22962 | 0.45801 | 0.22808 | 0.4537 | 0.22532 | 0.44701 | 0.22142 | 0.43812 | 0.21646 | 0.42725 | 0.21057 | 0.41465 | 0.20389 | 0.4006 | 0.19656 | 0.3854 | 0.18873 | 0.36932 | 0.18052 | 0.35263 | 0.17206 | 0.33556 | 0.16348 | 0.31834 | 0.15486 | 0.30113 | 0.14629 | 0.28409 | 0.13783 | 0.26733 | 0.12954 | 0.25094 | 0.12145 | 0.23498 | 0.11359 | 0.21949 | 0.10597 | 0.20449 | 0.098591 | 0.18999 | 0.091462 | 0.17597 | 0.084567 | 0.16241 | 0.07789 | 0.14925 | 0.071409 | 0.13646 | 0.065091 | 0.12397 | 0.0589 | 0.11167 | 0.052782 | 0.099462 | 0.04667 | 0.08717 | 0.04046 | 0.074542 | 0.033988 | 0.061132 | 0.026939 | 0.045986 | 0.018507 | 0.025805 | 0
積分結果 | 0.94473
S極寄与 | 4089.7614
外R磁石側全寄与 | 1250.5776
積分範囲（内R）
変数の開始値（-iｒ） | -5
変数の終了値（iｒ） | 5
変数増分 | 0.05
１．積分（内R磁石側）
分割番号 | 0 | 1 | 2 | 3 | 4 | 5 | 6 | 7 | 8 | 9 | 10 | 11 | 12 | 13 | 14 | 15 | 16 | 17 | 18 | 19 | 20 | 21 | 22 | 23 | 24 | 25 | 26 | 27 | 28 | 29 | 30 | 31 | 32 | 33 | 34 | 35 | 36 | 37 | 38 | 39 | 40 | 41 | 42 | 43 | 44 | 45 | 46 | 47 | 48 | 49 | 50 | 51 | 52 | 53 | 54 | 55 | 56 | 57 | 58 | 59 | 60 | 61 | 62 | 63 | 64 | 65 | 66 | 67 | 68 | 69 | 70 | 71 | 72 | 73 | 74 | 75 | 76 | 77 | 78 | 79 | 80 | 81 | 82 | 83 | 84 | 85 | 86 | 87 | 88 | 89 | 90 | 91 | 92 | 93 | 94 | 95 | 96 | 97 | 98 | 99 | 100 | 101 | 102 | 103 | 104 | 105 | 106 | 107 | 108 | 109 | 110 | 111 | 112 | 113 | 114 | 115 | 116 | 117 | 118 | 119 | 120 | 121 | 122 | 123 | 124 | 125 | 126 | 127 | 128 | 129 | 130 | 131 | 132 | 133 | 134 | 135 | 136 | 137 | 138 | 139 | 140 | 141 | 142 | 143 | 144 | 145 | 146 | 147 | 148 | 149 | 150 | 151 | 152 | 153 | 154 | 155 | 156 | 157 | 158 | 159 | 160 | 161 | 162 | 163 | 164 | 165 | 166 | 167 | 168 | 169 | 170 | 171 | 172 | 173 | 174 | 175 | 176 | 177 | 178 | 179 | 180 | 181 | 182 | 183 | 184 | 185 | 186 | 187 | 188 | 189 | 190 | 191 | 192 | 193 | 194 | 195 | 196 | 197 | 198 | 199 | 200
変数の値 | -5 | -4.95 | -4.9 | -4.85 | -4.8 | -4.75 | -4.7 | -4.65 | -4.6 | -4.55 | -4.5 | -4.45 | -4.4 | -4.35 | -4.3 | -4.25 | -4.2 | -4.15 | -4.1 | -4.05 | -4 | -3.95 | -3.9 | -3.85 | -3.8 | -3.75 | -3.7 | -3.65 | -3.6 | -3.55 | -3.5 | -3.45 | -3.4 | -3.35 | -3.3 | -3.25 | -3.2 | -3.15 | -3.1 | -3.05 | -3 | -2.95 | -2.9 | -2.85 | -2.8 | -2.75 | -2.7 | -2.65 | -2.6 | -2.55 | -2.5 | -2.45 | -2.4 | -2.35 | -2.3 | -2.25 | -2.2 | -2.15 | -2.1 | -2.05 | -2 | -1.95 | -1.9 | -1.85 | -1.8 | -1.75 | -1.7 | -1.65 | -1.6 | -1.55 | -1.5 | -1.45 | -1.4 | -1.35 | -1.3 | -1.25 | -1.2 | -1.15 | -1.1 | -1.05 | -1 | -0.95 | -0.9 | -0.85 | -0.8 | -0.75 | -0.7 | -0.65 | -0.6 | -0.55 | -0.5 | -0.45 | -0.4 | -0.35 | -0.3 | -0.25 | -0.2 | -0.15 | -0.1 | -0.05 | 0 | 0.05 | 0.1 | 0.15 | 0.2 | 0.25 | 0.3 | 0.35 | 0.4 | 0.45 | 0.5 | 0.55 | 0.6 | 0.65 | 0.7 | 0.75 | 0.8 | 0.85 | 0.9 | 0.95 | 1 | 1.05 | 1.1 | 1.15 | 1.2 | 1.25 | 1.3 | 1.35 | 1.4 | 1.45 | 1.5 | 1.55 | 1.6 | 1.65 | 1.7 | 1.75 | 1.8 | 1.85 | 1.9 | 1.95 | 2 | 2.05 | 2.1 | 2.15 | 2.2 | 2.25 | 2.3 | 2.35 | 2.4 | 2.45 | 2.5 | 2.55 | 2.6 | 2.65 | 2.7 | 2.75 | 2.8 | 2.85 | 2.9 | 2.95 | 3 | 3.05 | 3.1 | 3.15 | 3.2 | 3.25 | 3.3 | 3.35 | 3.4 | 3.45 | 3.5 | 3.55 | 3.6 | 3.65 | 3.7 | 3.75 | 3.8 | 3.85 | 3.9 | 3.95 | 4 | 4.05 | 4.1 | 4.15 | 4.2 | 4.25 | 4.3 | 4.35 | 4.4 | 4.45 | 4.5 | 4.55 | 4.6 | 4.65 | 4.7 | 4.75 | 4.8 | 4.85 | 4.9 | 4.95 | 5
1-1．N極側の積分
積分1項目
積分の分子 | 0 | 0.70534 | 0.99499 | 1.2155 | 1.4 | 1.5612 | 1.7059 | 1.8378 | 1.9596 | 2.073 | 2.1794 | 2.2798 | 2.3749 | 2.4653 | 2.5515 | 2.6339 | 2.7129 | 2.7888 | 2.8618 | 2.9321 | 3 | 3.0655 | 3.1289 | 3.1902 | 3.2496 | 3.3072 | 3.363 | 3.4172 | 3.4699 | 3.521 | 3.5707 | 3.619 | 3.6661 | 3.7118 | 3.7563 | 3.7997 | 3.8419 | 3.883 | 3.923 | 3.962 | 4 | 4.037 | 4.0731 | 4.1082 | 4.1425 | 4.1758 | 4.2083 | 4.24 | 4.2708 | 4.3009 | 4.3301 | 4.3586 | 4.3863 | 4.4133 | 4.4396 | 4.4651 | 4.49 | 4.5141 | 4.5376 | 4.5604 | 4.5826 | 4.6041 | 4.6249 | 4.6452 | 4.6648 | 4.6837 | 4.7021 | 4.7199 | 4.7371 | 4.7537 | 4.7697 | 4.7851 | 4.8 | 4.8143 | 4.828 | 4.8412 | 4.8539 | 4.866 | 4.8775 | 4.8885 | 4.899 | 4.9089 | 4.9183 | 4.9272 | 4.9356 | 4.9434 | 4.9508 | 4.9576 | 4.9639 | 4.9697 | 4.9749 | 4.9797 | 4.984 | 4.9877 | 4.991 | 4.9937 | 4.996 | 4.9977 | 4.999 | 4.9997 | 5 | 4.9997 | 4.999 | 4.9977 | 4.996 | 4.9937 | 4.991 | 4.9877 | 4.984 | 4.9797 | 4.9749 | 4.9697 | 4.9639 | 4.9576 | 4.9508 | 4.9434 | 4.9356 | 4.9272 | 4.9183 | 4.9089 | 4.899 | 4.8885 | 4.8775 | 4.866 | 4.8539 | 4.8412 | 4.828 | 4.8143 | 4.8 | 4.7851 | 4.7697 | 4.7537 | 4.7371 | 4.7199 | 4.7021 | 4.6837 | 4.6648 | 4.6452 | 4.6249 | 4.6041 | 4.5826 | 4.5604 | 4.5376 | 4.5141 | 4.49 | 4.4651 | 4.4396 | 4.4133 | 4.3863 | 4.3586 | 4.3301 | 4.3009 | 4.2708 | 4.24 | 4.2083 | 4.1758 | 4.1425 | 4.1082 | 4.0731 | 4.037 | 4 | 3.962 | 3.923 | 3.883 | 3.8419 | 3.7997 | 3.7563 | 3.7118 | 3.6661 | 3.619 | 3.5707 | 3.521 | 3.4699 | 3.4172 | 3.363 | 3.3072 | 3.2496 | 3.1902 | 3.1289 | 3.0655 | 3 | 2.9321 | 2.8618 | 2.7888 | 2.7129 | 2.6339 | 2.5515 | 2.4653 | 2.3749 | 2.2798 | 2.1794 | 2.073 | 1.9596 | 1.8378 | 1.7059 | 1.5612 | 1.4 | 1.2155 | 0.99499 | 0.70534 | 0
積分の分母(積１） | 76.25 | 75.4025 | 74.56 | 73.7225 | 72.89 | 72.0625 | 71.24 | 70.4225 | 69.61 | 68.8025 | 68 | 67.2025 | 66.41 | 65.6225 | 64.84 | 64.0625 | 63.29 | 62.5225 | 61.76 | 61.0025 | 60.25 | 59.5025 | 58.76 | 58.0225 | 57.29 | 56.5625 | 55.84 | 55.1225 | 54.41 | 53.7025 | 53 | 52.3025 | 51.61 | 50.9225 | 50.24 | 49.5625 | 48.89 | 48.2225 | 47.56 | 46.9025 | 46.25 | 45.6025 | 44.96 | 44.3225 | 43.69 | 43.0625 | 42.44 | 41.8225 | 41.21 | 40.6025 | 40 | 39.4025 | 38.81 | 38.2225 | 37.64 | 37.0625 | 36.49 | 35.9225 | 35.36 | 34.8025 | 34.25 | 33.7025 | 33.16 | 32.6225 | 32.09 | 31.5625 | 31.04 | 30.5225 | 30.01 | 29.5025 | 29 | 28.5025 | 28.01 | 27.5225 | 27.04 | 26.5625 | 26.09 | 25.6225 | 25.16 | 24.7025 | 24.25 | 23.8025 | 23.36 | 22.9225 | 22.49 | 22.0625 | 21.64 | 21.2225 | 20.81 | 20.4025 | 20 | 19.6025 | 19.21 | 18.8225 | 18.44 | 18.0625 | 17.69 | 17.3225 | 16.96 | 16.6025 | 16.25 | 15.9025 | 15.56 | 15.2225 | 14.89 | 14.5625 | 14.24 | 13.9225 | 13.61 | 13.3025 | 13 | 12.7025 | 12.41 | 12.1225 | 11.84 | 11.5625 | 11.29 | 11.0225 | 10.76 | 10.5025 | 10.25 | 10.0025 | 9.76 | 9.5225 | 9.29 | 9.0625 | 8.84 | 8.6225 | 8.41 | 8.2025 | 8 | 7.8025 | 7.61 | 7.4225 | 7.24 | 7.0625 | 6.89 | 6.7225 | 6.56 | 6.4025 | 6.25 | 6.1025 | 5.96 | 5.8225 | 5.69 | 5.5625 | 5.44 | 5.3225 | 5.21 | 5.1025 | 5 | 4.9025 | 4.81 | 4.7225 | 4.64 | 4.5625 | 4.49 | 4.4225 | 4.36 | 4.3025 | 4.25 | 4.2025 | 4.16 | 4.1225 | 4.09 | 4.0625 | 4.04 | 4.0225 | 4.01 | 4.0025 | 4 | 4.0025 | 4.01 | 4.0225 | 4.04 | 4.0625 | 4.09 | 4.1225 | 4.16 | 4.2025 | 4.25 | 4.3025 | 4.36 | 4.4225 | 4.49 | 4.5625 | 4.64 | 4.7225 | 4.81 | 4.9025 | 5 | 5.1025 | 5.21 | 5.3225 | 5.44 | 5.5625 | 5.69 | 5.8225 | 5.96 | 6.1025 | 6.25
積分の分母(積2） | 8.7321 | 8.7121 | 8.692 | 8.6718 | 8.6516 | 8.6313 | 8.611 | 8.5907 | 8.5703 | 8.5499 | 8.5294 | 8.5088 | 8.4882 | 8.4676 | 8.4469 | 8.4261 | 8.4054 | 8.3845 | 8.3636 | 8.3427 | 8.3217 | 8.3006 | 8.2795 | 8.2583 | 8.2371 | 8.2158 | 8.1945 | 8.1731 | 8.1517 | 8.1302 | 8.1086 | 8.087 | 8.0654 | 8.0436 | 8.0218 | 8 | 7.9781 | 7.9561 | 7.9341 | 7.912 | 7.8899 | 7.8677 | 7.8454 | 7.823 | 7.8006 | 7.7782 | 7.7556 | 7.733 | 7.7104 | 7.6877 | 7.6649 | 7.642 | 7.6191 | 7.5961 | 7.573 | 7.5498 | 7.5266 | 7.5033 | 7.48 | 7.4565 | 7.433 | 7.4095 | 7.3858 | 7.3621 | 7.3383 | 7.3144 | 7.2904 | 7.2664 | 7.2422 | 7.218 | 7.1937 | 7.1694 | 7.1449 | 7.1204 | 7.0958 | 7.0711 | 7.0463 | 7.0214 | 6.9964 | 6.9714 | 6.9462 | 6.921 | 6.8957 | 6.8702 | 6.8447 | 6.8191 | 6.7934 | 6.7676 | 6.7417 | 6.7157 | 6.6895 | 6.6633 | 6.637 | 6.6106 | 6.5841 | 6.5574 | 6.5307 | 6.5038 | 6.4769 | 6.4498 | 6.4226 | 6.3953 | 6.3679 | 6.3403 | 6.3127 | 6.2849 | 6.257 | 6.229 | 6.2008 | 6.1725 | 6.1441 | 6.1156 | 6.0869 | 6.0581 | 6.0291 | 6 | 5.9708 | 5.9414 | 5.9119 | 5.8822 | 5.8523 | 5.8224 | 5.7922 | 5.7619 | 5.7315 | 5.7009 | 5.6701 | 5.6391 | 5.608 | 5.5767 | 5.5453 | 5.5136 | 5.4818 | 5.4498 | 5.4176 | 5.3852 | 5.3526 | 5.3198 | 5.2868 | 5.2536 | 5.2202 | 5.1865 | 5.1527 | 5.1186 | 5.0843 | 5.0498 | 5.015 | 4.98 | 4.9447 | 4.9092 | 4.8734 | 4.8374 | 4.801 | 4.7645 | 4.7276 | 4.6904 | 4.653 | 4.6152 | 4.5771 | 4.5387 | 4.5 | 4.4609 | 4.4215 | 4.3818 | 4.3417 | 4.3012 | 4.2603 | 4.219 | 4.1773 | 4.1352 | 4.0927 | 4.0497 | 4.0062 | 3.9623 | 3.9179 | 3.873 | 3.8275 | 3.7815 | 3.735 | 3.6878 | 3.6401 | 3.5917 | 3.5426 | 3.4928 | 3.4424 | 3.3912 | 3.3392 | 3.2863 | 3.2326 | 3.178 | 3.1225 | 3.0659 | 3.0083 | 2.9496 | 2.8896 | 2.8284 | 2.7659 | 2.7019 | 2.6363 | 2.569 | 2.5
積分1項目の各分割の結果 | 0 | 0.0010737 | 0.0015353 | 0.0019013 | 0.0022201 | 0.0025101 | 0.0027808 | 0.0030378 | 0.0032847 | 0.0035241 | 0.0037577 | 0.003987 | 0.004213 | 0.0044366 | 0.0046585 | 0.0048794 | 0.0050997 | 0.0053199 | 0.0055404 | 0.0057615 | 0.0059835 | 0.0062067 | 0.0064314 | 0.0066578 | 0.0068862 | 0.0071167 | 0.0073496 | 0.007585 | 0.0078232 | 0.0080644 | 0.0083087 | 0.0085562 | 0.0088073 | 0.009062 | 0.0093205 | 0.009583 | 0.0098497 | 0.010121 | 0.010396 | 0.010677 | 0.010962 | 0.011252 | 0.011547 | 0.011848 | 0.012155 | 0.012467 | 0.012785 | 0.01311 | 0.013441 | 0.013779 | 0.014123 | 0.014475 | 0.014834 | 0.015201 | 0.015575 | 0.015957 | 0.016348 | 0.016748 | 0.017156 | 0.017573 | 0.018 | 0.018437 | 0.018884 | 0.019341 | 0.019809 | 0.020288 | 0.020779 | 0.021281 | 0.021796 | 0.022323 | 0.022863 | 0.023417 | 0.023984 | 0.024566 | 0.025163 | 0.025775 | 0.026403 | 0.027047 | 0.027708 | 0.028387 | 0.029083 | 0.029799 | 0.030533 | 0.031287 | 0.032062 | 0.032858 | 0.033677 | 0.034518 | 0.035382 | 0.036271 | 0.037184 | 0.038124 | 0.039091 | 0.040085 | 0.041108 | 0.042161 | 0.043245 | 0.04436 | 0.045508 | 0.04669 | 0.047908 | 0.049161 | 0.050452 | 0.051782 | 0.053151 | 0.054562 | 0.056016 | 0.057514 | 0.059057 | 0.060647 | 0.062285 | 0.063974 | 0.065713 | 0.067506 | 0.069353 | 0.071257 | 0.073218 | 0.075238 | 0.077318 | 0.079461 | 0.081668 | 0.08394 | 0.086278 | 0.088685 | 0.09116 | 0.093706 | 0.096323 | 0.099012 | 0.10177 | 0.10461 | 0.10752 | 0.1105 | 0.11355 | 0.11668 | 0.11988 | 0.12315 | 0.12649 | 0.12989 | 0.13336 | 0.13688 | 0.14046 | 0.14409 | 0.14776 | 0.15147 | 0.1552 | 0.15896 | 0.16273 | 0.1665 | 0.17026 | 0.174 | 0.1777 | 0.18136 | 0.18494 | 0.18844 | 0.19185 | 0.19513 | 0.19828 | 0.20128 | 0.2041 | 0.20673 | 0.20915 | 0.21134 | 0.21328 | 0.21496 | 0.21635 | 0.21745 | 0.21824 | 0.21872 | 0.21886 | 0.21866 | 0.21812 | 0.21723 | 0.21599 | 0.2144 | 0.21247 | 0.21019 | 0.20758 | 0.20464 | 0.20138 | 0.1978 | 0.19392 | 0.18975 | 0.18528 | 0.18054 | 0.17552 | 0.17024 | 0.16468 | 0.15885 | 0.15273 | 0.14633 | 0.1396 | 0.13251 | 0.12503 | 0.11706 | 0.10852 | 0.099233 | 0.088958 | 0.077267 | 0.063326 | 0.04499 | 0
積分２項目
積分の分子 | 0 | 0.70534 | 0.99499 | 1.2155 | 1.4 | 1.5612 | 1.7059 | 1.8378 | 1.9596 | 2.073 | 2.1794 | 2.2798 | 2.3749 | 2.4653 | 2.5515 | 2.6339 | 2.7129 | 2.7888 | 2.8618 | 2.9321 | 3 | 3.0655 | 3.1289 | 3.1902 | 3.2496 | 3.3072 | 3.363 | 3.4172 | 3.4699 | 3.521 | 3.5707 | 3.619 | 3.6661 | 3.7118 | 3.7563 | 3.7997 | 3.8419 | 3.883 | 3.923 | 3.962 | 4 | 4.037 | 4.0731 | 4.1082 | 4.1425 | 4.1758 | 4.2083 | 4.24 | 4.2708 | 4.3009 | 4.3301 | 4.3586 | 4.3863 | 4.4133 | 4.4396 | 4.4651 | 4.49 | 4.5141 | 4.5376 | 4.5604 | 4.5826 | 4.6041 | 4.6249 | 4.6452 | 4.6648 | 4.6837 | 4.7021 | 4.7199 | 4.7371 | 4.7537 | 4.7697 | 4.7851 | 4.8 | 4.8143 | 4.828 | 4.8412 | 4.8539 | 4.866 | 4.8775 | 4.8885 | 4.899 | 4.9089 | 4.9183 | 4.9272 | 4.9356 | 4.9434 | 4.9508 | 4.9576 | 4.9639 | 4.9697 | 4.9749 | 4.9797 | 4.984 | 4.9877 | 4.991 | 4.9937 | 4.996 | 4.9977 | 4.999 | 4.9997 | 5 | 4.9997 | 4.999 | 4.9977 | 4.996 | 4.9937 | 4.991 | 4.9877 | 4.984 | 4.9797 | 4.9749 | 4.9697 | 4.9639 | 4.9576 | 4.9508 | 4.9434 | 4.9356 | 4.9272 | 4.9183 | 4.9089 | 4.899 | 4.8885 | 4.8775 | 4.866 | 4.8539 | 4.8412 | 4.828 | 4.8143 | 4.8 | 4.7851 | 4.7697 | 4.7537 | 4.7371 | 4.7199 | 4.7021 | 4.6837 | 4.6648 | 4.6452 | 4.6249 | 4.6041 | 4.5826 | 4.5604 | 4.5376 | 4.5141 | 4.49 | 4.4651 | 4.4396 | 4.4133 | 4.3863 | 4.3586 | 4.3301 | 4.3009 | 4.2708 | 4.24 | 4.2083 | 4.1758 | 4.1425 | 4.1082 | 4.0731 | 4.037 | 4 | 3.962 | 3.923 | 3.883 | 3.8419 | 3.7997 | 3.7563 | 3.7118 | 3.6661 | 3.619 | 3.5707 | 3.521 | 3.4699 | 3.4172 | 3.363 | 3.3072 | 3.2496 | 3.1902 | 3.1289 | 3.0655 | 3 | 2.9321 | 2.8618 | 2.7888 | 2.7129 | 2.6339 | 2.5515 | 2.4653 | 2.3749 | 2.2798 | 2.1794 | 2.073 | 1.9596 | 1.8378 | 1.7059 | 1.5612 | 1.4 | 1.2155 | 0.99499 | 0.70534 | 0
積分の分母(積2） | 8.7321 | 8.7121 | 8.692 | 8.6718 | 8.6516 | 8.6313 | 8.611 | 8.5907 | 8.5703 | 8.5499 | 8.5294 | 8.5088 | 8.4882 | 8.4676 | 8.4469 | 8.4261 | 8.4054 | 8.3845 | 8.3636 | 8.3427 | 8.3217 | 8.3006 | 8.2795 | 8.2583 | 8.2371 | 8.2158 | 8.1945 | 8.1731 | 8.1517 | 8.1302 | 8.1086 | 8.087 | 8.0654 | 8.0436 | 8.0218 | 8 | 7.9781 | 7.9561 | 7.9341 | 7.912 | 7.8899 | 7.8677 | 7.8454 | 7.823 | 7.8006 | 7.7782 | 7.7556 | 7.733 | 7.7104 | 7.6877 | 7.6649 | 7.642 | 7.6191 | 7.5961 | 7.573 | 7.5498 | 7.5266 | 7.5033 | 7.48 | 7.4565 | 7.433 | 7.4095 | 7.3858 | 7.3621 | 7.3383 | 7.3144 | 7.2904 | 7.2664 | 7.2422 | 7.218 | 7.1937 | 7.1694 | 7.1449 | 7.1204 | 7.0958 | 7.0711 | 7.0463 | 7.0214 | 6.9964 | 6.9714 | 6.9462 | 6.921 | 6.8957 | 6.8702 | 6.8447 | 6.8191 | 6.7934 | 6.7676 | 6.7417 | 6.7157 | 6.6895 | 6.6633 | 6.637 | 6.6106 | 6.5841 | 6.5574 | 6.5307 | 6.5038 | 6.4769 | 6.4498 | 6.4226 | 6.3953 | 6.3679 | 6.3403 | 6.3127 | 6.2849 | 6.257 | 6.229 | 6.2008 | 6.1725 | 6.1441 | 6.1156 | 6.0869 | 6.0581 | 6.0291 | 6 | 5.9708 | 5.9414 | 5.9119 | 5.8822 | 5.8523 | 5.8224 | 5.7922 | 5.7619 | 5.7315 | 5.7009 | 5.6701 | 5.6391 | 5.608 | 5.5767 | 5.5453 | 5.5136 | 5.4818 | 5.4498 | 5.4176 | 5.3852 | 5.3526 | 5.3198 | 5.2868 | 5.2536 | 5.2202 | 5.1865 | 5.1527 | 5.1186 | 5.0843 | 5.0498 | 5.015 | 4.98 | 4.9447 | 4.9092 | 4.8734 | 4.8374 | 4.801 | 4.7645 | 4.7276 | 4.6904 | 4.653 | 4.6152 | 4.5771 | 4.5387 | 4.5 | 4.4609 | 4.4215 | 4.3818 | 4.3417 | 4.3012 | 4.2603 | 4.219 | 4.1773 | 4.1352 | 4.0927 | 4.0497 | 4.0062 | 3.9623 | 3.9179 | 3.873 | 3.8275 | 3.7815 | 3.735 | 3.6878 | 3.6401 | 3.5917 | 3.5426 | 3.4928 | 3.4424 | 3.3912 | 3.3392 | 3.2863 | 3.2326 | 3.178 | 3.1225 | 3.0659 | 3.0083 | 2.9496 | 2.8896 | 2.8284 | 2.7659 | 2.7019 | 2.6363 | 2.569 | 2.5
積分2項目の各分割の結果 | 0 | 0.0010737 | 0.0015353 | 0.0019013 | 0.0022201 | 0.0025101 | 0.0027808 | 0.0030378 | 0.0032847 | 0.0035241 | 0.0037577 | 0.003987 | 0.004213 | 0.0044366 | 0.0046585 | 0.0048794 | 0.0050997 | 0.0053199 | 0.0055404 | 0.0057615 | 0.0059835 | 0.0062067 | 0.0064314 | 0.0066578 | 0.0068862 | 0.0071167 | 0.0073496 | 0.007585 | 0.0078232 | 0.0080644 | 0.0083087 | 0.0085562 | 0.0088073 | 0.009062 | 0.0093205 | 0.009583 | 0.0098497 | 0.010121 | 0.010396 | 0.010677 | 0.010962 | 0.011252 | 0.011547 | 0.011848 | 0.012155 | 0.012467 | 0.012785 | 0.01311 | 0.013441 | 0.013779 | 0.014123 | 0.014475 | 0.014834 | 0.015201 | 0.015575 | 0.015957 | 0.016348 | 0.016748 | 0.017156 | 0.017573 | 0.018 | 0.018437 | 0.018884 | 0.019341 | 0.019809 | 0.020288 | 0.020779 | 0.021281 | 0.021796 | 0.022323 | 0.022863 | 0.023417 | 0.023984 | 0.024566 | 0.025163 | 0.025775 | 0.026403 | 0.027047 | 0.027708 | 0.028387 | 0.029083 | 0.029799 | 0.030533 | 0.031287 | 0.032062 | 0.032858 | 0.033677 | 0.034518 | 0.035382 | 0.036271 | 0.037184 | 0.038124 | 0.039091 | 0.040085 | 0.041108 | 0.042161 | 0.043245 | 0.04436 | 0.045508 | 0.04669 | 0.047908 | 0.049161 | 0.050452 | 0.051782 | 0.053151 | 0.054562 | 0.056016 | 0.057514 | 0.059057 | 0.060647 | 0.062285 | 0.063974 | 0.065713 | 0.067506 | 0.069353 | 0.071257 | 0.073218 | 0.075238 | 0.077318 | 0.079461 | 0.081668 | 0.08394 | 0.086278 | 0.088685 | 0.09116 | 0.093706 | 0.096323 | 0.099012 | 0.10177 | 0.10461 | 0.10752 | 0.1105 | 0.11355 | 0.11668 | 0.11988 | 0.12315 | 0.12649 | 0.12989 | 0.13336 | 0.13688 | 0.14046 | 0.14409 | 0.14776 | 0.15147 | 0.1552 | 0.15896 | 0.16273 | 0.1665 | 0.17026 | 0.174 | 0.1777 | 0.18136 | 0.18494 | 0.18844 | 0.19185 | 0.19513 | 0.19828 | 0.20128 | 0.2041 | 0.20673 | 0.20915 | 0.21134 | 0.21328 | 0.21496 | 0.21635 | 0.21745 | 0.21824 | 0.21872 | 0.21886 | 0.21866 | 0.21812 | 0.21723 | 0.21599 | 0.2144 | 0.21247 | 0.21019 | 0.20758 | 0.20464 | 0.20138 | 0.1978 | 0.19392 | 0.18975 | 0.18528 | 0.18054 | 0.17552 | 0.17024 | 0.16468 | 0.15885 | 0.15273 | 0.14633 | 0.1396 | 0.13251 | 0.12503 | 0.11706 | 0.10852 | 0.099233 | 0.088958 | 0.077267 | 0.063326 | 0.04499 | 0
重み | 1 | 4 | 2 | 4 | 2 | 4 | 2 | 4 | 2 | 4 | 2 | 4 | 2 | 4 | 2 | 4 | 2 | 4 | 2 | 4 | 2 | 4 | 2 | 4 | 2 | 4 | 2 | 4 | 2 | 4 | 2 | 4 | 2 | 4 | 2 | 4 | 2 | 4 | 2 | 4 | 2 | 4 | 2 | 4 | 2 | 4 | 2 | 4 | 2 | 4 | 2 | 4 | 2 | 4 | 2 | 4 | 2 | 4 | 2 | 4 | 2 | 4 | 2 | 4 | 2 | 4 | 2 | 4 | 2 | 4 | 2 | 4 | 2 | 4 | 2 | 4 | 2 | 4 | 2 | 4 | 2 | 4 | 2 | 4 | 2 | 4 | 2 | 4 | 2 | 4 | 2 | 4 | 2 | 4 | 2 | 4 | 2 | 4 | 2 | 4 | 2 | 4 | 2 | 4 | 2 | 4 | 2 | 4 | 2 | 4 | 2 | 4 | 2 | 4 | 2 | 4 | 2 | 4 | 2 | 4 | 2 | 4 | 2 | 4 | 2 | 4 | 2 | 4 | 2 | 4 | 2 | 4 | 2 | 4 | 2 | 4 | 2 | 4 | 2 | 4 | 2 | 4 | 2 | 4 | 2 | 4 | 2 | 4 | 2 | 4 | 2 | 4 | 2 | 4 | 2 | 4 | 2 | 4 | 2 | 4 | 2 | 4 | 2 | 4 | 2 | 4 | 2 | 4 | 2 | 4 | 2 | 4 | 2 | 4 | 2 | 4 | 2 | 4 | 2 | 4 | 2 | 4 | 2 | 4 | 2 | 4 | 2 | 4 | 2 | 4 | 2 | 4 | 2 | 4 | 2 | 4 | 2 | 4 | 2 | 4 | 1
各項結果 | 0 | 0.0085897 | 0.0061412 | 0.015211 | 0.0088802 | 0.020081 | 0.011123 | 0.024302 | 0.013139 | 0.028193 | 0.015031 | 0.031896 | 0.016852 | 0.035493 | 0.018634 | 0.039035 | 0.020399 | 0.042559 | 0.022162 | 0.046092 | 0.023934 | 0.049654 | 0.025726 | 0.053263 | 0.027545 | 0.056934 | 0.029398 | 0.06068 | 0.031293 | 0.064515 | 0.033235 | 0.06845 | 0.035229 | 0.072496 | 0.037282 | 0.076664 | 0.039399 | 0.080966 | 0.041585 | 0.085413 | 0.043847 | 0.090015 | 0.046189 | 0.094786 | 0.048619 | 0.099737 | 0.051142 | 0.10488 | 0.053764 | 0.11023 | 0.056493 | 0.1158 | 0.059336 | 0.1216 | 0.0623 | 0.12766 | 0.065393 | 0.13398 | 0.068624 | 0.14059 | 0.072002 | 0.1475 | 0.075536 | 0.15473 | 0.079237 | 0.16231 | 0.083115 | 0.17025 | 0.087183 | 0.17858 | 0.091453 | 0.18734 | 0.095938 | 0.19653 | 0.10065 | 0.2062 | 0.10561 | 0.21638 | 0.11083 | 0.22709 | 0.11633 | 0.23839 | 0.12213 | 0.2503 | 0.12825 | 0.26287 | 0.13471 | 0.27614 | 0.14153 | 0.29016 | 0.14874 | 0.30499 | 0.15636 | 0.32068 | 0.16443 | 0.33729 | 0.17298 | 0.35488 | 0.18203 | 0.37352 | 0.19163 | 0.39329 | 0.20181 | 0.41425 | 0.2126 | 0.4365 | 0.22406 | 0.46011 | 0.23623 | 0.48517 | 0.24914 | 0.51179 | 0.26285 | 0.54005 | 0.27741 | 0.57005 | 0.29287 | 0.6019 | 0.30927 | 0.63569 | 0.32667 | 0.67152 | 0.34511 | 0.70948 | 0.36464 | 0.74965 | 0.38529 | 0.79209 | 0.40709 | 0.83687 | 0.43007 | 0.88399 | 0.45422 | 0.93346 | 0.47953 | 0.9852 | 0.50595 | 1.0391 | 0.53342 | 1.095 | 0.56183 | 1.1527 | 0.59103 | 1.2117 | 0.62082 | 1.2717 | 0.65093 | 1.332 | 0.68106 | 1.392 | 0.71082 | 1.4508 | 0.73976 | 1.5075 | 0.76738 | 1.5611 | 0.79313 | 1.6102 | 0.8164 | 1.6538 | 0.8366 | 1.6907 | 0.85312 | 1.7197 | 0.86541 | 1.7396 | 0.87298 | 1.7497 | 0.87542 | 1.7493 | 0.87246 | 1.7378 | 0.86396 | 1.7152 | 0.84988 | 1.6816 | 0.83033 | 1.6371 | 0.80551 | 1.5824 | 0.77568 | 1.518 | 0.74113 | 1.4443 | 0.70209 | 1.3619 | 0.65871 | 1.2708 | 0.61094 | 1.1706 | 0.55839 | 1.0601 | 0.50011 | 0.93651 | 0.43407 | 0.79387 | 0.35583 | 0.61813 | 0.2533 | 0.35992 | 0
積分結果 | 1.5584
N極寄与 | 3373.1224
１－２．S極側の積分
積分1項目
積分の分子 | 0 | 0.70534 | 0.99499 | 1.2155 | 1.4 | 1.5612 | 1.7059 | 1.8378 | 1.9596 | 2.073 | 2.1794 | 2.2798 | 2.3749 | 2.4653 | 2.5515 | 2.6339 | 2.7129 | 2.7888 | 2.8618 | 2.9321 | 3 | 3.0655 | 3.1289 | 3.1902 | 3.2496 | 3.3072 | 3.363 | 3.4172 | 3.4699 | 3.521 | 3.5707 | 3.619 | 3.6661 | 3.7118 | 3.7563 | 3.7997 | 3.8419 | 3.883 | 3.923 | 3.962 | 4 | 4.037 | 4.0731 | 4.1082 | 4.1425 | 4.1758 | 4.2083 | 4.24 | 4.2708 | 4.3009 | 4.3301 | 4.3586 | 4.3863 | 4.4133 | 4.4396 | 4.4651 | 4.49 | 4.5141 | 4.5376 | 4.5604 | 4.5826 | 4.6041 | 4.6249 | 4.6452 | 4.6648 | 4.6837 | 4.7021 | 4.7199 | 4.7371 | 4.7537 | 4.7697 | 4.7851 | 4.8 | 4.8143 | 4.828 | 4.8412 | 4.8539 | 4.866 | 4.8775 | 4.8885 | 4.899 | 4.9089 | 4.9183 | 4.9272 | 4.9356 | 4.9434 | 4.9508 | 4.9576 | 4.9639 | 4.9697 | 4.9749 | 4.9797 | 4.984 | 4.9877 | 4.991 | 4.9937 | 4.996 | 4.9977 | 4.999 | 4.9997 | 5 | 4.9997 | 4.999 | 4.9977 | 4.996 | 4.9937 | 4.991 | 4.9877 | 4.984 | 4.9797 | 4.9749 | 4.9697 | 4.9639 | 4.9576 | 4.9508 | 4.9434 | 4.9356 | 4.9272 | 4.9183 | 4.9089 | 4.899 | 4.8885 | 4.8775 | 4.866 | 4.8539 | 4.8412 | 4.828 | 4.8143 | 4.8 | 4.7851 | 4.7697 | 4.7537 | 4.7371 | 4.7199 | 4.7021 | 4.6837 | 4.6648 | 4.6452 | 4.6249 | 4.6041 | 4.5826 | 4.5604 | 4.5376 | 4.5141 | 4.49 | 4.4651 | 4.4396 | 4.4133 | 4.3863 | 4.3586 | 4.3301 | 4.3009 | 4.2708 | 4.24 | 4.2083 | 4.1758 | 4.1425 | 4.1082 | 4.0731 | 4.037 | 4 | 3.962 | 3.923 | 3.883 | 3.8419 | 3.7997 | 3.7563 | 3.7118 | 3.6661 | 3.619 | 3.5707 | 3.521 | 3.4699 | 3.4172 | 3.363 | 3.3072 | 3.2496 | 3.1902 | 3.1289 | 3.0655 | 3 | 2.9321 | 2.8618 | 2.7888 | 2.7129 | 2.6339 | 2.5515 | 2.4653 | 2.3749 | 2.2798 | 2.1794 | 2.073 | 1.9596 | 1.8378 | 1.7059 | 1.5612 | 1.4 | 1.2155 | 0.99499 | 0.70534 | 0
積分の分母(積１） | 88.25 | 87.4025 | 86.56 | 85.7225 | 84.89 | 84.0625 | 83.24 | 82.4225 | 81.61 | 80.8025 | 80 | 79.2025 | 78.41 | 77.6225 | 76.84 | 76.0625 | 75.29 | 74.5225 | 73.76 | 73.0025 | 72.25 | 71.5025 | 70.76 | 70.0225 | 69.29 | 68.5625 | 67.84 | 67.1225 | 66.41 | 65.7025 | 65 | 64.3025 | 63.61 | 62.9225 | 62.24 | 61.5625 | 60.89 | 60.2225 | 59.56 | 58.9025 | 58.25 | 57.6025 | 56.96 | 56.3225 | 55.69 | 55.0625 | 54.44 | 53.8225 | 53.21 | 52.6025 | 52 | 51.4025 | 50.81 | 50.2225 | 49.64 | 49.0625 | 48.49 | 47.9225 | 47.36 | 46.8025 | 46.25 | 45.7025 | 45.16 | 44.6225 | 44.09 | 43.5625 | 43.04 | 42.5225 | 42.01 | 41.5025 | 41 | 40.5025 | 40.01 | 39.5225 | 39.04 | 38.5625 | 38.09 | 37.6225 | 37.16 | 36.7025 | 36.25 | 35.8025 | 35.36 | 34.9225 | 34.49 | 34.0625 | 33.64 | 33.2225 | 32.81 | 32.4025 | 32 | 31.6025 | 31.21 | 30.8225 | 30.44 | 30.0625 | 29.69 | 29.3225 | 28.96 | 28.6025 | 28.25 | 27.9025 | 27.56 | 27.2225 | 26.89 | 26.5625 | 26.24 | 25.9225 | 25.61 | 25.3025 | 25 | 24.7025 | 24.41 | 24.1225 | 23.84 | 23.5625 | 23.29 | 23.0225 | 22.76 | 22.5025 | 22.25 | 22.0025 | 21.76 | 21.5225 | 21.29 | 21.0625 | 20.84 | 20.6225 | 20.41 | 20.2025 | 20 | 19.8025 | 19.61 | 19.4225 | 19.24 | 19.0625 | 18.89 | 18.7225 | 18.56 | 18.4025 | 18.25 | 18.1025 | 17.96 | 17.8225 | 17.69 | 17.5625 | 17.44 | 17.3225 | 17.21 | 17.1025 | 17 | 16.9025 | 16.81 | 16.7225 | 16.64 | 16.5625 | 16.49 | 16.4225 | 16.36 | 16.3025 | 16.25 | 16.2025 | 16.16 | 16.1225 | 16.09 | 16.0625 | 16.04 | 16.0225 | 16.01 | 16.0025 | 16 | 16.0025 | 16.01 | 16.0225 | 16.04 | 16.0625 | 16.09 | 16.1225 | 16.16 | 16.2025 | 16.25 | 16.3025 | 16.36 | 16.4225 | 16.49 | 16.5625 | 16.64 | 16.7225 | 16.81 | 16.9025 | 17 | 17.1025 | 17.21 | 17.3225 | 17.44 | 17.5625 | 17.69 | 17.8225 | 17.96 | 18.1025 | 18.25
積分の分母(積2） | 9.3941 | 9.3755 | 9.3568 | 9.3381 | 9.3193 | 9.3005 | 9.2817 | 9.2628 | 9.2439 | 9.225 | 9.206 | 9.1869 | 9.1679 | 9.1488 | 9.1296 | 9.1104 | 9.0912 | 9.0719 | 9.0526 | 9.0333 | 9.0139 | 8.9944 | 8.975 | 8.9554 | 8.9359 | 8.9163 | 8.8966 | 8.8769 | 8.8572 | 8.8374 | 8.8176 | 8.7977 | 8.7778 | 8.7579 | 8.7378 | 8.7178 | 8.6977 | 8.6776 | 8.6574 | 8.6371 | 8.6168 | 8.5965 | 8.5761 | 8.5557 | 8.5352 | 8.5147 | 8.4941 | 8.4735 | 8.4528 | 8.4321 | 8.4113 | 8.3905 | 8.3696 | 8.3487 | 8.3277 | 8.3066 | 8.2855 | 8.2644 | 8.2432 | 8.2219 | 8.2006 | 8.1792 | 8.1578 | 8.1363 | 8.1148 | 8.0932 | 8.0716 | 8.0498 | 8.0281 | 8.0062 | 7.9844 | 7.9624 | 7.9404 | 7.9183 | 7.8962 | 7.874 | 7.8518 | 7.8294 | 7.807 | 7.7846 | 7.7621 | 7.7395 | 7.7169 | 7.6942 | 7.6714 | 7.6485 | 7.6256 | 7.6026 | 7.5796 | 7.5565 | 7.5333 | 7.51 | 7.4867 | 7.4632 | 7.4398 | 7.4162 | 7.3926 | 7.3689 | 7.3451 | 7.3212 | 7.2973 | 7.2732 | 7.2491 | 7.225 | 7.2007 | 7.1764 | 7.1519 | 7.1274 | 7.1028 | 7.0781 | 7.0534 | 7.0285 | 7.0036 | 6.9785 | 6.9534 | 6.9282 | 6.9029 | 6.8775 | 6.852 | 6.8264 | 6.8007 | 6.775 | 6.7491 | 6.7231 | 6.697 | 6.6708 | 6.6445 | 6.6182 | 6.5917 | 6.5651 | 6.5383 | 6.5115 | 6.4846 | 6.4576 | 6.4304 | 6.4031 | 6.3757 | 6.3482 | 6.3206 | 6.2929 | 6.265 | 6.237 | 6.2089 | 6.1806 | 6.1522 | 6.1237 | 6.0951 | 6.0663 | 6.0374 | 6.0083 | 5.9791 | 5.9498 | 5.9203 | 5.8907 | 5.8609 | 5.831 | 5.8009 | 5.7706 | 5.7402 | 5.7096 | 5.6789 | 5.648 | 5.6169 | 5.5857 | 5.5543 | 5.5227 | 5.4909 | 5.4589 | 5.4268 | 5.3944 | 5.3619 | 5.3292 | 5.2962 | 5.2631 | 5.2297 | 5.1962 | 5.1624 | 5.1284 | 5.0941 | 5.0596 | 5.0249 | 4.99 | 4.9548 | 4.9193 | 4.8836 | 4.8477 | 4.8114 | 4.7749 | 4.7381 | 4.7011 | 4.6637 | 4.626 | 4.588 | 4.5497 | 4.5111 | 4.4721 | 4.4328 | 4.3932 | 4.3532 | 4.3128 | 4.272
積分1項目の各分割の結果 | 0 | 0.00086075 | 0.0012285 | 0.0015185 | 0.0017696 | 0.0019969 | 0.0022079 | 0.0024072 | 0.0025976 | 0.0027811 | 0.0029593 | 0.0031332 | 0.0033037 | 0.0034715 | 0.0036371 | 0.0038009 | 0.0039635 | 0.0041251 | 0.0042859 | 0.0044463 | 0.0046065 | 0.0047666 | 0.0049269 | 0.0050874 | 0.0052484 | 0.0054099 | 0.0055721 | 0.0057351 | 0.0058991 | 0.006064 | 0.0062301 | 0.0063973 | 0.0065658 | 0.0067357 | 0.006907 | 0.0070798 | 0.0072543 | 0.0074303 | 0.0076081 | 0.0077878 | 0.0079692 | 0.0081526 | 0.008338 | 0.0085254 | 0.008715 | 0.0089067 | 0.0091007 | 0.0092969 | 0.0094955 | 0.0096965 | 0.0099 | 0.010106 | 0.010315 | 0.010526 | 0.01074 | 0.010956 | 0.011176 | 0.011398 | 0.011623 | 0.011851 | 0.012082 | 0.012317 | 0.012554 | 0.012794 | 0.013038 | 0.013285 | 0.013535 | 0.013789 | 0.014046 | 0.014306 | 0.01457 | 0.014838 | 0.015109 | 0.015383 | 0.015662 | 0.015944 | 0.01623 | 0.016519 | 0.016813 | 0.01711 | 0.017411 | 0.017716 | 0.018025 | 0.018337 | 0.018654 | 0.018975 | 0.019299 | 0.019628 | 0.01996 | 0.020297 | 0.020637 | 0.020982 | 0.02133 | 0.021682 | 0.022039 | 0.022399 | 0.022762 | 0.02313 | 0.023501 | 0.023876 | 0.024254 | 0.024636 | 0.025022 | 0.02541 | 0.025802 | 0.026197 | 0.026595 | 0.026996 | 0.027399 | 0.027805 | 0.028213 | 0.028623 | 0.029036 | 0.02945 | 0.029865 | 0.030282 | 0.0307 | 0.031119 | 0.031538 | 0.031957 | 0.032376 | 0.032794 | 0.033212 | 0.033628 | 0.034043 | 0.034456 | 0.034866 | 0.035274 | 0.035678 | 0.036079 | 0.036475 | 0.036866 | 0.037252 | 0.037632 | 0.038006 | 0.038373 | 0.038732 | 0.039083 | 0.039425 | 0.039757 | 0.04008 | 0.040392 | 0.040692 | 0.04098 | 0.041256 | 0.041518 | 0.041765 | 0.041998 | 0.042216 | 0.042417 | 0.0426 | 0.042767 | 0.042914 | 0.043043 | 0.043151 | 0.043239 | 0.043306 | 0.04335 | 0.043372 | 0.043371 | 0.043345 | 0.043295 | 0.043219 | 0.043118 | 0.042989 | 0.042833 | 0.04265 | 0.042437 | 0.042195 | 0.041924 | 0.041621 | 0.041288 | 0.040922 | 0.040523 | 0.040091 | 0.039625 | 0.039123 | 0.038584 | 0.038009 | 0.037394 | 0.03674 | 0.036044 | 0.035305 | 0.03452 | 0.033688 | 0.032805 | 0.031869 | 0.030874 | 0.029817 | 0.028691 | 0.02749 | 0.026202 | 0.024818 | 0.023319 | 0.021683 | 0.019878 | 0.017853 | 0.015524 | 0.012726 | 0.0090344 | 0
積分２項目
積分の分子 | 0 | 0.70534 | 0.99499 | 1.2155 | 1.4 | 1.5612 | 1.7059 | 1.8378 | 1.9596 | 2.073 | 2.1794 | 2.2798 | 2.3749 | 2.4653 | 2.5515 | 2.6339 | 2.7129 | 2.7888 | 2.8618 | 2.9321 | 3 | 3.0655 | 3.1289 | 3.1902 | 3.2496 | 3.3072 | 3.363 | 3.4172 | 3.4699 | 3.521 | 3.5707 | 3.619 | 3.6661 | 3.7118 | 3.7563 | 3.7997 | 3.8419 | 3.883 | 3.923 | 3.962 | 4 | 4.037 | 4.0731 | 4.1082 | 4.1425 | 4.1758 | 4.2083 | 4.24 | 4.2708 | 4.3009 | 4.3301 | 4.3586 | 4.3863 | 4.4133 | 4.4396 | 4.4651 | 4.49 | 4.5141 | 4.5376 | 4.5604 | 4.5826 | 4.6041 | 4.6249 | 4.6452 | 4.6648 | 4.6837 | 4.7021 | 4.7199 | 4.7371 | 4.7537 | 4.7697 | 4.7851 | 4.8 | 4.8143 | 4.828 | 4.8412 | 4.8539 | 4.866 | 4.8775 | 4.8885 | 4.899 | 4.9089 | 4.9183 | 4.9272 | 4.9356 | 4.9434 | 4.9508 | 4.9576 | 4.9639 | 4.9697 | 4.9749 | 4.9797 | 4.984 | 4.9877 | 4.991 | 4.9937 | 4.996 | 4.9977 | 4.999 | 4.9997 | 5 | 4.9997 | 4.999 | 4.9977 | 4.996 | 4.9937 | 4.991 | 4.9877 | 4.984 | 4.9797 | 4.9749 | 4.9697 | 4.9639 | 4.9576 | 4.9508 | 4.9434 | 4.9356 | 4.9272 | 4.9183 | 4.9089 | 4.899 | 4.8885 | 4.8775 | 4.866 | 4.8539 | 4.8412 | 4.828 | 4.8143 | 4.8 | 4.7851 | 4.7697 | 4.7537 | 4.7371 | 4.7199 | 4.7021 | 4.6837 | 4.6648 | 4.6452 | 4.6249 | 4.6041 | 4.5826 | 4.5604 | 4.5376 | 4.5141 | 4.49 | 4.4651 | 4.4396 | 4.4133 | 4.3863 | 4.3586 | 4.3301 | 4.3009 | 4.2708 | 4.24 | 4.2083 | 4.1758 | 4.1425 | 4.1082 | 4.0731 | 4.037 | 4 | 3.962 | 3.923 | 3.883 | 3.8419 | 3.7997 | 3.7563 | 3.7118 | 3.6661 | 3.619 | 3.5707 | 3.521 | 3.4699 | 3.4172 | 3.363 | 3.3072 | 3.2496 | 3.1902 | 3.1289 | 3.0655 | 3 | 2.9321 | 2.8618 | 2.7888 | 2.7129 | 2.6339 | 2.5515 | 2.4653 | 2.3749 | 2.2798 | 2.1794 | 2.073 | 1.9596 | 1.8378 | 1.7059 | 1.5612 | 1.4 | 1.2155 | 0.99499 | 0.70534 | 0
積分の分母(積2） | 9.3941 | 9.3755 | 9.3568 | 9.3381 | 9.3193 | 9.3005 | 9.2817 | 9.2628 | 9.2439 | 9.225 | 9.206 | 9.1869 | 9.1679 | 9.1488 | 9.1296 | 9.1104 | 9.0912 | 9.0719 | 9.0526 | 9.0333 | 9.0139 | 8.9944 | 8.975 | 8.9554 | 8.9359 | 8.9163 | 8.8966 | 8.8769 | 8.8572 | 8.8374 | 8.8176 | 8.7977 | 8.7778 | 8.7579 | 8.7378 | 8.7178 | 8.6977 | 8.6776 | 8.6574 | 8.6371 | 8.6168 | 8.5965 | 8.5761 | 8.5557 | 8.5352 | 8.5147 | 8.4941 | 8.4735 | 8.4528 | 8.4321 | 8.4113 | 8.3905 | 8.3696 | 8.3487 | 8.3277 | 8.3066 | 8.2855 | 8.2644 | 8.2432 | 8.2219 | 8.2006 | 8.1792 | 8.1578 | 8.1363 | 8.1148 | 8.0932 | 8.0716 | 8.0498 | 8.0281 | 8.0062 | 7.9844 | 7.9624 | 7.9404 | 7.9183 | 7.8962 | 7.874 | 7.8518 | 7.8294 | 7.807 | 7.7846 | 7.7621 | 7.7395 | 7.7169 | 7.6942 | 7.6714 | 7.6485 | 7.6256 | 7.6026 | 7.5796 | 7.5565 | 7.5333 | 7.51 | 7.4867 | 7.4632 | 7.4398 | 7.4162 | 7.3926 | 7.3689 | 7.3451 | 7.3212 | 7.2973 | 7.2732 | 7.2491 | 7.225 | 7.2007 | 7.1764 | 7.1519 | 7.1274 | 7.1028 | 7.0781 | 7.0534 | 7.0285 | 7.0036 | 6.9785 | 6.9534 | 6.9282 | 6.9029 | 6.8775 | 6.852 | 6.8264 | 6.8007 | 6.775 | 6.7491 | 6.7231 | 6.697 | 6.6708 | 6.6445 | 6.6182 | 6.5917 | 6.5651 | 6.5383 | 6.5115 | 6.4846 | 6.4576 | 6.4304 | 6.4031 | 6.3757 | 6.3482 | 6.3206 | 6.2929 | 6.265 | 6.237 | 6.2089 | 6.1806 | 6.1522 | 6.1237 | 6.0951 | 6.0663 | 6.0374 | 6.0083 | 5.9791 | 5.9498 | 5.9203 | 5.8907 | 5.8609 | 5.831 | 5.8009 | 5.7706 | 5.7402 | 5.7096 | 5.6789 | 5.648 | 5.6169 | 5.5857 | 5.5543 | 5.5227 | 5.4909 | 5.4589 | 5.4268 | 5.3944 | 5.3619 | 5.3292 | 5.2962 | 5.2631 | 5.2297 | 5.1962 | 5.1624 | 5.1284 | 5.0941 | 5.0596 | 5.0249 | 4.99 | 4.9548 | 4.9193 | 4.8836 | 4.8477 | 4.8114 | 4.7749 | 4.7381 | 4.7011 | 4.6637 | 4.626 | 4.588 | 4.5497 | 4.5111 | 4.4721 | 4.4328 | 4.3932 | 4.3532 | 4.3128 | 4.272
積分2項目の各分割の結果 | 0 | 0.00086075 | 0.0012285 | 0.0015185 | 0.0017696 | 0.0019969 | 0.0022079 | 0.0024072 | 0.0025976 | 0.0027811 | 0.0029593 | 0.0031332 | 0.0033037 | 0.0034715 | 0.0036371 | 0.0038009 | 0.0039635 | 0.0041251 | 0.0042859 | 0.0044463 | 0.0046065 | 0.0047666 | 0.0049269 | 0.0050874 | 0.0052484 | 0.0054099 | 0.0055721 | 0.0057351 | 0.0058991 | 0.006064 | 0.0062301 | 0.0063973 | 0.0065658 | 0.0067357 | 0.006907 | 0.0070798 | 0.0072543 | 0.0074303 | 0.0076081 | 0.0077878 | 0.0079692 | 0.0081526 | 0.008338 | 0.0085254 | 0.008715 | 0.0089067 | 0.0091007 | 0.0092969 | 0.0094955 | 0.0096965 | 0.0099 | 0.010106 | 0.010315 | 0.010526 | 0.01074 | 0.010956 | 0.011176 | 0.011398 | 0.011623 | 0.011851 | 0.012082 | 0.012317 | 0.012554 | 0.012794 | 0.013038 | 0.013285 | 0.013535 | 0.013789 | 0.014046 | 0.014306 | 0.01457 | 0.014838 | 0.015109 | 0.015383 | 0.015662 | 0.015944 | 0.01623 | 0.016519 | 0.016813 | 0.01711 | 0.017411 | 0.017716 | 0.018025 | 0.018337 | 0.018654 | 0.018975 | 0.019299 | 0.019628 | 0.01996 | 0.020297 | 0.020637 | 0.020982 | 0.02133 | 0.021682 | 0.022039 | 0.022399 | 0.022762 | 0.02313 | 0.023501 | 0.023876 | 0.024254 | 0.024636 | 0.025022 | 0.02541 | 0.025802 | 0.026197 | 0.026595 | 0.026996 | 0.027399 | 0.027805 | 0.028213 | 0.028623 | 0.029036 | 0.02945 | 0.029865 | 0.030282 | 0.0307 | 0.031119 | 0.031538 | 0.031957 | 0.032376 | 0.032794 | 0.033212 | 0.033628 | 0.034043 | 0.034456 | 0.034866 | 0.035274 | 0.035678 | 0.036079 | 0.036475 | 0.036866 | 0.037252 | 0.037632 | 0.038006 | 0.038373 | 0.038732 | 0.039083 | 0.039425 | 0.039757 | 0.04008 | 0.040392 | 0.040692 | 0.04098 | 0.041256 | 0.041518 | 0.041765 | 0.041998 | 0.042216 | 0.042417 | 0.0426 | 0.042767 | 0.042914 | 0.043043 | 0.043151 | 0.043239 | 0.043306 | 0.04335 | 0.043372 | 0.043371 | 0.043345 | 0.043295 | 0.043219 | 0.043118 | 0.042989 | 0.042833 | 0.04265 | 0.042437 | 0.042195 | 0.041924 | 0.041621 | 0.041288 | 0.040922 | 0.040523 | 0.040091 | 0.039625 | 0.039123 | 0.038584 | 0.038009 | 0.037394 | 0.03674 | 0.036044 | 0.035305 | 0.03452 | 0.033688 | 0.032805 | 0.031869 | 0.030874 | 0.029817 | 0.028691 | 0.02749 | 0.026202 | 0.024818 | 0.023319 | 0.021683 | 0.019878 | 0.017853 | 0.015524 | 0.012726 | 0.0090344 | 0
重み | 1 | 4 | 2 | 4 | 2 | 4 | 2 | 4 | 2 | 4 | 2 | 4 | 2 | 4 | 2 | 4 | 2 | 4 | 2 | 4 | 2 | 4 | 2 | 4 | 2 | 4 | 2 | 4 | 2 | 4 | 2 | 4 | 2 | 4 | 2 | 4 | 2 | 4 | 2 | 4 | 2 | 4 | 2 | 4 | 2 | 4 | 2 | 4 | 2 | 4 | 2 | 4 | 2 | 4 | 2 | 4 | 2 | 4 | 2 | 4 | 2 | 4 | 2 | 4 | 2 | 4 | 2 | 4 | 2 | 4 | 2 | 4 | 2 | 4 | 2 | 4 | 2 | 4 | 2 | 4 | 2 | 4 | 2 | 4 | 2 | 4 | 2 | 4 | 2 | 4 | 2 | 4 | 2 | 4 | 2 | 4 | 2 | 4 | 2 | 4 | 2 | 4 | 2 | 4 | 2 | 4 | 2 | 4 | 2 | 4 | 2 | 4 | 2 | 4 | 2 | 4 | 2 | 4 | 2 | 4 | 2 | 4 | 2 | 4 | 2 | 4 | 2 | 4 | 2 | 4 | 2 | 4 | 2 | 4 | 2 | 4 | 2 | 4 | 2 | 4 | 2 | 4 | 2 | 4 | 2 | 4 | 2 | 4 | 2 | 4 | 2 | 4 | 2 | 4 | 2 | 4 | 2 | 4 | 2 | 4 | 2 | 4 | 2 | 4 | 2 | 4 | 2 | 4 | 2 | 4 | 2 | 4 | 2 | 4 | 2 | 4 | 2 | 4 | 2 | 4 | 2 | 4 | 2 | 4 | 2 | 4 | 2 | 4 | 2 | 4 | 2 | 4 | 2 | 4 | 2 | 4 | 2 | 4 | 2 | 4 | 1
各項結果 | 0 | 0.006886 | 0.004914 | 0.012148 | 0.0070786 | 0.015975 | 0.0088318 | 0.019257 | 0.01039 | 0.022249 | 0.011837 | 0.025066 | 0.013215 | 0.027772 | 0.014548 | 0.030408 | 0.015854 | 0.033001 | 0.017144 | 0.035571 | 0.018426 | 0.038133 | 0.019707 | 0.040699 | 0.020993 | 0.043279 | 0.022288 | 0.045881 | 0.023596 | 0.048512 | 0.02492 | 0.051178 | 0.026263 | 0.053885 | 0.027628 | 0.056639 | 0.029017 | 0.059443 | 0.030433 | 0.062302 | 0.031877 | 0.065221 | 0.033352 | 0.068203 | 0.03486 | 0.071254 | 0.036403 | 0.074375 | 0.037982 | 0.077572 | 0.0396 | 0.080848 | 0.041258 | 0.084206 | 0.042958 | 0.08765 | 0.044703 | 0.091183 | 0.046492 | 0.09481 | 0.048329 | 0.098532 | 0.050215 | 0.10235 | 0.052152 | 0.10628 | 0.054141 | 0.11031 | 0.056183 | 0.11445 | 0.058281 | 0.1187 | 0.060435 | 0.12307 | 0.062647 | 0.12755 | 0.064919 | 0.13215 | 0.06725 | 0.13688 | 0.069643 | 0.14173 | 0.072098 | 0.1467 | 0.074616 | 0.1518 | 0.077197 | 0.15702 | 0.079842 | 0.16238 | 0.08255 | 0.16785 | 0.085321 | 0.17346 | 0.088154 | 0.17919 | 0.091049 | 0.18504 | 0.094005 | 0.19101 | 0.097018 | 0.19709 | 0.10009 | 0.20328 | 0.10321 | 0.20958 | 0.10638 | 0.21597 | 0.1096 | 0.22244 | 0.11285 | 0.22899 | 0.11614 | 0.2356 | 0.11946 | 0.24226 | 0.1228 | 0.24895 | 0.12615 | 0.25565 | 0.1295 | 0.26235 | 0.13285 | 0.26903 | 0.13617 | 0.27565 | 0.13947 | 0.28219 | 0.14271 | 0.28863 | 0.1459 | 0.29493 | 0.14901 | 0.30106 | 0.15202 | 0.30698 | 0.15493 | 0.31266 | 0.1577 | 0.31806 | 0.16032 | 0.32313 | 0.16277 | 0.32784 | 0.16502 | 0.33214 | 0.16706 | 0.33599 | 0.16886 | 0.33933 | 0.1704 | 0.34213 | 0.17166 | 0.34434 | 0.1726 | 0.34591 | 0.17322 | 0.3468 | 0.17349 | 0.34697 | 0.17338 | 0.34636 | 0.17288 | 0.34494 | 0.17196 | 0.34267 | 0.1706 | 0.3395 | 0.16878 | 0.33539 | 0.16649 | 0.3303 | 0.16369 | 0.32419 | 0.16036 | 0.317 | 0.15649 | 0.30867 | 0.15203 | 0.29915 | 0.14696 | 0.28835 | 0.14122 | 0.27616 | 0.13475 | 0.26244 | 0.12747 | 0.24699 | 0.11927 | 0.22953 | 0.10996 | 0.20962 | 0.09927 | 0.18655 | 0.086732 | 0.15902 | 0.071413 | 0.1242 | 0.050906 | 0.072276 | 0
積分結果 | 0.45598
S極寄与 | 1973.949
内R磁石側全寄与 | 1399.1734
外R-内R寄与 | -148.5958

## 点９Bz (hidden)
磁石１の固有座標
X０ | 0
Y０ | 4
Z０ | 2
L０ | 2
積分範囲(外R）
変数の開始値（-oｒ） | -10
変数の終了値（oｒ） | 10
変数増分 | 0.1
１．積分（外R磁石側）
分割番号 | 0 | 1 | 2 | 3 | 4 | 5 | 6 | 7 | 8 | 9 | 10 | 11 | 12 | 13 | 14 | 15 | 16 | 17 | 18 | 19 | 20 | 21 | 22 | 23 | 24 | 25 | 26 | 27 | 28 | 29 | 30 | 31 | 32 | 33 | 34 | 35 | 36 | 37 | 38 | 39 | 40 | 41 | 42 | 43 | 44 | 45 | 46 | 47 | 48 | 49 | 50 | 51 | 52 | 53 | 54 | 55 | 56 | 57 | 58 | 59 | 60 | 61 | 62 | 63 | 64 | 65 | 66 | 67 | 68 | 69 | 70 | 71 | 72 | 73 | 74 | 75 | 76 | 77 | 78 | 79 | 80 | 81 | 82 | 83 | 84 | 85 | 86 | 87 | 88 | 89 | 90 | 91 | 92 | 93 | 94 | 95 | 96 | 97 | 98 | 99 | 100 | 101 | 102 | 103 | 104 | 105 | 106 | 107 | 108 | 109 | 110 | 111 | 112 | 113 | 114 | 115 | 116 | 117 | 118 | 119 | 120 | 121 | 122 | 123 | 124 | 125 | 126 | 127 | 128 | 129 | 130 | 131 | 132 | 133 | 134 | 135 | 136 | 137 | 138 | 139 | 140 | 141 | 142 | 143 | 144 | 145 | 146 | 147 | 148 | 149 | 150 | 151 | 152 | 153 | 154 | 155 | 156 | 157 | 158 | 159 | 160 | 161 | 162 | 163 | 164 | 165 | 166 | 167 | 168 | 169 | 170 | 171 | 172 | 173 | 174 | 175 | 176 | 177 | 178 | 179 | 180 | 181 | 182 | 183 | 184 | 185 | 186 | 187 | 188 | 189 | 190 | 191 | 192 | 193 | 194 | 195 | 196 | 197 | 198 | 199 | 200
変数の値 | -10 | -9.9 | -9.8 | -9.7 | -9.6 | -9.5 | -9.4 | -9.3 | -9.2 | -9.1 | -9 | -8.9 | -8.8 | -8.7 | -8.6 | -8.5 | -8.4 | -8.3 | -8.2 | -8.1 | -8 | -7.9 | -7.8 | -7.7 | -7.6 | -7.5 | -7.4 | -7.3 | -7.2 | -7.1 | -7 | -6.9 | -6.8 | -6.7 | -6.6 | -6.5 | -6.4 | -6.3 | -6.2 | -6.1 | -6 | -5.9 | -5.8 | -5.7 | -5.6 | -5.5 | -5.4 | -5.3 | -5.2 | -5.1 | -5 | -4.9 | -4.8 | -4.7 | -4.6 | -4.5 | -4.4 | -4.3 | -4.2 | -4.1 | -4 | -3.9 | -3.8 | -3.7 | -3.6 | -3.5 | -3.4 | -3.3 | -3.2 | -3.1 | -3 | -2.9 | -2.8 | -2.7 | -2.6 | -2.5 | -2.4 | -2.3 | -2.2 | -2.1 | -2 | -1.9 | -1.8 | -1.7 | -1.6 | -1.5 | -1.4 | -1.3 | -1.2 | -1.1 | -1 | -0.9 | -0.8 | -0.7 | -0.6 | -0.5 | -0.4 | -0.3 | -0.2 | -0.1 | 0 | 0.1 | 0.2 | 0.3 | 0.4 | 0.5 | 0.6 | 0.7 | 0.8 | 0.9 | 1 | 1.1 | 1.2 | 1.3 | 1.4 | 1.5 | 1.6 | 1.7 | 1.8 | 1.9 | 2 | 2.1 | 2.2 | 2.3 | 2.4 | 2.5 | 2.6 | 2.7 | 2.8 | 2.9 | 3 | 3.1 | 3.2 | 3.3 | 3.4 | 3.5 | 3.6 | 3.7 | 3.8 | 3.9 | 4 | 4.1 | 4.2 | 4.3 | 4.4 | 4.5 | 4.6 | 4.7 | 4.8 | 4.9 | 5 | 5.1 | 5.2 | 5.3 | 5.4 | 5.5 | 5.6 | 5.7 | 5.8 | 5.9 | 6 | 6.1 | 6.2 | 6.3 | 6.4 | 6.5 | 6.6 | 6.7 | 6.8 | 6.9 | 7 | 7.1 | 7.2 | 7.3 | 7.4 | 7.5 | 7.6 | 7.7 | 7.8 | 7.9 | 8 | 8.1 | 8.2 | 8.3 | 8.4 | 8.5 | 8.6 | 8.7 | 8.8 | 8.9 | 9 | 9.1 | 9.2 | 9.3 | 9.4 | 9.5 | 9.6 | 9.7 | 9.8 | 9.9 | 10
1-1．N極側の積分
積分1項目
積分の分子 | 0 | 1.4107 | 1.99 | 2.431 | 2.8 | 3.1225 | 3.4117 | 3.6756 | 3.9192 | 4.1461 | 4.3589 | 4.5596 | 4.7497 | 4.9305 | 5.1029 | 5.2678 | 5.4259 | 5.5776 | 5.7236 | 5.8643 | 6 | 6.1311 | 6.2578 | 6.3804 | 6.4992 | 6.6144 | 6.7261 | 6.8345 | 6.9397 | 7.042 | 7.1414 | 7.2381 | 7.3321 | 7.4236 | 7.5127 | 7.5993 | 7.6837 | 7.766 | 7.846 | 7.924 | 8 | 8.074 | 8.1462 | 8.2164 | 8.2849 | 8.3516 | 8.4167 | 8.48 | 8.5417 | 8.6017 | 8.6603 | 8.7172 | 8.7727 | 8.8267 | 8.8792 | 8.9303 | 8.98 | 9.0283 | 9.0752 | 9.1209 | 9.1652 | 9.2081 | 9.2499 | 9.2903 | 9.3295 | 9.3675 | 9.4043 | 9.4398 | 9.4742 | 9.5074 | 9.5394 | 9.5703 | 9.6 | 9.6286 | 9.6561 | 9.6825 | 9.7077 | 9.7319 | 9.755 | 9.777 | 9.798 | 9.8178 | 9.8367 | 9.8544 | 9.8712 | 9.8869 | 9.9015 | 9.9151 | 9.9277 | 9.9393 | 9.9499 | 9.9594 | 9.9679 | 9.9755 | 9.982 | 9.9875 | 9.992 | 9.9955 | 9.998 | 9.9995 | 10 | 9.9995 | 9.998 | 9.9955 | 9.992 | 9.9875 | 9.982 | 9.9755 | 9.9679 | 9.9594 | 9.9499 | 9.9393 | 9.9277 | 9.9151 | 9.9015 | 9.8869 | 9.8712 | 9.8544 | 9.8367 | 9.8178 | 9.798 | 9.777 | 9.755 | 9.7319 | 9.7077 | 9.6825 | 9.6561 | 9.6286 | 9.6 | 9.5703 | 9.5394 | 9.5074 | 9.4742 | 9.4398 | 9.4043 | 9.3675 | 9.3295 | 9.2903 | 9.2499 | 9.2081 | 9.1652 | 9.1209 | 9.0752 | 9.0283 | 8.98 | 8.9303 | 8.8792 | 8.8267 | 8.7727 | 8.7172 | 8.6603 | 8.6017 | 8.5417 | 8.48 | 8.4167 | 8.3516 | 8.2849 | 8.2164 | 8.1462 | 8.074 | 8 | 7.924 | 7.846 | 7.766 | 7.6837 | 7.5993 | 7.5127 | 7.4236 | 7.3321 | 7.2381 | 7.1414 | 7.042 | 6.9397 | 6.8345 | 6.7261 | 6.6144 | 6.4992 | 6.3804 | 6.2578 | 6.1311 | 6 | 5.8643 | 5.7236 | 5.5776 | 5.4259 | 5.2678 | 5.1029 | 4.9305 | 4.7497 | 4.5596 | 4.3589 | 4.1461 | 3.9192 | 3.6756 | 3.4117 | 3.1225 | 2.8 | 2.431 | 1.99 | 1.4107 | 0
積分の分母(積１） | 200 | 197.21 | 194.44 | 191.69 | 188.96 | 186.25 | 183.56 | 180.89 | 178.24 | 175.61 | 173 | 170.41 | 167.84 | 165.29 | 162.76 | 160.25 | 157.76 | 155.29 | 152.84 | 150.41 | 148 | 145.61 | 143.24 | 140.89 | 138.56 | 136.25 | 133.96 | 131.69 | 129.44 | 127.21 | 125 | 122.81 | 120.64 | 118.49 | 116.36 | 114.25 | 112.16 | 110.09 | 108.04 | 106.01 | 104 | 102.01 | 100.04 | 98.09 | 96.16 | 94.25 | 92.36 | 90.49 | 88.64 | 86.81 | 85 | 83.21 | 81.44 | 79.69 | 77.96 | 76.25 | 74.56 | 72.89 | 71.24 | 69.61 | 68 | 66.41 | 64.84 | 63.29 | 61.76 | 60.25 | 58.76 | 57.29 | 55.84 | 54.41 | 53 | 51.61 | 50.24 | 48.89 | 47.56 | 46.25 | 44.96 | 43.69 | 42.44 | 41.21 | 40 | 38.81 | 37.64 | 36.49 | 35.36 | 34.25 | 33.16 | 32.09 | 31.04 | 30.01 | 29 | 28.01 | 27.04 | 26.09 | 25.16 | 24.25 | 23.36 | 22.49 | 21.64 | 20.81 | 20 | 19.21 | 18.44 | 17.69 | 16.96 | 16.25 | 15.56 | 14.89 | 14.24 | 13.61 | 13 | 12.41 | 11.84 | 11.29 | 10.76 | 10.25 | 9.76 | 9.29 | 8.84 | 8.41 | 8 | 7.61 | 7.24 | 6.89 | 6.56 | 6.25 | 5.96 | 5.69 | 5.44 | 5.21 | 5 | 4.81 | 4.64 | 4.49 | 4.36 | 4.25 | 4.16 | 4.09 | 4.04 | 4.01 | 4 | 4.01 | 4.04 | 4.09 | 4.16 | 4.25 | 4.36 | 4.49 | 4.64 | 4.81 | 5 | 5.21 | 5.44 | 5.69 | 5.96 | 6.25 | 6.56 | 6.89 | 7.24 | 7.61 | 8 | 8.41 | 8.84 | 9.29 | 9.76 | 10.25 | 10.76 | 11.29 | 11.84 | 12.41 | 13 | 13.61 | 14.24 | 14.89 | 15.56 | 16.25 | 16.96 | 17.69 | 18.44 | 19.21 | 20 | 20.81 | 21.64 | 22.49 | 23.36 | 24.25 | 25.16 | 26.09 | 27.04 | 28.01 | 29 | 30.01 | 31.04 | 32.09 | 33.16 | 34.25 | 35.36 | 36.49 | 37.64 | 38.81 | 40
積分の分母(積2） | 14.1421 | 14.1138 | 14.0855 | 14.057 | 14.0285 | 14 | 13.9714 | 13.9427 | 13.914 | 13.8852 | 13.8564 | 13.8275 | 13.7986 | 13.7695 | 13.7405 | 13.7113 | 13.6821 | 13.6528 | 13.6235 | 13.5941 | 13.5647 | 13.5351 | 13.5056 | 13.4759 | 13.4462 | 13.4164 | 13.3866 | 13.3566 | 13.3267 | 13.2966 | 13.2665 | 13.2363 | 13.2061 | 13.1757 | 13.1453 | 13.1149 | 13.0843 | 13.0537 | 13.0231 | 12.9923 | 12.9615 | 12.9306 | 12.8996 | 12.8686 | 12.8374 | 12.8062 | 12.775 | 12.7436 | 12.7122 | 12.6807 | 12.6491 | 12.6174 | 12.5857 | 12.5539 | 12.522 | 12.49 | 12.4579 | 12.4258 | 12.3935 | 12.3612 | 12.3288 | 12.2963 | 12.2638 | 12.2311 | 12.1984 | 12.1655 | 12.1326 | 12.0996 | 12.0665 | 12.0333 | 12 | 11.9666 | 11.9331 | 11.8996 | 11.8659 | 11.8322 | 11.7983 | 11.7644 | 11.7303 | 11.6962 | 11.6619 | 11.6276 | 11.5931 | 11.5585 | 11.5239 | 11.4891 | 11.4543 | 11.4193 | 11.3842 | 11.349 | 11.3137 | 11.2783 | 11.2428 | 11.2071 | 11.1714 | 11.1355 | 11.0995 | 11.0635 | 11.0272 | 10.9909 | 10.9545 | 10.9179 | 10.8812 | 10.8444 | 10.8074 | 10.7703 | 10.7331 | 10.6958 | 10.6583 | 10.6207 | 10.583 | 10.5451 | 10.5071 | 10.469 | 10.4307 | 10.3923 | 10.3537 | 10.315 | 10.2762 | 10.2372 | 10.198 | 10.1587 | 10.1193 | 10.0797 | 10.0399 | 10 | 9.9599 | 9.9197 | 9.8793 | 9.8387 | 9.798 | 9.757 | 9.716 | 9.6747 | 9.6333 | 9.5917 | 9.5499 | 9.5079 | 9.4657 | 9.4234 | 9.3808 | 9.3381 | 9.2952 | 9.252 | 9.2087 | 9.1652 | 9.1214 | 9.0774 | 9.0333 | 8.9889 | 8.9443 | 8.8994 | 8.8544 | 8.8091 | 8.7636 | 8.7178 | 8.6718 | 8.6255 | 8.579 | 8.5323 | 8.4853 | 8.438 | 8.3905 | 8.3427 | 8.2946 | 8.2462 | 8.1976 | 8.1486 | 8.0994 | 8.0498 | 8 | 7.9498 | 7.8994 | 7.8486 | 7.7974 | 7.746 | 7.6942 | 7.642 | 7.5895 | 7.5366 | 7.4833 | 7.4297 | 7.3756 | 7.3212 | 7.2664 | 7.2111 | 7.1554 | 7.0993 | 7.0427 | 6.9857 | 6.9282 | 6.8702 | 6.8118 | 6.7528 | 6.6933 | 6.6332 | 6.5727 | 6.5115 | 6.4498 | 6.3875 | 6.3246
積分1項目の各分割の結果 | 0 | 0.00050682 | 0.00072659 | 0.0009022 | 0.0010563 | 0.0011975 | 0.0013303 | 0.0014574 | 0.0015803 | 0.0017003 | 0.0018184 | 0.001935 | 0.0020509 | 0.0021663 | 0.0022818 | 0.0023975 | 0.0025137 | 0.0026308 | 0.0027488 | 0.0028681 | 0.0029887 | 0.0031109 | 0.0032348 | 0.0033606 | 0.0034884 | 0.0036184 | 0.0037507 | 0.0038856 | 0.004023 | 0.0041633 | 0.0043064 | 0.0044527 | 0.0046022 | 0.0047551 | 0.0049115 | 0.0050717 | 0.0052358 | 0.005404 | 0.0055764 | 0.0057532 | 0.0059347 | 0.0061211 | 0.0063125 | 0.0065092 | 0.0067114 | 0.0069194 | 0.0071334 | 0.0073536 | 0.0075804 | 0.007814 | 0.0080547 | 0.0083029 | 0.0085589 | 0.008823 | 0.0090955 | 0.009377 | 0.0096677 | 0.0099681 | 0.010279 | 0.0106 | 0.010932 | 0.011276 | 0.011632 | 0.012001 | 0.012384 | 0.01278 | 0.013191 | 0.013618 | 0.014061 | 0.014521 | 0.014999 | 0.015496 | 0.016013 | 0.016551 | 0.01711 | 0.017693 | 0.018301 | 0.018934 | 0.019595 | 0.020284 | 0.021004 | 0.021756 | 0.022542 | 0.023364 | 0.024225 | 0.025125 | 0.026069 | 0.027058 | 0.028095 | 0.029183 | 0.030326 | 0.031527 | 0.032789 | 0.034116 | 0.035514 | 0.036986 | 0.038537 | 0.040172 | 0.041898 | 0.043719 | 0.045644 | 0.047677 | 0.049828 | 0.052104 | 0.054514 | 0.057066 | 0.05977 | 0.062636 | 0.065676 | 0.0689 | 0.072321 | 0.075951 | 0.079802 | 0.083888 | 0.088222 | 0.092816 | 0.097684 | 0.10284 | 0.10828 | 0.11404 | 0.1201 | 0.12647 | 0.13315 | 0.14013 | 0.1474 | 0.15492 | 0.16267 | 0.17059 | 0.17863 | 0.1867 | 0.19472 | 0.20258 | 0.21015 | 0.21731 | 0.22391 | 0.2298 | 0.23484 | 0.2389 | 0.24188 | 0.24368 | 0.24425 | 0.24358 | 0.24167 | 0.23859 | 0.23441 | 0.22926 | 0.22327 | 0.21656 | 0.2093 | 0.20162 | 0.19365 | 0.18552 | 0.17733 | 0.16918 | 0.16114 | 0.15328 | 0.14564 | 0.13825 | 0.13115 | 0.12435 | 0.11785 | 0.11166 | 0.10578 | 0.1002 | 0.094914 | 0.089908 | 0.085172 | 0.080693 | 0.076459 | 0.072454 | 0.068668 | 0.065085 | 0.061694 | 0.058482 | 0.055437 | 0.052548 | 0.049805 | 0.047197 | 0.044715 | 0.042348 | 0.040089 | 0.037929 | 0.03586 | 0.033875 | 0.031965 | 0.030124 | 0.028345 | 0.02662 | 0.024941 | 0.023303 | 0.021695 | 0.020109 | 0.018536 | 0.016962 | 0.015372 | 0.013744 | 0.012048 | 0.010231 | 0.0081969 | 0.0056905 | 0
積分２項目
積分の分子 | 0 | 1.4107 | 1.99 | 2.431 | 2.8 | 3.1225 | 3.4117 | 3.6756 | 3.9192 | 4.1461 | 4.3589 | 4.5596 | 4.7497 | 4.9305 | 5.1029 | 5.2678 | 5.4259 | 5.5776 | 5.7236 | 5.8643 | 6 | 6.1311 | 6.2578 | 6.3804 | 6.4992 | 6.6144 | 6.7261 | 6.8345 | 6.9397 | 7.042 | 7.1414 | 7.2381 | 7.3321 | 7.4236 | 7.5127 | 7.5993 | 7.6837 | 7.766 | 7.846 | 7.924 | 8 | 8.074 | 8.1462 | 8.2164 | 8.2849 | 8.3516 | 8.4167 | 8.48 | 8.5417 | 8.6017 | 8.6603 | 8.7172 | 8.7727 | 8.8267 | 8.8792 | 8.9303 | 8.98 | 9.0283 | 9.0752 | 9.1209 | 9.1652 | 9.2081 | 9.2499 | 9.2903 | 9.3295 | 9.3675 | 9.4043 | 9.4398 | 9.4742 | 9.5074 | 9.5394 | 9.5703 | 9.6 | 9.6286 | 9.6561 | 9.6825 | 9.7077 | 9.7319 | 9.755 | 9.777 | 9.798 | 9.8178 | 9.8367 | 9.8544 | 9.8712 | 9.8869 | 9.9015 | 9.9151 | 9.9277 | 9.9393 | 9.9499 | 9.9594 | 9.9679 | 9.9755 | 9.982 | 9.9875 | 9.992 | 9.9955 | 9.998 | 9.9995 | 10 | 9.9995 | 9.998 | 9.9955 | 9.992 | 9.9875 | 9.982 | 9.9755 | 9.9679 | 9.9594 | 9.9499 | 9.9393 | 9.9277 | 9.9151 | 9.9015 | 9.8869 | 9.8712 | 9.8544 | 9.8367 | 9.8178 | 9.798 | 9.777 | 9.755 | 9.7319 | 9.7077 | 9.6825 | 9.6561 | 9.6286 | 9.6 | 9.5703 | 9.5394 | 9.5074 | 9.4742 | 9.4398 | 9.4043 | 9.3675 | 9.3295 | 9.2903 | 9.2499 | 9.2081 | 9.1652 | 9.1209 | 9.0752 | 9.0283 | 8.98 | 8.9303 | 8.8792 | 8.8267 | 8.7727 | 8.7172 | 8.6603 | 8.6017 | 8.5417 | 8.48 | 8.4167 | 8.3516 | 8.2849 | 8.2164 | 8.1462 | 8.074 | 8 | 7.924 | 7.846 | 7.766 | 7.6837 | 7.5993 | 7.5127 | 7.4236 | 7.3321 | 7.2381 | 7.1414 | 7.042 | 6.9397 | 6.8345 | 6.7261 | 6.6144 | 6.4992 | 6.3804 | 6.2578 | 6.1311 | 6 | 5.8643 | 5.7236 | 5.5776 | 5.4259 | 5.2678 | 5.1029 | 4.9305 | 4.7497 | 4.5596 | 4.3589 | 4.1461 | 3.9192 | 3.6756 | 3.4117 | 3.1225 | 2.8 | 2.431 | 1.99 | 1.4107 | 0
積分の分母(積2） | 14.1421 | 14.1138 | 14.0855 | 14.057 | 14.0285 | 14 | 13.9714 | 13.9427 | 13.914 | 13.8852 | 13.8564 | 13.8275 | 13.7986 | 13.7695 | 13.7405 | 13.7113 | 13.6821 | 13.6528 | 13.6235 | 13.5941 | 13.5647 | 13.5351 | 13.5056 | 13.4759 | 13.4462 | 13.4164 | 13.3866 | 13.3566 | 13.3267 | 13.2966 | 13.2665 | 13.2363 | 13.2061 | 13.1757 | 13.1453 | 13.1149 | 13.0843 | 13.0537 | 13.0231 | 12.9923 | 12.9615 | 12.9306 | 12.8996 | 12.8686 | 12.8374 | 12.8062 | 12.775 | 12.7436 | 12.7122 | 12.6807 | 12.6491 | 12.6174 | 12.5857 | 12.5539 | 12.522 | 12.49 | 12.4579 | 12.4258 | 12.3935 | 12.3612 | 12.3288 | 12.2963 | 12.2638 | 12.2311 | 12.1984 | 12.1655 | 12.1326 | 12.0996 | 12.0665 | 12.0333 | 12 | 11.9666 | 11.9331 | 11.8996 | 11.8659 | 11.8322 | 11.7983 | 11.7644 | 11.7303 | 11.6962 | 11.6619 | 11.6276 | 11.5931 | 11.5585 | 11.5239 | 11.4891 | 11.4543 | 11.4193 | 11.3842 | 11.349 | 11.3137 | 11.2783 | 11.2428 | 11.2071 | 11.1714 | 11.1355 | 11.0995 | 11.0635 | 11.0272 | 10.9909 | 10.9545 | 10.9179 | 10.8812 | 10.8444 | 10.8074 | 10.7703 | 10.7331 | 10.6958 | 10.6583 | 10.6207 | 10.583 | 10.5451 | 10.5071 | 10.469 | 10.4307 | 10.3923 | 10.3537 | 10.315 | 10.2762 | 10.2372 | 10.198 | 10.1587 | 10.1193 | 10.0797 | 10.0399 | 10 | 9.9599 | 9.9197 | 9.8793 | 9.8387 | 9.798 | 9.757 | 9.716 | 9.6747 | 9.6333 | 9.5917 | 9.5499 | 9.5079 | 9.4657 | 9.4234 | 9.3808 | 9.3381 | 9.2952 | 9.252 | 9.2087 | 9.1652 | 9.1214 | 9.0774 | 9.0333 | 8.9889 | 8.9443 | 8.8994 | 8.8544 | 8.8091 | 8.7636 | 8.7178 | 8.6718 | 8.6255 | 8.579 | 8.5323 | 8.4853 | 8.438 | 8.3905 | 8.3427 | 8.2946 | 8.2462 | 8.1976 | 8.1486 | 8.0994 | 8.0498 | 8 | 7.9498 | 7.8994 | 7.8486 | 7.7974 | 7.746 | 7.6942 | 7.642 | 7.5895 | 7.5366 | 7.4833 | 7.4297 | 7.3756 | 7.3212 | 7.2664 | 7.2111 | 7.1554 | 7.0993 | 7.0427 | 6.9857 | 6.9282 | 6.8702 | 6.8118 | 6.7528 | 6.6933 | 6.6332 | 6.5727 | 6.5115 | 6.4498 | 6.3875 | 6.3246
積分2項目の各分割の結果 | 0 | 0.00050682 | 0.00072659 | 0.0009022 | 0.0010563 | 0.0011975 | 0.0013303 | 0.0014574 | 0.0015803 | 0.0017003 | 0.0018184 | 0.001935 | 0.0020509 | 0.0021663 | 0.0022818 | 0.0023975 | 0.0025137 | 0.0026308 | 0.0027488 | 0.0028681 | 0.0029887 | 0.0031109 | 0.0032348 | 0.0033606 | 0.0034884 | 0.0036184 | 0.0037507 | 0.0038856 | 0.004023 | 0.0041633 | 0.0043064 | 0.0044527 | 0.0046022 | 0.0047551 | 0.0049115 | 0.0050717 | 0.0052358 | 0.005404 | 0.0055764 | 0.0057532 | 0.0059347 | 0.0061211 | 0.0063125 | 0.0065092 | 0.0067114 | 0.0069194 | 0.0071334 | 0.0073536 | 0.0075804 | 0.007814 | 0.0080547 | 0.0083029 | 0.0085589 | 0.008823 | 0.0090955 | 0.009377 | 0.0096677 | 0.0099681 | 0.010279 | 0.0106 | 0.010932 | 0.011276 | 0.011632 | 0.012001 | 0.012384 | 0.01278 | 0.013191 | 0.013618 | 0.014061 | 0.014521 | 0.014999 | 0.015496 | 0.016013 | 0.016551 | 0.01711 | 0.017693 | 0.018301 | 0.018934 | 0.019595 | 0.020284 | 0.021004 | 0.021756 | 0.022542 | 0.023364 | 0.024225 | 0.025125 | 0.026069 | 0.027058 | 0.028095 | 0.029183 | 0.030326 | 0.031527 | 0.032789 | 0.034116 | 0.035514 | 0.036986 | 0.038537 | 0.040172 | 0.041898 | 0.043719 | 0.045644 | 0.047677 | 0.049828 | 0.052104 | 0.054514 | 0.057066 | 0.05977 | 0.062636 | 0.065676 | 0.0689 | 0.072321 | 0.075951 | 0.079802 | 0.083888 | 0.088222 | 0.092816 | 0.097684 | 0.10284 | 0.10828 | 0.11404 | 0.1201 | 0.12647 | 0.13315 | 0.14013 | 0.1474 | 0.15492 | 0.16267 | 0.17059 | 0.17863 | 0.1867 | 0.19472 | 0.20258 | 0.21015 | 0.21731 | 0.22391 | 0.2298 | 0.23484 | 0.2389 | 0.24188 | 0.24368 | 0.24425 | 0.24358 | 0.24167 | 0.23859 | 0.23441 | 0.22926 | 0.22327 | 0.21656 | 0.2093 | 0.20162 | 0.19365 | 0.18552 | 0.17733 | 0.16918 | 0.16114 | 0.15328 | 0.14564 | 0.13825 | 0.13115 | 0.12435 | 0.11785 | 0.11166 | 0.10578 | 0.1002 | 0.094914 | 0.089908 | 0.085172 | 0.080693 | 0.076459 | 0.072454 | 0.068668 | 0.065085 | 0.061694 | 0.058482 | 0.055437 | 0.052548 | 0.049805 | 0.047197 | 0.044715 | 0.042348 | 0.040089 | 0.037929 | 0.03586 | 0.033875 | 0.031965 | 0.030124 | 0.028345 | 0.02662 | 0.024941 | 0.023303 | 0.021695 | 0.020109 | 0.018536 | 0.016962 | 0.015372 | 0.013744 | 0.012048 | 0.010231 | 0.0081969 | 0.0056905 | 0
重み | 1 | 4 | 2 | 4 | 2 | 4 | 2 | 4 | 2 | 4 | 2 | 4 | 2 | 4 | 2 | 4 | 2 | 4 | 2 | 4 | 2 | 4 | 2 | 4 | 2 | 4 | 2 | 4 | 2 | 4 | 2 | 4 | 2 | 4 | 2 | 4 | 2 | 4 | 2 | 4 | 2 | 4 | 2 | 4 | 2 | 4 | 2 | 4 | 2 | 4 | 2 | 4 | 2 | 4 | 2 | 4 | 2 | 4 | 2 | 4 | 2 | 4 | 2 | 4 | 2 | 4 | 2 | 4 | 2 | 4 | 2 | 4 | 2 | 4 | 2 | 4 | 2 | 4 | 2 | 4 | 2 | 4 | 2 | 4 | 2 | 4 | 2 | 4 | 2 | 4 | 2 | 4 | 2 | 4 | 2 | 4 | 2 | 4 | 2 | 4 | 2 | 4 | 2 | 4 | 2 | 4 | 2 | 4 | 2 | 4 | 2 | 4 | 2 | 4 | 2 | 4 | 2 | 4 | 2 | 4 | 2 | 4 | 2 | 4 | 2 | 4 | 2 | 4 | 2 | 4 | 2 | 4 | 2 | 4 | 2 | 4 | 2 | 4 | 2 | 4 | 2 | 4 | 2 | 4 | 2 | 4 | 2 | 4 | 2 | 4 | 2 | 4 | 2 | 4 | 2 | 4 | 2 | 4 | 2 | 4 | 2 | 4 | 2 | 4 | 2 | 4 | 2 | 4 | 2 | 4 | 2 | 4 | 2 | 4 | 2 | 4 | 2 | 4 | 2 | 4 | 2 | 4 | 2 | 4 | 2 | 4 | 2 | 4 | 2 | 4 | 2 | 4 | 2 | 4 | 2 | 4 | 2 | 4 | 2 | 4 | 1
各項結果 | 0 | 0.0040546 | 0.0029064 | 0.0072176 | 0.0042251 | 0.0095801 | 0.0053213 | 0.011659 | 0.0063212 | 0.013603 | 0.0072734 | 0.01548 | 0.0082035 | 0.017331 | 0.0091271 | 0.01918 | 0.010055 | 0.021046 | 0.010995 | 0.022944 | 0.011955 | 0.024887 | 0.012939 | 0.026885 | 0.013954 | 0.028947 | 0.015003 | 0.031085 | 0.016092 | 0.033306 | 0.017226 | 0.035622 | 0.018409 | 0.038041 | 0.019646 | 0.040574 | 0.020943 | 0.043232 | 0.022305 | 0.046026 | 0.023739 | 0.048969 | 0.02525 | 0.052074 | 0.026846 | 0.055355 | 0.028534 | 0.058829 | 0.030322 | 0.062512 | 0.032219 | 0.066423 | 0.034236 | 0.070584 | 0.036382 | 0.075016 | 0.038671 | 0.079745 | 0.041115 | 0.084799 | 0.043729 | 0.09021 | 0.04653 | 0.096011 | 0.049535 | 0.10224 | 0.052765 | 0.10894 | 0.056244 | 0.11617 | 0.059996 | 0.12397 | 0.064051 | 0.1324 | 0.068441 | 0.14155 | 0.073203 | 0.15147 | 0.07838 | 0.16227 | 0.084017 | 0.17405 | 0.090169 | 0.18692 | 0.096899 | 0.201 | 0.10428 | 0.21646 | 0.11238 | 0.23347 | 0.1213 | 0.25221 | 0.13116 | 0.27293 | 0.14206 | 0.29589 | 0.15415 | 0.32138 | 0.16759 | 0.34975 | 0.18257 | 0.38142 | 0.19931 | 0.41683 | 0.21805 | 0.45652 | 0.23908 | 0.50109 | 0.2627 | 0.5512 | 0.28928 | 0.60761 | 0.31921 | 0.6711 | 0.35289 | 0.74253 | 0.39073 | 0.82269 | 0.43314 | 0.91228 | 0.48038 | 1.0117 | 0.5326 | 1.121 | 0.58958 | 1.2394 | 0.65067 | 1.3647 | 0.71451 | 1.4936 | 0.77889 | 1.6206 | 0.84062 | 1.7385 | 0.89562 | 1.8384 | 0.93935 | 1.9112 | 0.96752 | 1.9494 | 0.97701 | 1.9486 | 0.96667 | 1.9087 | 0.93766 | 1.8341 | 0.89307 | 1.7325 | 0.8372 | 1.6129 | 0.7746 | 1.4841 | 0.70933 | 1.3534 | 0.64457 | 1.2262 | 0.58255 | 1.106 | 0.52461 | 0.99479 | 0.4714 | 0.8933 | 0.42313 | 0.80161 | 0.37966 | 0.71926 | 0.34069 | 0.64555 | 0.30583 | 0.57964 | 0.27467 | 0.52068 | 0.24677 | 0.46785 | 0.22175 | 0.42039 | 0.19922 | 0.37758 | 0.17886 | 0.33879 | 0.16036 | 0.30343 | 0.14344 | 0.271 | 0.12786 | 0.241 | 0.11338 | 0.21296 | 0.099766 | 0.18642 | 0.08678 | 0.16088 | 0.074144 | 0.1357 | 0.061487 | 0.10995 | 0.048191 | 0.081852 | 0.032788 | 0.045524 | 0
積分結果 | 2.4467
N極寄与 | 5295.9937
１－２．S極側の積分
積分1項目
積分の分子 | 0 | 1.4107 | 1.99 | 2.431 | 2.8 | 3.1225 | 3.4117 | 3.6756 | 3.9192 | 4.1461 | 4.3589 | 4.5596 | 4.7497 | 4.9305 | 5.1029 | 5.2678 | 5.4259 | 5.5776 | 5.7236 | 5.8643 | 6 | 6.1311 | 6.2578 | 6.3804 | 6.4992 | 6.6144 | 6.7261 | 6.8345 | 6.9397 | 7.042 | 7.1414 | 7.2381 | 7.3321 | 7.4236 | 7.5127 | 7.5993 | 7.6837 | 7.766 | 7.846 | 7.924 | 8 | 8.074 | 8.1462 | 8.2164 | 8.2849 | 8.3516 | 8.4167 | 8.48 | 8.5417 | 8.6017 | 8.6603 | 8.7172 | 8.7727 | 8.8267 | 8.8792 | 8.9303 | 8.98 | 9.0283 | 9.0752 | 9.1209 | 9.1652 | 9.2081 | 9.2499 | 9.2903 | 9.3295 | 9.3675 | 9.4043 | 9.4398 | 9.4742 | 9.5074 | 9.5394 | 9.5703 | 9.6 | 9.6286 | 9.6561 | 9.6825 | 9.7077 | 9.7319 | 9.755 | 9.777 | 9.798 | 9.8178 | 9.8367 | 9.8544 | 9.8712 | 9.8869 | 9.9015 | 9.9151 | 9.9277 | 9.9393 | 9.9499 | 9.9594 | 9.9679 | 9.9755 | 9.982 | 9.9875 | 9.992 | 9.9955 | 9.998 | 9.9995 | 10 | 9.9995 | 9.998 | 9.9955 | 9.992 | 9.9875 | 9.982 | 9.9755 | 9.9679 | 9.9594 | 9.9499 | 9.9393 | 9.9277 | 9.9151 | 9.9015 | 9.8869 | 9.8712 | 9.8544 | 9.8367 | 9.8178 | 9.798 | 9.777 | 9.755 | 9.7319 | 9.7077 | 9.6825 | 9.6561 | 9.6286 | 9.6 | 9.5703 | 9.5394 | 9.5074 | 9.4742 | 9.4398 | 9.4043 | 9.3675 | 9.3295 | 9.2903 | 9.2499 | 9.2081 | 9.1652 | 9.1209 | 9.0752 | 9.0283 | 8.98 | 8.9303 | 8.8792 | 8.8267 | 8.7727 | 8.7172 | 8.6603 | 8.6017 | 8.5417 | 8.48 | 8.4167 | 8.3516 | 8.2849 | 8.2164 | 8.1462 | 8.074 | 8 | 7.924 | 7.846 | 7.766 | 7.6837 | 7.5993 | 7.5127 | 7.4236 | 7.3321 | 7.2381 | 7.1414 | 7.042 | 6.9397 | 6.8345 | 6.7261 | 6.6144 | 6.4992 | 6.3804 | 6.2578 | 6.1311 | 6 | 5.8643 | 5.7236 | 5.5776 | 5.4259 | 5.2678 | 5.1029 | 4.9305 | 4.7497 | 4.5596 | 4.3589 | 4.1461 | 3.9192 | 3.6756 | 3.4117 | 3.1225 | 2.8 | 2.431 | 1.99 | 1.4107 | 0
積分の分母(積１） | 212 | 209.21 | 206.44 | 203.69 | 200.96 | 198.25 | 195.56 | 192.89 | 190.24 | 187.61 | 185 | 182.41 | 179.84 | 177.29 | 174.76 | 172.25 | 169.76 | 167.29 | 164.84 | 162.41 | 160 | 157.61 | 155.24 | 152.89 | 150.56 | 148.25 | 145.96 | 143.69 | 141.44 | 139.21 | 137 | 134.81 | 132.64 | 130.49 | 128.36 | 126.25 | 124.16 | 122.09 | 120.04 | 118.01 | 116 | 114.01 | 112.04 | 110.09 | 108.16 | 106.25 | 104.36 | 102.49 | 100.64 | 98.81 | 97 | 95.21 | 93.44 | 91.69 | 89.96 | 88.25 | 86.56 | 84.89 | 83.24 | 81.61 | 80 | 78.41 | 76.84 | 75.29 | 73.76 | 72.25 | 70.76 | 69.29 | 67.84 | 66.41 | 65 | 63.61 | 62.24 | 60.89 | 59.56 | 58.25 | 56.96 | 55.69 | 54.44 | 53.21 | 52 | 50.81 | 49.64 | 48.49 | 47.36 | 46.25 | 45.16 | 44.09 | 43.04 | 42.01 | 41 | 40.01 | 39.04 | 38.09 | 37.16 | 36.25 | 35.36 | 34.49 | 33.64 | 32.81 | 32 | 31.21 | 30.44 | 29.69 | 28.96 | 28.25 | 27.56 | 26.89 | 26.24 | 25.61 | 25 | 24.41 | 23.84 | 23.29 | 22.76 | 22.25 | 21.76 | 21.29 | 20.84 | 20.41 | 20 | 19.61 | 19.24 | 18.89 | 18.56 | 18.25 | 17.96 | 17.69 | 17.44 | 17.21 | 17 | 16.81 | 16.64 | 16.49 | 16.36 | 16.25 | 16.16 | 16.09 | 16.04 | 16.01 | 16 | 16.01 | 16.04 | 16.09 | 16.16 | 16.25 | 16.36 | 16.49 | 16.64 | 16.81 | 17 | 17.21 | 17.44 | 17.69 | 17.96 | 18.25 | 18.56 | 18.89 | 19.24 | 19.61 | 20 | 20.41 | 20.84 | 21.29 | 21.76 | 22.25 | 22.76 | 23.29 | 23.84 | 24.41 | 25 | 25.61 | 26.24 | 26.89 | 27.56 | 28.25 | 28.96 | 29.69 | 30.44 | 31.21 | 32 | 32.81 | 33.64 | 34.49 | 35.36 | 36.25 | 37.16 | 38.09 | 39.04 | 40.01 | 41 | 42.01 | 43.04 | 44.09 | 45.16 | 46.25 | 47.36 | 48.49 | 49.64 | 50.81 | 52
積分の分母(積2） | 14.5602 | 14.5327 | 14.5052 | 14.4776 | 14.4499 | 14.4222 | 14.3944 | 14.3666 | 14.3388 | 14.3108 | 14.2829 | 14.2548 | 14.2267 | 14.1986 | 14.1704 | 14.1421 | 14.1138 | 14.0855 | 14.057 | 14.0285 | 14 | 13.9714 | 13.9427 | 13.914 | 13.8852 | 13.8564 | 13.8275 | 13.7986 | 13.7695 | 13.7405 | 13.7113 | 13.6821 | 13.6528 | 13.6235 | 13.5941 | 13.5647 | 13.5351 | 13.5056 | 13.4759 | 13.4462 | 13.4164 | 13.3866 | 13.3566 | 13.3267 | 13.2966 | 13.2665 | 13.2363 | 13.2061 | 13.1757 | 13.1453 | 13.1149 | 13.0843 | 13.0537 | 13.0231 | 12.9923 | 12.9615 | 12.9306 | 12.8996 | 12.8686 | 12.8374 | 12.8062 | 12.775 | 12.7436 | 12.7122 | 12.6807 | 12.6491 | 12.6174 | 12.5857 | 12.5539 | 12.522 | 12.49 | 12.4579 | 12.4258 | 12.3935 | 12.3612 | 12.3288 | 12.2963 | 12.2638 | 12.2311 | 12.1984 | 12.1655 | 12.1326 | 12.0996 | 12.0665 | 12.0333 | 12 | 11.9666 | 11.9331 | 11.8996 | 11.8659 | 11.8322 | 11.7983 | 11.7644 | 11.7303 | 11.6962 | 11.6619 | 11.6276 | 11.5931 | 11.5585 | 11.5239 | 11.4891 | 11.4543 | 11.4193 | 11.3842 | 11.349 | 11.3137 | 11.2783 | 11.2428 | 11.2071 | 11.1714 | 11.1355 | 11.0995 | 11.0635 | 11.0272 | 10.9909 | 10.9545 | 10.9179 | 10.8812 | 10.8444 | 10.8074 | 10.7703 | 10.7331 | 10.6958 | 10.6583 | 10.6207 | 10.583 | 10.5451 | 10.5071 | 10.469 | 10.4307 | 10.3923 | 10.3537 | 10.315 | 10.2762 | 10.2372 | 10.198 | 10.1587 | 10.1193 | 10.0797 | 10.0399 | 10 | 9.9599 | 9.9197 | 9.8793 | 9.8387 | 9.798 | 9.757 | 9.716 | 9.6747 | 9.6333 | 9.5917 | 9.5499 | 9.5079 | 9.4657 | 9.4234 | 9.3808 | 9.3381 | 9.2952 | 9.252 | 9.2087 | 9.1652 | 9.1214 | 9.0774 | 9.0333 | 8.9889 | 8.9443 | 8.8994 | 8.8544 | 8.8091 | 8.7636 | 8.7178 | 8.6718 | 8.6255 | 8.579 | 8.5323 | 8.4853 | 8.438 | 8.3905 | 8.3427 | 8.2946 | 8.2462 | 8.1976 | 8.1486 | 8.0994 | 8.0498 | 8 | 7.9498 | 7.8994 | 7.8486 | 7.7974 | 7.746 | 7.6942 | 7.642 | 7.5895 | 7.5366 | 7.4833 | 7.4297 | 7.3756 | 7.3212 | 7.2664 | 7.2111
積分1項目の各分割の結果 | 0 | 0.00046398 | 0.00066455 | 0.00082438 | 0.00096424 | 0.0010921 | 0.001212 | 0.0013264 | 0.0014368 | 0.0015442 | 0.0016496 | 0.0017535 | 0.0018564 | 0.0019587 | 0.0020606 | 0.0021625 | 0.0022646 | 0.0023671 | 0.0024701 | 0.0025739 | 0.0026786 | 0.0027843 | 0.0028911 | 0.0029993 | 0.0031088 | 0.0032199 | 0.0033326 | 0.003447 | 0.0035633 | 0.0036815 | 0.0038018 | 0.0039242 | 0.0040489 | 0.0041759 | 0.0043054 | 0.0044375 | 0.0045722 | 0.0047098 | 0.0048503 | 0.0049938 | 0.0051404 | 0.0052903 | 0.0054436 | 0.0056003 | 0.0057608 | 0.005925 | 0.0060931 | 0.0062653 | 0.0064416 | 0.0066224 | 0.0068076 | 0.0069975 | 0.0071923 | 0.007392 | 0.0075969 | 0.0078072 | 0.0080231 | 0.0082447 | 0.0084722 | 0.0087059 | 0.008946 | 0.0091927 | 0.0094462 | 0.0097067 | 0.0099746 | 0.01025 | 0.010533 | 0.010825 | 0.011124 | 0.011433 | 0.01175 | 0.012077 | 0.012413 | 0.012759 | 0.013115 | 0.013482 | 0.01386 | 0.014249 | 0.01465 | 0.015063 | 0.015488 | 0.015926 | 0.016377 | 0.016842 | 0.017321 | 0.017814 | 0.018322 | 0.018845 | 0.019384 | 0.019939 | 0.02051 | 0.021098 | 0.021703 | 0.022326 | 0.022967 | 0.023625 | 0.024303 | 0.024998 | 0.025713 | 0.026447 | 0.0272 | 0.027972 | 0.028763 | 0.029573 | 0.030402 | 0.031249 | 0.032114 | 0.032997 | 0.033896 | 0.034811 | 0.035741 | 0.036685 | 0.03764 | 0.038607 | 0.039582 | 0.040564 | 0.04155 | 0.042538 | 0.043526 | 0.044509 | 0.045486 | 0.046452 | 0.047403 | 0.048337 | 0.049248 | 0.050132 | 0.050985 | 0.051803 | 0.05258 | 0.053312 | 0.053996 | 0.054625 | 0.055197 | 0.055707 | 0.056151 | 0.056527 | 0.05683 | 0.057059 | 0.057212 | 0.057286 | 0.057282 | 0.057199 | 0.057037 | 0.056797 | 0.05648 | 0.056089 | 0.055625 | 0.055092 | 0.054493 | 0.053832 | 0.053111 | 0.052337 | 0.051512 | 0.050642 | 0.049731 | 0.048783 | 0.047803 | 0.046795 | 0.045763 | 0.044711 | 0.043644 | 0.042564 | 0.041475 | 0.040381 | 0.039283 | 0.038186 | 0.03709 | 0.035999 | 0.034913 | 0.033836 | 0.032767 | 0.031709 | 0.030661 | 0.029626 | 0.028603 | 0.027593 | 0.026596 | 0.025613 | 0.024642 | 0.023684 | 0.022738 | 0.021803 | 0.02088 | 0.019967 | 0.019062 | 0.018165 | 0.017274 | 0.016387 | 0.015501 | 0.014615 | 0.013725 | 0.012827 | 0.011916 | 0.010984 | 0.010024 | 0.0090219 | 0.0079575 | 0.0067974 | 0.0054756 | 0.0038209 | 0
積分２項目
積分の分子 | 0 | 1.4107 | 1.99 | 2.431 | 2.8 | 3.1225 | 3.4117 | 3.6756 | 3.9192 | 4.1461 | 4.3589 | 4.5596 | 4.7497 | 4.9305 | 5.1029 | 5.2678 | 5.4259 | 5.5776 | 5.7236 | 5.8643 | 6 | 6.1311 | 6.2578 | 6.3804 | 6.4992 | 6.6144 | 6.7261 | 6.8345 | 6.9397 | 7.042 | 7.1414 | 7.2381 | 7.3321 | 7.4236 | 7.5127 | 7.5993 | 7.6837 | 7.766 | 7.846 | 7.924 | 8 | 8.074 | 8.1462 | 8.2164 | 8.2849 | 8.3516 | 8.4167 | 8.48 | 8.5417 | 8.6017 | 8.6603 | 8.7172 | 8.7727 | 8.8267 | 8.8792 | 8.9303 | 8.98 | 9.0283 | 9.0752 | 9.1209 | 9.1652 | 9.2081 | 9.2499 | 9.2903 | 9.3295 | 9.3675 | 9.4043 | 9.4398 | 9.4742 | 9.5074 | 9.5394 | 9.5703 | 9.6 | 9.6286 | 9.6561 | 9.6825 | 9.7077 | 9.7319 | 9.755 | 9.777 | 9.798 | 9.8178 | 9.8367 | 9.8544 | 9.8712 | 9.8869 | 9.9015 | 9.9151 | 9.9277 | 9.9393 | 9.9499 | 9.9594 | 9.9679 | 9.9755 | 9.982 | 9.9875 | 9.992 | 9.9955 | 9.998 | 9.9995 | 10 | 9.9995 | 9.998 | 9.9955 | 9.992 | 9.9875 | 9.982 | 9.9755 | 9.9679 | 9.9594 | 9.9499 | 9.9393 | 9.9277 | 9.9151 | 9.9015 | 9.8869 | 9.8712 | 9.8544 | 9.8367 | 9.8178 | 9.798 | 9.777 | 9.755 | 9.7319 | 9.7077 | 9.6825 | 9.6561 | 9.6286 | 9.6 | 9.5703 | 9.5394 | 9.5074 | 9.4742 | 9.4398 | 9.4043 | 9.3675 | 9.3295 | 9.2903 | 9.2499 | 9.2081 | 9.1652 | 9.1209 | 9.0752 | 9.0283 | 8.98 | 8.9303 | 8.8792 | 8.8267 | 8.7727 | 8.7172 | 8.6603 | 8.6017 | 8.5417 | 8.48 | 8.4167 | 8.3516 | 8.2849 | 8.2164 | 8.1462 | 8.074 | 8 | 7.924 | 7.846 | 7.766 | 7.6837 | 7.5993 | 7.5127 | 7.4236 | 7.3321 | 7.2381 | 7.1414 | 7.042 | 6.9397 | 6.8345 | 6.7261 | 6.6144 | 6.4992 | 6.3804 | 6.2578 | 6.1311 | 6 | 5.8643 | 5.7236 | 5.5776 | 5.4259 | 5.2678 | 5.1029 | 4.9305 | 4.7497 | 4.5596 | 4.3589 | 4.1461 | 3.9192 | 3.6756 | 3.4117 | 3.1225 | 2.8 | 2.431 | 1.99 | 1.4107 | 0
積分の分母(積2） | 14.5602 | 14.5327 | 14.5052 | 14.4776 | 14.4499 | 14.4222 | 14.3944 | 14.3666 | 14.3388 | 14.3108 | 14.2829 | 14.2548 | 14.2267 | 14.1986 | 14.1704 | 14.1421 | 14.1138 | 14.0855 | 14.057 | 14.0285 | 14 | 13.9714 | 13.9427 | 13.914 | 13.8852 | 13.8564 | 13.8275 | 13.7986 | 13.7695 | 13.7405 | 13.7113 | 13.6821 | 13.6528 | 13.6235 | 13.5941 | 13.5647 | 13.5351 | 13.5056 | 13.4759 | 13.4462 | 13.4164 | 13.3866 | 13.3566 | 13.3267 | 13.2966 | 13.2665 | 13.2363 | 13.2061 | 13.1757 | 13.1453 | 13.1149 | 13.0843 | 13.0537 | 13.0231 | 12.9923 | 12.9615 | 12.9306 | 12.8996 | 12.8686 | 12.8374 | 12.8062 | 12.775 | 12.7436 | 12.7122 | 12.6807 | 12.6491 | 12.6174 | 12.5857 | 12.5539 | 12.522 | 12.49 | 12.4579 | 12.4258 | 12.3935 | 12.3612 | 12.3288 | 12.2963 | 12.2638 | 12.2311 | 12.1984 | 12.1655 | 12.1326 | 12.0996 | 12.0665 | 12.0333 | 12 | 11.9666 | 11.9331 | 11.8996 | 11.8659 | 11.8322 | 11.7983 | 11.7644 | 11.7303 | 11.6962 | 11.6619 | 11.6276 | 11.5931 | 11.5585 | 11.5239 | 11.4891 | 11.4543 | 11.4193 | 11.3842 | 11.349 | 11.3137 | 11.2783 | 11.2428 | 11.2071 | 11.1714 | 11.1355 | 11.0995 | 11.0635 | 11.0272 | 10.9909 | 10.9545 | 10.9179 | 10.8812 | 10.8444 | 10.8074 | 10.7703 | 10.7331 | 10.6958 | 10.6583 | 10.6207 | 10.583 | 10.5451 | 10.5071 | 10.469 | 10.4307 | 10.3923 | 10.3537 | 10.315 | 10.2762 | 10.2372 | 10.198 | 10.1587 | 10.1193 | 10.0797 | 10.0399 | 10 | 9.9599 | 9.9197 | 9.8793 | 9.8387 | 9.798 | 9.757 | 9.716 | 9.6747 | 9.6333 | 9.5917 | 9.5499 | 9.5079 | 9.4657 | 9.4234 | 9.3808 | 9.3381 | 9.2952 | 9.252 | 9.2087 | 9.1652 | 9.1214 | 9.0774 | 9.0333 | 8.9889 | 8.9443 | 8.8994 | 8.8544 | 8.8091 | 8.7636 | 8.7178 | 8.6718 | 8.6255 | 8.579 | 8.5323 | 8.4853 | 8.438 | 8.3905 | 8.3427 | 8.2946 | 8.2462 | 8.1976 | 8.1486 | 8.0994 | 8.0498 | 8 | 7.9498 | 7.8994 | 7.8486 | 7.7974 | 7.746 | 7.6942 | 7.642 | 7.5895 | 7.5366 | 7.4833 | 7.4297 | 7.3756 | 7.3212 | 7.2664 | 7.2111
積分2項目の各分割の結果 | 0 | 0.00046398 | 0.00066455 | 0.00082438 | 0.00096424 | 0.0010921 | 0.001212 | 0.0013264 | 0.0014368 | 0.0015442 | 0.0016496 | 0.0017535 | 0.0018564 | 0.0019587 | 0.0020606 | 0.0021625 | 0.0022646 | 0.0023671 | 0.0024701 | 0.0025739 | 0.0026786 | 0.0027843 | 0.0028911 | 0.0029993 | 0.0031088 | 0.0032199 | 0.0033326 | 0.003447 | 0.0035633 | 0.0036815 | 0.0038018 | 0.0039242 | 0.0040489 | 0.0041759 | 0.0043054 | 0.0044375 | 0.0045722 | 0.0047098 | 0.0048503 | 0.0049938 | 0.0051404 | 0.0052903 | 0.0054436 | 0.0056003 | 0.0057608 | 0.005925 | 0.0060931 | 0.0062653 | 0.0064416 | 0.0066224 | 0.0068076 | 0.0069975 | 0.0071923 | 0.007392 | 0.0075969 | 0.0078072 | 0.0080231 | 0.0082447 | 0.0084722 | 0.0087059 | 0.008946 | 0.0091927 | 0.0094462 | 0.0097067 | 0.0099746 | 0.01025 | 0.010533 | 0.010825 | 0.011124 | 0.011433 | 0.01175 | 0.012077 | 0.012413 | 0.012759 | 0.013115 | 0.013482 | 0.01386 | 0.014249 | 0.01465 | 0.015063 | 0.015488 | 0.015926 | 0.016377 | 0.016842 | 0.017321 | 0.017814 | 0.018322 | 0.018845 | 0.019384 | 0.019939 | 0.02051 | 0.021098 | 0.021703 | 0.022326 | 0.022967 | 0.023625 | 0.024303 | 0.024998 | 0.025713 | 0.026447 | 0.0272 | 0.027972 | 0.028763 | 0.029573 | 0.030402 | 0.031249 | 0.032114 | 0.032997 | 0.033896 | 0.034811 | 0.035741 | 0.036685 | 0.03764 | 0.038607 | 0.039582 | 0.040564 | 0.04155 | 0.042538 | 0.043526 | 0.044509 | 0.045486 | 0.046452 | 0.047403 | 0.048337 | 0.049248 | 0.050132 | 0.050985 | 0.051803 | 0.05258 | 0.053312 | 0.053996 | 0.054625 | 0.055197 | 0.055707 | 0.056151 | 0.056527 | 0.05683 | 0.057059 | 0.057212 | 0.057286 | 0.057282 | 0.057199 | 0.057037 | 0.056797 | 0.05648 | 0.056089 | 0.055625 | 0.055092 | 0.054493 | 0.053832 | 0.053111 | 0.052337 | 0.051512 | 0.050642 | 0.049731 | 0.048783 | 0.047803 | 0.046795 | 0.045763 | 0.044711 | 0.043644 | 0.042564 | 0.041475 | 0.040381 | 0.039283 | 0.038186 | 0.03709 | 0.035999 | 0.034913 | 0.033836 | 0.032767 | 0.031709 | 0.030661 | 0.029626 | 0.028603 | 0.027593 | 0.026596 | 0.025613 | 0.024642 | 0.023684 | 0.022738 | 0.021803 | 0.02088 | 0.019967 | 0.019062 | 0.018165 | 0.017274 | 0.016387 | 0.015501 | 0.014615 | 0.013725 | 0.012827 | 0.011916 | 0.010984 | 0.010024 | 0.0090219 | 0.0079575 | 0.0067974 | 0.0054756 | 0.0038209 | 0
重み | 1 | 4 | 2 | 4 | 2 | 4 | 2 | 4 | 2 | 4 | 2 | 4 | 2 | 4 | 2 | 4 | 2 | 4 | 2 | 4 | 2 | 4 | 2 | 4 | 2 | 4 | 2 | 4 | 2 | 4 | 2 | 4 | 2 | 4 | 2 | 4 | 2 | 4 | 2 | 4 | 2 | 4 | 2 | 4 | 2 | 4 | 2 | 4 | 2 | 4 | 2 | 4 | 2 | 4 | 2 | 4 | 2 | 4 | 2 | 4 | 2 | 4 | 2 | 4 | 2 | 4 | 2 | 4 | 2 | 4 | 2 | 4 | 2 | 4 | 2 | 4 | 2 | 4 | 2 | 4 | 2 | 4 | 2 | 4 | 2 | 4 | 2 | 4 | 2 | 4 | 2 | 4 | 2 | 4 | 2 | 4 | 2 | 4 | 2 | 4 | 2 | 4 | 2 | 4 | 2 | 4 | 2 | 4 | 2 | 4 | 2 | 4 | 2 | 4 | 2 | 4 | 2 | 4 | 2 | 4 | 2 | 4 | 2 | 4 | 2 | 4 | 2 | 4 | 2 | 4 | 2 | 4 | 2 | 4 | 2 | 4 | 2 | 4 | 2 | 4 | 2 | 4 | 2 | 4 | 2 | 4 | 2 | 4 | 2 | 4 | 2 | 4 | 2 | 4 | 2 | 4 | 2 | 4 | 2 | 4 | 2 | 4 | 2 | 4 | 2 | 4 | 2 | 4 | 2 | 4 | 2 | 4 | 2 | 4 | 2 | 4 | 2 | 4 | 2 | 4 | 2 | 4 | 2 | 4 | 2 | 4 | 2 | 4 | 2 | 4 | 2 | 4 | 2 | 4 | 2 | 4 | 2 | 4 | 2 | 4 | 1
各項結果 | 0 | 0.0037118 | 0.0026582 | 0.0065951 | 0.0038569 | 0.0087367 | 0.004848 | 0.010611 | 0.005747 | 0.012354 | 0.0065986 | 0.014028 | 0.0074257 | 0.015669 | 0.0082425 | 0.0173 | 0.0090583 | 0.018936 | 0.0098804 | 0.020591 | 0.010714 | 0.022274 | 0.011565 | 0.023994 | 0.012435 | 0.025759 | 0.01333 | 0.027576 | 0.014253 | 0.029452 | 0.015207 | 0.031393 | 0.016195 | 0.033407 | 0.017222 | 0.0355 | 0.018289 | 0.037678 | 0.019401 | 0.03995 | 0.020562 | 0.042322 | 0.021774 | 0.044803 | 0.023043 | 0.0474 | 0.024372 | 0.050122 | 0.025767 | 0.052979 | 0.02723 | 0.05598 | 0.028769 | 0.059136 | 0.030388 | 0.062458 | 0.032092 | 0.065957 | 0.033889 | 0.069647 | 0.035784 | 0.073541 | 0.037785 | 0.077654 | 0.039898 | 0.082 | 0.042133 | 0.086597 | 0.044498 | 0.091463 | 0.047001 | 0.096615 | 0.049652 | 0.10207 | 0.052462 | 0.10786 | 0.055441 | 0.114 | 0.058601 | 0.1205 | 0.061953 | 0.12741 | 0.06551 | 0.13474 | 0.069284 | 0.14251 | 0.073289 | 0.15076 | 0.077537 | 0.15951 | 0.082041 | 0.16879 | 0.086814 | 0.17861 | 0.091867 | 0.189 | 0.09721 | 0.19999 | 0.10285 | 0.21157 | 0.1088 | 0.22377 | 0.11505 | 0.23658 | 0.12161 | 0.24999 | 0.12846 | 0.26397 | 0.13558 | 0.27849 | 0.14296 | 0.29348 | 0.15056 | 0.30885 | 0.15833 | 0.32451 | 0.1662 | 0.34031 | 0.1741 | 0.35608 | 0.18194 | 0.37161 | 0.18961 | 0.38669 | 0.19699 | 0.40105 | 0.20394 | 0.41442 | 0.21032 | 0.4265 | 0.21598 | 0.437 | 0.22079 | 0.44566 | 0.22461 | 0.45221 | 0.22732 | 0.45647 | 0.22885 | 0.45829 | 0.22913 | 0.45759 | 0.22815 | 0.45438 | 0.22592 | 0.44871 | 0.2225 | 0.44074 | 0.21797 | 0.43065 | 0.21245 | 0.4187 | 0.20605 | 0.40514 | 0.19892 | 0.39026 | 0.19121 | 0.37436 | 0.18305 | 0.35769 | 0.17457 | 0.34051 | 0.1659 | 0.32305 | 0.15713 | 0.30549 | 0.14836 | 0.28799 | 0.13965 | 0.27069 | 0.13107 | 0.25367 | 0.12265 | 0.23701 | 0.11441 | 0.22075 | 0.10639 | 0.2049 | 0.098567 | 0.18947 | 0.090951 | 0.17443 | 0.08352 | 0.15973 | 0.076248 | 0.14532 | 0.069095 | 0.13109 | 0.062005 | 0.11692 | 0.054901 | 0.10262 | 0.047663 | 0.087875 | 0.040097 | 0.072175 | 0.03183 | 0.054379 | 0.021902 | 0.030567 | 0
積分結果 | 0.9305
S極寄与 | 4028.146
外R磁石側全寄与 | 1267.8476
積分範囲（内R）
変数の開始値（-iｒ） | -5
変数の終了値（iｒ） | 5
変数増分 | 0.05
１．積分（内R磁石側）
分割番号 | 0 | 1 | 2 | 3 | 4 | 5 | 6 | 7 | 8 | 9 | 10 | 11 | 12 | 13 | 14 | 15 | 16 | 17 | 18 | 19 | 20 | 21 | 22 | 23 | 24 | 25 | 26 | 27 | 28 | 29 | 30 | 31 | 32 | 33 | 34 | 35 | 36 | 37 | 38 | 39 | 40 | 41 | 42 | 43 | 44 | 45 | 46 | 47 | 48 | 49 | 50 | 51 | 52 | 53 | 54 | 55 | 56 | 57 | 58 | 59 | 60 | 61 | 62 | 63 | 64 | 65 | 66 | 67 | 68 | 69 | 70 | 71 | 72 | 73 | 74 | 75 | 76 | 77 | 78 | 79 | 80 | 81 | 82 | 83 | 84 | 85 | 86 | 87 | 88 | 89 | 90 | 91 | 92 | 93 | 94 | 95 | 96 | 97 | 98 | 99 | 100 | 101 | 102 | 103 | 104 | 105 | 106 | 107 | 108 | 109 | 110 | 111 | 112 | 113 | 114 | 115 | 116 | 117 | 118 | 119 | 120 | 121 | 122 | 123 | 124 | 125 | 126 | 127 | 128 | 129 | 130 | 131 | 132 | 133 | 134 | 135 | 136 | 137 | 138 | 139 | 140 | 141 | 142 | 143 | 144 | 145 | 146 | 147 | 148 | 149 | 150 | 151 | 152 | 153 | 154 | 155 | 156 | 157 | 158 | 159 | 160 | 161 | 162 | 163 | 164 | 165 | 166 | 167 | 168 | 169 | 170 | 171 | 172 | 173 | 174 | 175 | 176 | 177 | 178 | 179 | 180 | 181 | 182 | 183 | 184 | 185 | 186 | 187 | 188 | 189 | 190 | 191 | 192 | 193 | 194 | 195 | 196 | 197 | 198 | 199 | 200
変数の値 | -5 | -4.95 | -4.9 | -4.85 | -4.8 | -4.75 | -4.7 | -4.65 | -4.6 | -4.55 | -4.5 | -4.45 | -4.4 | -4.35 | -4.3 | -4.25 | -4.2 | -4.15 | -4.1 | -4.05 | -4 | -3.95 | -3.9 | -3.85 | -3.8 | -3.75 | -3.7 | -3.65 | -3.6 | -3.55 | -3.5 | -3.45 | -3.4 | -3.35 | -3.3 | -3.25 | -3.2 | -3.15 | -3.1 | -3.05 | -3 | -2.95 | -2.9 | -2.85 | -2.8 | -2.75 | -2.7 | -2.65 | -2.6 | -2.55 | -2.5 | -2.45 | -2.4 | -2.35 | -2.3 | -2.25 | -2.2 | -2.15 | -2.1 | -2.05 | -2 | -1.95 | -1.9 | -1.85 | -1.8 | -1.75 | -1.7 | -1.65 | -1.6 | -1.55 | -1.5 | -1.45 | -1.4 | -1.35 | -1.3 | -1.25 | -1.2 | -1.15 | -1.1 | -1.05 | -1 | -0.95 | -0.9 | -0.85 | -0.8 | -0.75 | -0.7 | -0.65 | -0.6 | -0.55 | -0.5 | -0.45 | -0.4 | -0.35 | -0.3 | -0.25 | -0.2 | -0.15 | -0.1 | -0.05 | 0 | 0.05 | 0.1 | 0.15 | 0.2 | 0.25 | 0.3 | 0.35 | 0.4 | 0.45 | 0.5 | 0.55 | 0.6 | 0.65 | 0.7 | 0.75 | 0.8 | 0.85 | 0.9 | 0.95 | 1 | 1.05 | 1.1 | 1.15 | 1.2 | 1.25 | 1.3 | 1.35 | 1.4 | 1.45 | 1.5 | 1.55 | 1.6 | 1.65 | 1.7 | 1.75 | 1.8 | 1.85 | 1.9 | 1.95 | 2 | 2.05 | 2.1 | 2.15 | 2.2 | 2.25 | 2.3 | 2.35 | 2.4 | 2.45 | 2.5 | 2.55 | 2.6 | 2.65 | 2.7 | 2.75 | 2.8 | 2.85 | 2.9 | 2.95 | 3 | 3.05 | 3.1 | 3.15 | 3.2 | 3.25 | 3.3 | 3.35 | 3.4 | 3.45 | 3.5 | 3.55 | 3.6 | 3.65 | 3.7 | 3.75 | 3.8 | 3.85 | 3.9 | 3.95 | 4 | 4.05 | 4.1 | 4.15 | 4.2 | 4.25 | 4.3 | 4.35 | 4.4 | 4.45 | 4.5 | 4.55 | 4.6 | 4.65 | 4.7 | 4.75 | 4.8 | 4.85 | 4.9 | 4.95 | 5
1-1．N極側の積分
積分1項目
積分の分子 | 0 | 0.70534 | 0.99499 | 1.2155 | 1.4 | 1.5612 | 1.7059 | 1.8378 | 1.9596 | 2.073 | 2.1794 | 2.2798 | 2.3749 | 2.4653 | 2.5515 | 2.6339 | 2.7129 | 2.7888 | 2.8618 | 2.9321 | 3 | 3.0655 | 3.1289 | 3.1902 | 3.2496 | 3.3072 | 3.363 | 3.4172 | 3.4699 | 3.521 | 3.5707 | 3.619 | 3.6661 | 3.7118 | 3.7563 | 3.7997 | 3.8419 | 3.883 | 3.923 | 3.962 | 4 | 4.037 | 4.0731 | 4.1082 | 4.1425 | 4.1758 | 4.2083 | 4.24 | 4.2708 | 4.3009 | 4.3301 | 4.3586 | 4.3863 | 4.4133 | 4.4396 | 4.4651 | 4.49 | 4.5141 | 4.5376 | 4.5604 | 4.5826 | 4.6041 | 4.6249 | 4.6452 | 4.6648 | 4.6837 | 4.7021 | 4.7199 | 4.7371 | 4.7537 | 4.7697 | 4.7851 | 4.8 | 4.8143 | 4.828 | 4.8412 | 4.8539 | 4.866 | 4.8775 | 4.8885 | 4.899 | 4.9089 | 4.9183 | 4.9272 | 4.9356 | 4.9434 | 4.9508 | 4.9576 | 4.9639 | 4.9697 | 4.9749 | 4.9797 | 4.984 | 4.9877 | 4.991 | 4.9937 | 4.996 | 4.9977 | 4.999 | 4.9997 | 5 | 4.9997 | 4.999 | 4.9977 | 4.996 | 4.9937 | 4.991 | 4.9877 | 4.984 | 4.9797 | 4.9749 | 4.9697 | 4.9639 | 4.9576 | 4.9508 | 4.9434 | 4.9356 | 4.9272 | 4.9183 | 4.9089 | 4.899 | 4.8885 | 4.8775 | 4.866 | 4.8539 | 4.8412 | 4.828 | 4.8143 | 4.8 | 4.7851 | 4.7697 | 4.7537 | 4.7371 | 4.7199 | 4.7021 | 4.6837 | 4.6648 | 4.6452 | 4.6249 | 4.6041 | 4.5826 | 4.5604 | 4.5376 | 4.5141 | 4.49 | 4.4651 | 4.4396 | 4.4133 | 4.3863 | 4.3586 | 4.3301 | 4.3009 | 4.2708 | 4.24 | 4.2083 | 4.1758 | 4.1425 | 4.1082 | 4.0731 | 4.037 | 4 | 3.962 | 3.923 | 3.883 | 3.8419 | 3.7997 | 3.7563 | 3.7118 | 3.6661 | 3.619 | 3.5707 | 3.521 | 3.4699 | 3.4172 | 3.363 | 3.3072 | 3.2496 | 3.1902 | 3.1289 | 3.0655 | 3 | 2.9321 | 2.8618 | 2.7888 | 2.7129 | 2.6339 | 2.5515 | 2.4653 | 2.3749 | 2.2798 | 2.1794 | 2.073 | 1.9596 | 1.8378 | 1.7059 | 1.5612 | 1.4 | 1.2155 | 0.99499 | 0.70534 | 0
積分の分母(積１） | 85 | 84.1025 | 83.21 | 82.3225 | 81.44 | 80.5625 | 79.69 | 78.8225 | 77.96 | 77.1025 | 76.25 | 75.4025 | 74.56 | 73.7225 | 72.89 | 72.0625 | 71.24 | 70.4225 | 69.61 | 68.8025 | 68 | 67.2025 | 66.41 | 65.6225 | 64.84 | 64.0625 | 63.29 | 62.5225 | 61.76 | 61.0025 | 60.25 | 59.5025 | 58.76 | 58.0225 | 57.29 | 56.5625 | 55.84 | 55.1225 | 54.41 | 53.7025 | 53 | 52.3025 | 51.61 | 50.9225 | 50.24 | 49.5625 | 48.89 | 48.2225 | 47.56 | 46.9025 | 46.25 | 45.6025 | 44.96 | 44.3225 | 43.69 | 43.0625 | 42.44 | 41.8225 | 41.21 | 40.6025 | 40 | 39.4025 | 38.81 | 38.2225 | 37.64 | 37.0625 | 36.49 | 35.9225 | 35.36 | 34.8025 | 34.25 | 33.7025 | 33.16 | 32.6225 | 32.09 | 31.5625 | 31.04 | 30.5225 | 30.01 | 29.5025 | 29 | 28.5025 | 28.01 | 27.5225 | 27.04 | 26.5625 | 26.09 | 25.6225 | 25.16 | 24.7025 | 24.25 | 23.8025 | 23.36 | 22.9225 | 22.49 | 22.0625 | 21.64 | 21.2225 | 20.81 | 20.4025 | 20 | 19.6025 | 19.21 | 18.8225 | 18.44 | 18.0625 | 17.69 | 17.3225 | 16.96 | 16.6025 | 16.25 | 15.9025 | 15.56 | 15.2225 | 14.89 | 14.5625 | 14.24 | 13.9225 | 13.61 | 13.3025 | 13 | 12.7025 | 12.41 | 12.1225 | 11.84 | 11.5625 | 11.29 | 11.0225 | 10.76 | 10.5025 | 10.25 | 10.0025 | 9.76 | 9.5225 | 9.29 | 9.0625 | 8.84 | 8.6225 | 8.41 | 8.2025 | 8 | 7.8025 | 7.61 | 7.4225 | 7.24 | 7.0625 | 6.89 | 6.7225 | 6.56 | 6.4025 | 6.25 | 6.1025 | 5.96 | 5.8225 | 5.69 | 5.5625 | 5.44 | 5.3225 | 5.21 | 5.1025 | 5 | 4.9025 | 4.81 | 4.7225 | 4.64 | 4.5625 | 4.49 | 4.4225 | 4.36 | 4.3025 | 4.25 | 4.2025 | 4.16 | 4.1225 | 4.09 | 4.0625 | 4.04 | 4.0225 | 4.01 | 4.0025 | 4 | 4.0025 | 4.01 | 4.0225 | 4.04 | 4.0625 | 4.09 | 4.1225 | 4.16 | 4.2025 | 4.25 | 4.3025 | 4.36 | 4.4225 | 4.49 | 4.5625 | 4.64 | 4.7225 | 4.81 | 4.9025 | 5
積分の分母(積2） | 9.2195 | 9.1978 | 9.1761 | 9.1542 | 9.1324 | 9.1104 | 9.0885 | 9.0664 | 9.0443 | 9.0222 | 9 | 8.9778 | 8.9554 | 8.9331 | 8.9107 | 8.8882 | 8.8657 | 8.8431 | 8.8204 | 8.7977 | 8.775 | 8.7521 | 8.7293 | 8.7063 | 8.6833 | 8.6603 | 8.6371 | 8.6139 | 8.5907 | 8.5674 | 8.544 | 8.5206 | 8.4971 | 8.4735 | 8.4499 | 8.4261 | 8.4024 | 8.3785 | 8.3546 | 8.3307 | 8.3066 | 8.2825 | 8.2583 | 8.2341 | 8.2098 | 8.1854 | 8.1609 | 8.1363 | 8.1117 | 8.087 | 8.0623 | 8.0374 | 8.0125 | 7.9875 | 7.9624 | 7.9373 | 7.912 | 7.8867 | 7.8613 | 7.8358 | 7.8102 | 7.7846 | 7.7589 | 7.733 | 7.7071 | 7.6811 | 7.6551 | 7.6289 | 7.6026 | 7.5763 | 7.5498 | 7.5233 | 7.4967 | 7.4699 | 7.4431 | 7.4162 | 7.3892 | 7.3621 | 7.3348 | 7.3075 | 7.2801 | 7.2526 | 7.225 | 7.1972 | 7.1694 | 7.1414 | 7.1134 | 7.0852 | 7.0569 | 7.0285 | 7 | 6.9714 | 6.9426 | 6.9138 | 6.8848 | 6.8557 | 6.8264 | 6.7971 | 6.7676 | 6.738 | 6.7082 | 6.6783 | 6.6483 | 6.6182 | 6.5879 | 6.5574 | 6.5269 | 6.4962 | 6.4653 | 6.4343 | 6.4031 | 6.3718 | 6.3403 | 6.3087 | 6.2769 | 6.245 | 6.2129 | 6.1806 | 6.1482 | 6.1156 | 6.0828 | 6.0498 | 6.0166 | 5.9833 | 5.9498 | 5.9161 | 5.8822 | 5.8481 | 5.8138 | 5.7793 | 5.7446 | 5.7096 | 5.6745 | 5.6391 | 5.6036 | 5.5678 | 5.5317 | 5.4955 | 5.4589 | 5.4222 | 5.3852 | 5.3479 | 5.3104 | 5.2726 | 5.2345 | 5.1962 | 5.1575 | 5.1186 | 5.0794 | 5.0398 | 5 | 4.9598 | 4.9193 | 4.8785 | 4.8374 | 4.7958 | 4.7539 | 4.7117 | 4.669 | 4.626 | 4.5826 | 4.5387 | 4.4944 | 4.4497 | 4.4045 | 4.3589 | 4.3128 | 4.2661 | 4.219 | 4.1713 | 4.1231 | 4.0743 | 4.0249 | 3.9749 | 3.9243 | 3.873 | 3.821 | 3.7683 | 3.7148 | 3.6606 | 3.6056 | 3.5496 | 3.4928 | 3.4351 | 3.3764 | 3.3166 | 3.2558 | 3.1937 | 3.1305 | 3.0659 | 3 | 2.9326 | 2.8636 | 2.7928 | 2.7203 | 2.6458 | 2.569 | 2.49 | 2.4083 | 2.3238 | 2.2361
積分1項目の各分割の結果 | 0 | 0.00091181 | 0.0013031 | 0.001613 | 0.0018824 | 0.0021272 | 0.0023553 | 0.0025716 | 0.0027792 | 0.0029801 | 0.0031759 | 0.0033678 | 0.0035567 | 0.0037434 | 0.0039284 | 0.0041122 | 0.0042954 | 0.0044782 | 0.004661 | 0.0048441 | 0.0050277 | 0.005212 | 0.0053973 | 0.0055838 | 0.0057717 | 0.0059611 | 0.0061521 | 0.0063451 | 0.00654 | 0.0067371 | 0.0069364 | 0.0071382 | 0.0073426 | 0.0075496 | 0.0077595 | 0.0079724 | 0.0081883 | 0.0084075 | 0.00863 | 0.0088561 | 0.0090857 | 0.0093191 | 0.0095565 | 0.0097978 | 0.010043 | 0.010293 | 0.010548 | 0.010807 | 0.01107 | 0.011339 | 0.011613 | 0.011892 | 0.012176 | 0.012466 | 0.012762 | 0.013064 | 0.013372 | 0.013686 | 0.014007 | 0.014334 | 0.014668 | 0.01501 | 0.015359 | 0.015716 | 0.01608 | 0.016453 | 0.016833 | 0.017223 | 0.017621 | 0.018029 | 0.018446 | 0.018872 | 0.019309 | 0.019756 | 0.020214 | 0.020682 | 0.021163 | 0.021655 | 0.022158 | 0.022675 | 0.023204 | 0.023747 | 0.024304 | 0.024874 | 0.02546 | 0.02606 | 0.026676 | 0.027308 | 0.027957 | 0.028623 | 0.029307 | 0.03001 | 0.030731 | 0.031472 | 0.032234 | 0.033016 | 0.03382 | 0.034646 | 0.035496 | 0.036369 | 0.037268 | 0.038192 | 0.039142 | 0.04012 | 0.041126 | 0.042161 | 0.043227 | 0.044324 | 0.045453 | 0.046615 | 0.047813 | 0.049045 | 0.050315 | 0.051623 | 0.05297 | 0.054358 | 0.055787 | 0.05726 | 0.058778 | 0.060342 | 0.061953 | 0.063613 | 0.065324 | 0.067086 | 0.068902 | 0.070773 | 0.072701 | 0.074686 | 0.076731 | 0.078837 | 0.081005 | 0.083236 | 0.085533 | 0.087896 | 0.090326 | 0.092825 | 0.095393 | 0.098031 | 0.10074 | 0.10352 | 0.10637 | 0.10929 | 0.11228 | 0.11535 | 0.11848 | 0.12167 | 0.12493 | 0.12826 | 0.13164 | 0.13508 | 0.13856 | 0.1421 | 0.14567 | 0.14927 | 0.15289 | 0.15653 | 0.16018 | 0.16382 | 0.16744 | 0.17103 | 0.17457 | 0.17806 | 0.18147 | 0.18478 | 0.18799 | 0.19106 | 0.19398 | 0.19674 | 0.1993 | 0.20165 | 0.20377 | 0.20564 | 0.20723 | 0.20854 | 0.20953 | 0.21019 | 0.21051 | 0.21047 | 0.21004 | 0.20923 | 0.20801 | 0.20638 | 0.20432 | 0.20183 | 0.19889 | 0.19548 | 0.19161 | 0.18724 | 0.18236 | 0.17694 | 0.17094 | 0.1643 | 0.15695 | 0.14879 | 0.13966 | 0.12934 | 0.11745 | 0.10337 | 0.085893 | 0.061913 | 0
積分２項目
積分の分子 | 0 | 0.70534 | 0.99499 | 1.2155 | 1.4 | 1.5612 | 1.7059 | 1.8378 | 1.9596 | 2.073 | 2.1794 | 2.2798 | 2.3749 | 2.4653 | 2.5515 | 2.6339 | 2.7129 | 2.7888 | 2.8618 | 2.9321 | 3 | 3.0655 | 3.1289 | 3.1902 | 3.2496 | 3.3072 | 3.363 | 3.4172 | 3.4699 | 3.521 | 3.5707 | 3.619 | 3.6661 | 3.7118 | 3.7563 | 3.7997 | 3.8419 | 3.883 | 3.923 | 3.962 | 4 | 4.037 | 4.0731 | 4.1082 | 4.1425 | 4.1758 | 4.2083 | 4.24 | 4.2708 | 4.3009 | 4.3301 | 4.3586 | 4.3863 | 4.4133 | 4.4396 | 4.4651 | 4.49 | 4.5141 | 4.5376 | 4.5604 | 4.5826 | 4.6041 | 4.6249 | 4.6452 | 4.6648 | 4.6837 | 4.7021 | 4.7199 | 4.7371 | 4.7537 | 4.7697 | 4.7851 | 4.8 | 4.8143 | 4.828 | 4.8412 | 4.8539 | 4.866 | 4.8775 | 4.8885 | 4.899 | 4.9089 | 4.9183 | 4.9272 | 4.9356 | 4.9434 | 4.9508 | 4.9576 | 4.9639 | 4.9697 | 4.9749 | 4.9797 | 4.984 | 4.9877 | 4.991 | 4.9937 | 4.996 | 4.9977 | 4.999 | 4.9997 | 5 | 4.9997 | 4.999 | 4.9977 | 4.996 | 4.9937 | 4.991 | 4.9877 | 4.984 | 4.9797 | 4.9749 | 4.9697 | 4.9639 | 4.9576 | 4.9508 | 4.9434 | 4.9356 | 4.9272 | 4.9183 | 4.9089 | 4.899 | 4.8885 | 4.8775 | 4.866 | 4.8539 | 4.8412 | 4.828 | 4.8143 | 4.8 | 4.7851 | 4.7697 | 4.7537 | 4.7371 | 4.7199 | 4.7021 | 4.6837 | 4.6648 | 4.6452 | 4.6249 | 4.6041 | 4.5826 | 4.5604 | 4.5376 | 4.5141 | 4.49 | 4.4651 | 4.4396 | 4.4133 | 4.3863 | 4.3586 | 4.3301 | 4.3009 | 4.2708 | 4.24 | 4.2083 | 4.1758 | 4.1425 | 4.1082 | 4.0731 | 4.037 | 4 | 3.962 | 3.923 | 3.883 | 3.8419 | 3.7997 | 3.7563 | 3.7118 | 3.6661 | 3.619 | 3.5707 | 3.521 | 3.4699 | 3.4172 | 3.363 | 3.3072 | 3.2496 | 3.1902 | 3.1289 | 3.0655 | 3 | 2.9321 | 2.8618 | 2.7888 | 2.7129 | 2.6339 | 2.5515 | 2.4653 | 2.3749 | 2.2798 | 2.1794 | 2.073 | 1.9596 | 1.8378 | 1.7059 | 1.5612 | 1.4 | 1.2155 | 0.99499 | 0.70534 | 0
積分の分母(積2） | 9.2195 | 9.1978 | 9.1761 | 9.1542 | 9.1324 | 9.1104 | 9.0885 | 9.0664 | 9.0443 | 9.0222 | 9 | 8.9778 | 8.9554 | 8.9331 | 8.9107 | 8.8882 | 8.8657 | 8.8431 | 8.8204 | 8.7977 | 8.775 | 8.7521 | 8.7293 | 8.7063 | 8.6833 | 8.6603 | 8.6371 | 8.6139 | 8.5907 | 8.5674 | 8.544 | 8.5206 | 8.4971 | 8.4735 | 8.4499 | 8.4261 | 8.4024 | 8.3785 | 8.3546 | 8.3307 | 8.3066 | 8.2825 | 8.2583 | 8.2341 | 8.2098 | 8.1854 | 8.1609 | 8.1363 | 8.1117 | 8.087 | 8.0623 | 8.0374 | 8.0125 | 7.9875 | 7.9624 | 7.9373 | 7.912 | 7.8867 | 7.8613 | 7.8358 | 7.8102 | 7.7846 | 7.7589 | 7.733 | 7.7071 | 7.6811 | 7.6551 | 7.6289 | 7.6026 | 7.5763 | 7.5498 | 7.5233 | 7.4967 | 7.4699 | 7.4431 | 7.4162 | 7.3892 | 7.3621 | 7.3348 | 7.3075 | 7.2801 | 7.2526 | 7.225 | 7.1972 | 7.1694 | 7.1414 | 7.1134 | 7.0852 | 7.0569 | 7.0285 | 7 | 6.9714 | 6.9426 | 6.9138 | 6.8848 | 6.8557 | 6.8264 | 6.7971 | 6.7676 | 6.738 | 6.7082 | 6.6783 | 6.6483 | 6.6182 | 6.5879 | 6.5574 | 6.5269 | 6.4962 | 6.4653 | 6.4343 | 6.4031 | 6.3718 | 6.3403 | 6.3087 | 6.2769 | 6.245 | 6.2129 | 6.1806 | 6.1482 | 6.1156 | 6.0828 | 6.0498 | 6.0166 | 5.9833 | 5.9498 | 5.9161 | 5.8822 | 5.8481 | 5.8138 | 5.7793 | 5.7446 | 5.7096 | 5.6745 | 5.6391 | 5.6036 | 5.5678 | 5.5317 | 5.4955 | 5.4589 | 5.4222 | 5.3852 | 5.3479 | 5.3104 | 5.2726 | 5.2345 | 5.1962 | 5.1575 | 5.1186 | 5.0794 | 5.0398 | 5 | 4.9598 | 4.9193 | 4.8785 | 4.8374 | 4.7958 | 4.7539 | 4.7117 | 4.669 | 4.626 | 4.5826 | 4.5387 | 4.4944 | 4.4497 | 4.4045 | 4.3589 | 4.3128 | 4.2661 | 4.219 | 4.1713 | 4.1231 | 4.0743 | 4.0249 | 3.9749 | 3.9243 | 3.873 | 3.821 | 3.7683 | 3.7148 | 3.6606 | 3.6056 | 3.5496 | 3.4928 | 3.4351 | 3.3764 | 3.3166 | 3.2558 | 3.1937 | 3.1305 | 3.0659 | 3 | 2.9326 | 2.8636 | 2.7928 | 2.7203 | 2.6458 | 2.569 | 2.49 | 2.4083 | 2.3238 | 2.2361
積分2項目の各分割の結果 | 0 | 0.00091181 | 0.0013031 | 0.001613 | 0.0018824 | 0.0021272 | 0.0023553 | 0.0025716 | 0.0027792 | 0.0029801 | 0.0031759 | 0.0033678 | 0.0035567 | 0.0037434 | 0.0039284 | 0.0041122 | 0.0042954 | 0.0044782 | 0.004661 | 0.0048441 | 0.0050277 | 0.005212 | 0.0053973 | 0.0055838 | 0.0057717 | 0.0059611 | 0.0061521 | 0.0063451 | 0.00654 | 0.0067371 | 0.0069364 | 0.0071382 | 0.0073426 | 0.0075496 | 0.0077595 | 0.0079724 | 0.0081883 | 0.0084075 | 0.00863 | 0.0088561 | 0.0090857 | 0.0093191 | 0.0095565 | 0.0097978 | 0.010043 | 0.010293 | 0.010548 | 0.010807 | 0.01107 | 0.011339 | 0.011613 | 0.011892 | 0.012176 | 0.012466 | 0.012762 | 0.013064 | 0.013372 | 0.013686 | 0.014007 | 0.014334 | 0.014668 | 0.01501 | 0.015359 | 0.015716 | 0.01608 | 0.016453 | 0.016833 | 0.017223 | 0.017621 | 0.018029 | 0.018446 | 0.018872 | 0.019309 | 0.019756 | 0.020214 | 0.020682 | 0.021163 | 0.021655 | 0.022158 | 0.022675 | 0.023204 | 0.023747 | 0.024304 | 0.024874 | 0.02546 | 0.02606 | 0.026676 | 0.027308 | 0.027957 | 0.028623 | 0.029307 | 0.03001 | 0.030731 | 0.031472 | 0.032234 | 0.033016 | 0.03382 | 0.034646 | 0.035496 | 0.036369 | 0.037268 | 0.038192 | 0.039142 | 0.04012 | 0.041126 | 0.042161 | 0.043227 | 0.044324 | 0.045453 | 0.046615 | 0.047813 | 0.049045 | 0.050315 | 0.051623 | 0.05297 | 0.054358 | 0.055787 | 0.05726 | 0.058778 | 0.060342 | 0.061953 | 0.063613 | 0.065324 | 0.067086 | 0.068902 | 0.070773 | 0.072701 | 0.074686 | 0.076731 | 0.078837 | 0.081005 | 0.083236 | 0.085533 | 0.087896 | 0.090326 | 0.092825 | 0.095393 | 0.098031 | 0.10074 | 0.10352 | 0.10637 | 0.10929 | 0.11228 | 0.11535 | 0.11848 | 0.12167 | 0.12493 | 0.12826 | 0.13164 | 0.13508 | 0.13856 | 0.1421 | 0.14567 | 0.14927 | 0.15289 | 0.15653 | 0.16018 | 0.16382 | 0.16744 | 0.17103 | 0.17457 | 0.17806 | 0.18147 | 0.18478 | 0.18799 | 0.19106 | 0.19398 | 0.19674 | 0.1993 | 0.20165 | 0.20377 | 0.20564 | 0.20723 | 0.20854 | 0.20953 | 0.21019 | 0.21051 | 0.21047 | 0.21004 | 0.20923 | 0.20801 | 0.20638 | 0.20432 | 0.20183 | 0.19889 | 0.19548 | 0.19161 | 0.18724 | 0.18236 | 0.17694 | 0.17094 | 0.1643 | 0.15695 | 0.14879 | 0.13966 | 0.12934 | 0.11745 | 0.10337 | 0.085893 | 0.061913 | 0
重み | 1 | 4 | 2 | 4 | 2 | 4 | 2 | 4 | 2 | 4 | 2 | 4 | 2 | 4 | 2 | 4 | 2 | 4 | 2 | 4 | 2 | 4 | 2 | 4 | 2 | 4 | 2 | 4 | 2 | 4 | 2 | 4 | 2 | 4 | 2 | 4 | 2 | 4 | 2 | 4 | 2 | 4 | 2 | 4 | 2 | 4 | 2 | 4 | 2 | 4 | 2 | 4 | 2 | 4 | 2 | 4 | 2 | 4 | 2 | 4 | 2 | 4 | 2 | 4 | 2 | 4 | 2 | 4 | 2 | 4 | 2 | 4 | 2 | 4 | 2 | 4 | 2 | 4 | 2 | 4 | 2 | 4 | 2 | 4 | 2 | 4 | 2 | 4 | 2 | 4 | 2 | 4 | 2 | 4 | 2 | 4 | 2 | 4 | 2 | 4 | 2 | 4 | 2 | 4 | 2 | 4 | 2 | 4 | 2 | 4 | 2 | 4 | 2 | 4 | 2 | 4 | 2 | 4 | 2 | 4 | 2 | 4 | 2 | 4 | 2 | 4 | 2 | 4 | 2 | 4 | 2 | 4 | 2 | 4 | 2 | 4 | 2 | 4 | 2 | 4 | 2 | 4 | 2 | 4 | 2 | 4 | 2 | 4 | 2 | 4 | 2 | 4 | 2 | 4 | 2 | 4 | 2 | 4 | 2 | 4 | 2 | 4 | 2 | 4 | 2 | 4 | 2 | 4 | 2 | 4 | 2 | 4 | 2 | 4 | 2 | 4 | 2 | 4 | 2 | 4 | 2 | 4 | 2 | 4 | 2 | 4 | 2 | 4 | 2 | 4 | 2 | 4 | 2 | 4 | 2 | 4 | 2 | 4 | 2 | 4 | 1
各項結果 | 0 | 0.0072944 | 0.0052125 | 0.012904 | 0.0075295 | 0.017017 | 0.0094213 | 0.020573 | 0.011117 | 0.023841 | 0.012704 | 0.026942 | 0.014227 | 0.029947 | 0.015713 | 0.032898 | 0.017182 | 0.035826 | 0.018644 | 0.038753 | 0.020111 | 0.041696 | 0.021589 | 0.044671 | 0.023087 | 0.047689 | 0.024609 | 0.050761 | 0.02616 | 0.053897 | 0.027746 | 0.057106 | 0.02937 | 0.060397 | 0.031038 | 0.063779 | 0.032753 | 0.06726 | 0.03452 | 0.070849 | 0.036343 | 0.074553 | 0.038226 | 0.078383 | 0.040173 | 0.082346 | 0.04219 | 0.086452 | 0.044281 | 0.090711 | 0.046451 | 0.095133 | 0.048704 | 0.099729 | 0.051048 | 0.10451 | 0.053486 | 0.10949 | 0.056026 | 0.11467 | 0.058674 | 0.12008 | 0.061436 | 0.12572 | 0.06432 | 0.13162 | 0.067334 | 0.13778 | 0.070485 | 0.14423 | 0.073782 | 0.15098 | 0.077236 | 0.15805 | 0.080855 | 0.16546 | 0.084651 | 0.17324 | 0.088634 | 0.1814 | 0.092817 | 0.18998 | 0.097214 | 0.19899 | 0.10184 | 0.20848 | 0.1067 | 0.21847 | 0.11183 | 0.22899 | 0.11723 | 0.24008 | 0.12292 | 0.25178 | 0.12893 | 0.26413 | 0.13528 | 0.27717 | 0.14198 | 0.29096 | 0.14907 | 0.30553 | 0.15657 | 0.32096 | 0.1645 | 0.33729 | 0.17291 | 0.35459 | 0.18181 | 0.37292 | 0.19125 | 0.39236 | 0.20126 | 0.41298 | 0.21188 | 0.43486 | 0.22315 | 0.45808 | 0.23511 | 0.48273 | 0.24781 | 0.5089 | 0.2613 | 0.53669 | 0.27561 | 0.56619 | 0.2908 | 0.59749 | 0.30692 | 0.63069 | 0.32402 | 0.66589 | 0.34213 | 0.70317 | 0.3613 | 0.7426 | 0.38157 | 0.78425 | 0.40296 | 0.82816 | 0.42548 | 0.87434 | 0.44914 | 0.92277 | 0.47391 | 0.97339 | 0.49974 | 1.0261 | 0.52656 | 1.0806 | 0.55426 | 1.1368 | 0.58266 | 1.1941 | 0.61157 | 1.2523 | 0.64072 | 1.3105 | 0.66976 | 1.3682 | 0.6983 | 1.4245 | 0.72587 | 1.4783 | 0.75194 | 1.5285 | 0.77593 | 1.5739 | 0.79719 | 1.6132 | 0.81508 | 1.6451 | 0.82894 | 1.6683 | 0.83812 | 1.6816 | 0.84204 | 1.6837 | 0.84017 | 1.6738 | 0.83205 | 1.651 | 0.81729 | 1.6146 | 0.79555 | 1.5639 | 0.76643 | 1.4979 | 0.72945 | 1.4155 | 0.68375 | 1.3144 | 0.62782 | 1.1903 | 0.55866 | 1.0347 | 0.46978 | 0.82696 | 0.34357 | 0.4953 | 0
積分結果 | 1.3921
N極寄与 | 3013.2149
１－２．S極側の積分
積分1項目
積分の分子 | 0 | 0.70534 | 0.99499 | 1.2155 | 1.4 | 1.5612 | 1.7059 | 1.8378 | 1.9596 | 2.073 | 2.1794 | 2.2798 | 2.3749 | 2.4653 | 2.5515 | 2.6339 | 2.7129 | 2.7888 | 2.8618 | 2.9321 | 3 | 3.0655 | 3.1289 | 3.1902 | 3.2496 | 3.3072 | 3.363 | 3.4172 | 3.4699 | 3.521 | 3.5707 | 3.619 | 3.6661 | 3.7118 | 3.7563 | 3.7997 | 3.8419 | 3.883 | 3.923 | 3.962 | 4 | 4.037 | 4.0731 | 4.1082 | 4.1425 | 4.1758 | 4.2083 | 4.24 | 4.2708 | 4.3009 | 4.3301 | 4.3586 | 4.3863 | 4.4133 | 4.4396 | 4.4651 | 4.49 | 4.5141 | 4.5376 | 4.5604 | 4.5826 | 4.6041 | 4.6249 | 4.6452 | 4.6648 | 4.6837 | 4.7021 | 4.7199 | 4.7371 | 4.7537 | 4.7697 | 4.7851 | 4.8 | 4.8143 | 4.828 | 4.8412 | 4.8539 | 4.866 | 4.8775 | 4.8885 | 4.899 | 4.9089 | 4.9183 | 4.9272 | 4.9356 | 4.9434 | 4.9508 | 4.9576 | 4.9639 | 4.9697 | 4.9749 | 4.9797 | 4.984 | 4.9877 | 4.991 | 4.9937 | 4.996 | 4.9977 | 4.999 | 4.9997 | 5 | 4.9997 | 4.999 | 4.9977 | 4.996 | 4.9937 | 4.991 | 4.9877 | 4.984 | 4.9797 | 4.9749 | 4.9697 | 4.9639 | 4.9576 | 4.9508 | 4.9434 | 4.9356 | 4.9272 | 4.9183 | 4.9089 | 4.899 | 4.8885 | 4.8775 | 4.866 | 4.8539 | 4.8412 | 4.828 | 4.8143 | 4.8 | 4.7851 | 4.7697 | 4.7537 | 4.7371 | 4.7199 | 4.7021 | 4.6837 | 4.6648 | 4.6452 | 4.6249 | 4.6041 | 4.5826 | 4.5604 | 4.5376 | 4.5141 | 4.49 | 4.4651 | 4.4396 | 4.4133 | 4.3863 | 4.3586 | 4.3301 | 4.3009 | 4.2708 | 4.24 | 4.2083 | 4.1758 | 4.1425 | 4.1082 | 4.0731 | 4.037 | 4 | 3.962 | 3.923 | 3.883 | 3.8419 | 3.7997 | 3.7563 | 3.7118 | 3.6661 | 3.619 | 3.5707 | 3.521 | 3.4699 | 3.4172 | 3.363 | 3.3072 | 3.2496 | 3.1902 | 3.1289 | 3.0655 | 3 | 2.9321 | 2.8618 | 2.7888 | 2.7129 | 2.6339 | 2.5515 | 2.4653 | 2.3749 | 2.2798 | 2.1794 | 2.073 | 1.9596 | 1.8378 | 1.7059 | 1.5612 | 1.4 | 1.2155 | 0.99499 | 0.70534 | 0
積分の分母(積１） | 97 | 96.1025 | 95.21 | 94.3225 | 93.44 | 92.5625 | 91.69 | 90.8225 | 89.96 | 89.1025 | 88.25 | 87.4025 | 86.56 | 85.7225 | 84.89 | 84.0625 | 83.24 | 82.4225 | 81.61 | 80.8025 | 80 | 79.2025 | 78.41 | 77.6225 | 76.84 | 76.0625 | 75.29 | 74.5225 | 73.76 | 73.0025 | 72.25 | 71.5025 | 70.76 | 70.0225 | 69.29 | 68.5625 | 67.84 | 67.1225 | 66.41 | 65.7025 | 65 | 64.3025 | 63.61 | 62.9225 | 62.24 | 61.5625 | 60.89 | 60.2225 | 59.56 | 58.9025 | 58.25 | 57.6025 | 56.96 | 56.3225 | 55.69 | 55.0625 | 54.44 | 53.8225 | 53.21 | 52.6025 | 52 | 51.4025 | 50.81 | 50.2225 | 49.64 | 49.0625 | 48.49 | 47.9225 | 47.36 | 46.8025 | 46.25 | 45.7025 | 45.16 | 44.6225 | 44.09 | 43.5625 | 43.04 | 42.5225 | 42.01 | 41.5025 | 41 | 40.5025 | 40.01 | 39.5225 | 39.04 | 38.5625 | 38.09 | 37.6225 | 37.16 | 36.7025 | 36.25 | 35.8025 | 35.36 | 34.9225 | 34.49 | 34.0625 | 33.64 | 33.2225 | 32.81 | 32.4025 | 32 | 31.6025 | 31.21 | 30.8225 | 30.44 | 30.0625 | 29.69 | 29.3225 | 28.96 | 28.6025 | 28.25 | 27.9025 | 27.56 | 27.2225 | 26.89 | 26.5625 | 26.24 | 25.9225 | 25.61 | 25.3025 | 25 | 24.7025 | 24.41 | 24.1225 | 23.84 | 23.5625 | 23.29 | 23.0225 | 22.76 | 22.5025 | 22.25 | 22.0025 | 21.76 | 21.5225 | 21.29 | 21.0625 | 20.84 | 20.6225 | 20.41 | 20.2025 | 20 | 19.8025 | 19.61 | 19.4225 | 19.24 | 19.0625 | 18.89 | 18.7225 | 18.56 | 18.4025 | 18.25 | 18.1025 | 17.96 | 17.8225 | 17.69 | 17.5625 | 17.44 | 17.3225 | 17.21 | 17.1025 | 17 | 16.9025 | 16.81 | 16.7225 | 16.64 | 16.5625 | 16.49 | 16.4225 | 16.36 | 16.3025 | 16.25 | 16.2025 | 16.16 | 16.1225 | 16.09 | 16.0625 | 16.04 | 16.0225 | 16.01 | 16.0025 | 16 | 16.0025 | 16.01 | 16.0225 | 16.04 | 16.0625 | 16.09 | 16.1225 | 16.16 | 16.2025 | 16.25 | 16.3025 | 16.36 | 16.4225 | 16.49 | 16.5625 | 16.64 | 16.7225 | 16.81 | 16.9025 | 17
積分の分母(積2） | 9.8489 | 9.8285 | 9.8082 | 9.7877 | 9.7673 | 9.7468 | 9.7263 | 9.7057 | 9.685 | 9.6644 | 9.6437 | 9.6229 | 9.6021 | 9.5812 | 9.5603 | 9.5394 | 9.5184 | 9.4974 | 9.4763 | 9.4552 | 9.434 | 9.4128 | 9.3915 | 9.3702 | 9.3488 | 9.3274 | 9.3059 | 9.2844 | 9.2628 | 9.2412 | 9.2195 | 9.1978 | 9.1761 | 9.1542 | 9.1324 | 9.1104 | 9.0885 | 9.0664 | 9.0443 | 9.0222 | 9 | 8.9778 | 8.9554 | 8.9331 | 8.9107 | 8.8882 | 8.8657 | 8.8431 | 8.8204 | 8.7977 | 8.775 | 8.7521 | 8.7293 | 8.7063 | 8.6833 | 8.6603 | 8.6371 | 8.6139 | 8.5907 | 8.5674 | 8.544 | 8.5206 | 8.4971 | 8.4735 | 8.4499 | 8.4261 | 8.4024 | 8.3785 | 8.3546 | 8.3307 | 8.3066 | 8.2825 | 8.2583 | 8.2341 | 8.2098 | 8.1854 | 8.1609 | 8.1363 | 8.1117 | 8.087 | 8.0623 | 8.0374 | 8.0125 | 7.9875 | 7.9624 | 7.9373 | 7.912 | 7.8867 | 7.8613 | 7.8358 | 7.8102 | 7.7846 | 7.7589 | 7.733 | 7.7071 | 7.6811 | 7.6551 | 7.6289 | 7.6026 | 7.5763 | 7.5498 | 7.5233 | 7.4967 | 7.4699 | 7.4431 | 7.4162 | 7.3892 | 7.3621 | 7.3348 | 7.3075 | 7.2801 | 7.2526 | 7.225 | 7.1972 | 7.1694 | 7.1414 | 7.1134 | 7.0852 | 7.0569 | 7.0285 | 7 | 6.9714 | 6.9426 | 6.9138 | 6.8848 | 6.8557 | 6.8264 | 6.7971 | 6.7676 | 6.738 | 6.7082 | 6.6783 | 6.6483 | 6.6182 | 6.5879 | 6.5574 | 6.5269 | 6.4962 | 6.4653 | 6.4343 | 6.4031 | 6.3718 | 6.3403 | 6.3087 | 6.2769 | 6.245 | 6.2129 | 6.1806 | 6.1482 | 6.1156 | 6.0828 | 6.0498 | 6.0166 | 5.9833 | 5.9498 | 5.9161 | 5.8822 | 5.8481 | 5.8138 | 5.7793 | 5.7446 | 5.7096 | 5.6745 | 5.6391 | 5.6036 | 5.5678 | 5.5317 | 5.4955 | 5.4589 | 5.4222 | 5.3852 | 5.3479 | 5.3104 | 5.2726 | 5.2345 | 5.1962 | 5.1575 | 5.1186 | 5.0794 | 5.0398 | 5 | 4.9598 | 4.9193 | 4.8785 | 4.8374 | 4.7958 | 4.7539 | 4.7117 | 4.669 | 4.626 | 4.5826 | 4.5387 | 4.4944 | 4.4497 | 4.4045 | 4.3589 | 4.3128 | 4.2661 | 4.219 | 4.1713 | 4.1231
積分1項目の各分割の結果 | 0 | 0.00074675 | 0.0010655 | 0.0013166 | 0.001534 | 0.0017305 | 0.0019128 | 0.0020849 | 0.0022491 | 0.0024074 | 0.0025609 | 0.0027106 | 0.0028573 | 0.0030016 | 0.0031438 | 0.0032846 | 0.0034241 | 0.0035626 | 0.0037005 | 0.0038379 | 0.003975 | 0.004112 | 0.004249 | 0.0043862 | 0.0045236 | 0.0046615 | 0.0047999 | 0.0049389 | 0.0050787 | 0.0052192 | 0.0053605 | 0.0055029 | 0.0056462 | 0.0057906 | 0.0059362 | 0.006083 | 0.0062311 | 0.0063806 | 0.0065314 | 0.0066838 | 0.0068376 | 0.006993 | 0.0071501 | 0.0073088 | 0.0074693 | 0.0076315 | 0.0077956 | 0.0079616 | 0.0081296 | 0.0082995 | 0.0084715 | 0.0086455 | 0.0088218 | 0.0090002 | 0.0091808 | 0.0093637 | 0.009549 | 0.0097367 | 0.0099267 | 0.010119 | 0.010314 | 0.010512 | 0.010712 | 0.010915 | 0.011121 | 0.01133 | 0.011541 | 0.011755 | 0.011972 | 0.012192 | 0.012415 | 0.012641 | 0.01287 | 0.013103 | 0.013338 | 0.013577 | 0.013819 | 0.014064 | 0.014313 | 0.014565 | 0.014821 | 0.01508 | 0.015342 | 0.015608 | 0.015878 | 0.016151 | 0.016428 | 0.016708 | 0.016992 | 0.01728 | 0.017572 | 0.017867 | 0.018166 | 0.018469 | 0.018776 | 0.019086 | 0.019401 | 0.019719 | 0.020041 | 0.020366 | 0.020696 | 0.021029 | 0.021366 | 0.021706 | 0.022051 | 0.022399 | 0.02275 | 0.023105 | 0.023463 | 0.023825 | 0.02419 | 0.024558 | 0.024929 | 0.025303 | 0.02568 | 0.02606 | 0.026442 | 0.026827 | 0.027214 | 0.027603 | 0.027994 | 0.028387 | 0.028781 | 0.029176 | 0.029573 | 0.02997 | 0.030367 | 0.030765 | 0.031163 | 0.03156 | 0.031956 | 0.032351 | 0.032745 | 0.033136 | 0.033525 | 0.033912 | 0.034295 | 0.034674 | 0.035049 | 0.035419 | 0.035784 | 0.036143 | 0.036495 | 0.036841 | 0.037179 | 0.037508 | 0.037828 | 0.038139 | 0.03844 | 0.038729 | 0.039006 | 0.039271 | 0.039523 | 0.039761 | 0.039983 | 0.04019 | 0.040381 | 0.040554 | 0.040708 | 0.040844 | 0.040959 | 0.041054 | 0.041127 | 0.041177 | 0.041203 | 0.041204 | 0.04118 | 0.041128 | 0.04105 | 0.040942 | 0.040804 | 0.040635 | 0.040434 | 0.040199 | 0.03993 | 0.039625 | 0.039281 | 0.038899 | 0.038476 | 0.03801 | 0.0375 | 0.036943 | 0.036336 | 0.035678 | 0.034964 | 0.034192 | 0.033356 | 0.032453 | 0.031475 | 0.030416 | 0.029267 | 0.028017 | 0.026651 | 0.025149 | 0.023487 | 0.021626 | 0.019508 | 0.017038 | 0.014029 | 0.010004 | 0
積分２項目
積分の分子 | 0 | 0.70534 | 0.99499 | 1.2155 | 1.4 | 1.5612 | 1.7059 | 1.8378 | 1.9596 | 2.073 | 2.1794 | 2.2798 | 2.3749 | 2.4653 | 2.5515 | 2.6339 | 2.7129 | 2.7888 | 2.8618 | 2.9321 | 3 | 3.0655 | 3.1289 | 3.1902 | 3.2496 | 3.3072 | 3.363 | 3.4172 | 3.4699 | 3.521 | 3.5707 | 3.619 | 3.6661 | 3.7118 | 3.7563 | 3.7997 | 3.8419 | 3.883 | 3.923 | 3.962 | 4 | 4.037 | 4.0731 | 4.1082 | 4.1425 | 4.1758 | 4.2083 | 4.24 | 4.2708 | 4.3009 | 4.3301 | 4.3586 | 4.3863 | 4.4133 | 4.4396 | 4.4651 | 4.49 | 4.5141 | 4.5376 | 4.5604 | 4.5826 | 4.6041 | 4.6249 | 4.6452 | 4.6648 | 4.6837 | 4.7021 | 4.7199 | 4.7371 | 4.7537 | 4.7697 | 4.7851 | 4.8 | 4.8143 | 4.828 | 4.8412 | 4.8539 | 4.866 | 4.8775 | 4.8885 | 4.899 | 4.9089 | 4.9183 | 4.9272 | 4.9356 | 4.9434 | 4.9508 | 4.9576 | 4.9639 | 4.9697 | 4.9749 | 4.9797 | 4.984 | 4.9877 | 4.991 | 4.9937 | 4.996 | 4.9977 | 4.999 | 4.9997 | 5 | 4.9997 | 4.999 | 4.9977 | 4.996 | 4.9937 | 4.991 | 4.9877 | 4.984 | 4.9797 | 4.9749 | 4.9697 | 4.9639 | 4.9576 | 4.9508 | 4.9434 | 4.9356 | 4.9272 | 4.9183 | 4.9089 | 4.899 | 4.8885 | 4.8775 | 4.866 | 4.8539 | 4.8412 | 4.828 | 4.8143 | 4.8 | 4.7851 | 4.7697 | 4.7537 | 4.7371 | 4.7199 | 4.7021 | 4.6837 | 4.6648 | 4.6452 | 4.6249 | 4.6041 | 4.5826 | 4.5604 | 4.5376 | 4.5141 | 4.49 | 4.4651 | 4.4396 | 4.4133 | 4.3863 | 4.3586 | 4.3301 | 4.3009 | 4.2708 | 4.24 | 4.2083 | 4.1758 | 4.1425 | 4.1082 | 4.0731 | 4.037 | 4 | 3.962 | 3.923 | 3.883 | 3.8419 | 3.7997 | 3.7563 | 3.7118 | 3.6661 | 3.619 | 3.5707 | 3.521 | 3.4699 | 3.4172 | 3.363 | 3.3072 | 3.2496 | 3.1902 | 3.1289 | 3.0655 | 3 | 2.9321 | 2.8618 | 2.7888 | 2.7129 | 2.6339 | 2.5515 | 2.4653 | 2.3749 | 2.2798 | 2.1794 | 2.073 | 1.9596 | 1.8378 | 1.7059 | 1.5612 | 1.4 | 1.2155 | 0.99499 | 0.70534 | 0
積分の分母(積2） | 9.8489 | 9.8285 | 9.8082 | 9.7877 | 9.7673 | 9.7468 | 9.7263 | 9.7057 | 9.685 | 9.6644 | 9.6437 | 9.6229 | 9.6021 | 9.5812 | 9.5603 | 9.5394 | 9.5184 | 9.4974 | 9.4763 | 9.4552 | 9.434 | 9.4128 | 9.3915 | 9.3702 | 9.3488 | 9.3274 | 9.3059 | 9.2844 | 9.2628 | 9.2412 | 9.2195 | 9.1978 | 9.1761 | 9.1542 | 9.1324 | 9.1104 | 9.0885 | 9.0664 | 9.0443 | 9.0222 | 9 | 8.9778 | 8.9554 | 8.9331 | 8.9107 | 8.8882 | 8.8657 | 8.8431 | 8.8204 | 8.7977 | 8.775 | 8.7521 | 8.7293 | 8.7063 | 8.6833 | 8.6603 | 8.6371 | 8.6139 | 8.5907 | 8.5674 | 8.544 | 8.5206 | 8.4971 | 8.4735 | 8.4499 | 8.4261 | 8.4024 | 8.3785 | 8.3546 | 8.3307 | 8.3066 | 8.2825 | 8.2583 | 8.2341 | 8.2098 | 8.1854 | 8.1609 | 8.1363 | 8.1117 | 8.087 | 8.0623 | 8.0374 | 8.0125 | 7.9875 | 7.9624 | 7.9373 | 7.912 | 7.8867 | 7.8613 | 7.8358 | 7.8102 | 7.7846 | 7.7589 | 7.733 | 7.7071 | 7.6811 | 7.6551 | 7.6289 | 7.6026 | 7.5763 | 7.5498 | 7.5233 | 7.4967 | 7.4699 | 7.4431 | 7.4162 | 7.3892 | 7.3621 | 7.3348 | 7.3075 | 7.2801 | 7.2526 | 7.225 | 7.1972 | 7.1694 | 7.1414 | 7.1134 | 7.0852 | 7.0569 | 7.0285 | 7 | 6.9714 | 6.9426 | 6.9138 | 6.8848 | 6.8557 | 6.8264 | 6.7971 | 6.7676 | 6.738 | 6.7082 | 6.6783 | 6.6483 | 6.6182 | 6.5879 | 6.5574 | 6.5269 | 6.4962 | 6.4653 | 6.4343 | 6.4031 | 6.3718 | 6.3403 | 6.3087 | 6.2769 | 6.245 | 6.2129 | 6.1806 | 6.1482 | 6.1156 | 6.0828 | 6.0498 | 6.0166 | 5.9833 | 5.9498 | 5.9161 | 5.8822 | 5.8481 | 5.8138 | 5.7793 | 5.7446 | 5.7096 | 5.6745 | 5.6391 | 5.6036 | 5.5678 | 5.5317 | 5.4955 | 5.4589 | 5.4222 | 5.3852 | 5.3479 | 5.3104 | 5.2726 | 5.2345 | 5.1962 | 5.1575 | 5.1186 | 5.0794 | 5.0398 | 5 | 4.9598 | 4.9193 | 4.8785 | 4.8374 | 4.7958 | 4.7539 | 4.7117 | 4.669 | 4.626 | 4.5826 | 4.5387 | 4.4944 | 4.4497 | 4.4045 | 4.3589 | 4.3128 | 4.2661 | 4.219 | 4.1713 | 4.1231
積分2項目の各分割の結果 | 0 | 0.00074675 | 0.0010655 | 0.0013166 | 0.001534 | 0.0017305 | 0.0019128 | 0.0020849 | 0.0022491 | 0.0024074 | 0.0025609 | 0.0027106 | 0.0028573 | 0.0030016 | 0.0031438 | 0.0032846 | 0.0034241 | 0.0035626 | 0.0037005 | 0.0038379 | 0.003975 | 0.004112 | 0.004249 | 0.0043862 | 0.0045236 | 0.0046615 | 0.0047999 | 0.0049389 | 0.0050787 | 0.0052192 | 0.0053605 | 0.0055029 | 0.0056462 | 0.0057906 | 0.0059362 | 0.006083 | 0.0062311 | 0.0063806 | 0.0065314 | 0.0066838 | 0.0068376 | 0.006993 | 0.0071501 | 0.0073088 | 0.0074693 | 0.0076315 | 0.0077956 | 0.0079616 | 0.0081296 | 0.0082995 | 0.0084715 | 0.0086455 | 0.0088218 | 0.0090002 | 0.0091808 | 0.0093637 | 0.009549 | 0.0097367 | 0.0099267 | 0.010119 | 0.010314 | 0.010512 | 0.010712 | 0.010915 | 0.011121 | 0.01133 | 0.011541 | 0.011755 | 0.011972 | 0.012192 | 0.012415 | 0.012641 | 0.01287 | 0.013103 | 0.013338 | 0.013577 | 0.013819 | 0.014064 | 0.014313 | 0.014565 | 0.014821 | 0.01508 | 0.015342 | 0.015608 | 0.015878 | 0.016151 | 0.016428 | 0.016708 | 0.016992 | 0.01728 | 0.017572 | 0.017867 | 0.018166 | 0.018469 | 0.018776 | 0.019086 | 0.019401 | 0.019719 | 0.020041 | 0.020366 | 0.020696 | 0.021029 | 0.021366 | 0.021706 | 0.022051 | 0.022399 | 0.02275 | 0.023105 | 0.023463 | 0.023825 | 0.02419 | 0.024558 | 0.024929 | 0.025303 | 0.02568 | 0.02606 | 0.026442 | 0.026827 | 0.027214 | 0.027603 | 0.027994 | 0.028387 | 0.028781 | 0.029176 | 0.029573 | 0.02997 | 0.030367 | 0.030765 | 0.031163 | 0.03156 | 0.031956 | 0.032351 | 0.032745 | 0.033136 | 0.033525 | 0.033912 | 0.034295 | 0.034674 | 0.035049 | 0.035419 | 0.035784 | 0.036143 | 0.036495 | 0.036841 | 0.037179 | 0.037508 | 0.037828 | 0.038139 | 0.03844 | 0.038729 | 0.039006 | 0.039271 | 0.039523 | 0.039761 | 0.039983 | 0.04019 | 0.040381 | 0.040554 | 0.040708 | 0.040844 | 0.040959 | 0.041054 | 0.041127 | 0.041177 | 0.041203 | 0.041204 | 0.04118 | 0.041128 | 0.04105 | 0.040942 | 0.040804 | 0.040635 | 0.040434 | 0.040199 | 0.03993 | 0.039625 | 0.039281 | 0.038899 | 0.038476 | 0.03801 | 0.0375 | 0.036943 | 0.036336 | 0.035678 | 0.034964 | 0.034192 | 0.033356 | 0.032453 | 0.031475 | 0.030416 | 0.029267 | 0.028017 | 0.026651 | 0.025149 | 0.023487 | 0.021626 | 0.019508 | 0.017038 | 0.014029 | 0.010004 | 0
重み | 1 | 4 | 2 | 4 | 2 | 4 | 2 | 4 | 2 | 4 | 2 | 4 | 2 | 4 | 2 | 4 | 2 | 4 | 2 | 4 | 2 | 4 | 2 | 4 | 2 | 4 | 2 | 4 | 2 | 4 | 2 | 4 | 2 | 4 | 2 | 4 | 2 | 4 | 2 | 4 | 2 | 4 | 2 | 4 | 2 | 4 | 2 | 4 | 2 | 4 | 2 | 4 | 2 | 4 | 2 | 4 | 2 | 4 | 2 | 4 | 2 | 4 | 2 | 4 | 2 | 4 | 2 | 4 | 2 | 4 | 2 | 4 | 2 | 4 | 2 | 4 | 2 | 4 | 2 | 4 | 2 | 4 | 2 | 4 | 2 | 4 | 2 | 4 | 2 | 4 | 2 | 4 | 2 | 4 | 2 | 4 | 2 | 4 | 2 | 4 | 2 | 4 | 2 | 4 | 2 | 4 | 2 | 4 | 2 | 4 | 2 | 4 | 2 | 4 | 2 | 4 | 2 | 4 | 2 | 4 | 2 | 4 | 2 | 4 | 2 | 4 | 2 | 4 | 2 | 4 | 2 | 4 | 2 | 4 | 2 | 4 | 2 | 4 | 2 | 4 | 2 | 4 | 2 | 4 | 2 | 4 | 2 | 4 | 2 | 4 | 2 | 4 | 2 | 4 | 2 | 4 | 2 | 4 | 2 | 4 | 2 | 4 | 2 | 4 | 2 | 4 | 2 | 4 | 2 | 4 | 2 | 4 | 2 | 4 | 2 | 4 | 2 | 4 | 2 | 4 | 2 | 4 | 2 | 4 | 2 | 4 | 2 | 4 | 2 | 4 | 2 | 4 | 2 | 4 | 2 | 4 | 2 | 4 | 2 | 4 | 1
各項結果 | 0 | 0.005974 | 0.0042619 | 0.010533 | 0.0061359 | 0.013844 | 0.0076514 | 0.016679 | 0.0089965 | 0.019259 | 0.010244 | 0.021685 | 0.011429 | 0.024012 | 0.012575 | 0.026277 | 0.013696 | 0.028501 | 0.014802 | 0.030703 | 0.0159 | 0.032896 | 0.016996 | 0.035089 | 0.018095 | 0.037292 | 0.0192 | 0.039512 | 0.020315 | 0.041753 | 0.021442 | 0.044023 | 0.022585 | 0.046325 | 0.023745 | 0.048664 | 0.024925 | 0.051045 | 0.026126 | 0.05347 | 0.02735 | 0.055944 | 0.0286 | 0.05847 | 0.029877 | 0.061052 | 0.031183 | 0.063693 | 0.032518 | 0.066396 | 0.033886 | 0.069164 | 0.035287 | 0.072001 | 0.036723 | 0.07491 | 0.038196 | 0.077893 | 0.039707 | 0.080955 | 0.041258 | 0.084097 | 0.04285 | 0.087323 | 0.044484 | 0.090637 | 0.046164 | 0.094041 | 0.047889 | 0.097537 | 0.049661 | 0.10113 | 0.051482 | 0.10482 | 0.053353 | 0.10862 | 0.055276 | 0.11251 | 0.057252 | 0.11652 | 0.059282 | 0.12064 | 0.061368 | 0.12486 | 0.06351 | 0.12921 | 0.06571 | 0.13366 | 0.067969 | 0.13824 | 0.070287 | 0.14294 | 0.072665 | 0.14775 | 0.075104 | 0.15269 | 0.077603 | 0.15775 | 0.080163 | 0.16293 | 0.082783 | 0.16823 | 0.085464 | 0.17365 | 0.088203 | 0.17919 | 0.091 | 0.18484 | 0.093853 | 0.1906 | 0.096759 | 0.19646 | 0.099716 | 0.20243 | 0.10272 | 0.20848 | 0.10577 | 0.21462 | 0.10886 | 0.22083 | 0.11198 | 0.22709 | 0.11512 | 0.23341 | 0.11829 | 0.23976 | 0.12147 | 0.24612 | 0.12465 | 0.25248 | 0.12782 | 0.25881 | 0.13098 | 0.26509 | 0.1341 | 0.27129 | 0.13718 | 0.27739 | 0.1402 | 0.28335 | 0.14314 | 0.28914 | 0.14598 | 0.29473 | 0.14871 | 0.30006 | 0.15131 | 0.30511 | 0.15376 | 0.30983 | 0.15603 | 0.31417 | 0.15809 | 0.31809 | 0.15993 | 0.32152 | 0.16152 | 0.32443 | 0.16283 | 0.32675 | 0.16384 | 0.32843 | 0.16451 | 0.32941 | 0.16481 | 0.32963 | 0.16472 | 0.32903 | 0.1642 | 0.32753 | 0.16322 | 0.32508 | 0.16174 | 0.3216 | 0.15972 | 0.317 | 0.15713 | 0.31119 | 0.1539 | 0.30408 | 0.15 | 0.29554 | 0.14535 | 0.28542 | 0.13986 | 0.27354 | 0.13343 | 0.25962 | 0.1259 | 0.24333 | 0.11707 | 0.22414 | 0.1066 | 0.20119 | 0.093947 | 0.17301 | 0.078033 | 0.13631 | 0.056118 | 0.080032 | 0
積分結果 | 0.41745
S極寄与 | 1807.1535
内R磁石側全寄与 | 1206.0614
外R-内R寄与 | 61.7863

## 点１０Bz (hidden)
磁石１の固有座標
X０ | 0
Y０ | 4.5
Z０ | 2
L０ | 2
積分範囲(外R）
変数の開始値（-oｒ） | -10
変数の終了値（oｒ） | 10
変数増分 | 0.1
１．積分（外R磁石側）
分割番号 | 0 | 1 | 2 | 3 | 4 | 5 | 6 | 7 | 8 | 9 | 10 | 11 | 12 | 13 | 14 | 15 | 16 | 17 | 18 | 19 | 20 | 21 | 22 | 23 | 24 | 25 | 26 | 27 | 28 | 29 | 30 | 31 | 32 | 33 | 34 | 35 | 36 | 37 | 38 | 39 | 40 | 41 | 42 | 43 | 44 | 45 | 46 | 47 | 48 | 49 | 50 | 51 | 52 | 53 | 54 | 55 | 56 | 57 | 58 | 59 | 60 | 61 | 62 | 63 | 64 | 65 | 66 | 67 | 68 | 69 | 70 | 71 | 72 | 73 | 74 | 75 | 76 | 77 | 78 | 79 | 80 | 81 | 82 | 83 | 84 | 85 | 86 | 87 | 88 | 89 | 90 | 91 | 92 | 93 | 94 | 95 | 96 | 97 | 98 | 99 | 100 | 101 | 102 | 103 | 104 | 105 | 106 | 107 | 108 | 109 | 110 | 111 | 112 | 113 | 114 | 115 | 116 | 117 | 118 | 119 | 120 | 121 | 122 | 123 | 124 | 125 | 126 | 127 | 128 | 129 | 130 | 131 | 132 | 133 | 134 | 135 | 136 | 137 | 138 | 139 | 140 | 141 | 142 | 143 | 144 | 145 | 146 | 147 | 148 | 149 | 150 | 151 | 152 | 153 | 154 | 155 | 156 | 157 | 158 | 159 | 160 | 161 | 162 | 163 | 164 | 165 | 166 | 167 | 168 | 169 | 170 | 171 | 172 | 173 | 174 | 175 | 176 | 177 | 178 | 179 | 180 | 181 | 182 | 183 | 184 | 185 | 186 | 187 | 188 | 189 | 190 | 191 | 192 | 193 | 194 | 195 | 196 | 197 | 198 | 199 | 200
変数の値 | -10 | -9.9 | -9.8 | -9.7 | -9.6 | -9.5 | -9.4 | -9.3 | -9.2 | -9.1 | -9 | -8.9 | -8.8 | -8.7 | -8.6 | -8.5 | -8.4 | -8.3 | -8.2 | -8.1 | -8 | -7.9 | -7.8 | -7.7 | -7.6 | -7.5 | -7.4 | -7.3 | -7.2 | -7.1 | -7 | -6.9 | -6.8 | -6.7 | -6.6 | -6.5 | -6.4 | -6.3 | -6.2 | -6.1 | -6 | -5.9 | -5.8 | -5.7 | -5.6 | -5.5 | -5.4 | -5.3 | -5.2 | -5.1 | -5 | -4.9 | -4.8 | -4.7 | -4.6 | -4.5 | -4.4 | -4.3 | -4.2 | -4.1 | -4 | -3.9 | -3.8 | -3.7 | -3.6 | -3.5 | -3.4 | -3.3 | -3.2 | -3.1 | -3 | -2.9 | -2.8 | -2.7 | -2.6 | -2.5 | -2.4 | -2.3 | -2.2 | -2.1 | -2 | -1.9 | -1.8 | -1.7 | -1.6 | -1.5 | -1.4 | -1.3 | -1.2 | -1.1 | -1 | -0.9 | -0.8 | -0.7 | -0.6 | -0.5 | -0.4 | -0.3 | -0.2 | -0.1 | 0 | 0.1 | 0.2 | 0.3 | 0.4 | 0.5 | 0.6 | 0.7 | 0.8 | 0.9 | 1 | 1.1 | 1.2 | 1.3 | 1.4 | 1.5 | 1.6 | 1.7 | 1.8 | 1.9 | 2 | 2.1 | 2.2 | 2.3 | 2.4 | 2.5 | 2.6 | 2.7 | 2.8 | 2.9 | 3 | 3.1 | 3.2 | 3.3 | 3.4 | 3.5 | 3.6 | 3.7 | 3.8 | 3.9 | 4 | 4.1 | 4.2 | 4.3 | 4.4 | 4.5 | 4.6 | 4.7 | 4.8 | 4.9 | 5 | 5.1 | 5.2 | 5.3 | 5.4 | 5.5 | 5.6 | 5.7 | 5.8 | 5.9 | 6 | 6.1 | 6.2 | 6.3 | 6.4 | 6.5 | 6.6 | 6.7 | 6.8 | 6.9 | 7 | 7.1 | 7.2 | 7.3 | 7.4 | 7.5 | 7.6 | 7.7 | 7.8 | 7.9 | 8 | 8.1 | 8.2 | 8.3 | 8.4 | 8.5 | 8.6 | 8.7 | 8.8 | 8.9 | 9 | 9.1 | 9.2 | 9.3 | 9.4 | 9.5 | 9.6 | 9.7 | 9.8 | 9.9 | 10
1-1．N極側の積分
積分1項目
積分の分子 | 0 | 1.4107 | 1.99 | 2.431 | 2.8 | 3.1225 | 3.4117 | 3.6756 | 3.9192 | 4.1461 | 4.3589 | 4.5596 | 4.7497 | 4.9305 | 5.1029 | 5.2678 | 5.4259 | 5.5776 | 5.7236 | 5.8643 | 6 | 6.1311 | 6.2578 | 6.3804 | 6.4992 | 6.6144 | 6.7261 | 6.8345 | 6.9397 | 7.042 | 7.1414 | 7.2381 | 7.3321 | 7.4236 | 7.5127 | 7.5993 | 7.6837 | 7.766 | 7.846 | 7.924 | 8 | 8.074 | 8.1462 | 8.2164 | 8.2849 | 8.3516 | 8.4167 | 8.48 | 8.5417 | 8.6017 | 8.6603 | 8.7172 | 8.7727 | 8.8267 | 8.8792 | 8.9303 | 8.98 | 9.0283 | 9.0752 | 9.1209 | 9.1652 | 9.2081 | 9.2499 | 9.2903 | 9.3295 | 9.3675 | 9.4043 | 9.4398 | 9.4742 | 9.5074 | 9.5394 | 9.5703 | 9.6 | 9.6286 | 9.6561 | 9.6825 | 9.7077 | 9.7319 | 9.755 | 9.777 | 9.798 | 9.8178 | 9.8367 | 9.8544 | 9.8712 | 9.8869 | 9.9015 | 9.9151 | 9.9277 | 9.9393 | 9.9499 | 9.9594 | 9.9679 | 9.9755 | 9.982 | 9.9875 | 9.992 | 9.9955 | 9.998 | 9.9995 | 10 | 9.9995 | 9.998 | 9.9955 | 9.992 | 9.9875 | 9.982 | 9.9755 | 9.9679 | 9.9594 | 9.9499 | 9.9393 | 9.9277 | 9.9151 | 9.9015 | 9.8869 | 9.8712 | 9.8544 | 9.8367 | 9.8178 | 9.798 | 9.777 | 9.755 | 9.7319 | 9.7077 | 9.6825 | 9.6561 | 9.6286 | 9.6 | 9.5703 | 9.5394 | 9.5074 | 9.4742 | 9.4398 | 9.4043 | 9.3675 | 9.3295 | 9.2903 | 9.2499 | 9.2081 | 9.1652 | 9.1209 | 9.0752 | 9.0283 | 8.98 | 8.9303 | 8.8792 | 8.8267 | 8.7727 | 8.7172 | 8.6603 | 8.6017 | 8.5417 | 8.48 | 8.4167 | 8.3516 | 8.2849 | 8.2164 | 8.1462 | 8.074 | 8 | 7.924 | 7.846 | 7.766 | 7.6837 | 7.5993 | 7.5127 | 7.4236 | 7.3321 | 7.2381 | 7.1414 | 7.042 | 6.9397 | 6.8345 | 6.7261 | 6.6144 | 6.4992 | 6.3804 | 6.2578 | 6.1311 | 6 | 5.8643 | 5.7236 | 5.5776 | 5.4259 | 5.2678 | 5.1029 | 4.9305 | 4.7497 | 4.5596 | 4.3589 | 4.1461 | 3.9192 | 3.6756 | 3.4117 | 3.1225 | 2.8 | 2.431 | 1.99 | 1.4107 | 0
積分の分母(積１） | 214.25 | 211.36 | 208.49 | 205.64 | 202.81 | 200 | 197.21 | 194.44 | 191.69 | 188.96 | 186.25 | 183.56 | 180.89 | 178.24 | 175.61 | 173 | 170.41 | 167.84 | 165.29 | 162.76 | 160.25 | 157.76 | 155.29 | 152.84 | 150.41 | 148 | 145.61 | 143.24 | 140.89 | 138.56 | 136.25 | 133.96 | 131.69 | 129.44 | 127.21 | 125 | 122.81 | 120.64 | 118.49 | 116.36 | 114.25 | 112.16 | 110.09 | 108.04 | 106.01 | 104 | 102.01 | 100.04 | 98.09 | 96.16 | 94.25 | 92.36 | 90.49 | 88.64 | 86.81 | 85 | 83.21 | 81.44 | 79.69 | 77.96 | 76.25 | 74.56 | 72.89 | 71.24 | 69.61 | 68 | 66.41 | 64.84 | 63.29 | 61.76 | 60.25 | 58.76 | 57.29 | 55.84 | 54.41 | 53 | 51.61 | 50.24 | 48.89 | 47.56 | 46.25 | 44.96 | 43.69 | 42.44 | 41.21 | 40 | 38.81 | 37.64 | 36.49 | 35.36 | 34.25 | 33.16 | 32.09 | 31.04 | 30.01 | 29 | 28.01 | 27.04 | 26.09 | 25.16 | 24.25 | 23.36 | 22.49 | 21.64 | 20.81 | 20 | 19.21 | 18.44 | 17.69 | 16.96 | 16.25 | 15.56 | 14.89 | 14.24 | 13.61 | 13 | 12.41 | 11.84 | 11.29 | 10.76 | 10.25 | 9.76 | 9.29 | 8.84 | 8.41 | 8 | 7.61 | 7.24 | 6.89 | 6.56 | 6.25 | 5.96 | 5.69 | 5.44 | 5.21 | 5 | 4.81 | 4.64 | 4.49 | 4.36 | 4.25 | 4.16 | 4.09 | 4.04 | 4.01 | 4 | 4.01 | 4.04 | 4.09 | 4.16 | 4.25 | 4.36 | 4.49 | 4.64 | 4.81 | 5 | 5.21 | 5.44 | 5.69 | 5.96 | 6.25 | 6.56 | 6.89 | 7.24 | 7.61 | 8 | 8.41 | 8.84 | 9.29 | 9.76 | 10.25 | 10.76 | 11.29 | 11.84 | 12.41 | 13 | 13.61 | 14.24 | 14.89 | 15.56 | 16.25 | 16.96 | 17.69 | 18.44 | 19.21 | 20 | 20.81 | 21.64 | 22.49 | 23.36 | 24.25 | 25.16 | 26.09 | 27.04 | 28.01 | 29 | 30.01 | 31.04 | 32.09 | 33.16 | 34.25
積分の分母(積2） | 14.6373 | 14.6065 | 14.5757 | 14.5448 | 14.5138 | 14.4827 | 14.4516 | 14.4205 | 14.3892 | 14.3579 | 14.3265 | 14.2951 | 14.2636 | 14.232 | 14.2004 | 14.1686 | 14.1368 | 14.105 | 14.073 | 14.041 | 14.0089 | 13.9768 | 13.9445 | 13.9122 | 13.8798 | 13.8474 | 13.8148 | 13.7822 | 13.7495 | 13.7168 | 13.6839 | 13.651 | 13.618 | 13.5849 | 13.5518 | 13.5185 | 13.4852 | 13.4518 | 13.4183 | 13.3847 | 13.351 | 13.3173 | 13.2834 | 13.2495 | 13.2155 | 13.1814 | 13.1472 | 13.113 | 13.0786 | 13.0442 | 13.0096 | 12.975 | 12.9402 | 12.9054 | 12.8705 | 12.8355 | 12.8004 | 12.7652 | 12.7299 | 12.6945 | 12.659 | 12.6234 | 12.5877 | 12.5519 | 12.516 | 12.48 | 12.4439 | 12.4077 | 12.3713 | 12.3349 | 12.2984 | 12.2617 | 12.225 | 12.1881 | 12.1511 | 12.114 | 12.0768 | 12.0395 | 12.0021 | 11.9645 | 11.9269 | 11.8891 | 11.8512 | 11.8131 | 11.775 | 11.7367 | 11.6983 | 11.6598 | 11.6211 | 11.5823 | 11.5434 | 11.5043 | 11.4652 | 11.4258 | 11.3864 | 11.3468 | 11.3071 | 11.2672 | 11.2272 | 11.187 | 11.1467 | 11.1063 | 11.0657 | 11.025 | 10.9841 | 10.943 | 10.9018 | 10.8605 | 10.819 | 10.7773 | 10.7355 | 10.6935 | 10.6513 | 10.609 | 10.5665 | 10.5238 | 10.4809 | 10.4379 | 10.3947 | 10.3513 | 10.3078 | 10.264 | 10.2201 | 10.176 | 10.1316 | 10.0871 | 10.0424 | 9.9975 | 9.9524 | 9.9071 | 9.8615 | 9.8158 | 9.7699 | 9.7237 | 9.6773 | 9.6307 | 9.5838 | 9.5368 | 9.4895 | 9.4419 | 9.3941 | 9.3461 | 9.2978 | 9.2493 | 9.2005 | 9.1515 | 9.1022 | 9.0526 | 9.0028 | 8.9527 | 8.9022 | 8.8516 | 8.8006 | 8.7493 | 8.6977 | 8.6458 | 8.5936 | 8.5411 | 8.4882 | 8.435 | 8.3815 | 8.3277 | 8.2735 | 8.2189 | 8.1639 | 8.1086 | 8.0529 | 7.9969 | 7.9404 | 7.8835 | 7.8262 | 7.7685 | 7.7104 | 7.6518 | 7.5928 | 7.5333 | 7.4733 | 7.4128 | 7.3519 | 7.2904 | 7.2284 | 7.1659 | 7.1028 | 7.0392 | 6.975 | 6.9101 | 6.8447 | 6.7786 | 6.7119 | 6.6445 | 6.5765 | 6.5077 | 6.4382 | 6.3679 | 6.2968 | 6.2249 | 6.1522 | 6.0787 | 6.0042 | 5.9287 | 5.8523
積分1項目の各分割の結果 | 0 | 0.00045694 | 0.00065484 | 0.00081279 | 0.00095124 | 0.001078 | 0.0011971 | 0.0013109 | 0.0014209 | 0.0015282 | 0.0016336 | 0.0017376 | 0.0018409 | 0.0019437 | 0.0020463 | 0.0021491 | 0.0022523 | 0.002356 | 0.0024606 | 0.0025661 | 0.0026727 | 0.0027806 | 0.0028898 | 0.0030007 | 0.0031132 | 0.0032275 | 0.0033437 | 0.003462 | 0.0035824 | 0.0037052 | 0.0038303 | 0.0039581 | 0.0040885 | 0.0042217 | 0.0043579 | 0.0044971 | 0.0046396 | 0.0047855 | 0.0049348 | 0.0050878 | 0.0052447 | 0.0054055 | 0.0055705 | 0.0057398 | 0.0059137 | 0.0060922 | 0.0062757 | 0.0064643 | 0.0066582 | 0.0068577 | 0.0070629 | 0.0072742 | 0.0074919 | 0.007716 | 0.0079471 | 0.0081853 | 0.008431 | 0.0086844 | 0.008946 | 0.0092161 | 0.0094951 | 0.0097834 | 0.010081 | 0.01039 | 0.010708 | 0.011038 | 0.01138 | 0.011734 | 0.0121 | 0.01248 | 0.012874 | 0.013283 | 0.013707 | 0.014148 | 0.014605 | 0.015081 | 0.015575 | 0.016089 | 0.016625 | 0.017182 | 0.017762 | 0.018367 | 0.018998 | 0.019656 | 0.020343 | 0.02106 | 0.021809 | 0.022592 | 0.023411 | 0.024269 | 0.025167 | 0.026107 | 0.027093 | 0.028127 | 0.029212 | 0.030352 | 0.031549 | 0.032808 | 0.034132 | 0.035526 | 0.036995 | 0.038542 | 0.040174 | 0.041896 | 0.043714 | 0.045634 | 0.047664 | 0.049811 | 0.052083 | 0.054488 | 0.057035 | 0.059735 | 0.062597 | 0.065632 | 0.068852 | 0.072268 | 0.075892 | 0.079738 | 0.083819 | 0.088147 | 0.092736 | 0.097598 | 0.10274 | 0.10819 | 0.11393 | 0.11999 | 0.12635 | 0.13303 | 0.14 | 0.14726 | 0.15477 | 0.16251 | 0.17043 | 0.17846 | 0.18652 | 0.19453 | 0.20238 | 0.20995 | 0.21709 | 0.22368 | 0.22956 | 0.23459 | 0.23865 | 0.24161 | 0.2434 | 0.24396 | 0.24327 | 0.24135 | 0.23825 | 0.23406 | 0.2289 | 0.22288 | 0.21616 | 0.20888 | 0.20118 | 0.1932 | 0.18504 | 0.17684 | 0.16866 | 0.1606 | 0.15272 | 0.14505 | 0.13764 | 0.13051 | 0.12368 | 0.11715 | 0.11093 | 0.10501 | 0.099397 | 0.094071 | 0.089024 | 0.084245 | 0.079721 | 0.075438 | 0.071382 | 0.06754 | 0.063899 | 0.060444 | 0.057165 | 0.054047 | 0.05108 | 0.048253 | 0.045553 | 0.04297 | 0.040495 | 0.038117 | 0.035826 | 0.033612 | 0.031465 | 0.029376 | 0.027332 | 0.025322 | 0.023332 | 0.021346 | 0.019344 | 0.017297 | 0.015166 | 0.012884 | 0.010328 | 0.0071755 | 0
積分２項目
積分の分子 | 0 | 1.4107 | 1.99 | 2.431 | 2.8 | 3.1225 | 3.4117 | 3.6756 | 3.9192 | 4.1461 | 4.3589 | 4.5596 | 4.7497 | 4.9305 | 5.1029 | 5.2678 | 5.4259 | 5.5776 | 5.7236 | 5.8643 | 6 | 6.1311 | 6.2578 | 6.3804 | 6.4992 | 6.6144 | 6.7261 | 6.8345 | 6.9397 | 7.042 | 7.1414 | 7.2381 | 7.3321 | 7.4236 | 7.5127 | 7.5993 | 7.6837 | 7.766 | 7.846 | 7.924 | 8 | 8.074 | 8.1462 | 8.2164 | 8.2849 | 8.3516 | 8.4167 | 8.48 | 8.5417 | 8.6017 | 8.6603 | 8.7172 | 8.7727 | 8.8267 | 8.8792 | 8.9303 | 8.98 | 9.0283 | 9.0752 | 9.1209 | 9.1652 | 9.2081 | 9.2499 | 9.2903 | 9.3295 | 9.3675 | 9.4043 | 9.4398 | 9.4742 | 9.5074 | 9.5394 | 9.5703 | 9.6 | 9.6286 | 9.6561 | 9.6825 | 9.7077 | 9.7319 | 9.755 | 9.777 | 9.798 | 9.8178 | 9.8367 | 9.8544 | 9.8712 | 9.8869 | 9.9015 | 9.9151 | 9.9277 | 9.9393 | 9.9499 | 9.9594 | 9.9679 | 9.9755 | 9.982 | 9.9875 | 9.992 | 9.9955 | 9.998 | 9.9995 | 10 | 9.9995 | 9.998 | 9.9955 | 9.992 | 9.9875 | 9.982 | 9.9755 | 9.9679 | 9.9594 | 9.9499 | 9.9393 | 9.9277 | 9.9151 | 9.9015 | 9.8869 | 9.8712 | 9.8544 | 9.8367 | 9.8178 | 9.798 | 9.777 | 9.755 | 9.7319 | 9.7077 | 9.6825 | 9.6561 | 9.6286 | 9.6 | 9.5703 | 9.5394 | 9.5074 | 9.4742 | 9.4398 | 9.4043 | 9.3675 | 9.3295 | 9.2903 | 9.2499 | 9.2081 | 9.1652 | 9.1209 | 9.0752 | 9.0283 | 8.98 | 8.9303 | 8.8792 | 8.8267 | 8.7727 | 8.7172 | 8.6603 | 8.6017 | 8.5417 | 8.48 | 8.4167 | 8.3516 | 8.2849 | 8.2164 | 8.1462 | 8.074 | 8 | 7.924 | 7.846 | 7.766 | 7.6837 | 7.5993 | 7.5127 | 7.4236 | 7.3321 | 7.2381 | 7.1414 | 7.042 | 6.9397 | 6.8345 | 6.7261 | 6.6144 | 6.4992 | 6.3804 | 6.2578 | 6.1311 | 6 | 5.8643 | 5.7236 | 5.5776 | 5.4259 | 5.2678 | 5.1029 | 4.9305 | 4.7497 | 4.5596 | 4.3589 | 4.1461 | 3.9192 | 3.6756 | 3.4117 | 3.1225 | 2.8 | 2.431 | 1.99 | 1.4107 | 0
積分の分母(積2） | 14.6373 | 14.6065 | 14.5757 | 14.5448 | 14.5138 | 14.4827 | 14.4516 | 14.4205 | 14.3892 | 14.3579 | 14.3265 | 14.2951 | 14.2636 | 14.232 | 14.2004 | 14.1686 | 14.1368 | 14.105 | 14.073 | 14.041 | 14.0089 | 13.9768 | 13.9445 | 13.9122 | 13.8798 | 13.8474 | 13.8148 | 13.7822 | 13.7495 | 13.7168 | 13.6839 | 13.651 | 13.618 | 13.5849 | 13.5518 | 13.5185 | 13.4852 | 13.4518 | 13.4183 | 13.3847 | 13.351 | 13.3173 | 13.2834 | 13.2495 | 13.2155 | 13.1814 | 13.1472 | 13.113 | 13.0786 | 13.0442 | 13.0096 | 12.975 | 12.9402 | 12.9054 | 12.8705 | 12.8355 | 12.8004 | 12.7652 | 12.7299 | 12.6945 | 12.659 | 12.6234 | 12.5877 | 12.5519 | 12.516 | 12.48 | 12.4439 | 12.4077 | 12.3713 | 12.3349 | 12.2984 | 12.2617 | 12.225 | 12.1881 | 12.1511 | 12.114 | 12.0768 | 12.0395 | 12.0021 | 11.9645 | 11.9269 | 11.8891 | 11.8512 | 11.8131 | 11.775 | 11.7367 | 11.6983 | 11.6598 | 11.6211 | 11.5823 | 11.5434 | 11.5043 | 11.4652 | 11.4258 | 11.3864 | 11.3468 | 11.3071 | 11.2672 | 11.2272 | 11.187 | 11.1467 | 11.1063 | 11.0657 | 11.025 | 10.9841 | 10.943 | 10.9018 | 10.8605 | 10.819 | 10.7773 | 10.7355 | 10.6935 | 10.6513 | 10.609 | 10.5665 | 10.5238 | 10.4809 | 10.4379 | 10.3947 | 10.3513 | 10.3078 | 10.264 | 10.2201 | 10.176 | 10.1316 | 10.0871 | 10.0424 | 9.9975 | 9.9524 | 9.9071 | 9.8615 | 9.8158 | 9.7699 | 9.7237 | 9.6773 | 9.6307 | 9.5838 | 9.5368 | 9.4895 | 9.4419 | 9.3941 | 9.3461 | 9.2978 | 9.2493 | 9.2005 | 9.1515 | 9.1022 | 9.0526 | 9.0028 | 8.9527 | 8.9022 | 8.8516 | 8.8006 | 8.7493 | 8.6977 | 8.6458 | 8.5936 | 8.5411 | 8.4882 | 8.435 | 8.3815 | 8.3277 | 8.2735 | 8.2189 | 8.1639 | 8.1086 | 8.0529 | 7.9969 | 7.9404 | 7.8835 | 7.8262 | 7.7685 | 7.7104 | 7.6518 | 7.5928 | 7.5333 | 7.4733 | 7.4128 | 7.3519 | 7.2904 | 7.2284 | 7.1659 | 7.1028 | 7.0392 | 6.975 | 6.9101 | 6.8447 | 6.7786 | 6.7119 | 6.6445 | 6.5765 | 6.5077 | 6.4382 | 6.3679 | 6.2968 | 6.2249 | 6.1522 | 6.0787 | 6.0042 | 5.9287 | 5.8523
積分2項目の各分割の結果 | 0 | 0.00045694 | 0.00065484 | 0.00081279 | 0.00095124 | 0.001078 | 0.0011971 | 0.0013109 | 0.0014209 | 0.0015282 | 0.0016336 | 0.0017376 | 0.0018409 | 0.0019437 | 0.0020463 | 0.0021491 | 0.0022523 | 0.002356 | 0.0024606 | 0.0025661 | 0.0026727 | 0.0027806 | 0.0028898 | 0.0030007 | 0.0031132 | 0.0032275 | 0.0033437 | 0.003462 | 0.0035824 | 0.0037052 | 0.0038303 | 0.0039581 | 0.0040885 | 0.0042217 | 0.0043579 | 0.0044971 | 0.0046396 | 0.0047855 | 0.0049348 | 0.0050878 | 0.0052447 | 0.0054055 | 0.0055705 | 0.0057398 | 0.0059137 | 0.0060922 | 0.0062757 | 0.0064643 | 0.0066582 | 0.0068577 | 0.0070629 | 0.0072742 | 0.0074919 | 0.007716 | 0.0079471 | 0.0081853 | 0.008431 | 0.0086844 | 0.008946 | 0.0092161 | 0.0094951 | 0.0097834 | 0.010081 | 0.01039 | 0.010708 | 0.011038 | 0.01138 | 0.011734 | 0.0121 | 0.01248 | 0.012874 | 0.013283 | 0.013707 | 0.014148 | 0.014605 | 0.015081 | 0.015575 | 0.016089 | 0.016625 | 0.017182 | 0.017762 | 0.018367 | 0.018998 | 0.019656 | 0.020343 | 0.02106 | 0.021809 | 0.022592 | 0.023411 | 0.024269 | 0.025167 | 0.026107 | 0.027093 | 0.028127 | 0.029212 | 0.030352 | 0.031549 | 0.032808 | 0.034132 | 0.035526 | 0.036995 | 0.038542 | 0.040174 | 0.041896 | 0.043714 | 0.045634 | 0.047664 | 0.049811 | 0.052083 | 0.054488 | 0.057035 | 0.059735 | 0.062597 | 0.065632 | 0.068852 | 0.072268 | 0.075892 | 0.079738 | 0.083819 | 0.088147 | 0.092736 | 0.097598 | 0.10274 | 0.10819 | 0.11393 | 0.11999 | 0.12635 | 0.13303 | 0.14 | 0.14726 | 0.15477 | 0.16251 | 0.17043 | 0.17846 | 0.18652 | 0.19453 | 0.20238 | 0.20995 | 0.21709 | 0.22368 | 0.22956 | 0.23459 | 0.23865 | 0.24161 | 0.2434 | 0.24396 | 0.24327 | 0.24135 | 0.23825 | 0.23406 | 0.2289 | 0.22288 | 0.21616 | 0.20888 | 0.20118 | 0.1932 | 0.18504 | 0.17684 | 0.16866 | 0.1606 | 0.15272 | 0.14505 | 0.13764 | 0.13051 | 0.12368 | 0.11715 | 0.11093 | 0.10501 | 0.099397 | 0.094071 | 0.089024 | 0.084245 | 0.079721 | 0.075438 | 0.071382 | 0.06754 | 0.063899 | 0.060444 | 0.057165 | 0.054047 | 0.05108 | 0.048253 | 0.045553 | 0.04297 | 0.040495 | 0.038117 | 0.035826 | 0.033612 | 0.031465 | 0.029376 | 0.027332 | 0.025322 | 0.023332 | 0.021346 | 0.019344 | 0.017297 | 0.015166 | 0.012884 | 0.010328 | 0.0071755 | 0
重み | 1 | 4 | 2 | 4 | 2 | 4 | 2 | 4 | 2 | 4 | 2 | 4 | 2 | 4 | 2 | 4 | 2 | 4 | 2 | 4 | 2 | 4 | 2 | 4 | 2 | 4 | 2 | 4 | 2 | 4 | 2 | 4 | 2 | 4 | 2 | 4 | 2 | 4 | 2 | 4 | 2 | 4 | 2 | 4 | 2 | 4 | 2 | 4 | 2 | 4 | 2 | 4 | 2 | 4 | 2 | 4 | 2 | 4 | 2 | 4 | 2 | 4 | 2 | 4 | 2 | 4 | 2 | 4 | 2 | 4 | 2 | 4 | 2 | 4 | 2 | 4 | 2 | 4 | 2 | 4 | 2 | 4 | 2 | 4 | 2 | 4 | 2 | 4 | 2 | 4 | 2 | 4 | 2 | 4 | 2 | 4 | 2 | 4 | 2 | 4 | 2 | 4 | 2 | 4 | 2 | 4 | 2 | 4 | 2 | 4 | 2 | 4 | 2 | 4 | 2 | 4 | 2 | 4 | 2 | 4 | 2 | 4 | 2 | 4 | 2 | 4 | 2 | 4 | 2 | 4 | 2 | 4 | 2 | 4 | 2 | 4 | 2 | 4 | 2 | 4 | 2 | 4 | 2 | 4 | 2 | 4 | 2 | 4 | 2 | 4 | 2 | 4 | 2 | 4 | 2 | 4 | 2 | 4 | 2 | 4 | 2 | 4 | 2 | 4 | 2 | 4 | 2 | 4 | 2 | 4 | 2 | 4 | 2 | 4 | 2 | 4 | 2 | 4 | 2 | 4 | 2 | 4 | 2 | 4 | 2 | 4 | 2 | 4 | 2 | 4 | 2 | 4 | 2 | 4 | 2 | 4 | 2 | 4 | 2 | 4 | 1
各項結果 | 0 | 0.0036555 | 0.0026194 | 0.0065023 | 0.0038049 | 0.0086241 | 0.0047884 | 0.010487 | 0.0056835 | 0.012225 | 0.0065343 | 0.013901 | 0.0073635 | 0.015549 | 0.0081853 | 0.017193 | 0.0090091 | 0.018848 | 0.0098423 | 0.020529 | 0.010691 | 0.022244 | 0.011559 | 0.024005 | 0.012453 | 0.02582 | 0.013375 | 0.027696 | 0.01433 | 0.029641 | 0.015321 | 0.031665 | 0.016354 | 0.033774 | 0.017432 | 0.035977 | 0.018558 | 0.038284 | 0.019739 | 0.040703 | 0.020979 | 0.043244 | 0.022282 | 0.045919 | 0.023655 | 0.048738 | 0.025103 | 0.051714 | 0.026633 | 0.054861 | 0.028252 | 0.058194 | 0.029967 | 0.061728 | 0.031788 | 0.065482 | 0.033724 | 0.069475 | 0.035784 | 0.073729 | 0.037981 | 0.078267 | 0.040326 | 0.083117 | 0.042833 | 0.088306 | 0.045519 | 0.093869 | 0.0484 | 0.099841 | 0.051496 | 0.10626 | 0.054828 | 0.11318 | 0.058421 | 0.12065 | 0.0623 | 0.12872 | 0.066498 | 0.13745 | 0.071049 | 0.14694 | 0.075991 | 0.15725 | 0.08137 | 0.16848 | 0.087236 | 0.18074 | 0.093646 | 0.19415 | 0.10067 | 0.20886 | 0.10837 | 0.22502 | 0.11685 | 0.24281 | 0.1262 | 0.26247 | 0.13653 | 0.28421 | 0.14798 | 0.30834 | 0.1607 | 0.33517 | 0.17485 | 0.36507 | 0.19066 | 0.39849 | 0.20833 | 0.4359 | 0.22814 | 0.47788 | 0.25039 | 0.52506 | 0.27541 | 0.57814 | 0.30357 | 0.63791 | 0.33528 | 0.70518 | 0.37094 | 0.78078 | 0.41098 | 0.86549 | 0.45572 | 0.95988 | 0.5054 | 1.0642 | 0.56 | 1.1781 | 0.61909 | 1.3001 | 0.68171 | 1.4277 | 0.74609 | 1.5563 | 0.80953 | 1.6796 | 0.86837 | 1.7894 | 0.91823 | 1.8767 | 0.95458 | 1.9329 | 0.97359 | 1.9517 | 0.97307 | 1.9308 | 0.953 | 1.8725 | 0.91559 | 1.7831 | 0.86466 | 1.6711 | 0.80473 | 1.5456 | 0.74018 | 1.4147 | 0.67466 | 1.2848 | 0.61087 | 1.1604 | 0.55056 | 1.0441 | 0.49471 | 0.93719 | 0.44371 | 0.8401 | 0.39759 | 0.75256 | 0.3561 | 0.67396 | 0.31888 | 0.6035 | 0.28553 | 0.54032 | 0.25559 | 0.48356 | 0.22866 | 0.43238 | 0.20432 | 0.38602 | 0.18221 | 0.34376 | 0.16198 | 0.30493 | 0.1433 | 0.26889 | 0.12586 | 0.23501 | 0.10933 | 0.20258 | 0.09333 | 0.17077 | 0.077375 | 0.13838 | 0.060662 | 0.10308 | 0.041313 | 0.057404 | 0
積分結果 | 2.4217
N極寄与 | 5241.8477
１－２．S極側の積分
積分1項目
積分の分子 | 0 | 1.4107 | 1.99 | 2.431 | 2.8 | 3.1225 | 3.4117 | 3.6756 | 3.9192 | 4.1461 | 4.3589 | 4.5596 | 4.7497 | 4.9305 | 5.1029 | 5.2678 | 5.4259 | 5.5776 | 5.7236 | 5.8643 | 6 | 6.1311 | 6.2578 | 6.3804 | 6.4992 | 6.6144 | 6.7261 | 6.8345 | 6.9397 | 7.042 | 7.1414 | 7.2381 | 7.3321 | 7.4236 | 7.5127 | 7.5993 | 7.6837 | 7.766 | 7.846 | 7.924 | 8 | 8.074 | 8.1462 | 8.2164 | 8.2849 | 8.3516 | 8.4167 | 8.48 | 8.5417 | 8.6017 | 8.6603 | 8.7172 | 8.7727 | 8.8267 | 8.8792 | 8.9303 | 8.98 | 9.0283 | 9.0752 | 9.1209 | 9.1652 | 9.2081 | 9.2499 | 9.2903 | 9.3295 | 9.3675 | 9.4043 | 9.4398 | 9.4742 | 9.5074 | 9.5394 | 9.5703 | 9.6 | 9.6286 | 9.6561 | 9.6825 | 9.7077 | 9.7319 | 9.755 | 9.777 | 9.798 | 9.8178 | 9.8367 | 9.8544 | 9.8712 | 9.8869 | 9.9015 | 9.9151 | 9.9277 | 9.9393 | 9.9499 | 9.9594 | 9.9679 | 9.9755 | 9.982 | 9.9875 | 9.992 | 9.9955 | 9.998 | 9.9995 | 10 | 9.9995 | 9.998 | 9.9955 | 9.992 | 9.9875 | 9.982 | 9.9755 | 9.9679 | 9.9594 | 9.9499 | 9.9393 | 9.9277 | 9.9151 | 9.9015 | 9.8869 | 9.8712 | 9.8544 | 9.8367 | 9.8178 | 9.798 | 9.777 | 9.755 | 9.7319 | 9.7077 | 9.6825 | 9.6561 | 9.6286 | 9.6 | 9.5703 | 9.5394 | 9.5074 | 9.4742 | 9.4398 | 9.4043 | 9.3675 | 9.3295 | 9.2903 | 9.2499 | 9.2081 | 9.1652 | 9.1209 | 9.0752 | 9.0283 | 8.98 | 8.9303 | 8.8792 | 8.8267 | 8.7727 | 8.7172 | 8.6603 | 8.6017 | 8.5417 | 8.48 | 8.4167 | 8.3516 | 8.2849 | 8.2164 | 8.1462 | 8.074 | 8 | 7.924 | 7.846 | 7.766 | 7.6837 | 7.5993 | 7.5127 | 7.4236 | 7.3321 | 7.2381 | 7.1414 | 7.042 | 6.9397 | 6.8345 | 6.7261 | 6.6144 | 6.4992 | 6.3804 | 6.2578 | 6.1311 | 6 | 5.8643 | 5.7236 | 5.5776 | 5.4259 | 5.2678 | 5.1029 | 4.9305 | 4.7497 | 4.5596 | 4.3589 | 4.1461 | 3.9192 | 3.6756 | 3.4117 | 3.1225 | 2.8 | 2.431 | 1.99 | 1.4107 | 0
積分の分母(積１） | 226.25 | 223.36 | 220.49 | 217.64 | 214.81 | 212 | 209.21 | 206.44 | 203.69 | 200.96 | 198.25 | 195.56 | 192.89 | 190.24 | 187.61 | 185 | 182.41 | 179.84 | 177.29 | 174.76 | 172.25 | 169.76 | 167.29 | 164.84 | 162.41 | 160 | 157.61 | 155.24 | 152.89 | 150.56 | 148.25 | 145.96 | 143.69 | 141.44 | 139.21 | 137 | 134.81 | 132.64 | 130.49 | 128.36 | 126.25 | 124.16 | 122.09 | 120.04 | 118.01 | 116 | 114.01 | 112.04 | 110.09 | 108.16 | 106.25 | 104.36 | 102.49 | 100.64 | 98.81 | 97 | 95.21 | 93.44 | 91.69 | 89.96 | 88.25 | 86.56 | 84.89 | 83.24 | 81.61 | 80 | 78.41 | 76.84 | 75.29 | 73.76 | 72.25 | 70.76 | 69.29 | 67.84 | 66.41 | 65 | 63.61 | 62.24 | 60.89 | 59.56 | 58.25 | 56.96 | 55.69 | 54.44 | 53.21 | 52 | 50.81 | 49.64 | 48.49 | 47.36 | 46.25 | 45.16 | 44.09 | 43.04 | 42.01 | 41 | 40.01 | 39.04 | 38.09 | 37.16 | 36.25 | 35.36 | 34.49 | 33.64 | 32.81 | 32 | 31.21 | 30.44 | 29.69 | 28.96 | 28.25 | 27.56 | 26.89 | 26.24 | 25.61 | 25 | 24.41 | 23.84 | 23.29 | 22.76 | 22.25 | 21.76 | 21.29 | 20.84 | 20.41 | 20 | 19.61 | 19.24 | 18.89 | 18.56 | 18.25 | 17.96 | 17.69 | 17.44 | 17.21 | 17 | 16.81 | 16.64 | 16.49 | 16.36 | 16.25 | 16.16 | 16.09 | 16.04 | 16.01 | 16 | 16.01 | 16.04 | 16.09 | 16.16 | 16.25 | 16.36 | 16.49 | 16.64 | 16.81 | 17 | 17.21 | 17.44 | 17.69 | 17.96 | 18.25 | 18.56 | 18.89 | 19.24 | 19.61 | 20 | 20.41 | 20.84 | 21.29 | 21.76 | 22.25 | 22.76 | 23.29 | 23.84 | 24.41 | 25 | 25.61 | 26.24 | 26.89 | 27.56 | 28.25 | 28.96 | 29.69 | 30.44 | 31.21 | 32 | 32.81 | 33.64 | 34.49 | 35.36 | 36.25 | 37.16 | 38.09 | 39.04 | 40.01 | 41 | 42.01 | 43.04 | 44.09 | 45.16 | 46.25
積分の分母(積2） | 15.0416 | 15.0117 | 14.9817 | 14.9516 | 14.9215 | 14.8913 | 14.861 | 14.8307 | 14.8003 | 14.7699 | 14.7394 | 14.7088 | 14.6782 | 14.6475 | 14.6168 | 14.586 | 14.5551 | 14.5241 | 14.4931 | 14.462 | 14.4309 | 14.3997 | 14.3684 | 14.337 | 14.3056 | 14.2741 | 14.2425 | 14.2109 | 14.1792 | 14.1474 | 14.1156 | 14.0837 | 14.0517 | 14.0196 | 13.9875 | 13.9553 | 13.923 | 13.8906 | 13.8582 | 13.8257 | 13.7931 | 13.7605 | 13.7277 | 13.6949 | 13.662 | 13.629 | 13.596 | 13.5628 | 13.5296 | 13.4963 | 13.4629 | 13.4294 | 13.3959 | 13.3623 | 13.3285 | 13.2947 | 13.2608 | 13.2269 | 13.1928 | 13.1586 | 13.1244 | 13.0901 | 13.0557 | 13.0211 | 12.9865 | 12.9518 | 12.917 | 12.8822 | 12.8472 | 12.8121 | 12.7769 | 12.7417 | 12.7063 | 12.6708 | 12.6353 | 12.5996 | 12.5638 | 12.528 | 12.492 | 12.4559 | 12.4197 | 12.3835 | 12.3471 | 12.3106 | 12.274 | 12.2372 | 12.2004 | 12.1635 | 12.1264 | 12.0893 | 12.052 | 12.0146 | 11.9771 | 11.9394 | 11.9017 | 11.8638 | 11.8258 | 11.7877 | 11.7495 | 11.7111 | 11.6726 | 11.634 | 11.5953 | 11.5564 | 11.5174 | 11.4782 | 11.439 | 11.3996 | 11.36 | 11.3203 | 11.2805 | 11.2406 | 11.2004 | 11.1602 | 11.1198 | 11.0793 | 11.0386 | 10.9977 | 10.9567 | 10.9156 | 10.8743 | 10.8328 | 10.7912 | 10.7494 | 10.7075 | 10.6654 | 10.6231 | 10.5806 | 10.538 | 10.4952 | 10.4523 | 10.4091 | 10.3658 | 10.3223 | 10.2786 | 10.2347 | 10.1907 | 10.1464 | 10.102 | 10.0573 | 10.0125 | 9.9674 | 9.9222 | 9.8767 | 9.8311 | 9.7852 | 9.7391 | 9.6928 | 9.6462 | 9.5995 | 9.5525 | 9.5053 | 9.4578 | 9.4101 | 9.3622 | 9.314 | 9.2655 | 9.2168 | 9.1679 | 9.1187 | 9.0692 | 9.0194 | 8.9694 | 8.9191 | 8.8685 | 8.8176 | 8.7664 | 8.7149 | 8.6631 | 8.611 | 8.5586 | 8.5059 | 8.4528 | 8.3994 | 8.3457 | 8.2916 | 8.2371 | 8.1823 | 8.1271 | 8.0716 | 8.0156 | 7.9593 | 7.9025 | 7.8454 | 7.7878 | 7.7298 | 7.6714 | 7.6125 | 7.5531 | 7.4933 | 7.433 | 7.3722 | 7.311 | 7.2491 | 7.1868 | 7.1239 | 7.0605 | 6.9964 | 6.9318 | 6.8666 | 6.8007
積分1項目の各分割の結果 | 0 | 0.00042072 | 0.00060242 | 0.00074708 | 0.00087356 | 0.00098909 | 0.0010974 | 0.0012005 | 0.0013 | 0.0013969 | 0.0014917 | 0.0015851 | 0.0016776 | 0.0017694 | 0.0018609 | 0.0019522 | 0.0020436 | 0.0021354 | 0.0022275 | 0.0023203 | 0.0024138 | 0.0025081 | 0.0026034 | 0.0026998 | 0.0027973 | 0.0028961 | 0.0029963 | 0.003098 | 0.0032012 | 0.0033061 | 0.0034126 | 0.0035211 | 0.0036314 | 0.0037437 | 0.0038582 | 0.0039748 | 0.0040937 | 0.004215 | 0.0043388 | 0.0044651 | 0.0045941 | 0.0047258 | 0.0048604 | 0.004998 | 0.0051387 | 0.0052826 | 0.0054298 | 0.0055805 | 0.0057347 | 0.0058926 | 0.0060543 | 0.0062199 | 0.0063897 | 0.0065637 | 0.006742 | 0.0069249 | 0.0071125 | 0.0073049 | 0.0075024 | 0.007705 | 0.0079131 | 0.0081267 | 0.008346 | 0.0085714 | 0.0088028 | 0.0090407 | 0.0092852 | 0.0095365 | 0.0097948 | 0.01006 | 0.010334 | 0.010615 | 0.010904 | 0.011201 | 0.011508 | 0.011823 | 0.012147 | 0.012481 | 0.012825 | 0.013179 | 0.013543 | 0.013919 | 0.014306 | 0.014704 | 0.015114 | 0.015537 | 0.015973 | 0.016421 | 0.016884 | 0.01736 | 0.01785 | 0.018356 | 0.018876 | 0.019412 | 0.019964 | 0.020533 | 0.021118 | 0.02172 | 0.02234 | 0.022978 | 0.023633 | 0.024307 | 0.025 | 0.025711 | 0.026442 | 0.027191 | 0.02796 | 0.028748 | 0.029554 | 0.030379 | 0.031223 | 0.032084 | 0.032963 | 0.033858 | 0.034769 | 0.035695 | 0.036634 | 0.037586 | 0.038548 | 0.039518 | 0.040495 | 0.041477 | 0.04246 | 0.043443 | 0.044421 | 0.045392 | 0.046352 | 0.047298 | 0.048226 | 0.049131 | 0.050009 | 0.050856 | 0.051667 | 0.052437 | 0.053163 | 0.053839 | 0.054461 | 0.055026 | 0.055528 | 0.055964 | 0.056331 | 0.056625 | 0.056845 | 0.056989 | 0.057054 | 0.05704 | 0.056946 | 0.056773 | 0.056522 | 0.056194 | 0.055791 | 0.055315 | 0.054769 | 0.054156 | 0.053481 | 0.052746 | 0.051956 | 0.051116 | 0.050229 | 0.049301 | 0.048335 | 0.047336 | 0.046308 | 0.045255 | 0.044182 | 0.043092 | 0.041988 | 0.040875 | 0.039754 | 0.038629 | 0.037502 | 0.036375 | 0.035251 | 0.034131 | 0.033017 | 0.031909 | 0.030809 | 0.029717 | 0.028635 | 0.027561 | 0.026497 | 0.025442 | 0.024395 | 0.023356 | 0.022323 | 0.021297 | 0.020274 | 0.019254 | 0.018233 | 0.017208 | 0.016177 | 0.015134 | 0.014074 | 0.012988 | 0.011865 | 0.010691 | 0.00944 | 0.0080732 | 0.0065112 | 0.0045492 | 0
積分２項目
積分の分子 | 0 | 1.4107 | 1.99 | 2.431 | 2.8 | 3.1225 | 3.4117 | 3.6756 | 3.9192 | 4.1461 | 4.3589 | 4.5596 | 4.7497 | 4.9305 | 5.1029 | 5.2678 | 5.4259 | 5.5776 | 5.7236 | 5.8643 | 6 | 6.1311 | 6.2578 | 6.3804 | 6.4992 | 6.6144 | 6.7261 | 6.8345 | 6.9397 | 7.042 | 7.1414 | 7.2381 | 7.3321 | 7.4236 | 7.5127 | 7.5993 | 7.6837 | 7.766 | 7.846 | 7.924 | 8 | 8.074 | 8.1462 | 8.2164 | 8.2849 | 8.3516 | 8.4167 | 8.48 | 8.5417 | 8.6017 | 8.6603 | 8.7172 | 8.7727 | 8.8267 | 8.8792 | 8.9303 | 8.98 | 9.0283 | 9.0752 | 9.1209 | 9.1652 | 9.2081 | 9.2499 | 9.2903 | 9.3295 | 9.3675 | 9.4043 | 9.4398 | 9.4742 | 9.5074 | 9.5394 | 9.5703 | 9.6 | 9.6286 | 9.6561 | 9.6825 | 9.7077 | 9.7319 | 9.755 | 9.777 | 9.798 | 9.8178 | 9.8367 | 9.8544 | 9.8712 | 9.8869 | 9.9015 | 9.9151 | 9.9277 | 9.9393 | 9.9499 | 9.9594 | 9.9679 | 9.9755 | 9.982 | 9.9875 | 9.992 | 9.9955 | 9.998 | 9.9995 | 10 | 9.9995 | 9.998 | 9.9955 | 9.992 | 9.9875 | 9.982 | 9.9755 | 9.9679 | 9.9594 | 9.9499 | 9.9393 | 9.9277 | 9.9151 | 9.9015 | 9.8869 | 9.8712 | 9.8544 | 9.8367 | 9.8178 | 9.798 | 9.777 | 9.755 | 9.7319 | 9.7077 | 9.6825 | 9.6561 | 9.6286 | 9.6 | 9.5703 | 9.5394 | 9.5074 | 9.4742 | 9.4398 | 9.4043 | 9.3675 | 9.3295 | 9.2903 | 9.2499 | 9.2081 | 9.1652 | 9.1209 | 9.0752 | 9.0283 | 8.98 | 8.9303 | 8.8792 | 8.8267 | 8.7727 | 8.7172 | 8.6603 | 8.6017 | 8.5417 | 8.48 | 8.4167 | 8.3516 | 8.2849 | 8.2164 | 8.1462 | 8.074 | 8 | 7.924 | 7.846 | 7.766 | 7.6837 | 7.5993 | 7.5127 | 7.4236 | 7.3321 | 7.2381 | 7.1414 | 7.042 | 6.9397 | 6.8345 | 6.7261 | 6.6144 | 6.4992 | 6.3804 | 6.2578 | 6.1311 | 6 | 5.8643 | 5.7236 | 5.5776 | 5.4259 | 5.2678 | 5.1029 | 4.9305 | 4.7497 | 4.5596 | 4.3589 | 4.1461 | 3.9192 | 3.6756 | 3.4117 | 3.1225 | 2.8 | 2.431 | 1.99 | 1.4107 | 0
積分の分母(積2） | 15.0416 | 15.0117 | 14.9817 | 14.9516 | 14.9215 | 14.8913 | 14.861 | 14.8307 | 14.8003 | 14.7699 | 14.7394 | 14.7088 | 14.6782 | 14.6475 | 14.6168 | 14.586 | 14.5551 | 14.5241 | 14.4931 | 14.462 | 14.4309 | 14.3997 | 14.3684 | 14.337 | 14.3056 | 14.2741 | 14.2425 | 14.2109 | 14.1792 | 14.1474 | 14.1156 | 14.0837 | 14.0517 | 14.0196 | 13.9875 | 13.9553 | 13.923 | 13.8906 | 13.8582 | 13.8257 | 13.7931 | 13.7605 | 13.7277 | 13.6949 | 13.662 | 13.629 | 13.596 | 13.5628 | 13.5296 | 13.4963 | 13.4629 | 13.4294 | 13.3959 | 13.3623 | 13.3285 | 13.2947 | 13.2608 | 13.2269 | 13.1928 | 13.1586 | 13.1244 | 13.0901 | 13.0557 | 13.0211 | 12.9865 | 12.9518 | 12.917 | 12.8822 | 12.8472 | 12.8121 | 12.7769 | 12.7417 | 12.7063 | 12.6708 | 12.6353 | 12.5996 | 12.5638 | 12.528 | 12.492 | 12.4559 | 12.4197 | 12.3835 | 12.3471 | 12.3106 | 12.274 | 12.2372 | 12.2004 | 12.1635 | 12.1264 | 12.0893 | 12.052 | 12.0146 | 11.9771 | 11.9394 | 11.9017 | 11.8638 | 11.8258 | 11.7877 | 11.7495 | 11.7111 | 11.6726 | 11.634 | 11.5953 | 11.5564 | 11.5174 | 11.4782 | 11.439 | 11.3996 | 11.36 | 11.3203 | 11.2805 | 11.2406 | 11.2004 | 11.1602 | 11.1198 | 11.0793 | 11.0386 | 10.9977 | 10.9567 | 10.9156 | 10.8743 | 10.8328 | 10.7912 | 10.7494 | 10.7075 | 10.6654 | 10.6231 | 10.5806 | 10.538 | 10.4952 | 10.4523 | 10.4091 | 10.3658 | 10.3223 | 10.2786 | 10.2347 | 10.1907 | 10.1464 | 10.102 | 10.0573 | 10.0125 | 9.9674 | 9.9222 | 9.8767 | 9.8311 | 9.7852 | 9.7391 | 9.6928 | 9.6462 | 9.5995 | 9.5525 | 9.5053 | 9.4578 | 9.4101 | 9.3622 | 9.314 | 9.2655 | 9.2168 | 9.1679 | 9.1187 | 9.0692 | 9.0194 | 8.9694 | 8.9191 | 8.8685 | 8.8176 | 8.7664 | 8.7149 | 8.6631 | 8.611 | 8.5586 | 8.5059 | 8.4528 | 8.3994 | 8.3457 | 8.2916 | 8.2371 | 8.1823 | 8.1271 | 8.0716 | 8.0156 | 7.9593 | 7.9025 | 7.8454 | 7.7878 | 7.7298 | 7.6714 | 7.6125 | 7.5531 | 7.4933 | 7.433 | 7.3722 | 7.311 | 7.2491 | 7.1868 | 7.1239 | 7.0605 | 6.9964 | 6.9318 | 6.8666 | 6.8007
積分2項目の各分割の結果 | 0 | 0.00042072 | 0.00060242 | 0.00074708 | 0.00087356 | 0.00098909 | 0.0010974 | 0.0012005 | 0.0013 | 0.0013969 | 0.0014917 | 0.0015851 | 0.0016776 | 0.0017694 | 0.0018609 | 0.0019522 | 0.0020436 | 0.0021354 | 0.0022275 | 0.0023203 | 0.0024138 | 0.0025081 | 0.0026034 | 0.0026998 | 0.0027973 | 0.0028961 | 0.0029963 | 0.003098 | 0.0032012 | 0.0033061 | 0.0034126 | 0.0035211 | 0.0036314 | 0.0037437 | 0.0038582 | 0.0039748 | 0.0040937 | 0.004215 | 0.0043388 | 0.0044651 | 0.0045941 | 0.0047258 | 0.0048604 | 0.004998 | 0.0051387 | 0.0052826 | 0.0054298 | 0.0055805 | 0.0057347 | 0.0058926 | 0.0060543 | 0.0062199 | 0.0063897 | 0.0065637 | 0.006742 | 0.0069249 | 0.0071125 | 0.0073049 | 0.0075024 | 0.007705 | 0.0079131 | 0.0081267 | 0.008346 | 0.0085714 | 0.0088028 | 0.0090407 | 0.0092852 | 0.0095365 | 0.0097948 | 0.01006 | 0.010334 | 0.010615 | 0.010904 | 0.011201 | 0.011508 | 0.011823 | 0.012147 | 0.012481 | 0.012825 | 0.013179 | 0.013543 | 0.013919 | 0.014306 | 0.014704 | 0.015114 | 0.015537 | 0.015973 | 0.016421 | 0.016884 | 0.01736 | 0.01785 | 0.018356 | 0.018876 | 0.019412 | 0.019964 | 0.020533 | 0.021118 | 0.02172 | 0.02234 | 0.022978 | 0.023633 | 0.024307 | 0.025 | 0.025711 | 0.026442 | 0.027191 | 0.02796 | 0.028748 | 0.029554 | 0.030379 | 0.031223 | 0.032084 | 0.032963 | 0.033858 | 0.034769 | 0.035695 | 0.036634 | 0.037586 | 0.038548 | 0.039518 | 0.040495 | 0.041477 | 0.04246 | 0.043443 | 0.044421 | 0.045392 | 0.046352 | 0.047298 | 0.048226 | 0.049131 | 0.050009 | 0.050856 | 0.051667 | 0.052437 | 0.053163 | 0.053839 | 0.054461 | 0.055026 | 0.055528 | 0.055964 | 0.056331 | 0.056625 | 0.056845 | 0.056989 | 0.057054 | 0.05704 | 0.056946 | 0.056773 | 0.056522 | 0.056194 | 0.055791 | 0.055315 | 0.054769 | 0.054156 | 0.053481 | 0.052746 | 0.051956 | 0.051116 | 0.050229 | 0.049301 | 0.048335 | 0.047336 | 0.046308 | 0.045255 | 0.044182 | 0.043092 | 0.041988 | 0.040875 | 0.039754 | 0.038629 | 0.037502 | 0.036375 | 0.035251 | 0.034131 | 0.033017 | 0.031909 | 0.030809 | 0.029717 | 0.028635 | 0.027561 | 0.026497 | 0.025442 | 0.024395 | 0.023356 | 0.022323 | 0.021297 | 0.020274 | 0.019254 | 0.018233 | 0.017208 | 0.016177 | 0.015134 | 0.014074 | 0.012988 | 0.011865 | 0.010691 | 0.00944 | 0.0080732 | 0.0065112 | 0.0045492 | 0
重み | 1 | 4 | 2 | 4 | 2 | 4 | 2 | 4 | 2 | 4 | 2 | 4 | 2 | 4 | 2 | 4 | 2 | 4 | 2 | 4 | 2 | 4 | 2 | 4 | 2 | 4 | 2 | 4 | 2 | 4 | 2 | 4 | 2 | 4 | 2 | 4 | 2 | 4 | 2 | 4 | 2 | 4 | 2 | 4 | 2 | 4 | 2 | 4 | 2 | 4 | 2 | 4 | 2 | 4 | 2 | 4 | 2 | 4 | 2 | 4 | 2 | 4 | 2 | 4 | 2 | 4 | 2 | 4 | 2 | 4 | 2 | 4 | 2 | 4 | 2 | 4 | 2 | 4 | 2 | 4 | 2 | 4 | 2 | 4 | 2 | 4 | 2 | 4 | 2 | 4 | 2 | 4 | 2 | 4 | 2 | 4 | 2 | 4 | 2 | 4 | 2 | 4 | 2 | 4 | 2 | 4 | 2 | 4 | 2 | 4 | 2 | 4 | 2 | 4 | 2 | 4 | 2 | 4 | 2 | 4 | 2 | 4 | 2 | 4 | 2 | 4 | 2 | 4 | 2 | 4 | 2 | 4 | 2 | 4 | 2 | 4 | 2 | 4 | 2 | 4 | 2 | 4 | 2 | 4 | 2 | 4 | 2 | 4 | 2 | 4 | 2 | 4 | 2 | 4 | 2 | 4 | 2 | 4 | 2 | 4 | 2 | 4 | 2 | 4 | 2 | 4 | 2 | 4 | 2 | 4 | 2 | 4 | 2 | 4 | 2 | 4 | 2 | 4 | 2 | 4 | 2 | 4 | 2 | 4 | 2 | 4 | 2 | 4 | 2 | 4 | 2 | 4 | 2 | 4 | 2 | 4 | 2 | 4 | 2 | 4 | 1
各項結果 | 0 | 0.0033658 | 0.0024097 | 0.0059766 | 0.0034942 | 0.0079127 | 0.0043894 | 0.0096042 | 0.0052001 | 0.011175 | 0.0059668 | 0.012681 | 0.0067104 | 0.014155 | 0.0074434 | 0.015618 | 0.0081746 | 0.017083 | 0.0089102 | 0.018562 | 0.0096552 | 0.020065 | 0.010414 | 0.021598 | 0.011189 | 0.023169 | 0.011985 | 0.024784 | 0.012805 | 0.026448 | 0.013651 | 0.028169 | 0.014526 | 0.02995 | 0.015433 | 0.031799 | 0.016375 | 0.03372 | 0.017355 | 0.035721 | 0.018376 | 0.037806 | 0.019442 | 0.039984 | 0.020555 | 0.042261 | 0.021719 | 0.044644 | 0.022939 | 0.047141 | 0.024217 | 0.04976 | 0.025559 | 0.052509 | 0.026968 | 0.055399 | 0.02845 | 0.058439 | 0.03001 | 0.06164 | 0.031652 | 0.065013 | 0.033384 | 0.068571 | 0.035211 | 0.072326 | 0.037141 | 0.076292 | 0.039179 | 0.080484 | 0.041335 | 0.084918 | 0.043616 | 0.089611 | 0.04603 | 0.094581 | 0.048588 | 0.099848 | 0.051299 | 0.10543 | 0.054174 | 0.11135 | 0.057223 | 0.11763 | 0.060458 | 0.1243 | 0.063891 | 0.13137 | 0.067534 | 0.13888 | 0.071402 | 0.14685 | 0.075505 | 0.1553 | 0.079858 | 0.16426 | 0.084472 | 0.17376 | 0.08936 | 0.18382 | 0.094533 | 0.19446 | 0.1 | 0.20569 | 0.10577 | 0.21753 | 0.11184 | 0.22998 | 0.11822 | 0.24303 | 0.12489 | 0.25667 | 0.13185 | 0.27087 | 0.13908 | 0.28556 | 0.14654 | 0.30069 | 0.15419 | 0.31615 | 0.16198 | 0.33181 | 0.16984 | 0.34754 | 0.17768 | 0.36314 | 0.18541 | 0.37839 | 0.1929 | 0.39305 | 0.20004 | 0.40685 | 0.20667 | 0.4195 | 0.21265 | 0.43071 | 0.21785 | 0.4402 | 0.22211 | 0.44771 | 0.22532 | 0.453 | 0.22738 | 0.45591 | 0.22821 | 0.45632 | 0.22778 | 0.45419 | 0.22609 | 0.44955 | 0.22316 | 0.44252 | 0.21907 | 0.43325 | 0.21392 | 0.42197 | 0.20782 | 0.40893 | 0.20092 | 0.39441 | 0.19334 | 0.37869 | 0.18523 | 0.36204 | 0.17673 | 0.34474 | 0.16795 | 0.327 | 0.15902 | 0.30903 | 0.15001 | 0.291 | 0.141 | 0.27305 | 0.13207 | 0.25527 | 0.12324 | 0.23774 | 0.11454 | 0.22049 | 0.10599 | 0.20353 | 0.097579 | 0.18684 | 0.089293 | 0.17037 | 0.081096 | 0.15403 | 0.07293 | 0.13767 | 0.064709 | 0.12107 | 0.056295 | 0.1039 | 0.047461 | 0.085524 | 0.03776 | 0.064586 | 0.026045 | 0.036393 | 0
積分結果 | 0.91366
S極寄与 | 3955.2583
外R磁石側全寄与 | 1286.5894
積分範囲（内R）
変数の開始値（-iｒ） | -5
変数の終了値（iｒ） | 5
変数増分 | 0.05
１．積分（内R磁石側）
分割番号 | 0 | 1 | 2 | 3 | 4 | 5 | 6 | 7 | 8 | 9 | 10 | 11 | 12 | 13 | 14 | 15 | 16 | 17 | 18 | 19 | 20 | 21 | 22 | 23 | 24 | 25 | 26 | 27 | 28 | 29 | 30 | 31 | 32 | 33 | 34 | 35 | 36 | 37 | 38 | 39 | 40 | 41 | 42 | 43 | 44 | 45 | 46 | 47 | 48 | 49 | 50 | 51 | 52 | 53 | 54 | 55 | 56 | 57 | 58 | 59 | 60 | 61 | 62 | 63 | 64 | 65 | 66 | 67 | 68 | 69 | 70 | 71 | 72 | 73 | 74 | 75 | 76 | 77 | 78 | 79 | 80 | 81 | 82 | 83 | 84 | 85 | 86 | 87 | 88 | 89 | 90 | 91 | 92 | 93 | 94 | 95 | 96 | 97 | 98 | 99 | 100 | 101 | 102 | 103 | 104 | 105 | 106 | 107 | 108 | 109 | 110 | 111 | 112 | 113 | 114 | 115 | 116 | 117 | 118 | 119 | 120 | 121 | 122 | 123 | 124 | 125 | 126 | 127 | 128 | 129 | 130 | 131 | 132 | 133 | 134 | 135 | 136 | 137 | 138 | 139 | 140 | 141 | 142 | 143 | 144 | 145 | 146 | 147 | 148 | 149 | 150 | 151 | 152 | 153 | 154 | 155 | 156 | 157 | 158 | 159 | 160 | 161 | 162 | 163 | 164 | 165 | 166 | 167 | 168 | 169 | 170 | 171 | 172 | 173 | 174 | 175 | 176 | 177 | 178 | 179 | 180 | 181 | 182 | 183 | 184 | 185 | 186 | 187 | 188 | 189 | 190 | 191 | 192 | 193 | 194 | 195 | 196 | 197 | 198 | 199 | 200
変数の値 | -5 | -4.95 | -4.9 | -4.85 | -4.8 | -4.75 | -4.7 | -4.65 | -4.6 | -4.55 | -4.5 | -4.45 | -4.4 | -4.35 | -4.3 | -4.25 | -4.2 | -4.15 | -4.1 | -4.05 | -4 | -3.95 | -3.9 | -3.85 | -3.8 | -3.75 | -3.7 | -3.65 | -3.6 | -3.55 | -3.5 | -3.45 | -3.4 | -3.35 | -3.3 | -3.25 | -3.2 | -3.15 | -3.1 | -3.05 | -3 | -2.95 | -2.9 | -2.85 | -2.8 | -2.75 | -2.7 | -2.65 | -2.6 | -2.55 | -2.5 | -2.45 | -2.4 | -2.35 | -2.3 | -2.25 | -2.2 | -2.15 | -2.1 | -2.05 | -2 | -1.95 | -1.9 | -1.85 | -1.8 | -1.75 | -1.7 | -1.65 | -1.6 | -1.55 | -1.5 | -1.45 | -1.4 | -1.35 | -1.3 | -1.25 | -1.2 | -1.15 | -1.1 | -1.05 | -1 | -0.95 | -0.9 | -0.85 | -0.8 | -0.75 | -0.7 | -0.65 | -0.6 | -0.55 | -0.5 | -0.45 | -0.4 | -0.35 | -0.3 | -0.25 | -0.2 | -0.15 | -0.1 | -0.05 | 0 | 0.05 | 0.1 | 0.15 | 0.2 | 0.25 | 0.3 | 0.35 | 0.4 | 0.45 | 0.5 | 0.55 | 0.6 | 0.65 | 0.7 | 0.75 | 0.8 | 0.85 | 0.9 | 0.95 | 1 | 1.05 | 1.1 | 1.15 | 1.2 | 1.25 | 1.3 | 1.35 | 1.4 | 1.45 | 1.5 | 1.55 | 1.6 | 1.65 | 1.7 | 1.75 | 1.8 | 1.85 | 1.9 | 1.95 | 2 | 2.05 | 2.1 | 2.15 | 2.2 | 2.25 | 2.3 | 2.35 | 2.4 | 2.45 | 2.5 | 2.55 | 2.6 | 2.65 | 2.7 | 2.75 | 2.8 | 2.85 | 2.9 | 2.95 | 3 | 3.05 | 3.1 | 3.15 | 3.2 | 3.25 | 3.3 | 3.35 | 3.4 | 3.45 | 3.5 | 3.55 | 3.6 | 3.65 | 3.7 | 3.75 | 3.8 | 3.85 | 3.9 | 3.95 | 4 | 4.05 | 4.1 | 4.15 | 4.2 | 4.25 | 4.3 | 4.35 | 4.4 | 4.45 | 4.5 | 4.55 | 4.6 | 4.65 | 4.7 | 4.75 | 4.8 | 4.85 | 4.9 | 4.95 | 5
1-1．N極側の積分
積分1項目
積分の分子 | 0 | 0.70534 | 0.99499 | 1.2155 | 1.4 | 1.5612 | 1.7059 | 1.8378 | 1.9596 | 2.073 | 2.1794 | 2.2798 | 2.3749 | 2.4653 | 2.5515 | 2.6339 | 2.7129 | 2.7888 | 2.8618 | 2.9321 | 3 | 3.0655 | 3.1289 | 3.1902 | 3.2496 | 3.3072 | 3.363 | 3.4172 | 3.4699 | 3.521 | 3.5707 | 3.619 | 3.6661 | 3.7118 | 3.7563 | 3.7997 | 3.8419 | 3.883 | 3.923 | 3.962 | 4 | 4.037 | 4.0731 | 4.1082 | 4.1425 | 4.1758 | 4.2083 | 4.24 | 4.2708 | 4.3009 | 4.3301 | 4.3586 | 4.3863 | 4.4133 | 4.4396 | 4.4651 | 4.49 | 4.5141 | 4.5376 | 4.5604 | 4.5826 | 4.6041 | 4.6249 | 4.6452 | 4.6648 | 4.6837 | 4.7021 | 4.7199 | 4.7371 | 4.7537 | 4.7697 | 4.7851 | 4.8 | 4.8143 | 4.828 | 4.8412 | 4.8539 | 4.866 | 4.8775 | 4.8885 | 4.899 | 4.9089 | 4.9183 | 4.9272 | 4.9356 | 4.9434 | 4.9508 | 4.9576 | 4.9639 | 4.9697 | 4.9749 | 4.9797 | 4.984 | 4.9877 | 4.991 | 4.9937 | 4.996 | 4.9977 | 4.999 | 4.9997 | 5 | 4.9997 | 4.999 | 4.9977 | 4.996 | 4.9937 | 4.991 | 4.9877 | 4.984 | 4.9797 | 4.9749 | 4.9697 | 4.9639 | 4.9576 | 4.9508 | 4.9434 | 4.9356 | 4.9272 | 4.9183 | 4.9089 | 4.899 | 4.8885 | 4.8775 | 4.866 | 4.8539 | 4.8412 | 4.828 | 4.8143 | 4.8 | 4.7851 | 4.7697 | 4.7537 | 4.7371 | 4.7199 | 4.7021 | 4.6837 | 4.6648 | 4.6452 | 4.6249 | 4.6041 | 4.5826 | 4.5604 | 4.5376 | 4.5141 | 4.49 | 4.4651 | 4.4396 | 4.4133 | 4.3863 | 4.3586 | 4.3301 | 4.3009 | 4.2708 | 4.24 | 4.2083 | 4.1758 | 4.1425 | 4.1082 | 4.0731 | 4.037 | 4 | 3.962 | 3.923 | 3.883 | 3.8419 | 3.7997 | 3.7563 | 3.7118 | 3.6661 | 3.619 | 3.5707 | 3.521 | 3.4699 | 3.4172 | 3.363 | 3.3072 | 3.2496 | 3.1902 | 3.1289 | 3.0655 | 3 | 2.9321 | 2.8618 | 2.7888 | 2.7129 | 2.6339 | 2.5515 | 2.4653 | 2.3749 | 2.2798 | 2.1794 | 2.073 | 1.9596 | 1.8378 | 1.7059 | 1.5612 | 1.4 | 1.2155 | 0.99499 | 0.70534 | 0
積分の分母(積１） | 94.25 | 93.3025 | 92.36 | 91.4225 | 90.49 | 89.5625 | 88.64 | 87.7225 | 86.81 | 85.9025 | 85 | 84.1025 | 83.21 | 82.3225 | 81.44 | 80.5625 | 79.69 | 78.8225 | 77.96 | 77.1025 | 76.25 | 75.4025 | 74.56 | 73.7225 | 72.89 | 72.0625 | 71.24 | 70.4225 | 69.61 | 68.8025 | 68 | 67.2025 | 66.41 | 65.6225 | 64.84 | 64.0625 | 63.29 | 62.5225 | 61.76 | 61.0025 | 60.25 | 59.5025 | 58.76 | 58.0225 | 57.29 | 56.5625 | 55.84 | 55.1225 | 54.41 | 53.7025 | 53 | 52.3025 | 51.61 | 50.9225 | 50.24 | 49.5625 | 48.89 | 48.2225 | 47.56 | 46.9025 | 46.25 | 45.6025 | 44.96 | 44.3225 | 43.69 | 43.0625 | 42.44 | 41.8225 | 41.21 | 40.6025 | 40 | 39.4025 | 38.81 | 38.2225 | 37.64 | 37.0625 | 36.49 | 35.9225 | 35.36 | 34.8025 | 34.25 | 33.7025 | 33.16 | 32.6225 | 32.09 | 31.5625 | 31.04 | 30.5225 | 30.01 | 29.5025 | 29 | 28.5025 | 28.01 | 27.5225 | 27.04 | 26.5625 | 26.09 | 25.6225 | 25.16 | 24.7025 | 24.25 | 23.8025 | 23.36 | 22.9225 | 22.49 | 22.0625 | 21.64 | 21.2225 | 20.81 | 20.4025 | 20 | 19.6025 | 19.21 | 18.8225 | 18.44 | 18.0625 | 17.69 | 17.3225 | 16.96 | 16.6025 | 16.25 | 15.9025 | 15.56 | 15.2225 | 14.89 | 14.5625 | 14.24 | 13.9225 | 13.61 | 13.3025 | 13 | 12.7025 | 12.41 | 12.1225 | 11.84 | 11.5625 | 11.29 | 11.0225 | 10.76 | 10.5025 | 10.25 | 10.0025 | 9.76 | 9.5225 | 9.29 | 9.0625 | 8.84 | 8.6225 | 8.41 | 8.2025 | 8 | 7.8025 | 7.61 | 7.4225 | 7.24 | 7.0625 | 6.89 | 6.7225 | 6.56 | 6.4025 | 6.25 | 6.1025 | 5.96 | 5.8225 | 5.69 | 5.5625 | 5.44 | 5.3225 | 5.21 | 5.1025 | 5 | 4.9025 | 4.81 | 4.7225 | 4.64 | 4.5625 | 4.49 | 4.4225 | 4.36 | 4.3025 | 4.25 | 4.2025 | 4.16 | 4.1225 | 4.09 | 4.0625 | 4.04 | 4.0225 | 4.01 | 4.0025 | 4 | 4.0025 | 4.01 | 4.0225 | 4.04 | 4.0625 | 4.09 | 4.1225 | 4.16 | 4.2025 | 4.25
積分の分母(積2） | 9.7082 | 9.685 | 9.6618 | 9.6385 | 9.6151 | 9.5917 | 9.5682 | 9.5446 | 9.521 | 9.4974 | 9.4736 | 9.4499 | 9.426 | 9.4021 | 9.3782 | 9.3541 | 9.3301 | 9.3059 | 9.2817 | 9.2574 | 9.2331 | 9.2087 | 9.1842 | 9.1597 | 9.1351 | 9.1104 | 9.0857 | 9.0609 | 9.036 | 9.0111 | 8.9861 | 8.961 | 8.9359 | 8.9107 | 8.8854 | 8.86 | 8.8346 | 8.8091 | 8.7835 | 8.7579 | 8.7321 | 8.7063 | 8.6804 | 8.6545 | 8.6284 | 8.6023 | 8.5761 | 8.5499 | 8.5235 | 8.4971 | 8.4705 | 8.4439 | 8.4172 | 8.3905 | 8.3636 | 8.3367 | 8.3096 | 8.2825 | 8.2553 | 8.228 | 8.2006 | 8.1731 | 8.1456 | 8.1179 | 8.0901 | 8.0623 | 8.0343 | 8.0062 | 7.9781 | 7.9498 | 7.9215 | 7.893 | 7.8645 | 7.8358 | 7.807 | 7.7782 | 7.7492 | 7.7201 | 7.6909 | 7.6616 | 7.6322 | 7.6026 | 7.573 | 7.5432 | 7.5133 | 7.4833 | 7.4532 | 7.4229 | 7.3926 | 7.3621 | 7.3314 | 7.3007 | 7.2698 | 7.2388 | 7.2076 | 7.1764 | 7.1449 | 7.1134 | 7.0817 | 7.0498 | 7.0178 | 6.9857 | 6.9534 | 6.921 | 6.8884 | 6.8557 | 6.8228 | 6.7897 | 6.7565 | 6.7231 | 6.6895 | 6.6558 | 6.6219 | 6.5879 | 6.5536 | 6.5192 | 6.4846 | 6.4498 | 6.4148 | 6.3797 | 6.3443 | 6.3087 | 6.273 | 6.237 | 6.2008 | 6.1644 | 6.1278 | 6.091 | 6.0539 | 6.0166 | 5.9791 | 5.9414 | 5.9034 | 5.8652 | 5.8267 | 5.7879 | 5.7489 | 5.7096 | 5.6701 | 5.6303 | 5.5902 | 5.5498 | 5.5091 | 5.4681 | 5.4268 | 5.3852 | 5.3432 | 5.3009 | 5.2583 | 5.2154 | 5.172 | 5.1284 | 5.0843 | 5.0398 | 4.995 | 4.9497 | 4.9041 | 4.858 | 4.8114 | 4.7645 | 4.717 | 4.669 | 4.6206 | 4.5717 | 4.5222 | 4.4721 | 4.4215 | 4.3704 | 4.3186 | 4.2661 | 4.2131 | 4.1593 | 4.1049 | 4.0497 | 3.9937 | 3.937 | 3.8794 | 3.821 | 3.7616 | 3.7014 | 3.6401 | 3.5777 | 3.5143 | 3.4496 | 3.3838 | 3.3166 | 3.2481 | 3.178 | 3.1064 | 3.0332 | 2.958 | 2.881 | 2.8018 | 2.7203 | 2.6363 | 2.5495 | 2.4597 | 2.3664 | 2.2694 | 2.1679 | 2.0616
積分1項目の各分割の結果 | 0 | 0.00078055 | 0.001115 | 0.0013794 | 0.0016091 | 0.0018174 | 0.0020113 | 0.002195 | 0.0023709 | 0.002541 | 0.0027065 | 0.0028686 | 0.0030279 | 0.0031851 | 0.0033407 | 0.0034951 | 0.0036488 | 0.003802 | 0.003955 | 0.004108 | 0.0042612 | 0.0044149 | 0.0045692 | 0.0047243 | 0.0048803 | 0.0050374 | 0.0051958 | 0.0053554 | 0.0055165 | 0.0056792 | 0.0058435 | 0.0060097 | 0.0061777 | 0.0063478 | 0.00652 | 0.0066943 | 0.006871 | 0.0070501 | 0.0072318 | 0.007416 | 0.007603 | 0.0077927 | 0.0079855 | 0.0081812 | 0.0083801 | 0.0085822 | 0.0087876 | 0.0089966 | 0.0092091 | 0.0094253 | 0.0096453 | 0.0098692 | 0.010097 | 0.010329 | 0.010566 | 0.010807 | 0.011052 | 0.011302 | 0.011557 | 0.011817 | 0.012082 | 0.012353 | 0.012629 | 0.01291 | 0.013198 | 0.013491 | 0.01379 | 0.014096 | 0.014408 | 0.014727 | 0.015053 | 0.015386 | 0.015726 | 0.016074 | 0.01643 | 0.016794 | 0.017166 | 0.017546 | 0.017935 | 0.018334 | 0.018741 | 0.019158 | 0.019586 | 0.020023 | 0.020471 | 0.02093 | 0.0214 | 0.021881 | 0.022375 | 0.022881 | 0.023399 | 0.023931 | 0.024476 | 0.025035 | 0.025609 | 0.026197 | 0.026801 | 0.027421 | 0.028057 | 0.02871 | 0.02938 | 0.030069 | 0.030776 | 0.031502 | 0.032249 | 0.033016 | 0.033804 | 0.034614 | 0.035447 | 0.036304 | 0.037184 | 0.03809 | 0.039022 | 0.03998 | 0.040967 | 0.041981 | 0.043026 | 0.044101 | 0.045207 | 0.046346 | 0.047519 | 0.048727 | 0.049971 | 0.051252 | 0.052571 | 0.05393 | 0.055329 | 0.056771 | 0.058257 | 0.059787 | 0.061363 | 0.062987 | 0.06466 | 0.066384 | 0.068159 | 0.069987 | 0.07187 | 0.073809 | 0.075806 | 0.077861 | 0.079976 | 0.082153 | 0.084392 | 0.086694 | 0.089061 | 0.091493 | 0.093991 | 0.096556 | 0.099188 | 0.10189 | 0.10465 | 0.10748 | 0.11038 | 0.11334 | 0.11637 | 0.11945 | 0.1226 | 0.1258 | 0.12905 | 0.13234 | 0.13568 | 0.13905 | 0.14245 | 0.14588 | 0.14931 | 0.15274 | 0.15617 | 0.15957 | 0.16294 | 0.16626 | 0.16951 | 0.17267 | 0.17574 | 0.17868 | 0.18148 | 0.18412 | 0.18656 | 0.18879 | 0.19078 | 0.1925 | 0.19392 | 0.19502 | 0.19576 | 0.1961 | 0.19603 | 0.19548 | 0.19444 | 0.19284 | 0.19065 | 0.18779 | 0.1842 | 0.17978 | 0.17442 | 0.16795 | 0.16017 | 0.15074 | 0.13916 | 0.1246 | 0.1054 | 0.077418 | 0
積分２項目
積分の分子 | 0 | 0.70534 | 0.99499 | 1.2155 | 1.4 | 1.5612 | 1.7059 | 1.8378 | 1.9596 | 2.073 | 2.1794 | 2.2798 | 2.3749 | 2.4653 | 2.5515 | 2.6339 | 2.7129 | 2.7888 | 2.8618 | 2.9321 | 3 | 3.0655 | 3.1289 | 3.1902 | 3.2496 | 3.3072 | 3.363 | 3.4172 | 3.4699 | 3.521 | 3.5707 | 3.619 | 3.6661 | 3.7118 | 3.7563 | 3.7997 | 3.8419 | 3.883 | 3.923 | 3.962 | 4 | 4.037 | 4.0731 | 4.1082 | 4.1425 | 4.1758 | 4.2083 | 4.24 | 4.2708 | 4.3009 | 4.3301 | 4.3586 | 4.3863 | 4.4133 | 4.4396 | 4.4651 | 4.49 | 4.5141 | 4.5376 | 4.5604 | 4.5826 | 4.6041 | 4.6249 | 4.6452 | 4.6648 | 4.6837 | 4.7021 | 4.7199 | 4.7371 | 4.7537 | 4.7697 | 4.7851 | 4.8 | 4.8143 | 4.828 | 4.8412 | 4.8539 | 4.866 | 4.8775 | 4.8885 | 4.899 | 4.9089 | 4.9183 | 4.9272 | 4.9356 | 4.9434 | 4.9508 | 4.9576 | 4.9639 | 4.9697 | 4.9749 | 4.9797 | 4.984 | 4.9877 | 4.991 | 4.9937 | 4.996 | 4.9977 | 4.999 | 4.9997 | 5 | 4.9997 | 4.999 | 4.9977 | 4.996 | 4.9937 | 4.991 | 4.9877 | 4.984 | 4.9797 | 4.9749 | 4.9697 | 4.9639 | 4.9576 | 4.9508 | 4.9434 | 4.9356 | 4.9272 | 4.9183 | 4.9089 | 4.899 | 4.8885 | 4.8775 | 4.866 | 4.8539 | 4.8412 | 4.828 | 4.8143 | 4.8 | 4.7851 | 4.7697 | 4.7537 | 4.7371 | 4.7199 | 4.7021 | 4.6837 | 4.6648 | 4.6452 | 4.6249 | 4.6041 | 4.5826 | 4.5604 | 4.5376 | 4.5141 | 4.49 | 4.4651 | 4.4396 | 4.4133 | 4.3863 | 4.3586 | 4.3301 | 4.3009 | 4.2708 | 4.24 | 4.2083 | 4.1758 | 4.1425 | 4.1082 | 4.0731 | 4.037 | 4 | 3.962 | 3.923 | 3.883 | 3.8419 | 3.7997 | 3.7563 | 3.7118 | 3.6661 | 3.619 | 3.5707 | 3.521 | 3.4699 | 3.4172 | 3.363 | 3.3072 | 3.2496 | 3.1902 | 3.1289 | 3.0655 | 3 | 2.9321 | 2.8618 | 2.7888 | 2.7129 | 2.6339 | 2.5515 | 2.4653 | 2.3749 | 2.2798 | 2.1794 | 2.073 | 1.9596 | 1.8378 | 1.7059 | 1.5612 | 1.4 | 1.2155 | 0.99499 | 0.70534 | 0
積分の分母(積2） | 9.7082 | 9.685 | 9.6618 | 9.6385 | 9.6151 | 9.5917 | 9.5682 | 9.5446 | 9.521 | 9.4974 | 9.4736 | 9.4499 | 9.426 | 9.4021 | 9.3782 | 9.3541 | 9.3301 | 9.3059 | 9.2817 | 9.2574 | 9.2331 | 9.2087 | 9.1842 | 9.1597 | 9.1351 | 9.1104 | 9.0857 | 9.0609 | 9.036 | 9.0111 | 8.9861 | 8.961 | 8.9359 | 8.9107 | 8.8854 | 8.86 | 8.8346 | 8.8091 | 8.7835 | 8.7579 | 8.7321 | 8.7063 | 8.6804 | 8.6545 | 8.6284 | 8.6023 | 8.5761 | 8.5499 | 8.5235 | 8.4971 | 8.4705 | 8.4439 | 8.4172 | 8.3905 | 8.3636 | 8.3367 | 8.3096 | 8.2825 | 8.2553 | 8.228 | 8.2006 | 8.1731 | 8.1456 | 8.1179 | 8.0901 | 8.0623 | 8.0343 | 8.0062 | 7.9781 | 7.9498 | 7.9215 | 7.893 | 7.8645 | 7.8358 | 7.807 | 7.7782 | 7.7492 | 7.7201 | 7.6909 | 7.6616 | 7.6322 | 7.6026 | 7.573 | 7.5432 | 7.5133 | 7.4833 | 7.4532 | 7.4229 | 7.3926 | 7.3621 | 7.3314 | 7.3007 | 7.2698 | 7.2388 | 7.2076 | 7.1764 | 7.1449 | 7.1134 | 7.0817 | 7.0498 | 7.0178 | 6.9857 | 6.9534 | 6.921 | 6.8884 | 6.8557 | 6.8228 | 6.7897 | 6.7565 | 6.7231 | 6.6895 | 6.6558 | 6.6219 | 6.5879 | 6.5536 | 6.5192 | 6.4846 | 6.4498 | 6.4148 | 6.3797 | 6.3443 | 6.3087 | 6.273 | 6.237 | 6.2008 | 6.1644 | 6.1278 | 6.091 | 6.0539 | 6.0166 | 5.9791 | 5.9414 | 5.9034 | 5.8652 | 5.8267 | 5.7879 | 5.7489 | 5.7096 | 5.6701 | 5.6303 | 5.5902 | 5.5498 | 5.5091 | 5.4681 | 5.4268 | 5.3852 | 5.3432 | 5.3009 | 5.2583 | 5.2154 | 5.172 | 5.1284 | 5.0843 | 5.0398 | 4.995 | 4.9497 | 4.9041 | 4.858 | 4.8114 | 4.7645 | 4.717 | 4.669 | 4.6206 | 4.5717 | 4.5222 | 4.4721 | 4.4215 | 4.3704 | 4.3186 | 4.2661 | 4.2131 | 4.1593 | 4.1049 | 4.0497 | 3.9937 | 3.937 | 3.8794 | 3.821 | 3.7616 | 3.7014 | 3.6401 | 3.5777 | 3.5143 | 3.4496 | 3.3838 | 3.3166 | 3.2481 | 3.178 | 3.1064 | 3.0332 | 2.958 | 2.881 | 2.8018 | 2.7203 | 2.6363 | 2.5495 | 2.4597 | 2.3664 | 2.2694 | 2.1679 | 2.0616
積分2項目の各分割の結果 | 0 | 0.00078055 | 0.001115 | 0.0013794 | 0.0016091 | 0.0018174 | 0.0020113 | 0.002195 | 0.0023709 | 0.002541 | 0.0027065 | 0.0028686 | 0.0030279 | 0.0031851 | 0.0033407 | 0.0034951 | 0.0036488 | 0.003802 | 0.003955 | 0.004108 | 0.0042612 | 0.0044149 | 0.0045692 | 0.0047243 | 0.0048803 | 0.0050374 | 0.0051958 | 0.0053554 | 0.0055165 | 0.0056792 | 0.0058435 | 0.0060097 | 0.0061777 | 0.0063478 | 0.00652 | 0.0066943 | 0.006871 | 0.0070501 | 0.0072318 | 0.007416 | 0.007603 | 0.0077927 | 0.0079855 | 0.0081812 | 0.0083801 | 0.0085822 | 0.0087876 | 0.0089966 | 0.0092091 | 0.0094253 | 0.0096453 | 0.0098692 | 0.010097 | 0.010329 | 0.010566 | 0.010807 | 0.011052 | 0.011302 | 0.011557 | 0.011817 | 0.012082 | 0.012353 | 0.012629 | 0.01291 | 0.013198 | 0.013491 | 0.01379 | 0.014096 | 0.014408 | 0.014727 | 0.015053 | 0.015386 | 0.015726 | 0.016074 | 0.01643 | 0.016794 | 0.017166 | 0.017546 | 0.017935 | 0.018334 | 0.018741 | 0.019158 | 0.019586 | 0.020023 | 0.020471 | 0.02093 | 0.0214 | 0.021881 | 0.022375 | 0.022881 | 0.023399 | 0.023931 | 0.024476 | 0.025035 | 0.025609 | 0.026197 | 0.026801 | 0.027421 | 0.028057 | 0.02871 | 0.02938 | 0.030069 | 0.030776 | 0.031502 | 0.032249 | 0.033016 | 0.033804 | 0.034614 | 0.035447 | 0.036304 | 0.037184 | 0.03809 | 0.039022 | 0.03998 | 0.040967 | 0.041981 | 0.043026 | 0.044101 | 0.045207 | 0.046346 | 0.047519 | 0.048727 | 0.049971 | 0.051252 | 0.052571 | 0.05393 | 0.055329 | 0.056771 | 0.058257 | 0.059787 | 0.061363 | 0.062987 | 0.06466 | 0.066384 | 0.068159 | 0.069987 | 0.07187 | 0.073809 | 0.075806 | 0.077861 | 0.079976 | 0.082153 | 0.084392 | 0.086694 | 0.089061 | 0.091493 | 0.093991 | 0.096556 | 0.099188 | 0.10189 | 0.10465 | 0.10748 | 0.11038 | 0.11334 | 0.11637 | 0.11945 | 0.1226 | 0.1258 | 0.12905 | 0.13234 | 0.13568 | 0.13905 | 0.14245 | 0.14588 | 0.14931 | 0.15274 | 0.15617 | 0.15957 | 0.16294 | 0.16626 | 0.16951 | 0.17267 | 0.17574 | 0.17868 | 0.18148 | 0.18412 | 0.18656 | 0.18879 | 0.19078 | 0.1925 | 0.19392 | 0.19502 | 0.19576 | 0.1961 | 0.19603 | 0.19548 | 0.19444 | 0.19284 | 0.19065 | 0.18779 | 0.1842 | 0.17978 | 0.17442 | 0.16795 | 0.16017 | 0.15074 | 0.13916 | 0.1246 | 0.1054 | 0.077418 | 0
重み | 1 | 4 | 2 | 4 | 2 | 4 | 2 | 4 | 2 | 4 | 2 | 4 | 2 | 4 | 2 | 4 | 2 | 4 | 2 | 4 | 2 | 4 | 2 | 4 | 2 | 4 | 2 | 4 | 2 | 4 | 2 | 4 | 2 | 4 | 2 | 4 | 2 | 4 | 2 | 4 | 2 | 4 | 2 | 4 | 2 | 4 | 2 | 4 | 2 | 4 | 2 | 4 | 2 | 4 | 2 | 4 | 2 | 4 | 2 | 4 | 2 | 4 | 2 | 4 | 2 | 4 | 2 | 4 | 2 | 4 | 2 | 4 | 2 | 4 | 2 | 4 | 2 | 4 | 2 | 4 | 2 | 4 | 2 | 4 | 2 | 4 | 2 | 4 | 2 | 4 | 2 | 4 | 2 | 4 | 2 | 4 | 2 | 4 | 2 | 4 | 2 | 4 | 2 | 4 | 2 | 4 | 2 | 4 | 2 | 4 | 2 | 4 | 2 | 4 | 2 | 4 | 2 | 4 | 2 | 4 | 2 | 4 | 2 | 4 | 2 | 4 | 2 | 4 | 2 | 4 | 2 | 4 | 2 | 4 | 2 | 4 | 2 | 4 | 2 | 4 | 2 | 4 | 2 | 4 | 2 | 4 | 2 | 4 | 2 | 4 | 2 | 4 | 2 | 4 | 2 | 4 | 2 | 4 | 2 | 4 | 2 | 4 | 2 | 4 | 2 | 4 | 2 | 4 | 2 | 4 | 2 | 4 | 2 | 4 | 2 | 4 | 2 | 4 | 2 | 4 | 2 | 4 | 2 | 4 | 2 | 4 | 2 | 4 | 2 | 4 | 2 | 4 | 2 | 4 | 2 | 4 | 2 | 4 | 2 | 4 | 1
各項結果 | 0 | 0.0062444 | 0.00446 | 0.011036 | 0.0064363 | 0.014539 | 0.0080454 | 0.01756 | 0.0094836 | 0.020328 | 0.010826 | 0.022948 | 0.012111 | 0.02548 | 0.013363 | 0.027961 | 0.014595 | 0.030416 | 0.01582 | 0.032864 | 0.017045 | 0.035319 | 0.018277 | 0.037795 | 0.019521 | 0.0403 | 0.020783 | 0.042843 | 0.022066 | 0.045433 | 0.023374 | 0.048077 | 0.024711 | 0.050782 | 0.02608 | 0.053555 | 0.027484 | 0.056401 | 0.028927 | 0.059328 | 0.030412 | 0.062342 | 0.031942 | 0.06545 | 0.03352 | 0.068657 | 0.035151 | 0.071973 | 0.036836 | 0.075402 | 0.038581 | 0.078953 | 0.040389 | 0.082634 | 0.042263 | 0.086453 | 0.044208 | 0.090418 | 0.046229 | 0.094538 | 0.048329 | 0.098822 | 0.050515 | 0.10328 | 0.05279 | 0.10793 | 0.055161 | 0.11277 | 0.057633 | 0.11782 | 0.060212 | 0.12309 | 0.062905 | 0.12859 | 0.06572 | 0.13435 | 0.068662 | 0.14037 | 0.071741 | 0.14667 | 0.074965 | 0.15327 | 0.078342 | 0.16018 | 0.081884 | 0.16744 | 0.085599 | 0.17505 | 0.089499 | 0.18305 | 0.093597 | 0.19145 | 0.097904 | 0.20028 | 0.10243 | 0.20958 | 0.1072 | 0.21937 | 0.11223 | 0.22968 | 0.11752 | 0.24055 | 0.1231 | 0.25202 | 0.129 | 0.26413 | 0.13522 | 0.27691 | 0.14179 | 0.29043 | 0.14874 | 0.30472 | 0.15609 | 0.31984 | 0.16387 | 0.33585 | 0.1721 | 0.35281 | 0.18083 | 0.37077 | 0.19008 | 0.38982 | 0.19988 | 0.41001 | 0.21028 | 0.43144 | 0.22132 | 0.45417 | 0.23303 | 0.4783 | 0.24545 | 0.5039 | 0.25864 | 0.53107 | 0.27264 | 0.5599 | 0.28748 | 0.59048 | 0.30322 | 0.62289 | 0.3199 | 0.65722 | 0.33757 | 0.69355 | 0.35624 | 0.73194 | 0.37597 | 0.77245 | 0.39675 | 0.81509 | 0.41861 | 0.85987 | 0.44153 | 0.90675 | 0.46547 | 0.95563 | 0.49039 | 1.0064 | 0.51618 | 1.0587 | 0.54272 | 1.1124 | 0.56982 | 1.167 | 0.59723 | 1.2219 | 0.62467 | 1.2766 | 0.65175 | 1.33 | 0.67803 | 1.3814 | 0.70296 | 1.4295 | 0.72593 | 1.4729 | 0.74624 | 1.5103 | 0.76311 | 1.54 | 0.77568 | 1.5601 | 0.78302 | 1.5688 | 0.7841 | 1.5639 | 0.77776 | 1.5428 | 0.76259 | 1.5023 | 0.73679 | 1.4382 | 0.69766 | 1.3436 | 0.64067 | 1.2059 | 0.55666 | 0.99678 | 0.42158 | 0.61934 | 0
積分結果 | 1.1925
N極寄与 | 2581.1239
１－２．S極側の積分
積分1項目
積分の分子 | 0 | 0.70534 | 0.99499 | 1.2155 | 1.4 | 1.5612 | 1.7059 | 1.8378 | 1.9596 | 2.073 | 2.1794 | 2.2798 | 2.3749 | 2.4653 | 2.5515 | 2.6339 | 2.7129 | 2.7888 | 2.8618 | 2.9321 | 3 | 3.0655 | 3.1289 | 3.1902 | 3.2496 | 3.3072 | 3.363 | 3.4172 | 3.4699 | 3.521 | 3.5707 | 3.619 | 3.6661 | 3.7118 | 3.7563 | 3.7997 | 3.8419 | 3.883 | 3.923 | 3.962 | 4 | 4.037 | 4.0731 | 4.1082 | 4.1425 | 4.1758 | 4.2083 | 4.24 | 4.2708 | 4.3009 | 4.3301 | 4.3586 | 4.3863 | 4.4133 | 4.4396 | 4.4651 | 4.49 | 4.5141 | 4.5376 | 4.5604 | 4.5826 | 4.6041 | 4.6249 | 4.6452 | 4.6648 | 4.6837 | 4.7021 | 4.7199 | 4.7371 | 4.7537 | 4.7697 | 4.7851 | 4.8 | 4.8143 | 4.828 | 4.8412 | 4.8539 | 4.866 | 4.8775 | 4.8885 | 4.899 | 4.9089 | 4.9183 | 4.9272 | 4.9356 | 4.9434 | 4.9508 | 4.9576 | 4.9639 | 4.9697 | 4.9749 | 4.9797 | 4.984 | 4.9877 | 4.991 | 4.9937 | 4.996 | 4.9977 | 4.999 | 4.9997 | 5 | 4.9997 | 4.999 | 4.9977 | 4.996 | 4.9937 | 4.991 | 4.9877 | 4.984 | 4.9797 | 4.9749 | 4.9697 | 4.9639 | 4.9576 | 4.9508 | 4.9434 | 4.9356 | 4.9272 | 4.9183 | 4.9089 | 4.899 | 4.8885 | 4.8775 | 4.866 | 4.8539 | 4.8412 | 4.828 | 4.8143 | 4.8 | 4.7851 | 4.7697 | 4.7537 | 4.7371 | 4.7199 | 4.7021 | 4.6837 | 4.6648 | 4.6452 | 4.6249 | 4.6041 | 4.5826 | 4.5604 | 4.5376 | 4.5141 | 4.49 | 4.4651 | 4.4396 | 4.4133 | 4.3863 | 4.3586 | 4.3301 | 4.3009 | 4.2708 | 4.24 | 4.2083 | 4.1758 | 4.1425 | 4.1082 | 4.0731 | 4.037 | 4 | 3.962 | 3.923 | 3.883 | 3.8419 | 3.7997 | 3.7563 | 3.7118 | 3.6661 | 3.619 | 3.5707 | 3.521 | 3.4699 | 3.4172 | 3.363 | 3.3072 | 3.2496 | 3.1902 | 3.1289 | 3.0655 | 3 | 2.9321 | 2.8618 | 2.7888 | 2.7129 | 2.6339 | 2.5515 | 2.4653 | 2.3749 | 2.2798 | 2.1794 | 2.073 | 1.9596 | 1.8378 | 1.7059 | 1.5612 | 1.4 | 1.2155 | 0.99499 | 0.70534 | 0
積分の分母(積１） | 106.25 | 105.3025 | 104.36 | 103.4225 | 102.49 | 101.5625 | 100.64 | 99.7225 | 98.81 | 97.9025 | 97 | 96.1025 | 95.21 | 94.3225 | 93.44 | 92.5625 | 91.69 | 90.8225 | 89.96 | 89.1025 | 88.25 | 87.4025 | 86.56 | 85.7225 | 84.89 | 84.0625 | 83.24 | 82.4225 | 81.61 | 80.8025 | 80 | 79.2025 | 78.41 | 77.6225 | 76.84 | 76.0625 | 75.29 | 74.5225 | 73.76 | 73.0025 | 72.25 | 71.5025 | 70.76 | 70.0225 | 69.29 | 68.5625 | 67.84 | 67.1225 | 66.41 | 65.7025 | 65 | 64.3025 | 63.61 | 62.9225 | 62.24 | 61.5625 | 60.89 | 60.2225 | 59.56 | 58.9025 | 58.25 | 57.6025 | 56.96 | 56.3225 | 55.69 | 55.0625 | 54.44 | 53.8225 | 53.21 | 52.6025 | 52 | 51.4025 | 50.81 | 50.2225 | 49.64 | 49.0625 | 48.49 | 47.9225 | 47.36 | 46.8025 | 46.25 | 45.7025 | 45.16 | 44.6225 | 44.09 | 43.5625 | 43.04 | 42.5225 | 42.01 | 41.5025 | 41 | 40.5025 | 40.01 | 39.5225 | 39.04 | 38.5625 | 38.09 | 37.6225 | 37.16 | 36.7025 | 36.25 | 35.8025 | 35.36 | 34.9225 | 34.49 | 34.0625 | 33.64 | 33.2225 | 32.81 | 32.4025 | 32 | 31.6025 | 31.21 | 30.8225 | 30.44 | 30.0625 | 29.69 | 29.3225 | 28.96 | 28.6025 | 28.25 | 27.9025 | 27.56 | 27.2225 | 26.89 | 26.5625 | 26.24 | 25.9225 | 25.61 | 25.3025 | 25 | 24.7025 | 24.41 | 24.1225 | 23.84 | 23.5625 | 23.29 | 23.0225 | 22.76 | 22.5025 | 22.25 | 22.0025 | 21.76 | 21.5225 | 21.29 | 21.0625 | 20.84 | 20.6225 | 20.41 | 20.2025 | 20 | 19.8025 | 19.61 | 19.4225 | 19.24 | 19.0625 | 18.89 | 18.7225 | 18.56 | 18.4025 | 18.25 | 18.1025 | 17.96 | 17.8225 | 17.69 | 17.5625 | 17.44 | 17.3225 | 17.21 | 17.1025 | 17 | 16.9025 | 16.81 | 16.7225 | 16.64 | 16.5625 | 16.49 | 16.4225 | 16.36 | 16.3025 | 16.25 | 16.2025 | 16.16 | 16.1225 | 16.09 | 16.0625 | 16.04 | 16.0225 | 16.01 | 16.0025 | 16 | 16.0025 | 16.01 | 16.0225 | 16.04 | 16.0625 | 16.09 | 16.1225 | 16.16 | 16.2025 | 16.25
積分の分母(積2） | 10.3078 | 10.2859 | 10.264 | 10.2421 | 10.2201 | 10.198 | 10.176 | 10.1538 | 10.1316 | 10.1094 | 10.0871 | 10.0648 | 10.0424 | 10.02 | 9.9975 | 9.975 | 9.9524 | 9.9298 | 9.9071 | 9.8843 | 9.8615 | 9.8387 | 9.8158 | 9.7929 | 9.7699 | 9.7468 | 9.7237 | 9.7005 | 9.6773 | 9.654 | 9.6307 | 9.6073 | 9.5838 | 9.5603 | 9.5368 | 9.5131 | 9.4895 | 9.4657 | 9.4419 | 9.4181 | 9.3941 | 9.3702 | 9.3461 | 9.322 | 9.2978 | 9.2736 | 9.2493 | 9.225 | 9.2005 | 9.1761 | 9.1515 | 9.1269 | 9.1022 | 9.0774 | 9.0526 | 9.0277 | 9.0028 | 8.9778 | 8.9527 | 8.9275 | 8.9022 | 8.8769 | 8.8516 | 8.8261 | 8.8006 | 8.775 | 8.7493 | 8.7235 | 8.6977 | 8.6718 | 8.6458 | 8.6197 | 8.5936 | 8.5674 | 8.5411 | 8.5147 | 8.4882 | 8.4617 | 8.435 | 8.4083 | 8.3815 | 8.3546 | 8.3277 | 8.3006 | 8.2735 | 8.2462 | 8.2189 | 8.1915 | 8.1639 | 8.1363 | 8.1086 | 8.0808 | 8.0529 | 8.025 | 7.9969 | 7.9687 | 7.9404 | 7.912 | 7.8835 | 7.8549 | 7.8262 | 7.7974 | 7.7685 | 7.7395 | 7.7104 | 7.6811 | 7.6518 | 7.6223 | 7.5928 | 7.5631 | 7.5333 | 7.5033 | 7.4733 | 7.4431 | 7.4128 | 7.3824 | 7.3519 | 7.3212 | 7.2904 | 7.2595 | 7.2284 | 7.1972 | 7.1659 | 7.1344 | 7.1028 | 7.0711 | 7.0392 | 7.0071 | 6.975 | 6.9426 | 6.9101 | 6.8775 | 6.8447 | 6.8118 | 6.7786 | 6.7454 | 6.7119 | 6.6783 | 6.6445 | 6.6106 | 6.5765 | 6.5422 | 6.5077 | 6.473 | 6.4382 | 6.4031 | 6.3679 | 6.3325 | 6.2968 | 6.261 | 6.2249 | 6.1887 | 6.1522 | 6.1156 | 6.0787 | 6.0415 | 6.0042 | 5.9666 | 5.9287 | 5.8907 | 5.8523 | 5.8138 | 5.7749 | 5.7359 | 5.6965 | 5.6569 | 5.6169 | 5.5767 | 5.5362 | 5.4955 | 5.4544 | 5.4129 | 5.3712 | 5.3292 | 5.2868 | 5.244 | 5.201 | 5.1575 | 5.1137 | 5.0695 | 5.0249 | 4.98 | 4.9346 | 4.8888 | 4.8425 | 4.7958 | 4.7487 | 4.7011 | 4.653 | 4.6043 | 4.5552 | 4.5056 | 4.4553 | 4.4045 | 4.3532 | 4.3012 | 4.2485 | 4.1952 | 4.1413 | 4.0866 | 4.0311
積分1項目の各分割の結果 | 0 | 0.0006512 | 0.00092889 | 0.0011475 | 0.0013366 | 0.0015074 | 0.0016657 | 0.001815 | 0.0019574 | 0.0020945 | 0.0022274 | 0.002357 | 0.0024838 | 0.0026084 | 0.0027313 | 0.0028527 | 0.002973 | 0.0030923 | 0.0032111 | 0.0033293 | 0.0034472 | 0.0035649 | 0.0036825 | 0.0038003 | 0.0039182 | 0.0040364 | 0.004155 | 0.004274 | 0.0043936 | 0.0045137 | 0.0046346 | 0.0047561 | 0.0048785 | 0.0050018 | 0.005126 | 0.0052511 | 0.0053773 | 0.0055046 | 0.005633 | 0.0057626 | 0.0058934 | 0.0060255 | 0.0061589 | 0.0062937 | 0.0064299 | 0.0065676 | 0.0067068 | 0.0068475 | 0.0069898 | 0.0071338 | 0.0072794 | 0.0074267 | 0.0075758 | 0.0077268 | 0.0078795 | 0.0080342 | 0.0081907 | 0.0083493 | 0.0085098 | 0.0086725 | 0.0088372 | 0.009004 | 0.0091731 | 0.0093444 | 0.0095179 | 0.0096938 | 0.009872 | 0.010053 | 0.010236 | 0.010421 | 0.010609 | 0.0108 | 0.010993 | 0.011189 | 0.011387 | 0.011589 | 0.011793 | 0.012 | 0.01221 | 0.012422 | 0.012638 | 0.012856 | 0.013078 | 0.013303 | 0.01353 | 0.013761 | 0.013995 | 0.014233 | 0.014473 | 0.014717 | 0.014964 | 0.015215 | 0.015469 | 0.015726 | 0.015987 | 0.016251 | 0.016518 | 0.01679 | 0.017064 | 0.017342 | 0.017624 | 0.017909 | 0.018198 | 0.018491 | 0.018787 | 0.019086 | 0.01939 | 0.019696 | 0.020006 | 0.02032 | 0.020637 | 0.020958 | 0.021282 | 0.02161 | 0.02194 | 0.022274 | 0.022612 | 0.022952 | 0.023295 | 0.023642 | 0.023991 | 0.024343 | 0.024697 | 0.025054 | 0.025414 | 0.025775 | 0.026139 | 0.026504 | 0.026871 | 0.02724 | 0.02761 | 0.027981 | 0.028352 | 0.028724 | 0.029097 | 0.029469 | 0.029841 | 0.030212 | 0.030582 | 0.030951 | 0.031317 | 0.031682 | 0.032044 | 0.032402 | 0.032757 | 0.033108 | 0.033454 | 0.033795 | 0.03413 | 0.034459 | 0.03478 | 0.035094 | 0.0354 | 0.035696 | 0.035983 | 0.036259 | 0.036524 | 0.036776 | 0.037015 | 0.037241 | 0.037451 | 0.037646 | 0.037824 | 0.037984 | 0.038125 | 0.038246 | 0.038346 | 0.038423 | 0.038477 | 0.038506 | 0.038509 | 0.038484 | 0.03843 | 0.038346 | 0.038228 | 0.038077 | 0.03789 | 0.037665 | 0.0374 | 0.037092 | 0.03674 | 0.036339 | 0.035888 | 0.035383 | 0.034819 | 0.034192 | 0.033498 | 0.032729 | 0.03188 | 0.030942 | 0.029903 | 0.028752 | 0.027472 | 0.026042 | 0.024431 | 0.022598 | 0.02048 | 0.017971 | 0.014868 | 0.010653 | 0
積分２項目
積分の分子 | 0 | 0.70534 | 0.99499 | 1.2155 | 1.4 | 1.5612 | 1.7059 | 1.8378 | 1.9596 | 2.073 | 2.1794 | 2.2798 | 2.3749 | 2.4653 | 2.5515 | 2.6339 | 2.7129 | 2.7888 | 2.8618 | 2.9321 | 3 | 3.0655 | 3.1289 | 3.1902 | 3.2496 | 3.3072 | 3.363 | 3.4172 | 3.4699 | 3.521 | 3.5707 | 3.619 | 3.6661 | 3.7118 | 3.7563 | 3.7997 | 3.8419 | 3.883 | 3.923 | 3.962 | 4 | 4.037 | 4.0731 | 4.1082 | 4.1425 | 4.1758 | 4.2083 | 4.24 | 4.2708 | 4.3009 | 4.3301 | 4.3586 | 4.3863 | 4.4133 | 4.4396 | 4.4651 | 4.49 | 4.5141 | 4.5376 | 4.5604 | 4.5826 | 4.6041 | 4.6249 | 4.6452 | 4.6648 | 4.6837 | 4.7021 | 4.7199 | 4.7371 | 4.7537 | 4.7697 | 4.7851 | 4.8 | 4.8143 | 4.828 | 4.8412 | 4.8539 | 4.866 | 4.8775 | 4.8885 | 4.899 | 4.9089 | 4.9183 | 4.9272 | 4.9356 | 4.9434 | 4.9508 | 4.9576 | 4.9639 | 4.9697 | 4.9749 | 4.9797 | 4.984 | 4.9877 | 4.991 | 4.9937 | 4.996 | 4.9977 | 4.999 | 4.9997 | 5 | 4.9997 | 4.999 | 4.9977 | 4.996 | 4.9937 | 4.991 | 4.9877 | 4.984 | 4.9797 | 4.9749 | 4.9697 | 4.9639 | 4.9576 | 4.9508 | 4.9434 | 4.9356 | 4.9272 | 4.9183 | 4.9089 | 4.899 | 4.8885 | 4.8775 | 4.866 | 4.8539 | 4.8412 | 4.828 | 4.8143 | 4.8 | 4.7851 | 4.7697 | 4.7537 | 4.7371 | 4.7199 | 4.7021 | 4.6837 | 4.6648 | 4.6452 | 4.6249 | 4.6041 | 4.5826 | 4.5604 | 4.5376 | 4.5141 | 4.49 | 4.4651 | 4.4396 | 4.4133 | 4.3863 | 4.3586 | 4.3301 | 4.3009 | 4.2708 | 4.24 | 4.2083 | 4.1758 | 4.1425 | 4.1082 | 4.0731 | 4.037 | 4 | 3.962 | 3.923 | 3.883 | 3.8419 | 3.7997 | 3.7563 | 3.7118 | 3.6661 | 3.619 | 3.5707 | 3.521 | 3.4699 | 3.4172 | 3.363 | 3.3072 | 3.2496 | 3.1902 | 3.1289 | 3.0655 | 3 | 2.9321 | 2.8618 | 2.7888 | 2.7129 | 2.6339 | 2.5515 | 2.4653 | 2.3749 | 2.2798 | 2.1794 | 2.073 | 1.9596 | 1.8378 | 1.7059 | 1.5612 | 1.4 | 1.2155 | 0.99499 | 0.70534 | 0
積分の分母(積2） | 10.3078 | 10.2859 | 10.264 | 10.2421 | 10.2201 | 10.198 | 10.176 | 10.1538 | 10.1316 | 10.1094 | 10.0871 | 10.0648 | 10.0424 | 10.02 | 9.9975 | 9.975 | 9.9524 | 9.9298 | 9.9071 | 9.8843 | 9.8615 | 9.8387 | 9.8158 | 9.7929 | 9.7699 | 9.7468 | 9.7237 | 9.7005 | 9.6773 | 9.654 | 9.6307 | 9.6073 | 9.5838 | 9.5603 | 9.5368 | 9.5131 | 9.4895 | 9.4657 | 9.4419 | 9.4181 | 9.3941 | 9.3702 | 9.3461 | 9.322 | 9.2978 | 9.2736 | 9.2493 | 9.225 | 9.2005 | 9.1761 | 9.1515 | 9.1269 | 9.1022 | 9.0774 | 9.0526 | 9.0277 | 9.0028 | 8.9778 | 8.9527 | 8.9275 | 8.9022 | 8.8769 | 8.8516 | 8.8261 | 8.8006 | 8.775 | 8.7493 | 8.7235 | 8.6977 | 8.6718 | 8.6458 | 8.6197 | 8.5936 | 8.5674 | 8.5411 | 8.5147 | 8.4882 | 8.4617 | 8.435 | 8.4083 | 8.3815 | 8.3546 | 8.3277 | 8.3006 | 8.2735 | 8.2462 | 8.2189 | 8.1915 | 8.1639 | 8.1363 | 8.1086 | 8.0808 | 8.0529 | 8.025 | 7.9969 | 7.9687 | 7.9404 | 7.912 | 7.8835 | 7.8549 | 7.8262 | 7.7974 | 7.7685 | 7.7395 | 7.7104 | 7.6811 | 7.6518 | 7.6223 | 7.5928 | 7.5631 | 7.5333 | 7.5033 | 7.4733 | 7.4431 | 7.4128 | 7.3824 | 7.3519 | 7.3212 | 7.2904 | 7.2595 | 7.2284 | 7.1972 | 7.1659 | 7.1344 | 7.1028 | 7.0711 | 7.0392 | 7.0071 | 6.975 | 6.9426 | 6.9101 | 6.8775 | 6.8447 | 6.8118 | 6.7786 | 6.7454 | 6.7119 | 6.6783 | 6.6445 | 6.6106 | 6.5765 | 6.5422 | 6.5077 | 6.473 | 6.4382 | 6.4031 | 6.3679 | 6.3325 | 6.2968 | 6.261 | 6.2249 | 6.1887 | 6.1522 | 6.1156 | 6.0787 | 6.0415 | 6.0042 | 5.9666 | 5.9287 | 5.8907 | 5.8523 | 5.8138 | 5.7749 | 5.7359 | 5.6965 | 5.6569 | 5.6169 | 5.5767 | 5.5362 | 5.4955 | 5.4544 | 5.4129 | 5.3712 | 5.3292 | 5.2868 | 5.244 | 5.201 | 5.1575 | 5.1137 | 5.0695 | 5.0249 | 4.98 | 4.9346 | 4.8888 | 4.8425 | 4.7958 | 4.7487 | 4.7011 | 4.653 | 4.6043 | 4.5552 | 4.5056 | 4.4553 | 4.4045 | 4.3532 | 4.3012 | 4.2485 | 4.1952 | 4.1413 | 4.0866 | 4.0311
積分2項目の各分割の結果 | 0 | 0.0006512 | 0.00092889 | 0.0011475 | 0.0013366 | 0.0015074 | 0.0016657 | 0.001815 | 0.0019574 | 0.0020945 | 0.0022274 | 0.002357 | 0.0024838 | 0.0026084 | 0.0027313 | 0.0028527 | 0.002973 | 0.0030923 | 0.0032111 | 0.0033293 | 0.0034472 | 0.0035649 | 0.0036825 | 0.0038003 | 0.0039182 | 0.0040364 | 0.004155 | 0.004274 | 0.0043936 | 0.0045137 | 0.0046346 | 0.0047561 | 0.0048785 | 0.0050018 | 0.005126 | 0.0052511 | 0.0053773 | 0.0055046 | 0.005633 | 0.0057626 | 0.0058934 | 0.0060255 | 0.0061589 | 0.0062937 | 0.0064299 | 0.0065676 | 0.0067068 | 0.0068475 | 0.0069898 | 0.0071338 | 0.0072794 | 0.0074267 | 0.0075758 | 0.0077268 | 0.0078795 | 0.0080342 | 0.0081907 | 0.0083493 | 0.0085098 | 0.0086725 | 0.0088372 | 0.009004 | 0.0091731 | 0.0093444 | 0.0095179 | 0.0096938 | 0.009872 | 0.010053 | 0.010236 | 0.010421 | 0.010609 | 0.0108 | 0.010993 | 0.011189 | 0.011387 | 0.011589 | 0.011793 | 0.012 | 0.01221 | 0.012422 | 0.012638 | 0.012856 | 0.013078 | 0.013303 | 0.01353 | 0.013761 | 0.013995 | 0.014233 | 0.014473 | 0.014717 | 0.014964 | 0.015215 | 0.015469 | 0.015726 | 0.015987 | 0.016251 | 0.016518 | 0.01679 | 0.017064 | 0.017342 | 0.017624 | 0.017909 | 0.018198 | 0.018491 | 0.018787 | 0.019086 | 0.01939 | 0.019696 | 0.020006 | 0.02032 | 0.020637 | 0.020958 | 0.021282 | 0.02161 | 0.02194 | 0.022274 | 0.022612 | 0.022952 | 0.023295 | 0.023642 | 0.023991 | 0.024343 | 0.024697 | 0.025054 | 0.025414 | 0.025775 | 0.026139 | 0.026504 | 0.026871 | 0.02724 | 0.02761 | 0.027981 | 0.028352 | 0.028724 | 0.029097 | 0.029469 | 0.029841 | 0.030212 | 0.030582 | 0.030951 | 0.031317 | 0.031682 | 0.032044 | 0.032402 | 0.032757 | 0.033108 | 0.033454 | 0.033795 | 0.03413 | 0.034459 | 0.03478 | 0.035094 | 0.0354 | 0.035696 | 0.035983 | 0.036259 | 0.036524 | 0.036776 | 0.037015 | 0.037241 | 0.037451 | 0.037646 | 0.037824 | 0.037984 | 0.038125 | 0.038246 | 0.038346 | 0.038423 | 0.038477 | 0.038506 | 0.038509 | 0.038484 | 0.03843 | 0.038346 | 0.038228 | 0.038077 | 0.03789 | 0.037665 | 0.0374 | 0.037092 | 0.03674 | 0.036339 | 0.035888 | 0.035383 | 0.034819 | 0.034192 | 0.033498 | 0.032729 | 0.03188 | 0.030942 | 0.029903 | 0.028752 | 0.027472 | 0.026042 | 0.024431 | 0.022598 | 0.02048 | 0.017971 | 0.014868 | 0.010653 | 0
重み | 1 | 4 | 2 | 4 | 2 | 4 | 2 | 4 | 2 | 4 | 2 | 4 | 2 | 4 | 2 | 4 | 2 | 4 | 2 | 4 | 2 | 4 | 2 | 4 | 2 | 4 | 2 | 4 | 2 | 4 | 2 | 4 | 2 | 4 | 2 | 4 | 2 | 4 | 2 | 4 | 2 | 4 | 2 | 4 | 2 | 4 | 2 | 4 | 2 | 4 | 2 | 4 | 2 | 4 | 2 | 4 | 2 | 4 | 2 | 4 | 2 | 4 | 2 | 4 | 2 | 4 | 2 | 4 | 2 | 4 | 2 | 4 | 2 | 4 | 2 | 4 | 2 | 4 | 2 | 4 | 2 | 4 | 2 | 4 | 2 | 4 | 2 | 4 | 2 | 4 | 2 | 4 | 2 | 4 | 2 | 4 | 2 | 4 | 2 | 4 | 2 | 4 | 2 | 4 | 2 | 4 | 2 | 4 | 2 | 4 | 2 | 4 | 2 | 4 | 2 | 4 | 2 | 4 | 2 | 4 | 2 | 4 | 2 | 4 | 2 | 4 | 2 | 4 | 2 | 4 | 2 | 4 | 2 | 4 | 2 | 4 | 2 | 4 | 2 | 4 | 2 | 4 | 2 | 4 | 2 | 4 | 2 | 4 | 2 | 4 | 2 | 4 | 2 | 4 | 2 | 4 | 2 | 4 | 2 | 4 | 2 | 4 | 2 | 4 | 2 | 4 | 2 | 4 | 2 | 4 | 2 | 4 | 2 | 4 | 2 | 4 | 2 | 4 | 2 | 4 | 2 | 4 | 2 | 4 | 2 | 4 | 2 | 4 | 2 | 4 | 2 | 4 | 2 | 4 | 2 | 4 | 2 | 4 | 2 | 4 | 1
各項結果 | 0 | 0.0052096 | 0.0037156 | 0.0091802 | 0.0053463 | 0.012059 | 0.0066629 | 0.01452 | 0.0078297 | 0.016756 | 0.0089098 | 0.018856 | 0.0099353 | 0.020867 | 0.010925 | 0.022822 | 0.011892 | 0.024739 | 0.012844 | 0.026634 | 0.013789 | 0.028519 | 0.01473 | 0.030402 | 0.015673 | 0.032291 | 0.01662 | 0.034192 | 0.017574 | 0.03611 | 0.018538 | 0.038049 | 0.019514 | 0.040014 | 0.020504 | 0.042009 | 0.021509 | 0.044037 | 0.022532 | 0.046101 | 0.023574 | 0.048204 | 0.024636 | 0.05035 | 0.02572 | 0.052541 | 0.026827 | 0.05478 | 0.027959 | 0.05707 | 0.029118 | 0.059414 | 0.030303 | 0.061814 | 0.031518 | 0.064273 | 0.032763 | 0.066794 | 0.034039 | 0.06938 | 0.035349 | 0.072032 | 0.036692 | 0.074755 | 0.038072 | 0.07755 | 0.039488 | 0.080421 | 0.040942 | 0.083369 | 0.042437 | 0.086398 | 0.043972 | 0.089511 | 0.04555 | 0.09271 | 0.047171 | 0.095998 | 0.048838 | 0.099377 | 0.050551 | 0.10285 | 0.052312 | 0.10642 | 0.054122 | 0.11009 | 0.055982 | 0.11386 | 0.057893 | 0.11774 | 0.059857 | 0.12172 | 0.061875 | 0.12581 | 0.063946 | 0.13001 | 0.066074 | 0.13432 | 0.068257 | 0.13874 | 0.070497 | 0.14328 | 0.072793 | 0.14793 | 0.075147 | 0.15269 | 0.077558 | 0.15757 | 0.080026 | 0.16256 | 0.08255 | 0.16766 | 0.085129 | 0.17288 | 0.087761 | 0.17819 | 0.090446 | 0.18362 | 0.093181 | 0.18913 | 0.095963 | 0.19474 | 0.098789 | 0.20043 | 0.10165 | 0.2062 | 0.10456 | 0.21203 | 0.10749 | 0.21792 | 0.11044 | 0.22385 | 0.11341 | 0.2298 | 0.11639 | 0.23575 | 0.11936 | 0.2417 | 0.12233 | 0.24761 | 0.12527 | 0.25346 | 0.12817 | 0.25922 | 0.13103 | 0.26486 | 0.13382 | 0.27036 | 0.13652 | 0.27567 | 0.13912 | 0.28075 | 0.1416 | 0.28557 | 0.14393 | 0.29007 | 0.14609 | 0.29421 | 0.14806 | 0.29793 | 0.14981 | 0.30117 | 0.1513 | 0.30387 | 0.1525 | 0.30597 | 0.15338 | 0.30739 | 0.15391 | 0.30805 | 0.15404 | 0.30787 | 0.15372 | 0.30676 | 0.15291 | 0.30462 | 0.15156 | 0.30132 | 0.1496 | 0.29674 | 0.14696 | 0.29072 | 0.14355 | 0.28306 | 0.13927 | 0.27354 | 0.13399 | 0.26183 | 0.12752 | 0.24753 | 0.11961 | 0.23002 | 0.10989 | 0.20833 | 0.097723 | 0.18079 | 0.081921 | 0.14377 | 0.059471 | 0.085221 | 0
積分結果 | 0.37641
S極寄与 | 1629.474
内R磁石側全寄与 | 951.6499
外R-内R寄与 | 334.9395

## 点１1Bz (hidden)
磁石１の固有座標
X０ | 0
Y０ | 5
Z０ | 2
L０ | 2
積分範囲(外R）
変数の開始値（-oｒ） | -10
変数の終了値（oｒ） | 10
変数増分 | 0.1
１．積分（外R磁石側）
分割番号 | 0 | 1 | 2 | 3 | 4 | 5 | 6 | 7 | 8 | 9 | 10 | 11 | 12 | 13 | 14 | 15 | 16 | 17 | 18 | 19 | 20 | 21 | 22 | 23 | 24 | 25 | 26 | 27 | 28 | 29 | 30 | 31 | 32 | 33 | 34 | 35 | 36 | 37 | 38 | 39 | 40 | 41 | 42 | 43 | 44 | 45 | 46 | 47 | 48 | 49 | 50 | 51 | 52 | 53 | 54 | 55 | 56 | 57 | 58 | 59 | 60 | 61 | 62 | 63 | 64 | 65 | 66 | 67 | 68 | 69 | 70 | 71 | 72 | 73 | 74 | 75 | 76 | 77 | 78 | 79 | 80 | 81 | 82 | 83 | 84 | 85 | 86 | 87 | 88 | 89 | 90 | 91 | 92 | 93 | 94 | 95 | 96 | 97 | 98 | 99 | 100 | 101 | 102 | 103 | 104 | 105 | 106 | 107 | 108 | 109 | 110 | 111 | 112 | 113 | 114 | 115 | 116 | 117 | 118 | 119 | 120 | 121 | 122 | 123 | 124 | 125 | 126 | 127 | 128 | 129 | 130 | 131 | 132 | 133 | 134 | 135 | 136 | 137 | 138 | 139 | 140 | 141 | 142 | 143 | 144 | 145 | 146 | 147 | 148 | 149 | 150 | 151 | 152 | 153 | 154 | 155 | 156 | 157 | 158 | 159 | 160 | 161 | 162 | 163 | 164 | 165 | 166 | 167 | 168 | 169 | 170 | 171 | 172 | 173 | 174 | 175 | 176 | 177 | 178 | 179 | 180 | 181 | 182 | 183 | 184 | 185 | 186 | 187 | 188 | 189 | 190 | 191 | 192 | 193 | 194 | 195 | 196 | 197 | 198 | 199 | 200
変数の値 | -10 | -9.9 | -9.8 | -9.7 | -9.6 | -9.5 | -9.4 | -9.3 | -9.2 | -9.1 | -9 | -8.9 | -8.8 | -8.7 | -8.6 | -8.5 | -8.4 | -8.3 | -8.2 | -8.1 | -8 | -7.9 | -7.8 | -7.7 | -7.6 | -7.5 | -7.4 | -7.3 | -7.2 | -7.1 | -7 | -6.9 | -6.8 | -6.7 | -6.6 | -6.5 | -6.4 | -6.3 | -6.2 | -6.1 | -6 | -5.9 | -5.8 | -5.7 | -5.6 | -5.5 | -5.4 | -5.3 | -5.2 | -5.1 | -5 | -4.9 | -4.8 | -4.7 | -4.6 | -4.5 | -4.4 | -4.3 | -4.2 | -4.1 | -4 | -3.9 | -3.8 | -3.7 | -3.6 | -3.5 | -3.4 | -3.3 | -3.2 | -3.1 | -3 | -2.9 | -2.8 | -2.7 | -2.6 | -2.5 | -2.4 | -2.3 | -2.2 | -2.1 | -2 | -1.9 | -1.8 | -1.7 | -1.6 | -1.5 | -1.4 | -1.3 | -1.2 | -1.1 | -1 | -0.9 | -0.8 | -0.7 | -0.6 | -0.5 | -0.4 | -0.3 | -0.2 | -0.1 | 0 | 0.1 | 0.2 | 0.3 | 0.4 | 0.5 | 0.6 | 0.7 | 0.8 | 0.9 | 1 | 1.1 | 1.2 | 1.3 | 1.4 | 1.5 | 1.6 | 1.7 | 1.8 | 1.9 | 2 | 2.1 | 2.2 | 2.3 | 2.4 | 2.5 | 2.6 | 2.7 | 2.8 | 2.9 | 3 | 3.1 | 3.2 | 3.3 | 3.4 | 3.5 | 3.6 | 3.7 | 3.8 | 3.9 | 4 | 4.1 | 4.2 | 4.3 | 4.4 | 4.5 | 4.6 | 4.7 | 4.8 | 4.9 | 5 | 5.1 | 5.2 | 5.3 | 5.4 | 5.5 | 5.6 | 5.7 | 5.8 | 5.9 | 6 | 6.1 | 6.2 | 6.3 | 6.4 | 6.5 | 6.6 | 6.7 | 6.8 | 6.9 | 7 | 7.1 | 7.2 | 7.3 | 7.4 | 7.5 | 7.6 | 7.7 | 7.8 | 7.9 | 8 | 8.1 | 8.2 | 8.3 | 8.4 | 8.5 | 8.6 | 8.7 | 8.8 | 8.9 | 9 | 9.1 | 9.2 | 9.3 | 9.4 | 9.5 | 9.6 | 9.7 | 9.8 | 9.9 | 10
1-1．N極側の積分
積分1項目
積分の分子 | 0 | 1.4107 | 1.99 | 2.431 | 2.8 | 3.1225 | 3.4117 | 3.6756 | 3.9192 | 4.1461 | 4.3589 | 4.5596 | 4.7497 | 4.9305 | 5.1029 | 5.2678 | 5.4259 | 5.5776 | 5.7236 | 5.8643 | 6 | 6.1311 | 6.2578 | 6.3804 | 6.4992 | 6.6144 | 6.7261 | 6.8345 | 6.9397 | 7.042 | 7.1414 | 7.2381 | 7.3321 | 7.4236 | 7.5127 | 7.5993 | 7.6837 | 7.766 | 7.846 | 7.924 | 8 | 8.074 | 8.1462 | 8.2164 | 8.2849 | 8.3516 | 8.4167 | 8.48 | 8.5417 | 8.6017 | 8.6603 | 8.7172 | 8.7727 | 8.8267 | 8.8792 | 8.9303 | 8.98 | 9.0283 | 9.0752 | 9.1209 | 9.1652 | 9.2081 | 9.2499 | 9.2903 | 9.3295 | 9.3675 | 9.4043 | 9.4398 | 9.4742 | 9.5074 | 9.5394 | 9.5703 | 9.6 | 9.6286 | 9.6561 | 9.6825 | 9.7077 | 9.7319 | 9.755 | 9.777 | 9.798 | 9.8178 | 9.8367 | 9.8544 | 9.8712 | 9.8869 | 9.9015 | 9.9151 | 9.9277 | 9.9393 | 9.9499 | 9.9594 | 9.9679 | 9.9755 | 9.982 | 9.9875 | 9.992 | 9.9955 | 9.998 | 9.9995 | 10 | 9.9995 | 9.998 | 9.9955 | 9.992 | 9.9875 | 9.982 | 9.9755 | 9.9679 | 9.9594 | 9.9499 | 9.9393 | 9.9277 | 9.9151 | 9.9015 | 9.8869 | 9.8712 | 9.8544 | 9.8367 | 9.8178 | 9.798 | 9.777 | 9.755 | 9.7319 | 9.7077 | 9.6825 | 9.6561 | 9.6286 | 9.6 | 9.5703 | 9.5394 | 9.5074 | 9.4742 | 9.4398 | 9.4043 | 9.3675 | 9.3295 | 9.2903 | 9.2499 | 9.2081 | 9.1652 | 9.1209 | 9.0752 | 9.0283 | 8.98 | 8.9303 | 8.8792 | 8.8267 | 8.7727 | 8.7172 | 8.6603 | 8.6017 | 8.5417 | 8.48 | 8.4167 | 8.3516 | 8.2849 | 8.2164 | 8.1462 | 8.074 | 8 | 7.924 | 7.846 | 7.766 | 7.6837 | 7.5993 | 7.5127 | 7.4236 | 7.3321 | 7.2381 | 7.1414 | 7.042 | 6.9397 | 6.8345 | 6.7261 | 6.6144 | 6.4992 | 6.3804 | 6.2578 | 6.1311 | 6 | 5.8643 | 5.7236 | 5.5776 | 5.4259 | 5.2678 | 5.1029 | 4.9305 | 4.7497 | 4.5596 | 4.3589 | 4.1461 | 3.9192 | 3.6756 | 3.4117 | 3.1225 | 2.8 | 2.431 | 1.99 | 1.4107 | 0
積分の分母(積１） | 229 | 226.01 | 223.04 | 220.09 | 217.16 | 214.25 | 211.36 | 208.49 | 205.64 | 202.81 | 200 | 197.21 | 194.44 | 191.69 | 188.96 | 186.25 | 183.56 | 180.89 | 178.24 | 175.61 | 173 | 170.41 | 167.84 | 165.29 | 162.76 | 160.25 | 157.76 | 155.29 | 152.84 | 150.41 | 148 | 145.61 | 143.24 | 140.89 | 138.56 | 136.25 | 133.96 | 131.69 | 129.44 | 127.21 | 125 | 122.81 | 120.64 | 118.49 | 116.36 | 114.25 | 112.16 | 110.09 | 108.04 | 106.01 | 104 | 102.01 | 100.04 | 98.09 | 96.16 | 94.25 | 92.36 | 90.49 | 88.64 | 86.81 | 85 | 83.21 | 81.44 | 79.69 | 77.96 | 76.25 | 74.56 | 72.89 | 71.24 | 69.61 | 68 | 66.41 | 64.84 | 63.29 | 61.76 | 60.25 | 58.76 | 57.29 | 55.84 | 54.41 | 53 | 51.61 | 50.24 | 48.89 | 47.56 | 46.25 | 44.96 | 43.69 | 42.44 | 41.21 | 40 | 38.81 | 37.64 | 36.49 | 35.36 | 34.25 | 33.16 | 32.09 | 31.04 | 30.01 | 29 | 28.01 | 27.04 | 26.09 | 25.16 | 24.25 | 23.36 | 22.49 | 21.64 | 20.81 | 20 | 19.21 | 18.44 | 17.69 | 16.96 | 16.25 | 15.56 | 14.89 | 14.24 | 13.61 | 13 | 12.41 | 11.84 | 11.29 | 10.76 | 10.25 | 9.76 | 9.29 | 8.84 | 8.41 | 8 | 7.61 | 7.24 | 6.89 | 6.56 | 6.25 | 5.96 | 5.69 | 5.44 | 5.21 | 5 | 4.81 | 4.64 | 4.49 | 4.36 | 4.25 | 4.16 | 4.09 | 4.04 | 4.01 | 4 | 4.01 | 4.04 | 4.09 | 4.16 | 4.25 | 4.36 | 4.49 | 4.64 | 4.81 | 5 | 5.21 | 5.44 | 5.69 | 5.96 | 6.25 | 6.56 | 6.89 | 7.24 | 7.61 | 8 | 8.41 | 8.84 | 9.29 | 9.76 | 10.25 | 10.76 | 11.29 | 11.84 | 12.41 | 13 | 13.61 | 14.24 | 14.89 | 15.56 | 16.25 | 16.96 | 17.69 | 18.44 | 19.21 | 20 | 20.81 | 21.64 | 22.49 | 23.36 | 24.25 | 25.16 | 26.09 | 27.04 | 28.01 | 29
積分の分母(積2） | 15.1327 | 15.0997 | 15.0665 | 15.0333 | 15 | 14.9666 | 14.9332 | 14.8997 | 14.8661 | 14.8324 | 14.7986 | 14.7648 | 14.7309 | 14.6969 | 14.6629 | 14.6287 | 14.5945 | 14.5602 | 14.5258 | 14.4914 | 14.4568 | 14.4222 | 14.3875 | 14.3527 | 14.3178 | 14.2829 | 14.2478 | 14.2127 | 14.1774 | 14.1421 | 14.1067 | 14.0712 | 14.0357 | 14 | 13.9642 | 13.9284 | 13.8924 | 13.8564 | 13.8203 | 13.784 | 13.7477 | 13.7113 | 13.6748 | 13.6382 | 13.6015 | 13.5647 | 13.5277 | 13.4907 | 13.4536 | 13.4164 | 13.3791 | 13.3417 | 13.3041 | 13.2665 | 13.2288 | 13.1909 | 13.1529 | 13.1149 | 13.0767 | 13.0384 | 13 | 12.9615 | 12.9228 | 12.8841 | 12.8452 | 12.8062 | 12.7671 | 12.7279 | 12.6886 | 12.6491 | 12.6095 | 12.5698 | 12.53 | 12.49 | 12.4499 | 12.4097 | 12.3693 | 12.3288 | 12.2882 | 12.2474 | 12.2066 | 12.1655 | 12.1244 | 12.083 | 12.0416 | 12 | 11.9583 | 11.9164 | 11.8743 | 11.8322 | 11.7898 | 11.7473 | 11.7047 | 11.6619 | 11.619 | 11.5758 | 11.5326 | 11.4891 | 11.4455 | 11.4018 | 11.3578 | 11.3137 | 11.2694 | 11.225 | 11.1803 | 11.1355 | 11.0905 | 11.0454 | 11 | 10.9545 | 10.9087 | 10.8628 | 10.8167 | 10.7703 | 10.7238 | 10.6771 | 10.6301 | 10.583 | 10.5357 | 10.4881 | 10.4403 | 10.3923 | 10.3441 | 10.2956 | 10.247 | 10.198 | 10.1489 | 10.0995 | 10.0499 | 10 | 9.9499 | 9.8995 | 9.8489 | 9.798 | 9.7468 | 9.6954 | 9.6437 | 9.5917 | 9.5394 | 9.4868 | 9.434 | 9.3808 | 9.3274 | 9.2736 | 9.2195 | 9.1652 | 9.1104 | 9.0554 | 9 | 8.9443 | 8.8882 | 8.8318 | 8.775 | 8.7178 | 8.6603 | 8.6023 | 8.544 | 8.4853 | 8.4261 | 8.3666 | 8.3066 | 8.2462 | 8.1854 | 8.124 | 8.0623 | 8 | 7.9373 | 7.874 | 7.8102 | 7.746 | 7.6811 | 7.6158 | 7.5498 | 7.4833 | 7.4162 | 7.3485 | 7.2801 | 7.2111 | 7.1414 | 7.0711 | 7 | 6.9282 | 6.8557 | 6.7823 | 6.7082 | 6.6332 | 6.5574 | 6.4807 | 6.4031 | 6.3246 | 6.245 | 6.1644 | 6.0828 | 6 | 5.9161 | 5.831 | 5.7446 | 5.6569 | 5.5678 | 5.4772 | 5.3852
積分1項目の各分割の結果 | 0 | 0.00041336 | 0.00059218 | 0.00073475 | 0.00085958 | 0.00097377 | 0.0010809 | 0.0011832 | 0.001282 | 0.0013783 | 0.0014727 | 0.0015659 | 0.0016583 | 0.0017501 | 0.0018418 | 0.0019334 | 0.0020254 | 0.0021177 | 0.0022107 | 0.0023044 | 0.002399 | 0.0024946 | 0.0025914 | 0.0026895 | 0.0027889 | 0.0028899 | 0.0029924 | 0.0030966 | 0.0032026 | 0.0033106 | 0.0034206 | 0.0035326 | 0.003647 | 0.0037636 | 0.0038827 | 0.0040044 | 0.0041288 | 0.0042559 | 0.004386 | 0.0045191 | 0.0046553 | 0.0047949 | 0.0049379 | 0.0050845 | 0.0052348 | 0.005389 | 0.0055472 | 0.0057097 | 0.0058765 | 0.0060479 | 0.006224 | 0.0064051 | 0.0065913 | 0.0067829 | 0.0069801 | 0.0071831 | 0.0073921 | 0.0076075 | 0.0078294 | 0.0080583 | 0.0082943 | 0.0085377 | 0.008789 | 0.0090484 | 0.0093163 | 0.0095932 | 0.0098793 | 0.010175 | 0.010481 | 0.010798 | 0.011125 | 0.011465 | 0.011816 | 0.012181 | 0.012558 | 0.01295 | 0.013356 | 0.013778 | 0.014217 | 0.014672 | 0.015145 | 0.015637 | 0.016149 | 0.016682 | 0.017236 | 0.017814 | 0.018417 | 0.019045 | 0.0197 | 0.020384 | 0.021098 | 0.021845 | 0.022625 | 0.023442 | 0.024296 | 0.025191 | 0.026128 | 0.027111 | 0.028142 | 0.029224 | 0.03036 | 0.031554 | 0.03281 | 0.034131 | 0.035521 | 0.036986 | 0.038529 | 0.040157 | 0.041875 | 0.043689 | 0.045605 | 0.047631 | 0.049773 | 0.052041 | 0.054441 | 0.056984 | 0.059679 | 0.062536 | 0.065566 | 0.06878 | 0.07219 | 0.075809 | 0.07965 | 0.083724 | 0.088046 | 0.092629 | 0.097484 | 0.10262 | 0.10806 | 0.1138 | 0.11984 | 0.1262 | 0.13287 | 0.13983 | 0.14708 | 0.15459 | 0.16232 | 0.17023 | 0.17824 | 0.1863 | 0.1943 | 0.20214 | 0.20969 | 0.21683 | 0.2234 | 0.22926 | 0.23428 | 0.23832 | 0.24127 | 0.24305 | 0.24359 | 0.24288 | 0.24094 | 0.23783 | 0.23362 | 0.22844 | 0.2224 | 0.21566 | 0.20836 | 0.20063 | 0.19262 | 0.18444 | 0.1762 | 0.168 | 0.15991 | 0.15199 | 0.14428 | 0.13684 | 0.12967 | 0.12279 | 0.11622 | 0.10995 | 0.10398 | 0.098309 | 0.092924 | 0.087815 | 0.082968 | 0.078371 | 0.074009 | 0.069868 | 0.065934 | 0.062192 | 0.058629 | 0.05523 | 0.051982 | 0.048871 | 0.045884 | 0.043007 | 0.040227 | 0.037529 | 0.034899 | 0.03232 | 0.029774 | 0.027239 | 0.024687 | 0.022083 | 0.019373 | 0.016472 | 0.013218 | 0.009195 | 0
積分２項目
積分の分子 | 0 | 1.4107 | 1.99 | 2.431 | 2.8 | 3.1225 | 3.4117 | 3.6756 | 3.9192 | 4.1461 | 4.3589 | 4.5596 | 4.7497 | 4.9305 | 5.1029 | 5.2678 | 5.4259 | 5.5776 | 5.7236 | 5.8643 | 6 | 6.1311 | 6.2578 | 6.3804 | 6.4992 | 6.6144 | 6.7261 | 6.8345 | 6.9397 | 7.042 | 7.1414 | 7.2381 | 7.3321 | 7.4236 | 7.5127 | 7.5993 | 7.6837 | 7.766 | 7.846 | 7.924 | 8 | 8.074 | 8.1462 | 8.2164 | 8.2849 | 8.3516 | 8.4167 | 8.48 | 8.5417 | 8.6017 | 8.6603 | 8.7172 | 8.7727 | 8.8267 | 8.8792 | 8.9303 | 8.98 | 9.0283 | 9.0752 | 9.1209 | 9.1652 | 9.2081 | 9.2499 | 9.2903 | 9.3295 | 9.3675 | 9.4043 | 9.4398 | 9.4742 | 9.5074 | 9.5394 | 9.5703 | 9.6 | 9.6286 | 9.6561 | 9.6825 | 9.7077 | 9.7319 | 9.755 | 9.777 | 9.798 | 9.8178 | 9.8367 | 9.8544 | 9.8712 | 9.8869 | 9.9015 | 9.9151 | 9.9277 | 9.9393 | 9.9499 | 9.9594 | 9.9679 | 9.9755 | 9.982 | 9.9875 | 9.992 | 9.9955 | 9.998 | 9.9995 | 10 | 9.9995 | 9.998 | 9.9955 | 9.992 | 9.9875 | 9.982 | 9.9755 | 9.9679 | 9.9594 | 9.9499 | 9.9393 | 9.9277 | 9.9151 | 9.9015 | 9.8869 | 9.8712 | 9.8544 | 9.8367 | 9.8178 | 9.798 | 9.777 | 9.755 | 9.7319 | 9.7077 | 9.6825 | 9.6561 | 9.6286 | 9.6 | 9.5703 | 9.5394 | 9.5074 | 9.4742 | 9.4398 | 9.4043 | 9.3675 | 9.3295 | 9.2903 | 9.2499 | 9.2081 | 9.1652 | 9.1209 | 9.0752 | 9.0283 | 8.98 | 8.9303 | 8.8792 | 8.8267 | 8.7727 | 8.7172 | 8.6603 | 8.6017 | 8.5417 | 8.48 | 8.4167 | 8.3516 | 8.2849 | 8.2164 | 8.1462 | 8.074 | 8 | 7.924 | 7.846 | 7.766 | 7.6837 | 7.5993 | 7.5127 | 7.4236 | 7.3321 | 7.2381 | 7.1414 | 7.042 | 6.9397 | 6.8345 | 6.7261 | 6.6144 | 6.4992 | 6.3804 | 6.2578 | 6.1311 | 6 | 5.8643 | 5.7236 | 5.5776 | 5.4259 | 5.2678 | 5.1029 | 4.9305 | 4.7497 | 4.5596 | 4.3589 | 4.1461 | 3.9192 | 3.6756 | 3.4117 | 3.1225 | 2.8 | 2.431 | 1.99 | 1.4107 | 0
積分の分母(積2） | 15.1327 | 15.0997 | 15.0665 | 15.0333 | 15 | 14.9666 | 14.9332 | 14.8997 | 14.8661 | 14.8324 | 14.7986 | 14.7648 | 14.7309 | 14.6969 | 14.6629 | 14.6287 | 14.5945 | 14.5602 | 14.5258 | 14.4914 | 14.4568 | 14.4222 | 14.3875 | 14.3527 | 14.3178 | 14.2829 | 14.2478 | 14.2127 | 14.1774 | 14.1421 | 14.1067 | 14.0712 | 14.0357 | 14 | 13.9642 | 13.9284 | 13.8924 | 13.8564 | 13.8203 | 13.784 | 13.7477 | 13.7113 | 13.6748 | 13.6382 | 13.6015 | 13.5647 | 13.5277 | 13.4907 | 13.4536 | 13.4164 | 13.3791 | 13.3417 | 13.3041 | 13.2665 | 13.2288 | 13.1909 | 13.1529 | 13.1149 | 13.0767 | 13.0384 | 13 | 12.9615 | 12.9228 | 12.8841 | 12.8452 | 12.8062 | 12.7671 | 12.7279 | 12.6886 | 12.6491 | 12.6095 | 12.5698 | 12.53 | 12.49 | 12.4499 | 12.4097 | 12.3693 | 12.3288 | 12.2882 | 12.2474 | 12.2066 | 12.1655 | 12.1244 | 12.083 | 12.0416 | 12 | 11.9583 | 11.9164 | 11.8743 | 11.8322 | 11.7898 | 11.7473 | 11.7047 | 11.6619 | 11.619 | 11.5758 | 11.5326 | 11.4891 | 11.4455 | 11.4018 | 11.3578 | 11.3137 | 11.2694 | 11.225 | 11.1803 | 11.1355 | 11.0905 | 11.0454 | 11 | 10.9545 | 10.9087 | 10.8628 | 10.8167 | 10.7703 | 10.7238 | 10.6771 | 10.6301 | 10.583 | 10.5357 | 10.4881 | 10.4403 | 10.3923 | 10.3441 | 10.2956 | 10.247 | 10.198 | 10.1489 | 10.0995 | 10.0499 | 10 | 9.9499 | 9.8995 | 9.8489 | 9.798 | 9.7468 | 9.6954 | 9.6437 | 9.5917 | 9.5394 | 9.4868 | 9.434 | 9.3808 | 9.3274 | 9.2736 | 9.2195 | 9.1652 | 9.1104 | 9.0554 | 9 | 8.9443 | 8.8882 | 8.8318 | 8.775 | 8.7178 | 8.6603 | 8.6023 | 8.544 | 8.4853 | 8.4261 | 8.3666 | 8.3066 | 8.2462 | 8.1854 | 8.124 | 8.0623 | 8 | 7.9373 | 7.874 | 7.8102 | 7.746 | 7.6811 | 7.6158 | 7.5498 | 7.4833 | 7.4162 | 7.3485 | 7.2801 | 7.2111 | 7.1414 | 7.0711 | 7 | 6.9282 | 6.8557 | 6.7823 | 6.7082 | 6.6332 | 6.5574 | 6.4807 | 6.4031 | 6.3246 | 6.245 | 6.1644 | 6.0828 | 6 | 5.9161 | 5.831 | 5.7446 | 5.6569 | 5.5678 | 5.4772 | 5.3852
積分2項目の各分割の結果 | 0 | 0.00041336 | 0.00059218 | 0.00073475 | 0.00085958 | 0.00097377 | 0.0010809 | 0.0011832 | 0.001282 | 0.0013783 | 0.0014727 | 0.0015659 | 0.0016583 | 0.0017501 | 0.0018418 | 0.0019334 | 0.0020254 | 0.0021177 | 0.0022107 | 0.0023044 | 0.002399 | 0.0024946 | 0.0025914 | 0.0026895 | 0.0027889 | 0.0028899 | 0.0029924 | 0.0030966 | 0.0032026 | 0.0033106 | 0.0034206 | 0.0035326 | 0.003647 | 0.0037636 | 0.0038827 | 0.0040044 | 0.0041288 | 0.0042559 | 0.004386 | 0.0045191 | 0.0046553 | 0.0047949 | 0.0049379 | 0.0050845 | 0.0052348 | 0.005389 | 0.0055472 | 0.0057097 | 0.0058765 | 0.0060479 | 0.006224 | 0.0064051 | 0.0065913 | 0.0067829 | 0.0069801 | 0.0071831 | 0.0073921 | 0.0076075 | 0.0078294 | 0.0080583 | 0.0082943 | 0.0085377 | 0.008789 | 0.0090484 | 0.0093163 | 0.0095932 | 0.0098793 | 0.010175 | 0.010481 | 0.010798 | 0.011125 | 0.011465 | 0.011816 | 0.012181 | 0.012558 | 0.01295 | 0.013356 | 0.013778 | 0.014217 | 0.014672 | 0.015145 | 0.015637 | 0.016149 | 0.016682 | 0.017236 | 0.017814 | 0.018417 | 0.019045 | 0.0197 | 0.020384 | 0.021098 | 0.021845 | 0.022625 | 0.023442 | 0.024296 | 0.025191 | 0.026128 | 0.027111 | 0.028142 | 0.029224 | 0.03036 | 0.031554 | 0.03281 | 0.034131 | 0.035521 | 0.036986 | 0.038529 | 0.040157 | 0.041875 | 0.043689 | 0.045605 | 0.047631 | 0.049773 | 0.052041 | 0.054441 | 0.056984 | 0.059679 | 0.062536 | 0.065566 | 0.06878 | 0.07219 | 0.075809 | 0.07965 | 0.083724 | 0.088046 | 0.092629 | 0.097484 | 0.10262 | 0.10806 | 0.1138 | 0.11984 | 0.1262 | 0.13287 | 0.13983 | 0.14708 | 0.15459 | 0.16232 | 0.17023 | 0.17824 | 0.1863 | 0.1943 | 0.20214 | 0.20969 | 0.21683 | 0.2234 | 0.22926 | 0.23428 | 0.23832 | 0.24127 | 0.24305 | 0.24359 | 0.24288 | 0.24094 | 0.23783 | 0.23362 | 0.22844 | 0.2224 | 0.21566 | 0.20836 | 0.20063 | 0.19262 | 0.18444 | 0.1762 | 0.168 | 0.15991 | 0.15199 | 0.14428 | 0.13684 | 0.12967 | 0.12279 | 0.11622 | 0.10995 | 0.10398 | 0.098309 | 0.092924 | 0.087815 | 0.082968 | 0.078371 | 0.074009 | 0.069868 | 0.065934 | 0.062192 | 0.058629 | 0.05523 | 0.051982 | 0.048871 | 0.045884 | 0.043007 | 0.040227 | 0.037529 | 0.034899 | 0.03232 | 0.029774 | 0.027239 | 0.024687 | 0.022083 | 0.019373 | 0.016472 | 0.013218 | 0.009195 | 0
重み | 1 | 4 | 2 | 4 | 2 | 4 | 2 | 4 | 2 | 4 | 2 | 4 | 2 | 4 | 2 | 4 | 2 | 4 | 2 | 4 | 2 | 4 | 2 | 4 | 2 | 4 | 2 | 4 | 2 | 4 | 2 | 4 | 2 | 4 | 2 | 4 | 2 | 4 | 2 | 4 | 2 | 4 | 2 | 4 | 2 | 4 | 2 | 4 | 2 | 4 | 2 | 4 | 2 | 4 | 2 | 4 | 2 | 4 | 2 | 4 | 2 | 4 | 2 | 4 | 2 | 4 | 2 | 4 | 2 | 4 | 2 | 4 | 2 | 4 | 2 | 4 | 2 | 4 | 2 | 4 | 2 | 4 | 2 | 4 | 2 | 4 | 2 | 4 | 2 | 4 | 2 | 4 | 2 | 4 | 2 | 4 | 2 | 4 | 2 | 4 | 2 | 4 | 2 | 4 | 2 | 4 | 2 | 4 | 2 | 4 | 2 | 4 | 2 | 4 | 2 | 4 | 2 | 4 | 2 | 4 | 2 | 4 | 2 | 4 | 2 | 4 | 2 | 4 | 2 | 4 | 2 | 4 | 2 | 4 | 2 | 4 | 2 | 4 | 2 | 4 | 2 | 4 | 2 | 4 | 2 | 4 | 2 | 4 | 2 | 4 | 2 | 4 | 2 | 4 | 2 | 4 | 2 | 4 | 2 | 4 | 2 | 4 | 2 | 4 | 2 | 4 | 2 | 4 | 2 | 4 | 2 | 4 | 2 | 4 | 2 | 4 | 2 | 4 | 2 | 4 | 2 | 4 | 2 | 4 | 2 | 4 | 2 | 4 | 2 | 4 | 2 | 4 | 2 | 4 | 2 | 4 | 2 | 4 | 2 | 4 | 1
各項結果 | 0 | 0.0033069 | 0.0023687 | 0.005878 | 0.0034383 | 0.0077902 | 0.0043238 | 0.0094658 | 0.005128 | 0.011026 | 0.0058909 | 0.012527 | 0.0066331 | 0.014001 | 0.007367 | 0.015467 | 0.0081014 | 0.016942 | 0.0088427 | 0.018435 | 0.009596 | 0.019957 | 0.010366 | 0.021516 | 0.011156 | 0.023119 | 0.01197 | 0.024773 | 0.012811 | 0.026485 | 0.013682 | 0.028261 | 0.014588 | 0.030109 | 0.015531 | 0.032035 | 0.016515 | 0.034047 | 0.017544 | 0.036152 | 0.018621 | 0.038359 | 0.019752 | 0.040676 | 0.020939 | 0.043112 | 0.022189 | 0.045677 | 0.023506 | 0.048383 | 0.024896 | 0.051241 | 0.026365 | 0.054263 | 0.02792 | 0.057464 | 0.029568 | 0.06086 | 0.031318 | 0.064466 | 0.033177 | 0.068302 | 0.035156 | 0.072387 | 0.037265 | 0.076745 | 0.039517 | 0.081401 | 0.041924 | 0.086381 | 0.044501 | 0.091717 | 0.047265 | 0.097444 | 0.050233 | 0.1036 | 0.053426 | 0.11023 | 0.056866 | 0.11737 | 0.06058 | 0.1251 | 0.064595 | 0.13345 | 0.068945 | 0.14251 | 0.073666 | 0.15236 | 0.0788 | 0.16307 | 0.084394 | 0.17476 | 0.090502 | 0.18753 | 0.097185 | 0.20153 | 0.10451 | 0.21689 | 0.11257 | 0.23379 | 0.12144 | 0.25244 | 0.13124 | 0.27305 | 0.14208 | 0.29589 | 0.15412 | 0.32126 | 0.1675 | 0.34951 | 0.18242 | 0.38105 | 0.19909 | 0.41632 | 0.21776 | 0.45587 | 0.23872 | 0.50029 | 0.26226 | 0.55024 | 0.28876 | 0.60647 | 0.3186 | 0.66979 | 0.35218 | 0.74103 | 0.38994 | 0.82099 | 0.43223 | 0.91037 | 0.47937 | 1.0096 | 0.53147 | 1.1187 | 0.58833 | 1.2367 | 0.64928 | 1.3618 | 0.71298 | 1.4904 | 0.7772 | 1.6171 | 0.83877 | 1.7346 | 0.89359 | 1.8341 | 0.93713 | 1.9066 | 0.96509 | 1.9444 | 0.97435 | 1.9431 | 0.96378 | 1.9026 | 0.93449 | 1.8275 | 0.88961 | 1.7253 | 0.83342 | 1.605 | 0.77047 | 1.4755 | 0.70481 | 1.344 | 0.63963 | 1.2159 | 0.57714 | 1.0947 | 0.51866 | 0.98232 | 0.46487 | 0.87958 | 0.41592 | 0.78648 | 0.3717 | 0.70252 | 0.33187 | 0.62697 | 0.29604 | 0.55895 | 0.26374 | 0.49754 | 0.23452 | 0.44184 | 0.20793 | 0.39097 | 0.18354 | 0.34406 | 0.16091 | 0.30023 | 0.1396 | 0.25856 | 0.1191 | 0.21791 | 0.098748 | 0.17666 | 0.077491 | 0.13178 | 0.052871 | 0.07356 | 0
積分結果 | 2.3912
N極寄与 | 5175.8557
１－２．S極側の積分
積分1項目
積分の分子 | 0 | 1.4107 | 1.99 | 2.431 | 2.8 | 3.1225 | 3.4117 | 3.6756 | 3.9192 | 4.1461 | 4.3589 | 4.5596 | 4.7497 | 4.9305 | 5.1029 | 5.2678 | 5.4259 | 5.5776 | 5.7236 | 5.8643 | 6 | 6.1311 | 6.2578 | 6.3804 | 6.4992 | 6.6144 | 6.7261 | 6.8345 | 6.9397 | 7.042 | 7.1414 | 7.2381 | 7.3321 | 7.4236 | 7.5127 | 7.5993 | 7.6837 | 7.766 | 7.846 | 7.924 | 8 | 8.074 | 8.1462 | 8.2164 | 8.2849 | 8.3516 | 8.4167 | 8.48 | 8.5417 | 8.6017 | 8.6603 | 8.7172 | 8.7727 | 8.8267 | 8.8792 | 8.9303 | 8.98 | 9.0283 | 9.0752 | 9.1209 | 9.1652 | 9.2081 | 9.2499 | 9.2903 | 9.3295 | 9.3675 | 9.4043 | 9.4398 | 9.4742 | 9.5074 | 9.5394 | 9.5703 | 9.6 | 9.6286 | 9.6561 | 9.6825 | 9.7077 | 9.7319 | 9.755 | 9.777 | 9.798 | 9.8178 | 9.8367 | 9.8544 | 9.8712 | 9.8869 | 9.9015 | 9.9151 | 9.9277 | 9.9393 | 9.9499 | 9.9594 | 9.9679 | 9.9755 | 9.982 | 9.9875 | 9.992 | 9.9955 | 9.998 | 9.9995 | 10 | 9.9995 | 9.998 | 9.9955 | 9.992 | 9.9875 | 9.982 | 9.9755 | 9.9679 | 9.9594 | 9.9499 | 9.9393 | 9.9277 | 9.9151 | 9.9015 | 9.8869 | 9.8712 | 9.8544 | 9.8367 | 9.8178 | 9.798 | 9.777 | 9.755 | 9.7319 | 9.7077 | 9.6825 | 9.6561 | 9.6286 | 9.6 | 9.5703 | 9.5394 | 9.5074 | 9.4742 | 9.4398 | 9.4043 | 9.3675 | 9.3295 | 9.2903 | 9.2499 | 9.2081 | 9.1652 | 9.1209 | 9.0752 | 9.0283 | 8.98 | 8.9303 | 8.8792 | 8.8267 | 8.7727 | 8.7172 | 8.6603 | 8.6017 | 8.5417 | 8.48 | 8.4167 | 8.3516 | 8.2849 | 8.2164 | 8.1462 | 8.074 | 8 | 7.924 | 7.846 | 7.766 | 7.6837 | 7.5993 | 7.5127 | 7.4236 | 7.3321 | 7.2381 | 7.1414 | 7.042 | 6.9397 | 6.8345 | 6.7261 | 6.6144 | 6.4992 | 6.3804 | 6.2578 | 6.1311 | 6 | 5.8643 | 5.7236 | 5.5776 | 5.4259 | 5.2678 | 5.1029 | 4.9305 | 4.7497 | 4.5596 | 4.3589 | 4.1461 | 3.9192 | 3.6756 | 3.4117 | 3.1225 | 2.8 | 2.431 | 1.99 | 1.4107 | 0
積分の分母(積１） | 241 | 238.01 | 235.04 | 232.09 | 229.16 | 226.25 | 223.36 | 220.49 | 217.64 | 214.81 | 212 | 209.21 | 206.44 | 203.69 | 200.96 | 198.25 | 195.56 | 192.89 | 190.24 | 187.61 | 185 | 182.41 | 179.84 | 177.29 | 174.76 | 172.25 | 169.76 | 167.29 | 164.84 | 162.41 | 160 | 157.61 | 155.24 | 152.89 | 150.56 | 148.25 | 145.96 | 143.69 | 141.44 | 139.21 | 137 | 134.81 | 132.64 | 130.49 | 128.36 | 126.25 | 124.16 | 122.09 | 120.04 | 118.01 | 116 | 114.01 | 112.04 | 110.09 | 108.16 | 106.25 | 104.36 | 102.49 | 100.64 | 98.81 | 97 | 95.21 | 93.44 | 91.69 | 89.96 | 88.25 | 86.56 | 84.89 | 83.24 | 81.61 | 80 | 78.41 | 76.84 | 75.29 | 73.76 | 72.25 | 70.76 | 69.29 | 67.84 | 66.41 | 65 | 63.61 | 62.24 | 60.89 | 59.56 | 58.25 | 56.96 | 55.69 | 54.44 | 53.21 | 52 | 50.81 | 49.64 | 48.49 | 47.36 | 46.25 | 45.16 | 44.09 | 43.04 | 42.01 | 41 | 40.01 | 39.04 | 38.09 | 37.16 | 36.25 | 35.36 | 34.49 | 33.64 | 32.81 | 32 | 31.21 | 30.44 | 29.69 | 28.96 | 28.25 | 27.56 | 26.89 | 26.24 | 25.61 | 25 | 24.41 | 23.84 | 23.29 | 22.76 | 22.25 | 21.76 | 21.29 | 20.84 | 20.41 | 20 | 19.61 | 19.24 | 18.89 | 18.56 | 18.25 | 17.96 | 17.69 | 17.44 | 17.21 | 17 | 16.81 | 16.64 | 16.49 | 16.36 | 16.25 | 16.16 | 16.09 | 16.04 | 16.01 | 16 | 16.01 | 16.04 | 16.09 | 16.16 | 16.25 | 16.36 | 16.49 | 16.64 | 16.81 | 17 | 17.21 | 17.44 | 17.69 | 17.96 | 18.25 | 18.56 | 18.89 | 19.24 | 19.61 | 20 | 20.41 | 20.84 | 21.29 | 21.76 | 22.25 | 22.76 | 23.29 | 23.84 | 24.41 | 25 | 25.61 | 26.24 | 26.89 | 27.56 | 28.25 | 28.96 | 29.69 | 30.44 | 31.21 | 32 | 32.81 | 33.64 | 34.49 | 35.36 | 36.25 | 37.16 | 38.09 | 39.04 | 40.01 | 41
積分の分母(積2） | 15.5242 | 15.4919 | 15.4596 | 15.4272 | 15.3948 | 15.3623 | 15.3297 | 15.2971 | 15.2643 | 15.2315 | 15.1987 | 15.1658 | 15.1327 | 15.0997 | 15.0665 | 15.0333 | 15 | 14.9666 | 14.9332 | 14.8997 | 14.8661 | 14.8324 | 14.7986 | 14.7648 | 14.7309 | 14.6969 | 14.6629 | 14.6287 | 14.5945 | 14.5602 | 14.5258 | 14.4914 | 14.4568 | 14.4222 | 14.3875 | 14.3527 | 14.3178 | 14.2829 | 14.2478 | 14.2127 | 14.1774 | 14.1421 | 14.1067 | 14.0712 | 14.0357 | 14 | 13.9642 | 13.9284 | 13.8924 | 13.8564 | 13.8203 | 13.784 | 13.7477 | 13.7113 | 13.6748 | 13.6382 | 13.6015 | 13.5647 | 13.5277 | 13.4907 | 13.4536 | 13.4164 | 13.3791 | 13.3417 | 13.3041 | 13.2665 | 13.2288 | 13.1909 | 13.1529 | 13.1149 | 13.0767 | 13.0384 | 13 | 12.9615 | 12.9228 | 12.8841 | 12.8452 | 12.8062 | 12.7671 | 12.7279 | 12.6886 | 12.6491 | 12.6095 | 12.5698 | 12.53 | 12.49 | 12.4499 | 12.4097 | 12.3693 | 12.3288 | 12.2882 | 12.2474 | 12.2066 | 12.1655 | 12.1244 | 12.083 | 12.0416 | 12 | 11.9583 | 11.9164 | 11.8743 | 11.8322 | 11.7898 | 11.7473 | 11.7047 | 11.6619 | 11.619 | 11.5758 | 11.5326 | 11.4891 | 11.4455 | 11.4018 | 11.3578 | 11.3137 | 11.2694 | 11.225 | 11.1803 | 11.1355 | 11.0905 | 11.0454 | 11 | 10.9545 | 10.9087 | 10.8628 | 10.8167 | 10.7703 | 10.7238 | 10.6771 | 10.6301 | 10.583 | 10.5357 | 10.4881 | 10.4403 | 10.3923 | 10.3441 | 10.2956 | 10.247 | 10.198 | 10.1489 | 10.0995 | 10.0499 | 10 | 9.9499 | 9.8995 | 9.8489 | 9.798 | 9.7468 | 9.6954 | 9.6437 | 9.5917 | 9.5394 | 9.4868 | 9.434 | 9.3808 | 9.3274 | 9.2736 | 9.2195 | 9.1652 | 9.1104 | 9.0554 | 9 | 8.9443 | 8.8882 | 8.8318 | 8.775 | 8.7178 | 8.6603 | 8.6023 | 8.544 | 8.4853 | 8.4261 | 8.3666 | 8.3066 | 8.2462 | 8.1854 | 8.124 | 8.0623 | 8 | 7.9373 | 7.874 | 7.8102 | 7.746 | 7.6811 | 7.6158 | 7.5498 | 7.4833 | 7.4162 | 7.3485 | 7.2801 | 7.2111 | 7.1414 | 7.0711 | 7 | 6.9282 | 6.8557 | 6.7823 | 6.7082 | 6.6332 | 6.5574 | 6.4807 | 6.4031
積分1項目の各分割の結果 | 0 | 0.00038258 | 0.00054765 | 0.00067897 | 0.00079368 | 0.00089838 | 0.00099641 | 0.0010898 | 0.0011797 | 0.0012672 | 0.0013528 | 0.0014371 | 0.0015204 | 0.0016031 | 0.0016854 | 0.0017675 | 0.0018497 | 0.001932 | 0.0020147 | 0.0020979 | 0.0021816 | 0.0022661 | 0.0023513 | 0.0024375 | 0.0025246 | 0.0026128 | 0.0027021 | 0.0027927 | 0.0028846 | 0.0029779 | 0.0030727 | 0.0031691 | 0.003267 | 0.0033667 | 0.0034682 | 0.0035715 | 0.0036767 | 0.003784 | 0.0038934 | 0.004005 | 0.0041188 | 0.004235 | 0.0043536 | 0.0044748 | 0.0045986 | 0.0047251 | 0.0048545 | 0.0049867 | 0.005122 | 0.0052604 | 0.005402 | 0.005547 | 0.0056955 | 0.0058475 | 0.0060032 | 0.0061628 | 0.0063264 | 0.006494 | 0.0066659 | 0.0068423 | 0.0070231 | 0.0072086 | 0.0073991 | 0.0075945 | 0.0077951 | 0.0080012 | 0.0082127 | 0.0084301 | 0.0086534 | 0.0088829 | 0.0091187 | 0.0093611 | 0.0096104 | 0.0098667 | 0.01013 | 0.010401 | 0.01068 | 0.010967 | 0.011263 | 0.011567 | 0.01188 | 0.012202 | 0.012534 | 0.012875 | 0.013227 | 0.013589 | 0.013963 | 0.014347 | 0.014743 | 0.015151 | 0.015571 | 0.016004 | 0.016451 | 0.01691 | 0.017384 | 0.017872 | 0.018374 | 0.018892 | 0.019426 | 0.019975 | 0.02054 | 0.021123 | 0.021722 | 0.022338 | 0.022973 | 0.023625 | 0.024296 | 0.024985 | 0.025694 | 0.02642 | 0.027166 | 0.027931 | 0.028715 | 0.029518 | 0.030339 | 0.031178 | 0.032036 | 0.03291 | 0.033801 | 0.034708 | 0.035629 | 0.036564 | 0.03751 | 0.038467 | 0.039432 | 0.040404 | 0.04138 | 0.042358 | 0.043335 | 0.044307 | 0.045272 | 0.046226 | 0.047165 | 0.048086 | 0.048984 | 0.049855 | 0.050694 | 0.051497 | 0.05226 | 0.052977 | 0.053645 | 0.054259 | 0.054813 | 0.055306 | 0.055732 | 0.056089 | 0.056373 | 0.056582 | 0.056714 | 0.056767 | 0.05674 | 0.056634 | 0.056447 | 0.056182 | 0.055839 | 0.05542 | 0.054928 | 0.054366 | 0.053735 | 0.053042 | 0.052288 | 0.051478 | 0.050616 | 0.049707 | 0.048755 | 0.047765 | 0.04674 | 0.045684 | 0.044603 | 0.043499 | 0.042377 | 0.041239 | 0.040089 | 0.038929 | 0.037763 | 0.036592 | 0.035419 | 0.034245 | 0.033071 | 0.031899 | 0.030729 | 0.029562 | 0.028398 | 0.027236 | 0.026077 | 0.024918 | 0.02376 | 0.022599 | 0.021433 | 0.02026 | 0.019074 | 0.017871 | 0.016643 | 0.015382 | 0.014074 | 0.0127 | 0.011232 | 0.0096218 | 0.0077733 | 0.0054404 | 0
積分２項目
積分の分子 | 0 | 1.4107 | 1.99 | 2.431 | 2.8 | 3.1225 | 3.4117 | 3.6756 | 3.9192 | 4.1461 | 4.3589 | 4.5596 | 4.7497 | 4.9305 | 5.1029 | 5.2678 | 5.4259 | 5.5776 | 5.7236 | 5.8643 | 6 | 6.1311 | 6.2578 | 6.3804 | 6.4992 | 6.6144 | 6.7261 | 6.8345 | 6.9397 | 7.042 | 7.1414 | 7.2381 | 7.3321 | 7.4236 | 7.5127 | 7.5993 | 7.6837 | 7.766 | 7.846 | 7.924 | 8 | 8.074 | 8.1462 | 8.2164 | 8.2849 | 8.3516 | 8.4167 | 8.48 | 8.5417 | 8.6017 | 8.6603 | 8.7172 | 8.7727 | 8.8267 | 8.8792 | 8.9303 | 8.98 | 9.0283 | 9.0752 | 9.1209 | 9.1652 | 9.2081 | 9.2499 | 9.2903 | 9.3295 | 9.3675 | 9.4043 | 9.4398 | 9.4742 | 9.5074 | 9.5394 | 9.5703 | 9.6 | 9.6286 | 9.6561 | 9.6825 | 9.7077 | 9.7319 | 9.755 | 9.777 | 9.798 | 9.8178 | 9.8367 | 9.8544 | 9.8712 | 9.8869 | 9.9015 | 9.9151 | 9.9277 | 9.9393 | 9.9499 | 9.9594 | 9.9679 | 9.9755 | 9.982 | 9.9875 | 9.992 | 9.9955 | 9.998 | 9.9995 | 10 | 9.9995 | 9.998 | 9.9955 | 9.992 | 9.9875 | 9.982 | 9.9755 | 9.9679 | 9.9594 | 9.9499 | 9.9393 | 9.9277 | 9.9151 | 9.9015 | 9.8869 | 9.8712 | 9.8544 | 9.8367 | 9.8178 | 9.798 | 9.777 | 9.755 | 9.7319 | 9.7077 | 9.6825 | 9.6561 | 9.6286 | 9.6 | 9.5703 | 9.5394 | 9.5074 | 9.4742 | 9.4398 | 9.4043 | 9.3675 | 9.3295 | 9.2903 | 9.2499 | 9.2081 | 9.1652 | 9.1209 | 9.0752 | 9.0283 | 8.98 | 8.9303 | 8.8792 | 8.8267 | 8.7727 | 8.7172 | 8.6603 | 8.6017 | 8.5417 | 8.48 | 8.4167 | 8.3516 | 8.2849 | 8.2164 | 8.1462 | 8.074 | 8 | 7.924 | 7.846 | 7.766 | 7.6837 | 7.5993 | 7.5127 | 7.4236 | 7.3321 | 7.2381 | 7.1414 | 7.042 | 6.9397 | 6.8345 | 6.7261 | 6.6144 | 6.4992 | 6.3804 | 6.2578 | 6.1311 | 6 | 5.8643 | 5.7236 | 5.5776 | 5.4259 | 5.2678 | 5.1029 | 4.9305 | 4.7497 | 4.5596 | 4.3589 | 4.1461 | 3.9192 | 3.6756 | 3.4117 | 3.1225 | 2.8 | 2.431 | 1.99 | 1.4107 | 0
積分の分母(積2） | 15.5242 | 15.4919 | 15.4596 | 15.4272 | 15.3948 | 15.3623 | 15.3297 | 15.2971 | 15.2643 | 15.2315 | 15.1987 | 15.1658 | 15.1327 | 15.0997 | 15.0665 | 15.0333 | 15 | 14.9666 | 14.9332 | 14.8997 | 14.8661 | 14.8324 | 14.7986 | 14.7648 | 14.7309 | 14.6969 | 14.6629 | 14.6287 | 14.5945 | 14.5602 | 14.5258 | 14.4914 | 14.4568 | 14.4222 | 14.3875 | 14.3527 | 14.3178 | 14.2829 | 14.2478 | 14.2127 | 14.1774 | 14.1421 | 14.1067 | 14.0712 | 14.0357 | 14 | 13.9642 | 13.9284 | 13.8924 | 13.8564 | 13.8203 | 13.784 | 13.7477 | 13.7113 | 13.6748 | 13.6382 | 13.6015 | 13.5647 | 13.5277 | 13.4907 | 13.4536 | 13.4164 | 13.3791 | 13.3417 | 13.3041 | 13.2665 | 13.2288 | 13.1909 | 13.1529 | 13.1149 | 13.0767 | 13.0384 | 13 | 12.9615 | 12.9228 | 12.8841 | 12.8452 | 12.8062 | 12.7671 | 12.7279 | 12.6886 | 12.6491 | 12.6095 | 12.5698 | 12.53 | 12.49 | 12.4499 | 12.4097 | 12.3693 | 12.3288 | 12.2882 | 12.2474 | 12.2066 | 12.1655 | 12.1244 | 12.083 | 12.0416 | 12 | 11.9583 | 11.9164 | 11.8743 | 11.8322 | 11.7898 | 11.7473 | 11.7047 | 11.6619 | 11.619 | 11.5758 | 11.5326 | 11.4891 | 11.4455 | 11.4018 | 11.3578 | 11.3137 | 11.2694 | 11.225 | 11.1803 | 11.1355 | 11.0905 | 11.0454 | 11 | 10.9545 | 10.9087 | 10.8628 | 10.8167 | 10.7703 | 10.7238 | 10.6771 | 10.6301 | 10.583 | 10.5357 | 10.4881 | 10.4403 | 10.3923 | 10.3441 | 10.2956 | 10.247 | 10.198 | 10.1489 | 10.0995 | 10.0499 | 10 | 9.9499 | 9.8995 | 9.8489 | 9.798 | 9.7468 | 9.6954 | 9.6437 | 9.5917 | 9.5394 | 9.4868 | 9.434 | 9.3808 | 9.3274 | 9.2736 | 9.2195 | 9.1652 | 9.1104 | 9.0554 | 9 | 8.9443 | 8.8882 | 8.8318 | 8.775 | 8.7178 | 8.6603 | 8.6023 | 8.544 | 8.4853 | 8.4261 | 8.3666 | 8.3066 | 8.2462 | 8.1854 | 8.124 | 8.0623 | 8 | 7.9373 | 7.874 | 7.8102 | 7.746 | 7.6811 | 7.6158 | 7.5498 | 7.4833 | 7.4162 | 7.3485 | 7.2801 | 7.2111 | 7.1414 | 7.0711 | 7 | 6.9282 | 6.8557 | 6.7823 | 6.7082 | 6.6332 | 6.5574 | 6.4807 | 6.4031
積分2項目の各分割の結果 | 0 | 0.00038258 | 0.00054765 | 0.00067897 | 0.00079368 | 0.00089838 | 0.00099641 | 0.0010898 | 0.0011797 | 0.0012672 | 0.0013528 | 0.0014371 | 0.0015204 | 0.0016031 | 0.0016854 | 0.0017675 | 0.0018497 | 0.001932 | 0.0020147 | 0.0020979 | 0.0021816 | 0.0022661 | 0.0023513 | 0.0024375 | 0.0025246 | 0.0026128 | 0.0027021 | 0.0027927 | 0.0028846 | 0.0029779 | 0.0030727 | 0.0031691 | 0.003267 | 0.0033667 | 0.0034682 | 0.0035715 | 0.0036767 | 0.003784 | 0.0038934 | 0.004005 | 0.0041188 | 0.004235 | 0.0043536 | 0.0044748 | 0.0045986 | 0.0047251 | 0.0048545 | 0.0049867 | 0.005122 | 0.0052604 | 0.005402 | 0.005547 | 0.0056955 | 0.0058475 | 0.0060032 | 0.0061628 | 0.0063264 | 0.006494 | 0.0066659 | 0.0068423 | 0.0070231 | 0.0072086 | 0.0073991 | 0.0075945 | 0.0077951 | 0.0080012 | 0.0082127 | 0.0084301 | 0.0086534 | 0.0088829 | 0.0091187 | 0.0093611 | 0.0096104 | 0.0098667 | 0.01013 | 0.010401 | 0.01068 | 0.010967 | 0.011263 | 0.011567 | 0.01188 | 0.012202 | 0.012534 | 0.012875 | 0.013227 | 0.013589 | 0.013963 | 0.014347 | 0.014743 | 0.015151 | 0.015571 | 0.016004 | 0.016451 | 0.01691 | 0.017384 | 0.017872 | 0.018374 | 0.018892 | 0.019426 | 0.019975 | 0.02054 | 0.021123 | 0.021722 | 0.022338 | 0.022973 | 0.023625 | 0.024296 | 0.024985 | 0.025694 | 0.02642 | 0.027166 | 0.027931 | 0.028715 | 0.029518 | 0.030339 | 0.031178 | 0.032036 | 0.03291 | 0.033801 | 0.034708 | 0.035629 | 0.036564 | 0.03751 | 0.038467 | 0.039432 | 0.040404 | 0.04138 | 0.042358 | 0.043335 | 0.044307 | 0.045272 | 0.046226 | 0.047165 | 0.048086 | 0.048984 | 0.049855 | 0.050694 | 0.051497 | 0.05226 | 0.052977 | 0.053645 | 0.054259 | 0.054813 | 0.055306 | 0.055732 | 0.056089 | 0.056373 | 0.056582 | 0.056714 | 0.056767 | 0.05674 | 0.056634 | 0.056447 | 0.056182 | 0.055839 | 0.05542 | 0.054928 | 0.054366 | 0.053735 | 0.053042 | 0.052288 | 0.051478 | 0.050616 | 0.049707 | 0.048755 | 0.047765 | 0.04674 | 0.045684 | 0.044603 | 0.043499 | 0.042377 | 0.041239 | 0.040089 | 0.038929 | 0.037763 | 0.036592 | 0.035419 | 0.034245 | 0.033071 | 0.031899 | 0.030729 | 0.029562 | 0.028398 | 0.027236 | 0.026077 | 0.024918 | 0.02376 | 0.022599 | 0.021433 | 0.02026 | 0.019074 | 0.017871 | 0.016643 | 0.015382 | 0.014074 | 0.0127 | 0.011232 | 0.0096218 | 0.0077733 | 0.0054404 | 0
重み | 1 | 4 | 2 | 4 | 2 | 4 | 2 | 4 | 2 | 4 | 2 | 4 | 2 | 4 | 2 | 4 | 2 | 4 | 2 | 4 | 2 | 4 | 2 | 4 | 2 | 4 | 2 | 4 | 2 | 4 | 2 | 4 | 2 | 4 | 2 | 4 | 2 | 4 | 2 | 4 | 2 | 4 | 2 | 4 | 2 | 4 | 2 | 4 | 2 | 4 | 2 | 4 | 2 | 4 | 2 | 4 | 2 | 4 | 2 | 4 | 2 | 4 | 2 | 4 | 2 | 4 | 2 | 4 | 2 | 4 | 2 | 4 | 2 | 4 | 2 | 4 | 2 | 4 | 2 | 4 | 2 | 4 | 2 | 4 | 2 | 4 | 2 | 4 | 2 | 4 | 2 | 4 | 2 | 4 | 2 | 4 | 2 | 4 | 2 | 4 | 2 | 4 | 2 | 4 | 2 | 4 | 2 | 4 | 2 | 4 | 2 | 4 | 2 | 4 | 2 | 4 | 2 | 4 | 2 | 4 | 2 | 4 | 2 | 4 | 2 | 4 | 2 | 4 | 2 | 4 | 2 | 4 | 2 | 4 | 2 | 4 | 2 | 4 | 2 | 4 | 2 | 4 | 2 | 4 | 2 | 4 | 2 | 4 | 2 | 4 | 2 | 4 | 2 | 4 | 2 | 4 | 2 | 4 | 2 | 4 | 2 | 4 | 2 | 4 | 2 | 4 | 2 | 4 | 2 | 4 | 2 | 4 | 2 | 4 | 2 | 4 | 2 | 4 | 2 | 4 | 2 | 4 | 2 | 4 | 2 | 4 | 2 | 4 | 2 | 4 | 2 | 4 | 2 | 4 | 2 | 4 | 2 | 4 | 2 | 4 | 1
各項結果 | 0 | 0.0030607 | 0.0021906 | 0.0054317 | 0.0031747 | 0.007187 | 0.0039856 | 0.0087181 | 0.0047189 | 0.010137 | 0.0054112 | 0.011497 | 0.0060816 | 0.012825 | 0.0067415 | 0.01414 | 0.0073987 | 0.015456 | 0.0080589 | 0.016783 | 0.0087266 | 0.018129 | 0.0094053 | 0.0195 | 0.010098 | 0.020902 | 0.010809 | 0.022342 | 0.011539 | 0.023824 | 0.012291 | 0.025352 | 0.013068 | 0.026934 | 0.013873 | 0.028572 | 0.014707 | 0.030272 | 0.015574 | 0.03204 | 0.016475 | 0.03388 | 0.017415 | 0.035798 | 0.018394 | 0.037801 | 0.019418 | 0.039894 | 0.020488 | 0.042083 | 0.021608 | 0.044376 | 0.022782 | 0.04678 | 0.024013 | 0.049303 | 0.025306 | 0.051952 | 0.026664 | 0.054738 | 0.028092 | 0.057669 | 0.029596 | 0.060756 | 0.031181 | 0.064009 | 0.032851 | 0.067441 | 0.034614 | 0.071063 | 0.036475 | 0.074889 | 0.038442 | 0.078933 | 0.040521 | 0.083212 | 0.042722 | 0.08774 | 0.045051 | 0.092535 | 0.047519 | 0.097616 | 0.050135 | 0.103 | 0.052908 | 0.10872 | 0.05585 | 0.11478 | 0.058972 | 0.12121 | 0.062285 | 0.12804 | 0.065802 | 0.13528 | 0.069535 | 0.14297 | 0.073498 | 0.15114 | 0.077702 | 0.1598 | 0.082161 | 0.16898 | 0.086887 | 0.17871 | 0.091892 | 0.189 | 0.097185 | 0.19988 | 0.10277 | 0.21136 | 0.10867 | 0.22345 | 0.11486 | 0.23614 | 0.12136 | 0.24943 | 0.12814 | 0.26328 | 0.1352 | 0.27766 | 0.14252 | 0.29251 | 0.15004 | 0.30774 | 0.15773 | 0.32323 | 0.16552 | 0.33886 | 0.17334 | 0.35446 | 0.18109 | 0.36981 | 0.18866 | 0.38469 | 0.19594 | 0.39884 | 0.20278 | 0.41198 | 0.20904 | 0.42382 | 0.21458 | 0.43407 | 0.21925 | 0.44245 | 0.22293 | 0.44871 | 0.22549 | 0.45265 | 0.22685 | 0.45413 | 0.22696 | 0.45307 | 0.22579 | 0.44946 | 0.22336 | 0.44336 | 0.21971 | 0.43492 | 0.21494 | 0.42433 | 0.20915 | 0.41182 | 0.20246 | 0.39766 | 0.19502 | 0.38212 | 0.18696 | 0.36547 | 0.17841 | 0.34799 | 0.16951 | 0.32991 | 0.16035 | 0.31143 | 0.15105 | 0.29274 | 0.14167 | 0.27396 | 0.13228 | 0.25519 | 0.12292 | 0.23649 | 0.11359 | 0.21789 | 0.10431 | 0.19935 | 0.095039 | 0.18079 | 0.085733 | 0.16208 | 0.076296 | 0.14297 | 0.066574 | 0.12306 | 0.056296 | 0.1016 | 0.04493 | 0.076974 | 0.031093 | 0.043523 | 0
積分結果 | 0.89393
S極寄与 | 3869.8446
外R磁石側全寄与 | 1306.0111
積分範囲（内R）
変数の開始値（-iｒ） | -5
変数の終了値（iｒ） | 5
変数増分 | 0.05
１．積分（内R磁石側）
分割番号 | 0 | 1 | 2 | 3 | 4 | 5 | 6 | 7 | 8 | 9 | 10 | 11 | 12 | 13 | 14 | 15 | 16 | 17 | 18 | 19 | 20 | 21 | 22 | 23 | 24 | 25 | 26 | 27 | 28 | 29 | 30 | 31 | 32 | 33 | 34 | 35 | 36 | 37 | 38 | 39 | 40 | 41 | 42 | 43 | 44 | 45 | 46 | 47 | 48 | 49 | 50 | 51 | 52 | 53 | 54 | 55 | 56 | 57 | 58 | 59 | 60 | 61 | 62 | 63 | 64 | 65 | 66 | 67 | 68 | 69 | 70 | 71 | 72 | 73 | 74 | 75 | 76 | 77 | 78 | 79 | 80 | 81 | 82 | 83 | 84 | 85 | 86 | 87 | 88 | 89 | 90 | 91 | 92 | 93 | 94 | 95 | 96 | 97 | 98 | 99 | 100 | 101 | 102 | 103 | 104 | 105 | 106 | 107 | 108 | 109 | 110 | 111 | 112 | 113 | 114 | 115 | 116 | 117 | 118 | 119 | 120 | 121 | 122 | 123 | 124 | 125 | 126 | 127 | 128 | 129 | 130 | 131 | 132 | 133 | 134 | 135 | 136 | 137 | 138 | 139 | 140 | 141 | 142 | 143 | 144 | 145 | 146 | 147 | 148 | 149 | 150 | 151 | 152 | 153 | 154 | 155 | 156 | 157 | 158 | 159 | 160 | 161 | 162 | 163 | 164 | 165 | 166 | 167 | 168 | 169 | 170 | 171 | 172 | 173 | 174 | 175 | 176 | 177 | 178 | 179 | 180 | 181 | 182 | 183 | 184 | 185 | 186 | 187 | 188 | 189 | 190 | 191 | 192 | 193 | 194 | 195 | 196 | 197 | 198 | 199 | 200
変数の値 | -5 | -4.95 | -4.9 | -4.85 | -4.8 | -4.75 | -4.7 | -4.65 | -4.6 | -4.55 | -4.5 | -4.45 | -4.4 | -4.35 | -4.3 | -4.25 | -4.2 | -4.15 | -4.1 | -4.05 | -4 | -3.95 | -3.9 | -3.85 | -3.8 | -3.75 | -3.7 | -3.65 | -3.6 | -3.55 | -3.5 | -3.45 | -3.4 | -3.35 | -3.3 | -3.25 | -3.2 | -3.15 | -3.1 | -3.05 | -3 | -2.95 | -2.9 | -2.85 | -2.8 | -2.75 | -2.7 | -2.65 | -2.6 | -2.55 | -2.5 | -2.45 | -2.4 | -2.35 | -2.3 | -2.25 | -2.2 | -2.15 | -2.1 | -2.05 | -2 | -1.95 | -1.9 | -1.85 | -1.8 | -1.75 | -1.7 | -1.65 | -1.6 | -1.55 | -1.5 | -1.45 | -1.4 | -1.35 | -1.3 | -1.25 | -1.2 | -1.15 | -1.1 | -1.05 | -1 | -0.95 | -0.9 | -0.85 | -0.8 | -0.75 | -0.7 | -0.65 | -0.6 | -0.55 | -0.5 | -0.45 | -0.4 | -0.35 | -0.3 | -0.25 | -0.2 | -0.15 | -0.1 | -0.05 | 0 | 0.05 | 0.1 | 0.15 | 0.2 | 0.25 | 0.3 | 0.35 | 0.4 | 0.45 | 0.5 | 0.55 | 0.6 | 0.65 | 0.7 | 0.75 | 0.8 | 0.85 | 0.9 | 0.95 | 1 | 1.05 | 1.1 | 1.15 | 1.2 | 1.25 | 1.3 | 1.35 | 1.4 | 1.45 | 1.5 | 1.55 | 1.6 | 1.65 | 1.7 | 1.75 | 1.8 | 1.85 | 1.9 | 1.95 | 2 | 2.05 | 2.1 | 2.15 | 2.2 | 2.25 | 2.3 | 2.35 | 2.4 | 2.45 | 2.5 | 2.55 | 2.6 | 2.65 | 2.7 | 2.75 | 2.8 | 2.85 | 2.9 | 2.95 | 3 | 3.05 | 3.1 | 3.15 | 3.2 | 3.25 | 3.3 | 3.35 | 3.4 | 3.45 | 3.5 | 3.55 | 3.6 | 3.65 | 3.7 | 3.75 | 3.8 | 3.85 | 3.9 | 3.95 | 4 | 4.05 | 4.1 | 4.15 | 4.2 | 4.25 | 4.3 | 4.35 | 4.4 | 4.45 | 4.5 | 4.55 | 4.6 | 4.65 | 4.7 | 4.75 | 4.8 | 4.85 | 4.9 | 4.95 | 5
1-1．N極側の積分
積分1項目
積分の分子 | 0 | 0.70534 | 0.99499 | 1.2155 | 1.4 | 1.5612 | 1.7059 | 1.8378 | 1.9596 | 2.073 | 2.1794 | 2.2798 | 2.3749 | 2.4653 | 2.5515 | 2.6339 | 2.7129 | 2.7888 | 2.8618 | 2.9321 | 3 | 3.0655 | 3.1289 | 3.1902 | 3.2496 | 3.3072 | 3.363 | 3.4172 | 3.4699 | 3.521 | 3.5707 | 3.619 | 3.6661 | 3.7118 | 3.7563 | 3.7997 | 3.8419 | 3.883 | 3.923 | 3.962 | 4 | 4.037 | 4.0731 | 4.1082 | 4.1425 | 4.1758 | 4.2083 | 4.24 | 4.2708 | 4.3009 | 4.3301 | 4.3586 | 4.3863 | 4.4133 | 4.4396 | 4.4651 | 4.49 | 4.5141 | 4.5376 | 4.5604 | 4.5826 | 4.6041 | 4.6249 | 4.6452 | 4.6648 | 4.6837 | 4.7021 | 4.7199 | 4.7371 | 4.7537 | 4.7697 | 4.7851 | 4.8 | 4.8143 | 4.828 | 4.8412 | 4.8539 | 4.866 | 4.8775 | 4.8885 | 4.899 | 4.9089 | 4.9183 | 4.9272 | 4.9356 | 4.9434 | 4.9508 | 4.9576 | 4.9639 | 4.9697 | 4.9749 | 4.9797 | 4.984 | 4.9877 | 4.991 | 4.9937 | 4.996 | 4.9977 | 4.999 | 4.9997 | 5 | 4.9997 | 4.999 | 4.9977 | 4.996 | 4.9937 | 4.991 | 4.9877 | 4.984 | 4.9797 | 4.9749 | 4.9697 | 4.9639 | 4.9576 | 4.9508 | 4.9434 | 4.9356 | 4.9272 | 4.9183 | 4.9089 | 4.899 | 4.8885 | 4.8775 | 4.866 | 4.8539 | 4.8412 | 4.828 | 4.8143 | 4.8 | 4.7851 | 4.7697 | 4.7537 | 4.7371 | 4.7199 | 4.7021 | 4.6837 | 4.6648 | 4.6452 | 4.6249 | 4.6041 | 4.5826 | 4.5604 | 4.5376 | 4.5141 | 4.49 | 4.4651 | 4.4396 | 4.4133 | 4.3863 | 4.3586 | 4.3301 | 4.3009 | 4.2708 | 4.24 | 4.2083 | 4.1758 | 4.1425 | 4.1082 | 4.0731 | 4.037 | 4 | 3.962 | 3.923 | 3.883 | 3.8419 | 3.7997 | 3.7563 | 3.7118 | 3.6661 | 3.619 | 3.5707 | 3.521 | 3.4699 | 3.4172 | 3.363 | 3.3072 | 3.2496 | 3.1902 | 3.1289 | 3.0655 | 3 | 2.9321 | 2.8618 | 2.7888 | 2.7129 | 2.6339 | 2.5515 | 2.4653 | 2.3749 | 2.2798 | 2.1794 | 2.073 | 1.9596 | 1.8378 | 1.7059 | 1.5612 | 1.4 | 1.2155 | 0.99499 | 0.70534 | 0
積分の分母(積１） | 104 | 103.0025 | 102.01 | 101.0225 | 100.04 | 99.0625 | 98.09 | 97.1225 | 96.16 | 95.2025 | 94.25 | 93.3025 | 92.36 | 91.4225 | 90.49 | 89.5625 | 88.64 | 87.7225 | 86.81 | 85.9025 | 85 | 84.1025 | 83.21 | 82.3225 | 81.44 | 80.5625 | 79.69 | 78.8225 | 77.96 | 77.1025 | 76.25 | 75.4025 | 74.56 | 73.7225 | 72.89 | 72.0625 | 71.24 | 70.4225 | 69.61 | 68.8025 | 68 | 67.2025 | 66.41 | 65.6225 | 64.84 | 64.0625 | 63.29 | 62.5225 | 61.76 | 61.0025 | 60.25 | 59.5025 | 58.76 | 58.0225 | 57.29 | 56.5625 | 55.84 | 55.1225 | 54.41 | 53.7025 | 53 | 52.3025 | 51.61 | 50.9225 | 50.24 | 49.5625 | 48.89 | 48.2225 | 47.56 | 46.9025 | 46.25 | 45.6025 | 44.96 | 44.3225 | 43.69 | 43.0625 | 42.44 | 41.8225 | 41.21 | 40.6025 | 40 | 39.4025 | 38.81 | 38.2225 | 37.64 | 37.0625 | 36.49 | 35.9225 | 35.36 | 34.8025 | 34.25 | 33.7025 | 33.16 | 32.6225 | 32.09 | 31.5625 | 31.04 | 30.5225 | 30.01 | 29.5025 | 29 | 28.5025 | 28.01 | 27.5225 | 27.04 | 26.5625 | 26.09 | 25.6225 | 25.16 | 24.7025 | 24.25 | 23.8025 | 23.36 | 22.9225 | 22.49 | 22.0625 | 21.64 | 21.2225 | 20.81 | 20.4025 | 20 | 19.6025 | 19.21 | 18.8225 | 18.44 | 18.0625 | 17.69 | 17.3225 | 16.96 | 16.6025 | 16.25 | 15.9025 | 15.56 | 15.2225 | 14.89 | 14.5625 | 14.24 | 13.9225 | 13.61 | 13.3025 | 13 | 12.7025 | 12.41 | 12.1225 | 11.84 | 11.5625 | 11.29 | 11.0225 | 10.76 | 10.5025 | 10.25 | 10.0025 | 9.76 | 9.5225 | 9.29 | 9.0625 | 8.84 | 8.6225 | 8.41 | 8.2025 | 8 | 7.8025 | 7.61 | 7.4225 | 7.24 | 7.0625 | 6.89 | 6.7225 | 6.56 | 6.4025 | 6.25 | 6.1025 | 5.96 | 5.8225 | 5.69 | 5.5625 | 5.44 | 5.3225 | 5.21 | 5.1025 | 5 | 4.9025 | 4.81 | 4.7225 | 4.64 | 4.5625 | 4.49 | 4.4225 | 4.36 | 4.3025 | 4.25 | 4.2025 | 4.16 | 4.1225 | 4.09 | 4.0625 | 4.04 | 4.0225 | 4.01 | 4.0025 | 4
積分の分母(積2） | 10.198 | 10.1735 | 10.1489 | 10.1242 | 10.0995 | 10.0747 | 10.0499 | 10.025 | 10 | 9.975 | 9.9499 | 9.9247 | 9.8995 | 9.8742 | 9.8489 | 9.8234 | 9.798 | 9.7724 | 9.7468 | 9.7211 | 9.6954 | 9.6695 | 9.6437 | 9.6177 | 9.5917 | 9.5656 | 9.5394 | 9.5131 | 9.4868 | 9.4604 | 9.434 | 9.4074 | 9.3808 | 9.3541 | 9.3274 | 9.3005 | 9.2736 | 9.2466 | 9.2195 | 9.1924 | 9.1652 | 9.1378 | 9.1104 | 9.083 | 9.0554 | 9.0277 | 9 | 8.9722 | 8.9443 | 8.9163 | 8.8882 | 8.86 | 8.8318 | 8.8034 | 8.775 | 8.7464 | 8.7178 | 8.6891 | 8.6603 | 8.6313 | 8.6023 | 8.5732 | 8.544 | 8.5147 | 8.4853 | 8.4558 | 8.4261 | 8.3964 | 8.3666 | 8.3367 | 8.3066 | 8.2765 | 8.2462 | 8.2158 | 8.1854 | 8.1548 | 8.124 | 8.0932 | 8.0623 | 8.0312 | 8 | 7.9687 | 7.9373 | 7.9057 | 7.874 | 7.8422 | 7.8102 | 7.7782 | 7.746 | 7.7136 | 7.6811 | 7.6485 | 7.6158 | 7.5829 | 7.5498 | 7.5166 | 7.4833 | 7.4498 | 7.4162 | 7.3824 | 7.3485 | 7.3144 | 7.2801 | 7.2457 | 7.2111 | 7.1764 | 7.1414 | 7.1063 | 7.0711 | 7.0356 | 7 | 6.9642 | 6.9282 | 6.892 | 6.8557 | 6.8191 | 6.7823 | 6.7454 | 6.7082 | 6.6708 | 6.6332 | 6.5955 | 6.5574 | 6.5192 | 6.4807 | 6.442 | 6.4031 | 6.364 | 6.3246 | 6.2849 | 6.245 | 6.2048 | 6.1644 | 6.1237 | 6.0828 | 6.0415 | 6 | 5.9582 | 5.9161 | 5.8737 | 5.831 | 5.7879 | 5.7446 | 5.7009 | 5.6569 | 5.6125 | 5.5678 | 5.5227 | 5.4772 | 5.4314 | 5.3852 | 5.3385 | 5.2915 | 5.244 | 5.1962 | 5.1478 | 5.099 | 5.0498 | 5 | 4.9497 | 4.899 | 4.8477 | 4.7958 | 4.7434 | 4.6904 | 4.6368 | 4.5826 | 4.5277 | 4.4721 | 4.4159 | 4.3589 | 4.3012 | 4.2426 | 4.1833 | 4.1231 | 4.062 | 4 | 3.937 | 3.873 | 3.8079 | 3.7417 | 3.6742 | 3.6056 | 3.5355 | 3.4641 | 3.3912 | 3.3166 | 3.2404 | 3.1623 | 3.0822 | 3 | 2.9155 | 2.8284 | 2.7386 | 2.6458 | 2.5495 | 2.4495 | 2.3452 | 2.2361 | 2.1213 | 2
積分1項目の各分割の結果 | 0 | 0.0006731 | 0.00096107 | 0.0011885 | 0.0013857 | 0.0015643 | 0.0017305 | 0.0018875 | 0.0020378 | 0.002183 | 0.0023241 | 0.002462 | 0.0025974 | 0.0027309 | 0.0028629 | 0.0029937 | 0.0031237 | 0.0032532 | 0.0033823 | 0.0035113 | 0.0036403 | 0.0037696 | 0.0038992 | 0.0040293 | 0.0041601 | 0.0042916 | 0.0044239 | 0.0045572 | 0.0046916 | 0.0048271 | 0.0049639 | 0.005102 | 0.0052415 | 0.0053825 | 0.005525 | 0.0056693 | 0.0058153 | 0.0059631 | 0.0061128 | 0.0062644 | 0.0064182 | 0.006574 | 0.0067321 | 0.0068925 | 0.0070552 | 0.0072204 | 0.0073881 | 0.0075584 | 0.0077314 | 0.0079072 | 0.0080859 | 0.0082676 | 0.0084523 | 0.0086401 | 0.0088312 | 0.0090256 | 0.0092234 | 0.0094248 | 0.0096298 | 0.0098386 | 0.010051 | 0.010268 | 0.010488 | 0.010713 | 0.010942 | 0.011176 | 0.011414 | 0.011657 | 0.011905 | 0.012157 | 0.012415 | 0.012678 | 0.012947 | 0.013221 | 0.013501 | 0.013786 | 0.014078 | 0.014376 | 0.01468 | 0.014991 | 0.015309 | 0.015634 | 0.015966 | 0.016306 | 0.016653 | 0.017008 | 0.017371 | 0.017743 | 0.018123 | 0.018512 | 0.01891 | 0.019318 | 0.019735 | 0.020163 | 0.020601 | 0.021049 | 0.021508 | 0.021979 | 0.022461 | 0.022956 | 0.023463 | 0.023982 | 0.024515 | 0.025061 | 0.025622 | 0.026197 | 0.026787 | 0.027393 | 0.028014 | 0.028652 | 0.029307 | 0.02998 | 0.030671 | 0.031381 | 0.032109 | 0.032858 | 0.033628 | 0.034419 | 0.035232 | 0.036068 | 0.036927 | 0.037811 | 0.03872 | 0.039655 | 0.040616 | 0.041606 | 0.042624 | 0.043671 | 0.044749 | 0.045859 | 0.047001 | 0.048176 | 0.049387 | 0.050633 | 0.051916 | 0.053237 | 0.054597 | 0.055998 | 0.05744 | 0.058925 | 0.060454 | 0.062029 | 0.06365 | 0.065319 | 0.067038 | 0.068806 | 0.070627 | 0.0725 | 0.074427 | 0.076409 | 0.078447 | 0.080543 | 0.082696 | 0.084908 | 0.087179 | 0.08951 | 0.091901 | 0.094352 | 0.096863 | 0.099433 | 0.10206 | 0.10475 | 0.10749 | 0.11029 | 0.11313 | 0.11603 | 0.11897 | 0.12195 | 0.12496 | 0.12801 | 0.13107 | 0.13414 | 0.13722 | 0.1403 | 0.14335 | 0.14637 | 0.14934 | 0.15224 | 0.15506 | 0.15778 | 0.16036 | 0.16278 | 0.16502 | 0.16703 | 0.16878 | 0.17024 | 0.17134 | 0.17203 | 0.17225 | 0.17192 | 0.17094 | 0.1692 | 0.16654 | 0.16278 | 0.15764 | 0.15074 | 0.14147 | 0.12885 | 0.11097 | 0.083073 | 0
積分２項目
積分の分子 | 0 | 0.70534 | 0.99499 | 1.2155 | 1.4 | 1.5612 | 1.7059 | 1.8378 | 1.9596 | 2.073 | 2.1794 | 2.2798 | 2.3749 | 2.4653 | 2.5515 | 2.6339 | 2.7129 | 2.7888 | 2.8618 | 2.9321 | 3 | 3.0655 | 3.1289 | 3.1902 | 3.2496 | 3.3072 | 3.363 | 3.4172 | 3.4699 | 3.521 | 3.5707 | 3.619 | 3.6661 | 3.7118 | 3.7563 | 3.7997 | 3.8419 | 3.883 | 3.923 | 3.962 | 4 | 4.037 | 4.0731 | 4.1082 | 4.1425 | 4.1758 | 4.2083 | 4.24 | 4.2708 | 4.3009 | 4.3301 | 4.3586 | 4.3863 | 4.4133 | 4.4396 | 4.4651 | 4.49 | 4.5141 | 4.5376 | 4.5604 | 4.5826 | 4.6041 | 4.6249 | 4.6452 | 4.6648 | 4.6837 | 4.7021 | 4.7199 | 4.7371 | 4.7537 | 4.7697 | 4.7851 | 4.8 | 4.8143 | 4.828 | 4.8412 | 4.8539 | 4.866 | 4.8775 | 4.8885 | 4.899 | 4.9089 | 4.9183 | 4.9272 | 4.9356 | 4.9434 | 4.9508 | 4.9576 | 4.9639 | 4.9697 | 4.9749 | 4.9797 | 4.984 | 4.9877 | 4.991 | 4.9937 | 4.996 | 4.9977 | 4.999 | 4.9997 | 5 | 4.9997 | 4.999 | 4.9977 | 4.996 | 4.9937 | 4.991 | 4.9877 | 4.984 | 4.9797 | 4.9749 | 4.9697 | 4.9639 | 4.9576 | 4.9508 | 4.9434 | 4.9356 | 4.9272 | 4.9183 | 4.9089 | 4.899 | 4.8885 | 4.8775 | 4.866 | 4.8539 | 4.8412 | 4.828 | 4.8143 | 4.8 | 4.7851 | 4.7697 | 4.7537 | 4.7371 | 4.7199 | 4.7021 | 4.6837 | 4.6648 | 4.6452 | 4.6249 | 4.6041 | 4.5826 | 4.5604 | 4.5376 | 4.5141 | 4.49 | 4.4651 | 4.4396 | 4.4133 | 4.3863 | 4.3586 | 4.3301 | 4.3009 | 4.2708 | 4.24 | 4.2083 | 4.1758 | 4.1425 | 4.1082 | 4.0731 | 4.037 | 4 | 3.962 | 3.923 | 3.883 | 3.8419 | 3.7997 | 3.7563 | 3.7118 | 3.6661 | 3.619 | 3.5707 | 3.521 | 3.4699 | 3.4172 | 3.363 | 3.3072 | 3.2496 | 3.1902 | 3.1289 | 3.0655 | 3 | 2.9321 | 2.8618 | 2.7888 | 2.7129 | 2.6339 | 2.5515 | 2.4653 | 2.3749 | 2.2798 | 2.1794 | 2.073 | 1.9596 | 1.8378 | 1.7059 | 1.5612 | 1.4 | 1.2155 | 0.99499 | 0.70534 | 0
積分の分母(積2） | 10.198 | 10.1735 | 10.1489 | 10.1242 | 10.0995 | 10.0747 | 10.0499 | 10.025 | 10 | 9.975 | 9.9499 | 9.9247 | 9.8995 | 9.8742 | 9.8489 | 9.8234 | 9.798 | 9.7724 | 9.7468 | 9.7211 | 9.6954 | 9.6695 | 9.6437 | 9.6177 | 9.5917 | 9.5656 | 9.5394 | 9.5131 | 9.4868 | 9.4604 | 9.434 | 9.4074 | 9.3808 | 9.3541 | 9.3274 | 9.3005 | 9.2736 | 9.2466 | 9.2195 | 9.1924 | 9.1652 | 9.1378 | 9.1104 | 9.083 | 9.0554 | 9.0277 | 9 | 8.9722 | 8.9443 | 8.9163 | 8.8882 | 8.86 | 8.8318 | 8.8034 | 8.775 | 8.7464 | 8.7178 | 8.6891 | 8.6603 | 8.6313 | 8.6023 | 8.5732 | 8.544 | 8.5147 | 8.4853 | 8.4558 | 8.4261 | 8.3964 | 8.3666 | 8.3367 | 8.3066 | 8.2765 | 8.2462 | 8.2158 | 8.1854 | 8.1548 | 8.124 | 8.0932 | 8.0623 | 8.0312 | 8 | 7.9687 | 7.9373 | 7.9057 | 7.874 | 7.8422 | 7.8102 | 7.7782 | 7.746 | 7.7136 | 7.6811 | 7.6485 | 7.6158 | 7.5829 | 7.5498 | 7.5166 | 7.4833 | 7.4498 | 7.4162 | 7.3824 | 7.3485 | 7.3144 | 7.2801 | 7.2457 | 7.2111 | 7.1764 | 7.1414 | 7.1063 | 7.0711 | 7.0356 | 7 | 6.9642 | 6.9282 | 6.892 | 6.8557 | 6.8191 | 6.7823 | 6.7454 | 6.7082 | 6.6708 | 6.6332 | 6.5955 | 6.5574 | 6.5192 | 6.4807 | 6.442 | 6.4031 | 6.364 | 6.3246 | 6.2849 | 6.245 | 6.2048 | 6.1644 | 6.1237 | 6.0828 | 6.0415 | 6 | 5.9582 | 5.9161 | 5.8737 | 5.831 | 5.7879 | 5.7446 | 5.7009 | 5.6569 | 5.6125 | 5.5678 | 5.5227 | 5.4772 | 5.4314 | 5.3852 | 5.3385 | 5.2915 | 5.244 | 5.1962 | 5.1478 | 5.099 | 5.0498 | 5 | 4.9497 | 4.899 | 4.8477 | 4.7958 | 4.7434 | 4.6904 | 4.6368 | 4.5826 | 4.5277 | 4.4721 | 4.4159 | 4.3589 | 4.3012 | 4.2426 | 4.1833 | 4.1231 | 4.062 | 4 | 3.937 | 3.873 | 3.8079 | 3.7417 | 3.6742 | 3.6056 | 3.5355 | 3.4641 | 3.3912 | 3.3166 | 3.2404 | 3.1623 | 3.0822 | 3 | 2.9155 | 2.8284 | 2.7386 | 2.6458 | 2.5495 | 2.4495 | 2.3452 | 2.2361 | 2.1213 | 2
積分2項目の各分割の結果 | 0 | 0.0006731 | 0.00096107 | 0.0011885 | 0.0013857 | 0.0015643 | 0.0017305 | 0.0018875 | 0.0020378 | 0.002183 | 0.0023241 | 0.002462 | 0.0025974 | 0.0027309 | 0.0028629 | 0.0029937 | 0.0031237 | 0.0032532 | 0.0033823 | 0.0035113 | 0.0036403 | 0.0037696 | 0.0038992 | 0.0040293 | 0.0041601 | 0.0042916 | 0.0044239 | 0.0045572 | 0.0046916 | 0.0048271 | 0.0049639 | 0.005102 | 0.0052415 | 0.0053825 | 0.005525 | 0.0056693 | 0.0058153 | 0.0059631 | 0.0061128 | 0.0062644 | 0.0064182 | 0.006574 | 0.0067321 | 0.0068925 | 0.0070552 | 0.0072204 | 0.0073881 | 0.0075584 | 0.0077314 | 0.0079072 | 0.0080859 | 0.0082676 | 0.0084523 | 0.0086401 | 0.0088312 | 0.0090256 | 0.0092234 | 0.0094248 | 0.0096298 | 0.0098386 | 0.010051 | 0.010268 | 0.010488 | 0.010713 | 0.010942 | 0.011176 | 0.011414 | 0.011657 | 0.011905 | 0.012157 | 0.012415 | 0.012678 | 0.012947 | 0.013221 | 0.013501 | 0.013786 | 0.014078 | 0.014376 | 0.01468 | 0.014991 | 0.015309 | 0.015634 | 0.015966 | 0.016306 | 0.016653 | 0.017008 | 0.017371 | 0.017743 | 0.018123 | 0.018512 | 0.01891 | 0.019318 | 0.019735 | 0.020163 | 0.020601 | 0.021049 | 0.021508 | 0.021979 | 0.022461 | 0.022956 | 0.023463 | 0.023982 | 0.024515 | 0.025061 | 0.025622 | 0.026197 | 0.026787 | 0.027393 | 0.028014 | 0.028652 | 0.029307 | 0.02998 | 0.030671 | 0.031381 | 0.032109 | 0.032858 | 0.033628 | 0.034419 | 0.035232 | 0.036068 | 0.036927 | 0.037811 | 0.03872 | 0.039655 | 0.040616 | 0.041606 | 0.042624 | 0.043671 | 0.044749 | 0.045859 | 0.047001 | 0.048176 | 0.049387 | 0.050633 | 0.051916 | 0.053237 | 0.054597 | 0.055998 | 0.05744 | 0.058925 | 0.060454 | 0.062029 | 0.06365 | 0.065319 | 0.067038 | 0.068806 | 0.070627 | 0.0725 | 0.074427 | 0.076409 | 0.078447 | 0.080543 | 0.082696 | 0.084908 | 0.087179 | 0.08951 | 0.091901 | 0.094352 | 0.096863 | 0.099433 | 0.10206 | 0.10475 | 0.10749 | 0.11029 | 0.11313 | 0.11603 | 0.11897 | 0.12195 | 0.12496 | 0.12801 | 0.13107 | 0.13414 | 0.13722 | 0.1403 | 0.14335 | 0.14637 | 0.14934 | 0.15224 | 0.15506 | 0.15778 | 0.16036 | 0.16278 | 0.16502 | 0.16703 | 0.16878 | 0.17024 | 0.17134 | 0.17203 | 0.17225 | 0.17192 | 0.17094 | 0.1692 | 0.16654 | 0.16278 | 0.15764 | 0.15074 | 0.14147 | 0.12885 | 0.11097 | 0.083073 | 0
重み | 1 | 4 | 2 | 4 | 2 | 4 | 2 | 4 | 2 | 4 | 2 | 4 | 2 | 4 | 2 | 4 | 2 | 4 | 2 | 4 | 2 | 4 | 2 | 4 | 2 | 4 | 2 | 4 | 2 | 4 | 2 | 4 | 2 | 4 | 2 | 4 | 2 | 4 | 2 | 4 | 2 | 4 | 2 | 4 | 2 | 4 | 2 | 4 | 2 | 4 | 2 | 4 | 2 | 4 | 2 | 4 | 2 | 4 | 2 | 4 | 2 | 4 | 2 | 4 | 2 | 4 | 2 | 4 | 2 | 4 | 2 | 4 | 2 | 4 | 2 | 4 | 2 | 4 | 2 | 4 | 2 | 4 | 2 | 4 | 2 | 4 | 2 | 4 | 2 | 4 | 2 | 4 | 2 | 4 | 2 | 4 | 2 | 4 | 2 | 4 | 2 | 4 | 2 | 4 | 2 | 4 | 2 | 4 | 2 | 4 | 2 | 4 | 2 | 4 | 2 | 4 | 2 | 4 | 2 | 4 | 2 | 4 | 2 | 4 | 2 | 4 | 2 | 4 | 2 | 4 | 2 | 4 | 2 | 4 | 2 | 4 | 2 | 4 | 2 | 4 | 2 | 4 | 2 | 4 | 2 | 4 | 2 | 4 | 2 | 4 | 2 | 4 | 2 | 4 | 2 | 4 | 2 | 4 | 2 | 4 | 2 | 4 | 2 | 4 | 2 | 4 | 2 | 4 | 2 | 4 | 2 | 4 | 2 | 4 | 2 | 4 | 2 | 4 | 2 | 4 | 2 | 4 | 2 | 4 | 2 | 4 | 2 | 4 | 2 | 4 | 2 | 4 | 2 | 4 | 2 | 4 | 2 | 4 | 2 | 4 | 1
各項結果 | 0 | 0.0053848 | 0.0038443 | 0.0095077 | 0.0055426 | 0.012515 | 0.0069218 | 0.0151 | 0.0081514 | 0.017464 | 0.0092963 | 0.019696 | 0.01039 | 0.021847 | 0.011452 | 0.02395 | 0.012495 | 0.026025 | 0.013529 | 0.02809 | 0.014561 | 0.030157 | 0.015597 | 0.032235 | 0.01664 | 0.034333 | 0.017696 | 0.036458 | 0.018766 | 0.038617 | 0.019855 | 0.040816 | 0.020966 | 0.04306 | 0.0221 | 0.045354 | 0.023261 | 0.047705 | 0.024451 | 0.050116 | 0.025673 | 0.052592 | 0.026928 | 0.05514 | 0.028221 | 0.057763 | 0.029552 | 0.060467 | 0.030926 | 0.063258 | 0.032344 | 0.066141 | 0.033809 | 0.069121 | 0.035325 | 0.072205 | 0.036894 | 0.075399 | 0.038519 | 0.078709 | 0.040205 | 0.082142 | 0.041954 | 0.085706 | 0.04377 | 0.089408 | 0.045657 | 0.093256 | 0.047619 | 0.097259 | 0.049661 | 0.10143 | 0.051787 | 0.10577 | 0.054002 | 0.11029 | 0.056312 | 0.11501 | 0.058722 | 0.11993 | 0.061237 | 0.12507 | 0.063865 | 0.13045 | 0.066612 | 0.13606 | 0.069485 | 0.14194 | 0.072492 | 0.1481 | 0.075642 | 0.15454 | 0.078942 | 0.1613 | 0.082402 | 0.16839 | 0.086033 | 0.17583 | 0.089845 | 0.18365 | 0.09385 | 0.19186 | 0.09806 | 0.20049 | 0.10249 | 0.20958 | 0.10715 | 0.21914 | 0.11206 | 0.22922 | 0.11723 | 0.23984 | 0.12268 | 0.25104 | 0.12844 | 0.26287 | 0.13451 | 0.27535 | 0.14093 | 0.28854 | 0.14771 | 0.30249 | 0.15488 | 0.31724 | 0.16247 | 0.33285 | 0.17049 | 0.34937 | 0.179 | 0.36687 | 0.188 | 0.38541 | 0.19755 | 0.40506 | 0.20766 | 0.42589 | 0.21839 | 0.44798 | 0.22976 | 0.4714 | 0.24182 | 0.49623 | 0.2546 | 0.52255 | 0.26815 | 0.55045 | 0.28251 | 0.58 | 0.29771 | 0.61127 | 0.31379 | 0.64434 | 0.33078 | 0.67926 | 0.34872 | 0.71608 | 0.3676 | 0.75482 | 0.38745 | 0.79547 | 0.40825 | 0.83799 | 0.42996 | 0.88229 | 0.45254 | 0.92824 | 0.47588 | 0.97559 | 0.49985 | 1.024 | 0.52427 | 1.0732 | 0.5489 | 1.1224 | 0.5734 | 1.1709 | 0.59736 | 1.2179 | 0.62025 | 1.2622 | 0.64143 | 1.3022 | 0.66006 | 1.3362 | 0.67513 | 1.3619 | 0.68534 | 1.3762 | 0.68899 | 1.3753 | 0.68375 | 1.3536 | 0.66617 | 1.3023 | 0.63057 | 1.2059 | 0.56589 | 1.0308 | 0.44386 | 0.66458 | 0
積分結果 | 0.97483
N極寄与 | 2110.025
１－２．S極側の積分
積分1項目
積分の分子 | 0 | 0.70534 | 0.99499 | 1.2155 | 1.4 | 1.5612 | 1.7059 | 1.8378 | 1.9596 | 2.073 | 2.1794 | 2.2798 | 2.3749 | 2.4653 | 2.5515 | 2.6339 | 2.7129 | 2.7888 | 2.8618 | 2.9321 | 3 | 3.0655 | 3.1289 | 3.1902 | 3.2496 | 3.3072 | 3.363 | 3.4172 | 3.4699 | 3.521 | 3.5707 | 3.619 | 3.6661 | 3.7118 | 3.7563 | 3.7997 | 3.8419 | 3.883 | 3.923 | 3.962 | 4 | 4.037 | 4.0731 | 4.1082 | 4.1425 | 4.1758 | 4.2083 | 4.24 | 4.2708 | 4.3009 | 4.3301 | 4.3586 | 4.3863 | 4.4133 | 4.4396 | 4.4651 | 4.49 | 4.5141 | 4.5376 | 4.5604 | 4.5826 | 4.6041 | 4.6249 | 4.6452 | 4.6648 | 4.6837 | 4.7021 | 4.7199 | 4.7371 | 4.7537 | 4.7697 | 4.7851 | 4.8 | 4.8143 | 4.828 | 4.8412 | 4.8539 | 4.866 | 4.8775 | 4.8885 | 4.899 | 4.9089 | 4.9183 | 4.9272 | 4.9356 | 4.9434 | 4.9508 | 4.9576 | 4.9639 | 4.9697 | 4.9749 | 4.9797 | 4.984 | 4.9877 | 4.991 | 4.9937 | 4.996 | 4.9977 | 4.999 | 4.9997 | 5 | 4.9997 | 4.999 | 4.9977 | 4.996 | 4.9937 | 4.991 | 4.9877 | 4.984 | 4.9797 | 4.9749 | 4.9697 | 4.9639 | 4.9576 | 4.9508 | 4.9434 | 4.9356 | 4.9272 | 4.9183 | 4.9089 | 4.899 | 4.8885 | 4.8775 | 4.866 | 4.8539 | 4.8412 | 4.828 | 4.8143 | 4.8 | 4.7851 | 4.7697 | 4.7537 | 4.7371 | 4.7199 | 4.7021 | 4.6837 | 4.6648 | 4.6452 | 4.6249 | 4.6041 | 4.5826 | 4.5604 | 4.5376 | 4.5141 | 4.49 | 4.4651 | 4.4396 | 4.4133 | 4.3863 | 4.3586 | 4.3301 | 4.3009 | 4.2708 | 4.24 | 4.2083 | 4.1758 | 4.1425 | 4.1082 | 4.0731 | 4.037 | 4 | 3.962 | 3.923 | 3.883 | 3.8419 | 3.7997 | 3.7563 | 3.7118 | 3.6661 | 3.619 | 3.5707 | 3.521 | 3.4699 | 3.4172 | 3.363 | 3.3072 | 3.2496 | 3.1902 | 3.1289 | 3.0655 | 3 | 2.9321 | 2.8618 | 2.7888 | 2.7129 | 2.6339 | 2.5515 | 2.4653 | 2.3749 | 2.2798 | 2.1794 | 2.073 | 1.9596 | 1.8378 | 1.7059 | 1.5612 | 1.4 | 1.2155 | 0.99499 | 0.70534 | 0
積分の分母(積１） | 116 | 115.0025 | 114.01 | 113.0225 | 112.04 | 111.0625 | 110.09 | 109.1225 | 108.16 | 107.2025 | 106.25 | 105.3025 | 104.36 | 103.4225 | 102.49 | 101.5625 | 100.64 | 99.7225 | 98.81 | 97.9025 | 97 | 96.1025 | 95.21 | 94.3225 | 93.44 | 92.5625 | 91.69 | 90.8225 | 89.96 | 89.1025 | 88.25 | 87.4025 | 86.56 | 85.7225 | 84.89 | 84.0625 | 83.24 | 82.4225 | 81.61 | 80.8025 | 80 | 79.2025 | 78.41 | 77.6225 | 76.84 | 76.0625 | 75.29 | 74.5225 | 73.76 | 73.0025 | 72.25 | 71.5025 | 70.76 | 70.0225 | 69.29 | 68.5625 | 67.84 | 67.1225 | 66.41 | 65.7025 | 65 | 64.3025 | 63.61 | 62.9225 | 62.24 | 61.5625 | 60.89 | 60.2225 | 59.56 | 58.9025 | 58.25 | 57.6025 | 56.96 | 56.3225 | 55.69 | 55.0625 | 54.44 | 53.8225 | 53.21 | 52.6025 | 52 | 51.4025 | 50.81 | 50.2225 | 49.64 | 49.0625 | 48.49 | 47.9225 | 47.36 | 46.8025 | 46.25 | 45.7025 | 45.16 | 44.6225 | 44.09 | 43.5625 | 43.04 | 42.5225 | 42.01 | 41.5025 | 41 | 40.5025 | 40.01 | 39.5225 | 39.04 | 38.5625 | 38.09 | 37.6225 | 37.16 | 36.7025 | 36.25 | 35.8025 | 35.36 | 34.9225 | 34.49 | 34.0625 | 33.64 | 33.2225 | 32.81 | 32.4025 | 32 | 31.6025 | 31.21 | 30.8225 | 30.44 | 30.0625 | 29.69 | 29.3225 | 28.96 | 28.6025 | 28.25 | 27.9025 | 27.56 | 27.2225 | 26.89 | 26.5625 | 26.24 | 25.9225 | 25.61 | 25.3025 | 25 | 24.7025 | 24.41 | 24.1225 | 23.84 | 23.5625 | 23.29 | 23.0225 | 22.76 | 22.5025 | 22.25 | 22.0025 | 21.76 | 21.5225 | 21.29 | 21.0625 | 20.84 | 20.6225 | 20.41 | 20.2025 | 20 | 19.8025 | 19.61 | 19.4225 | 19.24 | 19.0625 | 18.89 | 18.7225 | 18.56 | 18.4025 | 18.25 | 18.1025 | 17.96 | 17.8225 | 17.69 | 17.5625 | 17.44 | 17.3225 | 17.21 | 17.1025 | 17 | 16.9025 | 16.81 | 16.7225 | 16.64 | 16.5625 | 16.49 | 16.4225 | 16.36 | 16.3025 | 16.25 | 16.2025 | 16.16 | 16.1225 | 16.09 | 16.0625 | 16.04 | 16.0225 | 16.01 | 16.0025 | 16
積分の分母(積2） | 10.7703 | 10.7471 | 10.7238 | 10.7005 | 10.6771 | 10.6536 | 10.6301 | 10.6066 | 10.583 | 10.5594 | 10.5357 | 10.5119 | 10.4881 | 10.4642 | 10.4403 | 10.4163 | 10.3923 | 10.3682 | 10.3441 | 10.3199 | 10.2956 | 10.2713 | 10.247 | 10.2225 | 10.198 | 10.1735 | 10.1489 | 10.1242 | 10.0995 | 10.0747 | 10.0499 | 10.025 | 10 | 9.975 | 9.9499 | 9.9247 | 9.8995 | 9.8742 | 9.8489 | 9.8234 | 9.798 | 9.7724 | 9.7468 | 9.7211 | 9.6954 | 9.6695 | 9.6437 | 9.6177 | 9.5917 | 9.5656 | 9.5394 | 9.5131 | 9.4868 | 9.4604 | 9.434 | 9.4074 | 9.3808 | 9.3541 | 9.3274 | 9.3005 | 9.2736 | 9.2466 | 9.2195 | 9.1924 | 9.1652 | 9.1378 | 9.1104 | 9.083 | 9.0554 | 9.0277 | 9 | 8.9722 | 8.9443 | 8.9163 | 8.8882 | 8.86 | 8.8318 | 8.8034 | 8.775 | 8.7464 | 8.7178 | 8.6891 | 8.6603 | 8.6313 | 8.6023 | 8.5732 | 8.544 | 8.5147 | 8.4853 | 8.4558 | 8.4261 | 8.3964 | 8.3666 | 8.3367 | 8.3066 | 8.2765 | 8.2462 | 8.2158 | 8.1854 | 8.1548 | 8.124 | 8.0932 | 8.0623 | 8.0312 | 8 | 7.9687 | 7.9373 | 7.9057 | 7.874 | 7.8422 | 7.8102 | 7.7782 | 7.746 | 7.7136 | 7.6811 | 7.6485 | 7.6158 | 7.5829 | 7.5498 | 7.5166 | 7.4833 | 7.4498 | 7.4162 | 7.3824 | 7.3485 | 7.3144 | 7.2801 | 7.2457 | 7.2111 | 7.1764 | 7.1414 | 7.1063 | 7.0711 | 7.0356 | 7 | 6.9642 | 6.9282 | 6.892 | 6.8557 | 6.8191 | 6.7823 | 6.7454 | 6.7082 | 6.6708 | 6.6332 | 6.5955 | 6.5574 | 6.5192 | 6.4807 | 6.442 | 6.4031 | 6.364 | 6.3246 | 6.2849 | 6.245 | 6.2048 | 6.1644 | 6.1237 | 6.0828 | 6.0415 | 6 | 5.9582 | 5.9161 | 5.8737 | 5.831 | 5.7879 | 5.7446 | 5.7009 | 5.6569 | 5.6125 | 5.5678 | 5.5227 | 5.4772 | 5.4314 | 5.3852 | 5.3385 | 5.2915 | 5.244 | 5.1962 | 5.1478 | 5.099 | 5.0498 | 5 | 4.9497 | 4.899 | 4.8477 | 4.7958 | 4.7434 | 4.6904 | 4.6368 | 4.5826 | 4.5277 | 4.4721 | 4.4159 | 4.3589 | 4.3012 | 4.2426 | 4.1833 | 4.1231 | 4.062 | 4
積分1項目の各分割の結果 | 0 | 0.00057069 | 0.00081382 | 0.0010051 | 0.0011703 | 0.0013195 | 0.0014577 | 0.0015878 | 0.0017119 | 0.0018313 | 0.001947 | 0.0020596 | 0.0021697 | 0.0022779 | 0.0023845 | 0.0024897 | 0.0025939 | 0.0026973 | 0.0027999 | 0.0029021 | 0.003004 | 0.0031056 | 0.0032071 | 0.0033086 | 0.0034102 | 0.003512 | 0.003614 | 0.0037164 | 0.0038191 | 0.0039223 | 0.0040261 | 0.0041304 | 0.0042353 | 0.0043409 | 0.0044472 | 0.0045543 | 0.0046623 | 0.0047711 | 0.0048808 | 0.0049915 | 0.0051031 | 0.0052158 | 0.0053295 | 0.0054444 | 0.0055604 | 0.0056776 | 0.005796 | 0.0059157 | 0.0060367 | 0.006159 | 0.0062826 | 0.0064077 | 0.0065342 | 0.0066622 | 0.0067917 | 0.0069227 | 0.0070553 | 0.0071896 | 0.0073255 | 0.007463 | 0.0076023 | 0.0077434 | 0.0078862 | 0.0080309 | 0.0081775 | 0.008326 | 0.0084764 | 0.0086287 | 0.0087831 | 0.0089396 | 0.0090981 | 0.0092588 | 0.0094216 | 0.0095867 | 0.0097539 | 0.0099235 | 0.010095 | 0.01027 | 0.010446 | 0.010625 | 0.010807 | 0.010991 | 0.011177 | 0.011366 | 0.011558 | 0.011753 | 0.01195 | 0.01215 | 0.012352 | 0.012558 | 0.012766 | 0.012977 | 0.013191 | 0.013408 | 0.013628 | 0.013851 | 0.014077 | 0.014306 | 0.014538 | 0.014773 | 0.015011 | 0.015253 | 0.015497 | 0.015745 | 0.015996 | 0.016251 | 0.016508 | 0.016769 | 0.017034 | 0.017301 | 0.017572 | 0.017846 | 0.018123 | 0.018404 | 0.018688 | 0.018975 | 0.019265 | 0.019559 | 0.019855 | 0.020155 | 0.020458 | 0.020764 | 0.021073 | 0.021385 | 0.021699 | 0.022017 | 0.022337 | 0.02266 | 0.022985 | 0.023312 | 0.023642 | 0.023974 | 0.024308 | 0.024644 | 0.024981 | 0.025319 | 0.025659 | 0.026 | 0.026342 | 0.026684 | 0.027027 | 0.027369 | 0.027711 | 0.028053 | 0.028393 | 0.028732 | 0.02907 | 0.029405 | 0.029738 | 0.030067 | 0.030393 | 0.030715 | 0.031033 | 0.031345 | 0.031652 | 0.031952 | 0.032246 | 0.032531 | 0.032808 | 0.033076 | 0.033333 | 0.03358 | 0.033815 | 0.034037 | 0.034245 | 0.034438 | 0.034616 | 0.034776 | 0.034918 | 0.03504 | 0.035141 | 0.035219 | 0.035273 | 0.035302 | 0.035302 | 0.035274 | 0.035213 | 0.035119 | 0.034989 | 0.03482 | 0.034609 | 0.034353 | 0.034049 | 0.033693 | 0.03328 | 0.032805 | 0.032263 | 0.031647 | 0.030949 | 0.030159 | 0.029267 | 0.028258 | 0.027115 | 0.025814 | 0.024323 | 0.022598 | 0.020573 | 0.018135 | 0.015073 | 0.010851 | 0
積分２項目
積分の分子 | 0 | 0.70534 | 0.99499 | 1.2155 | 1.4 | 1.5612 | 1.7059 | 1.8378 | 1.9596 | 2.073 | 2.1794 | 2.2798 | 2.3749 | 2.4653 | 2.5515 | 2.6339 | 2.7129 | 2.7888 | 2.8618 | 2.9321 | 3 | 3.0655 | 3.1289 | 3.1902 | 3.2496 | 3.3072 | 3.363 | 3.4172 | 3.4699 | 3.521 | 3.5707 | 3.619 | 3.6661 | 3.7118 | 3.7563 | 3.7997 | 3.8419 | 3.883 | 3.923 | 3.962 | 4 | 4.037 | 4.0731 | 4.1082 | 4.1425 | 4.1758 | 4.2083 | 4.24 | 4.2708 | 4.3009 | 4.3301 | 4.3586 | 4.3863 | 4.4133 | 4.4396 | 4.4651 | 4.49 | 4.5141 | 4.5376 | 4.5604 | 4.5826 | 4.6041 | 4.6249 | 4.6452 | 4.6648 | 4.6837 | 4.7021 | 4.7199 | 4.7371 | 4.7537 | 4.7697 | 4.7851 | 4.8 | 4.8143 | 4.828 | 4.8412 | 4.8539 | 4.866 | 4.8775 | 4.8885 | 4.899 | 4.9089 | 4.9183 | 4.9272 | 4.9356 | 4.9434 | 4.9508 | 4.9576 | 4.9639 | 4.9697 | 4.9749 | 4.9797 | 4.984 | 4.9877 | 4.991 | 4.9937 | 4.996 | 4.9977 | 4.999 | 4.9997 | 5 | 4.9997 | 4.999 | 4.9977 | 4.996 | 4.9937 | 4.991 | 4.9877 | 4.984 | 4.9797 | 4.9749 | 4.9697 | 4.9639 | 4.9576 | 4.9508 | 4.9434 | 4.9356 | 4.9272 | 4.9183 | 4.9089 | 4.899 | 4.8885 | 4.8775 | 4.866 | 4.8539 | 4.8412 | 4.828 | 4.8143 | 4.8 | 4.7851 | 4.7697 | 4.7537 | 4.7371 | 4.7199 | 4.7021 | 4.6837 | 4.6648 | 4.6452 | 4.6249 | 4.6041 | 4.5826 | 4.5604 | 4.5376 | 4.5141 | 4.49 | 4.4651 | 4.4396 | 4.4133 | 4.3863 | 4.3586 | 4.3301 | 4.3009 | 4.2708 | 4.24 | 4.2083 | 4.1758 | 4.1425 | 4.1082 | 4.0731 | 4.037 | 4 | 3.962 | 3.923 | 3.883 | 3.8419 | 3.7997 | 3.7563 | 3.7118 | 3.6661 | 3.619 | 3.5707 | 3.521 | 3.4699 | 3.4172 | 3.363 | 3.3072 | 3.2496 | 3.1902 | 3.1289 | 3.0655 | 3 | 2.9321 | 2.8618 | 2.7888 | 2.7129 | 2.6339 | 2.5515 | 2.4653 | 2.3749 | 2.2798 | 2.1794 | 2.073 | 1.9596 | 1.8378 | 1.7059 | 1.5612 | 1.4 | 1.2155 | 0.99499 | 0.70534 | 0
積分の分母(積2） | 10.7703 | 10.7471 | 10.7238 | 10.7005 | 10.6771 | 10.6536 | 10.6301 | 10.6066 | 10.583 | 10.5594 | 10.5357 | 10.5119 | 10.4881 | 10.4642 | 10.4403 | 10.4163 | 10.3923 | 10.3682 | 10.3441 | 10.3199 | 10.2956 | 10.2713 | 10.247 | 10.2225 | 10.198 | 10.1735 | 10.1489 | 10.1242 | 10.0995 | 10.0747 | 10.0499 | 10.025 | 10 | 9.975 | 9.9499 | 9.9247 | 9.8995 | 9.8742 | 9.8489 | 9.8234 | 9.798 | 9.7724 | 9.7468 | 9.7211 | 9.6954 | 9.6695 | 9.6437 | 9.6177 | 9.5917 | 9.5656 | 9.5394 | 9.5131 | 9.4868 | 9.4604 | 9.434 | 9.4074 | 9.3808 | 9.3541 | 9.3274 | 9.3005 | 9.2736 | 9.2466 | 9.2195 | 9.1924 | 9.1652 | 9.1378 | 9.1104 | 9.083 | 9.0554 | 9.0277 | 9 | 8.9722 | 8.9443 | 8.9163 | 8.8882 | 8.86 | 8.8318 | 8.8034 | 8.775 | 8.7464 | 8.7178 | 8.6891 | 8.6603 | 8.6313 | 8.6023 | 8.5732 | 8.544 | 8.5147 | 8.4853 | 8.4558 | 8.4261 | 8.3964 | 8.3666 | 8.3367 | 8.3066 | 8.2765 | 8.2462 | 8.2158 | 8.1854 | 8.1548 | 8.124 | 8.0932 | 8.0623 | 8.0312 | 8 | 7.9687 | 7.9373 | 7.9057 | 7.874 | 7.8422 | 7.8102 | 7.7782 | 7.746 | 7.7136 | 7.6811 | 7.6485 | 7.6158 | 7.5829 | 7.5498 | 7.5166 | 7.4833 | 7.4498 | 7.4162 | 7.3824 | 7.3485 | 7.3144 | 7.2801 | 7.2457 | 7.2111 | 7.1764 | 7.1414 | 7.1063 | 7.0711 | 7.0356 | 7 | 6.9642 | 6.9282 | 6.892 | 6.8557 | 6.8191 | 6.7823 | 6.7454 | 6.7082 | 6.6708 | 6.6332 | 6.5955 | 6.5574 | 6.5192 | 6.4807 | 6.442 | 6.4031 | 6.364 | 6.3246 | 6.2849 | 6.245 | 6.2048 | 6.1644 | 6.1237 | 6.0828 | 6.0415 | 6 | 5.9582 | 5.9161 | 5.8737 | 5.831 | 5.7879 | 5.7446 | 5.7009 | 5.6569 | 5.6125 | 5.5678 | 5.5227 | 5.4772 | 5.4314 | 5.3852 | 5.3385 | 5.2915 | 5.244 | 5.1962 | 5.1478 | 5.099 | 5.0498 | 5 | 4.9497 | 4.899 | 4.8477 | 4.7958 | 4.7434 | 4.6904 | 4.6368 | 4.5826 | 4.5277 | 4.4721 | 4.4159 | 4.3589 | 4.3012 | 4.2426 | 4.1833 | 4.1231 | 4.062 | 4
積分2項目の各分割の結果 | 0 | 0.00057069 | 0.00081382 | 0.0010051 | 0.0011703 | 0.0013195 | 0.0014577 | 0.0015878 | 0.0017119 | 0.0018313 | 0.001947 | 0.0020596 | 0.0021697 | 0.0022779 | 0.0023845 | 0.0024897 | 0.0025939 | 0.0026973 | 0.0027999 | 0.0029021 | 0.003004 | 0.0031056 | 0.0032071 | 0.0033086 | 0.0034102 | 0.003512 | 0.003614 | 0.0037164 | 0.0038191 | 0.0039223 | 0.0040261 | 0.0041304 | 0.0042353 | 0.0043409 | 0.0044472 | 0.0045543 | 0.0046623 | 0.0047711 | 0.0048808 | 0.0049915 | 0.0051031 | 0.0052158 | 0.0053295 | 0.0054444 | 0.0055604 | 0.0056776 | 0.005796 | 0.0059157 | 0.0060367 | 0.006159 | 0.0062826 | 0.0064077 | 0.0065342 | 0.0066622 | 0.0067917 | 0.0069227 | 0.0070553 | 0.0071896 | 0.0073255 | 0.007463 | 0.0076023 | 0.0077434 | 0.0078862 | 0.0080309 | 0.0081775 | 0.008326 | 0.0084764 | 0.0086287 | 0.0087831 | 0.0089396 | 0.0090981 | 0.0092588 | 0.0094216 | 0.0095867 | 0.0097539 | 0.0099235 | 0.010095 | 0.01027 | 0.010446 | 0.010625 | 0.010807 | 0.010991 | 0.011177 | 0.011366 | 0.011558 | 0.011753 | 0.01195 | 0.01215 | 0.012352 | 0.012558 | 0.012766 | 0.012977 | 0.013191 | 0.013408 | 0.013628 | 0.013851 | 0.014077 | 0.014306 | 0.014538 | 0.014773 | 0.015011 | 0.015253 | 0.015497 | 0.015745 | 0.015996 | 0.016251 | 0.016508 | 0.016769 | 0.017034 | 0.017301 | 0.017572 | 0.017846 | 0.018123 | 0.018404 | 0.018688 | 0.018975 | 0.019265 | 0.019559 | 0.019855 | 0.020155 | 0.020458 | 0.020764 | 0.021073 | 0.021385 | 0.021699 | 0.022017 | 0.022337 | 0.02266 | 0.022985 | 0.023312 | 0.023642 | 0.023974 | 0.024308 | 0.024644 | 0.024981 | 0.025319 | 0.025659 | 0.026 | 0.026342 | 0.026684 | 0.027027 | 0.027369 | 0.027711 | 0.028053 | 0.028393 | 0.028732 | 0.02907 | 0.029405 | 0.029738 | 0.030067 | 0.030393 | 0.030715 | 0.031033 | 0.031345 | 0.031652 | 0.031952 | 0.032246 | 0.032531 | 0.032808 | 0.033076 | 0.033333 | 0.03358 | 0.033815 | 0.034037 | 0.034245 | 0.034438 | 0.034616 | 0.034776 | 0.034918 | 0.03504 | 0.035141 | 0.035219 | 0.035273 | 0.035302 | 0.035302 | 0.035274 | 0.035213 | 0.035119 | 0.034989 | 0.03482 | 0.034609 | 0.034353 | 0.034049 | 0.033693 | 0.03328 | 0.032805 | 0.032263 | 0.031647 | 0.030949 | 0.030159 | 0.029267 | 0.028258 | 0.027115 | 0.025814 | 0.024323 | 0.022598 | 0.020573 | 0.018135 | 0.015073 | 0.010851 | 0
重み | 1 | 4 | 2 | 4 | 2 | 4 | 2 | 4 | 2 | 4 | 2 | 4 | 2 | 4 | 2 | 4 | 2 | 4 | 2 | 4 | 2 | 4 | 2 | 4 | 2 | 4 | 2 | 4 | 2 | 4 | 2 | 4 | 2 | 4 | 2 | 4 | 2 | 4 | 2 | 4 | 2 | 4 | 2 | 4 | 2 | 4 | 2 | 4 | 2 | 4 | 2 | 4 | 2 | 4 | 2 | 4 | 2 | 4 | 2 | 4 | 2 | 4 | 2 | 4 | 2 | 4 | 2 | 4 | 2 | 4 | 2 | 4 | 2 | 4 | 2 | 4 | 2 | 4 | 2 | 4 | 2 | 4 | 2 | 4 | 2 | 4 | 2 | 4 | 2 | 4 | 2 | 4 | 2 | 4 | 2 | 4 | 2 | 4 | 2 | 4 | 2 | 4 | 2 | 4 | 2 | 4 | 2 | 4 | 2 | 4 | 2 | 4 | 2 | 4 | 2 | 4 | 2 | 4 | 2 | 4 | 2 | 4 | 2 | 4 | 2 | 4 | 2 | 4 | 2 | 4 | 2 | 4 | 2 | 4 | 2 | 4 | 2 | 4 | 2 | 4 | 2 | 4 | 2 | 4 | 2 | 4 | 2 | 4 | 2 | 4 | 2 | 4 | 2 | 4 | 2 | 4 | 2 | 4 | 2 | 4 | 2 | 4 | 2 | 4 | 2 | 4 | 2 | 4 | 2 | 4 | 2 | 4 | 2 | 4 | 2 | 4 | 2 | 4 | 2 | 4 | 2 | 4 | 2 | 4 | 2 | 4 | 2 | 4 | 2 | 4 | 2 | 4 | 2 | 4 | 2 | 4 | 2 | 4 | 2 | 4 | 1
各項結果 | 0 | 0.0045655 | 0.0032553 | 0.0080406 | 0.0046813 | 0.010556 | 0.0058307 | 0.012703 | 0.0068478 | 0.014651 | 0.0077878 | 0.016477 | 0.008679 | 0.018223 | 0.009538 | 0.019918 | 0.010376 | 0.021578 | 0.0112 | 0.023217 | 0.012016 | 0.024845 | 0.012828 | 0.026469 | 0.013641 | 0.028096 | 0.014456 | 0.029731 | 0.015276 | 0.031379 | 0.016104 | 0.033043 | 0.016941 | 0.034727 | 0.017789 | 0.036435 | 0.018649 | 0.038169 | 0.019523 | 0.039932 | 0.020412 | 0.041726 | 0.021318 | 0.043555 | 0.022242 | 0.045421 | 0.023184 | 0.047326 | 0.024147 | 0.049272 | 0.025131 | 0.051262 | 0.026137 | 0.053298 | 0.027167 | 0.055382 | 0.028221 | 0.057517 | 0.029302 | 0.059704 | 0.030409 | 0.061947 | 0.031545 | 0.064247 | 0.03271 | 0.066608 | 0.033905 | 0.06903 | 0.035133 | 0.071517 | 0.036393 | 0.07407 | 0.037687 | 0.076693 | 0.039016 | 0.079388 | 0.040381 | 0.082157 | 0.041785 | 0.085002 | 0.043227 | 0.087926 | 0.044709 | 0.090932 | 0.046233 | 0.094021 | 0.047799 | 0.097196 | 0.049409 | 0.10046 | 0.051063 | 0.10381 | 0.052763 | 0.10726 | 0.054511 | 0.1108 | 0.056306 | 0.11444 | 0.05815 | 0.11818 | 0.060045 | 0.12202 | 0.061989 | 0.12596 | 0.063986 | 0.13001 | 0.066034 | 0.13415 | 0.068134 | 0.13841 | 0.070287 | 0.14277 | 0.072492 | 0.14723 | 0.07475 | 0.1518 | 0.07706 | 0.15647 | 0.079421 | 0.16124 | 0.081832 | 0.16611 | 0.084291 | 0.17108 | 0.086797 | 0.17613 | 0.089348 | 0.18128 | 0.091939 | 0.1865 | 0.094569 | 0.19179 | 0.097232 | 0.19715 | 0.099923 | 0.20256 | 0.10264 | 0.208 | 0.10537 | 0.21347 | 0.10811 | 0.21895 | 0.11084 | 0.22442 | 0.11357 | 0.22986 | 0.11628 | 0.23524 | 0.11895 | 0.24054 | 0.12157 | 0.24572 | 0.12413 | 0.25076 | 0.12661 | 0.25562 | 0.12898 | 0.26025 | 0.13123 | 0.26461 | 0.13333 | 0.26864 | 0.13526 | 0.2723 | 0.13698 | 0.27551 | 0.13846 | 0.27821 | 0.13967 | 0.28032 | 0.14056 | 0.28175 | 0.14109 | 0.28241 | 0.14121 | 0.28219 | 0.14085 | 0.28095 | 0.13996 | 0.27856 | 0.13843 | 0.27482 | 0.1362 | 0.26954 | 0.13312 | 0.26244 | 0.12905 | 0.25318 | 0.1238 | 0.24128 | 0.11707 | 0.22607 | 0.10846 | 0.20651 | 0.097291 | 0.18079 | 0.08229 | 0.14508 | 0.060292 | 0.086807 | 0
積分結果 | 0.33447
S極寄与 | 1447.9079
内R磁石側全寄与 | 662.1171
外R-内R寄与 | 643.894

## 点１2Bz (hidden)
磁石１の固有座標
X０ | 0
Y０ | 5.5
Z０ | 2
L０ | 2
積分範囲(外R）
変数の開始値（-oｒ） | -10
変数の終了値（oｒ） | 10
変数増分 | 0.1
１．積分（外R磁石側）
分割番号 | 0 | 1 | 2 | 3 | 4 | 5 | 6 | 7 | 8 | 9 | 10 | 11 | 12 | 13 | 14 | 15 | 16 | 17 | 18 | 19 | 20 | 21 | 22 | 23 | 24 | 25 | 26 | 27 | 28 | 29 | 30 | 31 | 32 | 33 | 34 | 35 | 36 | 37 | 38 | 39 | 40 | 41 | 42 | 43 | 44 | 45 | 46 | 47 | 48 | 49 | 50 | 51 | 52 | 53 | 54 | 55 | 56 | 57 | 58 | 59 | 60 | 61 | 62 | 63 | 64 | 65 | 66 | 67 | 68 | 69 | 70 | 71 | 72 | 73 | 74 | 75 | 76 | 77 | 78 | 79 | 80 | 81 | 82 | 83 | 84 | 85 | 86 | 87 | 88 | 89 | 90 | 91 | 92 | 93 | 94 | 95 | 96 | 97 | 98 | 99 | 100 | 101 | 102 | 103 | 104 | 105 | 106 | 107 | 108 | 109 | 110 | 111 | 112 | 113 | 114 | 115 | 116 | 117 | 118 | 119 | 120 | 121 | 122 | 123 | 124 | 125 | 126 | 127 | 128 | 129 | 130 | 131 | 132 | 133 | 134 | 135 | 136 | 137 | 138 | 139 | 140 | 141 | 142 | 143 | 144 | 145 | 146 | 147 | 148 | 149 | 150 | 151 | 152 | 153 | 154 | 155 | 156 | 157 | 158 | 159 | 160 | 161 | 162 | 163 | 164 | 165 | 166 | 167 | 168 | 169 | 170 | 171 | 172 | 173 | 174 | 175 | 176 | 177 | 178 | 179 | 180 | 181 | 182 | 183 | 184 | 185 | 186 | 187 | 188 | 189 | 190 | 191 | 192 | 193 | 194 | 195 | 196 | 197 | 198 | 199 | 200
変数の値 | -10 | -9.9 | -9.8 | -9.7 | -9.6 | -9.5 | -9.4 | -9.3 | -9.2 | -9.1 | -9 | -8.9 | -8.8 | -8.7 | -8.6 | -8.5 | -8.4 | -8.3 | -8.2 | -8.1 | -8 | -7.9 | -7.8 | -7.7 | -7.6 | -7.5 | -7.4 | -7.3 | -7.2 | -7.1 | -7 | -6.9 | -6.8 | -6.7 | -6.6 | -6.5 | -6.4 | -6.3 | -6.2 | -6.1 | -6 | -5.9 | -5.8 | -5.7 | -5.6 | -5.5 | -5.4 | -5.3 | -5.2 | -5.1 | -5 | -4.9 | -4.8 | -4.7 | -4.6 | -4.5 | -4.4 | -4.3 | -4.2 | -4.1 | -4 | -3.9 | -3.8 | -3.7 | -3.6 | -3.5 | -3.4 | -3.3 | -3.2 | -3.1 | -3 | -2.9 | -2.8 | -2.7 | -2.6 | -2.5 | -2.4 | -2.3 | -2.2 | -2.1 | -2 | -1.9 | -1.8 | -1.7 | -1.6 | -1.5 | -1.4 | -1.3 | -1.2 | -1.1 | -1 | -0.9 | -0.8 | -0.7 | -0.6 | -0.5 | -0.4 | -0.3 | -0.2 | -0.1 | 0 | 0.1 | 0.2 | 0.3 | 0.4 | 0.5 | 0.6 | 0.7 | 0.8 | 0.9 | 1 | 1.1 | 1.2 | 1.3 | 1.4 | 1.5 | 1.6 | 1.7 | 1.8 | 1.9 | 2 | 2.1 | 2.2 | 2.3 | 2.4 | 2.5 | 2.6 | 2.7 | 2.8 | 2.9 | 3 | 3.1 | 3.2 | 3.3 | 3.4 | 3.5 | 3.6 | 3.7 | 3.8 | 3.9 | 4 | 4.1 | 4.2 | 4.3 | 4.4 | 4.5 | 4.6 | 4.7 | 4.8 | 4.9 | 5 | 5.1 | 5.2 | 5.3 | 5.4 | 5.5 | 5.6 | 5.7 | 5.8 | 5.9 | 6 | 6.1 | 6.2 | 6.3 | 6.4 | 6.5 | 6.6 | 6.7 | 6.8 | 6.9 | 7 | 7.1 | 7.2 | 7.3 | 7.4 | 7.5 | 7.6 | 7.7 | 7.8 | 7.9 | 8 | 8.1 | 8.2 | 8.3 | 8.4 | 8.5 | 8.6 | 8.7 | 8.8 | 8.9 | 9 | 9.1 | 9.2 | 9.3 | 9.4 | 9.5 | 9.6 | 9.7 | 9.8 | 9.9 | 10
1-1．N極側の積分
積分1項目
積分の分子 | 0 | 1.4107 | 1.99 | 2.431 | 2.8 | 3.1225 | 3.4117 | 3.6756 | 3.9192 | 4.1461 | 4.3589 | 4.5596 | 4.7497 | 4.9305 | 5.1029 | 5.2678 | 5.4259 | 5.5776 | 5.7236 | 5.8643 | 6 | 6.1311 | 6.2578 | 6.3804 | 6.4992 | 6.6144 | 6.7261 | 6.8345 | 6.9397 | 7.042 | 7.1414 | 7.2381 | 7.3321 | 7.4236 | 7.5127 | 7.5993 | 7.6837 | 7.766 | 7.846 | 7.924 | 8 | 8.074 | 8.1462 | 8.2164 | 8.2849 | 8.3516 | 8.4167 | 8.48 | 8.5417 | 8.6017 | 8.6603 | 8.7172 | 8.7727 | 8.8267 | 8.8792 | 8.9303 | 8.98 | 9.0283 | 9.0752 | 9.1209 | 9.1652 | 9.2081 | 9.2499 | 9.2903 | 9.3295 | 9.3675 | 9.4043 | 9.4398 | 9.4742 | 9.5074 | 9.5394 | 9.5703 | 9.6 | 9.6286 | 9.6561 | 9.6825 | 9.7077 | 9.7319 | 9.755 | 9.777 | 9.798 | 9.8178 | 9.8367 | 9.8544 | 9.8712 | 9.8869 | 9.9015 | 9.9151 | 9.9277 | 9.9393 | 9.9499 | 9.9594 | 9.9679 | 9.9755 | 9.982 | 9.9875 | 9.992 | 9.9955 | 9.998 | 9.9995 | 10 | 9.9995 | 9.998 | 9.9955 | 9.992 | 9.9875 | 9.982 | 9.9755 | 9.9679 | 9.9594 | 9.9499 | 9.9393 | 9.9277 | 9.9151 | 9.9015 | 9.8869 | 9.8712 | 9.8544 | 9.8367 | 9.8178 | 9.798 | 9.777 | 9.755 | 9.7319 | 9.7077 | 9.6825 | 9.6561 | 9.6286 | 9.6 | 9.5703 | 9.5394 | 9.5074 | 9.4742 | 9.4398 | 9.4043 | 9.3675 | 9.3295 | 9.2903 | 9.2499 | 9.2081 | 9.1652 | 9.1209 | 9.0752 | 9.0283 | 8.98 | 8.9303 | 8.8792 | 8.8267 | 8.7727 | 8.7172 | 8.6603 | 8.6017 | 8.5417 | 8.48 | 8.4167 | 8.3516 | 8.2849 | 8.2164 | 8.1462 | 8.074 | 8 | 7.924 | 7.846 | 7.766 | 7.6837 | 7.5993 | 7.5127 | 7.4236 | 7.3321 | 7.2381 | 7.1414 | 7.042 | 6.9397 | 6.8345 | 6.7261 | 6.6144 | 6.4992 | 6.3804 | 6.2578 | 6.1311 | 6 | 5.8643 | 5.7236 | 5.5776 | 5.4259 | 5.2678 | 5.1029 | 4.9305 | 4.7497 | 4.5596 | 4.3589 | 4.1461 | 3.9192 | 3.6756 | 3.4117 | 3.1225 | 2.8 | 2.431 | 1.99 | 1.4107 | 0
積分の分母(積１） | 244.25 | 241.16 | 238.09 | 235.04 | 232.01 | 229 | 226.01 | 223.04 | 220.09 | 217.16 | 214.25 | 211.36 | 208.49 | 205.64 | 202.81 | 200 | 197.21 | 194.44 | 191.69 | 188.96 | 186.25 | 183.56 | 180.89 | 178.24 | 175.61 | 173 | 170.41 | 167.84 | 165.29 | 162.76 | 160.25 | 157.76 | 155.29 | 152.84 | 150.41 | 148 | 145.61 | 143.24 | 140.89 | 138.56 | 136.25 | 133.96 | 131.69 | 129.44 | 127.21 | 125 | 122.81 | 120.64 | 118.49 | 116.36 | 114.25 | 112.16 | 110.09 | 108.04 | 106.01 | 104 | 102.01 | 100.04 | 98.09 | 96.16 | 94.25 | 92.36 | 90.49 | 88.64 | 86.81 | 85 | 83.21 | 81.44 | 79.69 | 77.96 | 76.25 | 74.56 | 72.89 | 71.24 | 69.61 | 68 | 66.41 | 64.84 | 63.29 | 61.76 | 60.25 | 58.76 | 57.29 | 55.84 | 54.41 | 53 | 51.61 | 50.24 | 48.89 | 47.56 | 46.25 | 44.96 | 43.69 | 42.44 | 41.21 | 40 | 38.81 | 37.64 | 36.49 | 35.36 | 34.25 | 33.16 | 32.09 | 31.04 | 30.01 | 29 | 28.01 | 27.04 | 26.09 | 25.16 | 24.25 | 23.36 | 22.49 | 21.64 | 20.81 | 20 | 19.21 | 18.44 | 17.69 | 16.96 | 16.25 | 15.56 | 14.89 | 14.24 | 13.61 | 13 | 12.41 | 11.84 | 11.29 | 10.76 | 10.25 | 9.76 | 9.29 | 8.84 | 8.41 | 8 | 7.61 | 7.24 | 6.89 | 6.56 | 6.25 | 5.96 | 5.69 | 5.44 | 5.21 | 5 | 4.81 | 4.64 | 4.49 | 4.36 | 4.25 | 4.16 | 4.09 | 4.04 | 4.01 | 4 | 4.01 | 4.04 | 4.09 | 4.16 | 4.25 | 4.36 | 4.49 | 4.64 | 4.81 | 5 | 5.21 | 5.44 | 5.69 | 5.96 | 6.25 | 6.56 | 6.89 | 7.24 | 7.61 | 8 | 8.41 | 8.84 | 9.29 | 9.76 | 10.25 | 10.76 | 11.29 | 11.84 | 12.41 | 13 | 13.61 | 14.24 | 14.89 | 15.56 | 16.25 | 16.96 | 17.69 | 18.44 | 19.21 | 20 | 20.81 | 21.64 | 22.49 | 23.36 | 24.25
積分の分母(積2） | 15.6285 | 15.5933 | 15.558 | 15.5226 | 15.4871 | 15.4515 | 15.4159 | 15.3802 | 15.3444 | 15.3085 | 15.2725 | 15.2365 | 15.2003 | 15.1641 | 15.1278 | 15.0914 | 15.0549 | 15.0183 | 14.9817 | 14.9449 | 14.9081 | 14.8711 | 14.8341 | 14.797 | 14.7597 | 14.7224 | 14.685 | 14.6475 | 14.6099 | 14.5722 | 14.5344 | 14.4966 | 14.4586 | 14.4205 | 14.3823 | 14.344 | 14.3056 | 14.2671 | 14.2285 | 14.1898 | 14.151 | 14.1121 | 14.073 | 14.0339 | 13.9946 | 13.9553 | 13.9158 | 13.8762 | 13.8365 | 13.7967 | 13.7568 | 13.7168 | 13.6766 | 13.6363 | 13.596 | 13.5554 | 13.5148 | 13.474 | 13.4332 | 13.3922 | 13.351 | 13.3098 | 13.2684 | 13.2269 | 13.1852 | 13.1434 | 13.1015 | 13.0595 | 13.0173 | 12.975 | 12.9325 | 12.8899 | 12.8472 | 12.8043 | 12.7613 | 12.7181 | 12.6748 | 12.6313 | 12.5877 | 12.5439 | 12.5 | 12.4559 | 12.4117 | 12.3673 | 12.3227 | 12.278 | 12.2332 | 12.1881 | 12.1429 | 12.0975 | 12.052 | 12.0062 | 11.9604 | 11.9143 | 11.868 | 11.8216 | 11.775 | 11.7282 | 11.6812 | 11.634 | 11.5866 | 11.5391 | 11.4913 | 11.4433 | 11.3952 | 11.3468 | 11.2982 | 11.2494 | 11.2004 | 11.1512 | 11.1018 | 11.0521 | 11.0023 | 10.9522 | 10.9018 | 10.8513 | 10.8005 | 10.7494 | 10.6981 | 10.6466 | 10.5948 | 10.5428 | 10.4905 | 10.4379 | 10.3851 | 10.332 | 10.2786 | 10.225 | 10.171 | 10.1168 | 10.0623 | 10.0075 | 9.9524 | 9.897 | 9.8412 | 9.7852 | 9.7288 | 9.6721 | 9.6151 | 9.5577 | 9.5 | 9.4419 | 9.3835 | 9.3247 | 9.2655 | 9.206 | 9.146 | 9.0857 | 9.025 | 8.9638 | 8.9022 | 8.8402 | 8.7778 | 8.7149 | 8.6516 | 8.5878 | 8.5235 | 8.4587 | 8.3934 | 8.3277 | 8.2614 | 8.1945 | 8.1271 | 8.0592 | 7.9906 | 7.9215 | 7.8518 | 7.7814 | 7.7104 | 7.6387 | 7.5664 | 7.4933 | 7.4196 | 7.3451 | 7.2698 | 7.1937 | 7.1169 | 7.0392 | 6.9606 | 6.8811 | 6.8007 | 6.7194 | 6.637 | 6.5536 | 6.4692 | 6.3836 | 6.2968 | 6.2089 | 6.1196 | 6.0291 | 5.9372 | 5.8438 | 5.7489 | 5.6524 | 5.5543 | 5.4544 | 5.3526 | 5.2488 | 5.143 | 5.0349 | 4.9244
積分1項目の各分割の結果 | 0 | 0.00037513 | 0.00053722 | 0.00066633 | 0.00077926 | 0.00088246 | 0.00097922 | 0.0010715 | 0.0011605 | 0.0012472 | 0.0013321 | 0.0014159 | 0.0014988 | 0.0015811 | 0.0016632 | 0.0017453 | 0.0018275 | 0.00191 | 0.001993 | 0.0020766 | 0.0021609 | 0.002246 | 0.0023321 | 0.0024192 | 0.0025075 | 0.0025969 | 0.0026878 | 0.00278 | 0.0028737 | 0.0029691 | 0.0030661 | 0.0031649 | 0.0032656 | 0.0033682 | 0.0034729 | 0.0035797 | 0.0036887 | 0.0038001 | 0.0039139 | 0.0040302 | 0.0041492 | 0.004271 | 0.0043955 | 0.0045231 | 0.0046538 | 0.0047877 | 0.0049249 | 0.0050656 | 0.0052099 | 0.005358 | 0.0055101 | 0.0056662 | 0.0058265 | 0.0059912 | 0.0061605 | 0.0063346 | 0.0065136 | 0.0066978 | 0.0068874 | 0.0070826 | 0.0072836 | 0.0074906 | 0.007704 | 0.007924 | 0.0081508 | 0.0083849 | 0.0086263 | 0.0088756 | 0.0091331 | 0.009399 | 0.0096738 | 0.0099579 | 0.010252 | 0.010556 | 0.01087 | 0.011196 | 0.011533 | 0.011882 | 0.012245 | 0.01262 | 0.01301 | 0.013414 | 0.013834 | 0.01427 | 0.014723 | 0.015193 | 0.015683 | 0.016192 | 0.016723 | 0.017275 | 0.01785 | 0.01845 | 0.019076 | 0.019728 | 0.02041 | 0.021121 | 0.021865 | 0.022643 | 0.023456 | 0.024307 | 0.025199 | 0.026133 | 0.027113 | 0.02814 | 0.029219 | 0.030352 | 0.031542 | 0.032794 | 0.034111 | 0.035498 | 0.036958 | 0.038498 | 0.040122 | 0.041835 | 0.043645 | 0.045556 | 0.047577 | 0.049715 | 0.051977 | 0.054373 | 0.05691 | 0.059599 | 0.062451 | 0.065475 | 0.068683 | 0.072087 | 0.0757 | 0.079533 | 0.083601 | 0.087916 | 0.092491 | 0.097339 | 0.10247 | 0.1079 | 0.11363 | 0.11966 | 0.12601 | 0.13267 | 0.13962 | 0.14686 | 0.15436 | 0.16208 | 0.16997 | 0.17798 | 0.18602 | 0.19401 | 0.20183 | 0.20937 | 0.21649 | 0.22305 | 0.2289 | 0.2339 | 0.23792 | 0.24085 | 0.2426 | 0.24313 | 0.2424 | 0.24044 | 0.2373 | 0.23306 | 0.22785 | 0.22179 | 0.21501 | 0.20768 | 0.19992 | 0.19187 | 0.18365 | 0.17537 | 0.16713 | 0.15899 | 0.15101 | 0.14326 | 0.13575 | 0.12852 | 0.12158 | 0.11493 | 0.10859 | 0.10254 | 0.096774 | 0.091291 | 0.086074 | 0.08111 | 0.076384 | 0.071881 | 0.067585 | 0.063478 | 0.059544 | 0.055766 | 0.052125 | 0.048603 | 0.04518 | 0.041833 | 0.038537 | 0.035264 | 0.031976 | 0.028624 | 0.025138 | 0.021403 | 0.017205 | 0.011994 | 0
積分２項目
積分の分子 | 0 | 1.4107 | 1.99 | 2.431 | 2.8 | 3.1225 | 3.4117 | 3.6756 | 3.9192 | 4.1461 | 4.3589 | 4.5596 | 4.7497 | 4.9305 | 5.1029 | 5.2678 | 5.4259 | 5.5776 | 5.7236 | 5.8643 | 6 | 6.1311 | 6.2578 | 6.3804 | 6.4992 | 6.6144 | 6.7261 | 6.8345 | 6.9397 | 7.042 | 7.1414 | 7.2381 | 7.3321 | 7.4236 | 7.5127 | 7.5993 | 7.6837 | 7.766 | 7.846 | 7.924 | 8 | 8.074 | 8.1462 | 8.2164 | 8.2849 | 8.3516 | 8.4167 | 8.48 | 8.5417 | 8.6017 | 8.6603 | 8.7172 | 8.7727 | 8.8267 | 8.8792 | 8.9303 | 8.98 | 9.0283 | 9.0752 | 9.1209 | 9.1652 | 9.2081 | 9.2499 | 9.2903 | 9.3295 | 9.3675 | 9.4043 | 9.4398 | 9.4742 | 9.5074 | 9.5394 | 9.5703 | 9.6 | 9.6286 | 9.6561 | 9.6825 | 9.7077 | 9.7319 | 9.755 | 9.777 | 9.798 | 9.8178 | 9.8367 | 9.8544 | 9.8712 | 9.8869 | 9.9015 | 9.9151 | 9.9277 | 9.9393 | 9.9499 | 9.9594 | 9.9679 | 9.9755 | 9.982 | 9.9875 | 9.992 | 9.9955 | 9.998 | 9.9995 | 10 | 9.9995 | 9.998 | 9.9955 | 9.992 | 9.9875 | 9.982 | 9.9755 | 9.9679 | 9.9594 | 9.9499 | 9.9393 | 9.9277 | 9.9151 | 9.9015 | 9.8869 | 9.8712 | 9.8544 | 9.8367 | 9.8178 | 9.798 | 9.777 | 9.755 | 9.7319 | 9.7077 | 9.6825 | 9.6561 | 9.6286 | 9.6 | 9.5703 | 9.5394 | 9.5074 | 9.4742 | 9.4398 | 9.4043 | 9.3675 | 9.3295 | 9.2903 | 9.2499 | 9.2081 | 9.1652 | 9.1209 | 9.0752 | 9.0283 | 8.98 | 8.9303 | 8.8792 | 8.8267 | 8.7727 | 8.7172 | 8.6603 | 8.6017 | 8.5417 | 8.48 | 8.4167 | 8.3516 | 8.2849 | 8.2164 | 8.1462 | 8.074 | 8 | 7.924 | 7.846 | 7.766 | 7.6837 | 7.5993 | 7.5127 | 7.4236 | 7.3321 | 7.2381 | 7.1414 | 7.042 | 6.9397 | 6.8345 | 6.7261 | 6.6144 | 6.4992 | 6.3804 | 6.2578 | 6.1311 | 6 | 5.8643 | 5.7236 | 5.5776 | 5.4259 | 5.2678 | 5.1029 | 4.9305 | 4.7497 | 4.5596 | 4.3589 | 4.1461 | 3.9192 | 3.6756 | 3.4117 | 3.1225 | 2.8 | 2.431 | 1.99 | 1.4107 | 0
積分の分母(積2） | 15.6285 | 15.5933 | 15.558 | 15.5226 | 15.4871 | 15.4515 | 15.4159 | 15.3802 | 15.3444 | 15.3085 | 15.2725 | 15.2365 | 15.2003 | 15.1641 | 15.1278 | 15.0914 | 15.0549 | 15.0183 | 14.9817 | 14.9449 | 14.9081 | 14.8711 | 14.8341 | 14.797 | 14.7597 | 14.7224 | 14.685 | 14.6475 | 14.6099 | 14.5722 | 14.5344 | 14.4966 | 14.4586 | 14.4205 | 14.3823 | 14.344 | 14.3056 | 14.2671 | 14.2285 | 14.1898 | 14.151 | 14.1121 | 14.073 | 14.0339 | 13.9946 | 13.9553 | 13.9158 | 13.8762 | 13.8365 | 13.7967 | 13.7568 | 13.7168 | 13.6766 | 13.6363 | 13.596 | 13.5554 | 13.5148 | 13.474 | 13.4332 | 13.3922 | 13.351 | 13.3098 | 13.2684 | 13.2269 | 13.1852 | 13.1434 | 13.1015 | 13.0595 | 13.0173 | 12.975 | 12.9325 | 12.8899 | 12.8472 | 12.8043 | 12.7613 | 12.7181 | 12.6748 | 12.6313 | 12.5877 | 12.5439 | 12.5 | 12.4559 | 12.4117 | 12.3673 | 12.3227 | 12.278 | 12.2332 | 12.1881 | 12.1429 | 12.0975 | 12.052 | 12.0062 | 11.9604 | 11.9143 | 11.868 | 11.8216 | 11.775 | 11.7282 | 11.6812 | 11.634 | 11.5866 | 11.5391 | 11.4913 | 11.4433 | 11.3952 | 11.3468 | 11.2982 | 11.2494 | 11.2004 | 11.1512 | 11.1018 | 11.0521 | 11.0023 | 10.9522 | 10.9018 | 10.8513 | 10.8005 | 10.7494 | 10.6981 | 10.6466 | 10.5948 | 10.5428 | 10.4905 | 10.4379 | 10.3851 | 10.332 | 10.2786 | 10.225 | 10.171 | 10.1168 | 10.0623 | 10.0075 | 9.9524 | 9.897 | 9.8412 | 9.7852 | 9.7288 | 9.6721 | 9.6151 | 9.5577 | 9.5 | 9.4419 | 9.3835 | 9.3247 | 9.2655 | 9.206 | 9.146 | 9.0857 | 9.025 | 8.9638 | 8.9022 | 8.8402 | 8.7778 | 8.7149 | 8.6516 | 8.5878 | 8.5235 | 8.4587 | 8.3934 | 8.3277 | 8.2614 | 8.1945 | 8.1271 | 8.0592 | 7.9906 | 7.9215 | 7.8518 | 7.7814 | 7.7104 | 7.6387 | 7.5664 | 7.4933 | 7.4196 | 7.3451 | 7.2698 | 7.1937 | 7.1169 | 7.0392 | 6.9606 | 6.8811 | 6.8007 | 6.7194 | 6.637 | 6.5536 | 6.4692 | 6.3836 | 6.2968 | 6.2089 | 6.1196 | 6.0291 | 5.9372 | 5.8438 | 5.7489 | 5.6524 | 5.5543 | 5.4544 | 5.3526 | 5.2488 | 5.143 | 5.0349 | 4.9244
積分2項目の各分割の結果 | 0 | 0.00037513 | 0.00053722 | 0.00066633 | 0.00077926 | 0.00088246 | 0.00097922 | 0.0010715 | 0.0011605 | 0.0012472 | 0.0013321 | 0.0014159 | 0.0014988 | 0.0015811 | 0.0016632 | 0.0017453 | 0.0018275 | 0.00191 | 0.001993 | 0.0020766 | 0.0021609 | 0.002246 | 0.0023321 | 0.0024192 | 0.0025075 | 0.0025969 | 0.0026878 | 0.00278 | 0.0028737 | 0.0029691 | 0.0030661 | 0.0031649 | 0.0032656 | 0.0033682 | 0.0034729 | 0.0035797 | 0.0036887 | 0.0038001 | 0.0039139 | 0.0040302 | 0.0041492 | 0.004271 | 0.0043955 | 0.0045231 | 0.0046538 | 0.0047877 | 0.0049249 | 0.0050656 | 0.0052099 | 0.005358 | 0.0055101 | 0.0056662 | 0.0058265 | 0.0059912 | 0.0061605 | 0.0063346 | 0.0065136 | 0.0066978 | 0.0068874 | 0.0070826 | 0.0072836 | 0.0074906 | 0.007704 | 0.007924 | 0.0081508 | 0.0083849 | 0.0086263 | 0.0088756 | 0.0091331 | 0.009399 | 0.0096738 | 0.0099579 | 0.010252 | 0.010556 | 0.01087 | 0.011196 | 0.011533 | 0.011882 | 0.012245 | 0.01262 | 0.01301 | 0.013414 | 0.013834 | 0.01427 | 0.014723 | 0.015193 | 0.015683 | 0.016192 | 0.016723 | 0.017275 | 0.01785 | 0.01845 | 0.019076 | 0.019728 | 0.02041 | 0.021121 | 0.021865 | 0.022643 | 0.023456 | 0.024307 | 0.025199 | 0.026133 | 0.027113 | 0.02814 | 0.029219 | 0.030352 | 0.031542 | 0.032794 | 0.034111 | 0.035498 | 0.036958 | 0.038498 | 0.040122 | 0.041835 | 0.043645 | 0.045556 | 0.047577 | 0.049715 | 0.051977 | 0.054373 | 0.05691 | 0.059599 | 0.062451 | 0.065475 | 0.068683 | 0.072087 | 0.0757 | 0.079533 | 0.083601 | 0.087916 | 0.092491 | 0.097339 | 0.10247 | 0.1079 | 0.11363 | 0.11966 | 0.12601 | 0.13267 | 0.13962 | 0.14686 | 0.15436 | 0.16208 | 0.16997 | 0.17798 | 0.18602 | 0.19401 | 0.20183 | 0.20937 | 0.21649 | 0.22305 | 0.2289 | 0.2339 | 0.23792 | 0.24085 | 0.2426 | 0.24313 | 0.2424 | 0.24044 | 0.2373 | 0.23306 | 0.22785 | 0.22179 | 0.21501 | 0.20768 | 0.19992 | 0.19187 | 0.18365 | 0.17537 | 0.16713 | 0.15899 | 0.15101 | 0.14326 | 0.13575 | 0.12852 | 0.12158 | 0.11493 | 0.10859 | 0.10254 | 0.096774 | 0.091291 | 0.086074 | 0.08111 | 0.076384 | 0.071881 | 0.067585 | 0.063478 | 0.059544 | 0.055766 | 0.052125 | 0.048603 | 0.04518 | 0.041833 | 0.038537 | 0.035264 | 0.031976 | 0.028624 | 0.025138 | 0.021403 | 0.017205 | 0.011994 | 0
重み | 1 | 4 | 2 | 4 | 2 | 4 | 2 | 4 | 2 | 4 | 2 | 4 | 2 | 4 | 2 | 4 | 2 | 4 | 2 | 4 | 2 | 4 | 2 | 4 | 2 | 4 | 2 | 4 | 2 | 4 | 2 | 4 | 2 | 4 | 2 | 4 | 2 | 4 | 2 | 4 | 2 | 4 | 2 | 4 | 2 | 4 | 2 | 4 | 2 | 4 | 2 | 4 | 2 | 4 | 2 | 4 | 2 | 4 | 2 | 4 | 2 | 4 | 2 | 4 | 2 | 4 | 2 | 4 | 2 | 4 | 2 | 4 | 2 | 4 | 2 | 4 | 2 | 4 | 2 | 4 | 2 | 4 | 2 | 4 | 2 | 4 | 2 | 4 | 2 | 4 | 2 | 4 | 2 | 4 | 2 | 4 | 2 | 4 | 2 | 4 | 2 | 4 | 2 | 4 | 2 | 4 | 2 | 4 | 2 | 4 | 2 | 4 | 2 | 4 | 2 | 4 | 2 | 4 | 2 | 4 | 2 | 4 | 2 | 4 | 2 | 4 | 2 | 4 | 2 | 4 | 2 | 4 | 2 | 4 | 2 | 4 | 2 | 4 | 2 | 4 | 2 | 4 | 2 | 4 | 2 | 4 | 2 | 4 | 2 | 4 | 2 | 4 | 2 | 4 | 2 | 4 | 2 | 4 | 2 | 4 | 2 | 4 | 2 | 4 | 2 | 4 | 2 | 4 | 2 | 4 | 2 | 4 | 2 | 4 | 2 | 4 | 2 | 4 | 2 | 4 | 2 | 4 | 2 | 4 | 2 | 4 | 2 | 4 | 2 | 4 | 2 | 4 | 2 | 4 | 2 | 4 | 2 | 4 | 2 | 4 | 1
各項結果 | 0 | 0.0030011 | 0.0021489 | 0.0053306 | 0.003117 | 0.0070597 | 0.0039169 | 0.0085718 | 0.004642 | 0.0099774 | 0.0053285 | 0.011327 | 0.005995 | 0.012649 | 0.006653 | 0.013962 | 0.0073101 | 0.01528 | 0.0079721 | 0.016613 | 0.0086436 | 0.017968 | 0.0093284 | 0.019354 | 0.01003 | 0.020776 | 0.010751 | 0.02224 | 0.011495 | 0.023753 | 0.012264 | 0.025319 | 0.013062 | 0.026946 | 0.013891 | 0.028637 | 0.014755 | 0.030401 | 0.015656 | 0.032242 | 0.016597 | 0.034168 | 0.017582 | 0.036185 | 0.018615 | 0.038301 | 0.0197 | 0.040525 | 0.02084 | 0.042864 | 0.02204 | 0.045329 | 0.023306 | 0.04793 | 0.024642 | 0.050677 | 0.026054 | 0.053583 | 0.02755 | 0.056661 | 0.029134 | 0.059925 | 0.030816 | 0.063392 | 0.032603 | 0.067079 | 0.034505 | 0.071005 | 0.036532 | 0.075192 | 0.038695 | 0.079663 | 0.041007 | 0.084445 | 0.043481 | 0.089566 | 0.046132 | 0.09506 | 0.048979 | 0.10096 | 0.052039 | 0.10731 | 0.055335 | 0.11416 | 0.05889 | 0.12155 | 0.062732 | 0.12954 | 0.066891 | 0.1382 | 0.071402 | 0.1476 | 0.076303 | 0.15783 | 0.081639 | 0.16897 | 0.08746 | 0.18114 | 0.093824 | 0.19446 | 0.1008 | 0.20907 | 0.10845 | 0.22512 | 0.11688 | 0.24281 | 0.12617 | 0.26235 | 0.13644 | 0.28398 | 0.14783 | 0.30798 | 0.16049 | 0.33468 | 0.17458 | 0.36445 | 0.19031 | 0.39772 | 0.20791 | 0.43498 | 0.22764 | 0.4768 | 0.2498 | 0.5238 | 0.27473 | 0.5767 | 0.3028 | 0.63627 | 0.3344 | 0.70333 | 0.36996 | 0.77871 | 0.40988 | 0.86317 | 0.4545 | 0.95731 | 0.50405 | 1.0614 | 0.5585 | 1.1749 | 0.61744 | 1.2966 | 0.67989 | 1.4238 | 0.74409 | 1.5521 | 0.80734 | 1.675 | 0.86597 | 1.7844 | 0.91559 | 1.8712 | 0.95168 | 1.9268 | 0.97042 | 1.945 | 0.96959 | 1.9235 | 0.94918 | 1.8645 | 0.9114 | 1.7743 | 0.86006 | 1.6614 | 0.79966 | 1.5349 | 0.7346 | 1.403 | 0.6685 | 1.2719 | 0.60406 | 1.1461 | 0.54301 | 1.0282 | 0.48631 | 0.91946 | 0.43435 | 0.82029 | 0.3871 | 0.73033 | 0.3443 | 0.64888 | 0.30554 | 0.57505 | 0.27034 | 0.50783 | 0.23818 | 0.44613 | 0.2085 | 0.38883 | 0.18072 | 0.33466 | 0.15415 | 0.28211 | 0.1279 | 0.22899 | 0.10055 | 0.17122 | 0.068819 | 0.095952 | 0
積分結果 | 2.354
N極寄与 | 5095.2632
１－２．S極側の積分
積分1項目
積分の分子 | 0 | 1.4107 | 1.99 | 2.431 | 2.8 | 3.1225 | 3.4117 | 3.6756 | 3.9192 | 4.1461 | 4.3589 | 4.5596 | 4.7497 | 4.9305 | 5.1029 | 5.2678 | 5.4259 | 5.5776 | 5.7236 | 5.8643 | 6 | 6.1311 | 6.2578 | 6.3804 | 6.4992 | 6.6144 | 6.7261 | 6.8345 | 6.9397 | 7.042 | 7.1414 | 7.2381 | 7.3321 | 7.4236 | 7.5127 | 7.5993 | 7.6837 | 7.766 | 7.846 | 7.924 | 8 | 8.074 | 8.1462 | 8.2164 | 8.2849 | 8.3516 | 8.4167 | 8.48 | 8.5417 | 8.6017 | 8.6603 | 8.7172 | 8.7727 | 8.8267 | 8.8792 | 8.9303 | 8.98 | 9.0283 | 9.0752 | 9.1209 | 9.1652 | 9.2081 | 9.2499 | 9.2903 | 9.3295 | 9.3675 | 9.4043 | 9.4398 | 9.4742 | 9.5074 | 9.5394 | 9.5703 | 9.6 | 9.6286 | 9.6561 | 9.6825 | 9.7077 | 9.7319 | 9.755 | 9.777 | 9.798 | 9.8178 | 9.8367 | 9.8544 | 9.8712 | 9.8869 | 9.9015 | 9.9151 | 9.9277 | 9.9393 | 9.9499 | 9.9594 | 9.9679 | 9.9755 | 9.982 | 9.9875 | 9.992 | 9.9955 | 9.998 | 9.9995 | 10 | 9.9995 | 9.998 | 9.9955 | 9.992 | 9.9875 | 9.982 | 9.9755 | 9.9679 | 9.9594 | 9.9499 | 9.9393 | 9.9277 | 9.9151 | 9.9015 | 9.8869 | 9.8712 | 9.8544 | 9.8367 | 9.8178 | 9.798 | 9.777 | 9.755 | 9.7319 | 9.7077 | 9.6825 | 9.6561 | 9.6286 | 9.6 | 9.5703 | 9.5394 | 9.5074 | 9.4742 | 9.4398 | 9.4043 | 9.3675 | 9.3295 | 9.2903 | 9.2499 | 9.2081 | 9.1652 | 9.1209 | 9.0752 | 9.0283 | 8.98 | 8.9303 | 8.8792 | 8.8267 | 8.7727 | 8.7172 | 8.6603 | 8.6017 | 8.5417 | 8.48 | 8.4167 | 8.3516 | 8.2849 | 8.2164 | 8.1462 | 8.074 | 8 | 7.924 | 7.846 | 7.766 | 7.6837 | 7.5993 | 7.5127 | 7.4236 | 7.3321 | 7.2381 | 7.1414 | 7.042 | 6.9397 | 6.8345 | 6.7261 | 6.6144 | 6.4992 | 6.3804 | 6.2578 | 6.1311 | 6 | 5.8643 | 5.7236 | 5.5776 | 5.4259 | 5.2678 | 5.1029 | 4.9305 | 4.7497 | 4.5596 | 4.3589 | 4.1461 | 3.9192 | 3.6756 | 3.4117 | 3.1225 | 2.8 | 2.431 | 1.99 | 1.4107 | 0
積分の分母(積１） | 256.25 | 253.16 | 250.09 | 247.04 | 244.01 | 241 | 238.01 | 235.04 | 232.09 | 229.16 | 226.25 | 223.36 | 220.49 | 217.64 | 214.81 | 212 | 209.21 | 206.44 | 203.69 | 200.96 | 198.25 | 195.56 | 192.89 | 190.24 | 187.61 | 185 | 182.41 | 179.84 | 177.29 | 174.76 | 172.25 | 169.76 | 167.29 | 164.84 | 162.41 | 160 | 157.61 | 155.24 | 152.89 | 150.56 | 148.25 | 145.96 | 143.69 | 141.44 | 139.21 | 137 | 134.81 | 132.64 | 130.49 | 128.36 | 126.25 | 124.16 | 122.09 | 120.04 | 118.01 | 116 | 114.01 | 112.04 | 110.09 | 108.16 | 106.25 | 104.36 | 102.49 | 100.64 | 98.81 | 97 | 95.21 | 93.44 | 91.69 | 89.96 | 88.25 | 86.56 | 84.89 | 83.24 | 81.61 | 80 | 78.41 | 76.84 | 75.29 | 73.76 | 72.25 | 70.76 | 69.29 | 67.84 | 66.41 | 65 | 63.61 | 62.24 | 60.89 | 59.56 | 58.25 | 56.96 | 55.69 | 54.44 | 53.21 | 52 | 50.81 | 49.64 | 48.49 | 47.36 | 46.25 | 45.16 | 44.09 | 43.04 | 42.01 | 41 | 40.01 | 39.04 | 38.09 | 37.16 | 36.25 | 35.36 | 34.49 | 33.64 | 32.81 | 32 | 31.21 | 30.44 | 29.69 | 28.96 | 28.25 | 27.56 | 26.89 | 26.24 | 25.61 | 25 | 24.41 | 23.84 | 23.29 | 22.76 | 22.25 | 21.76 | 21.29 | 20.84 | 20.41 | 20 | 19.61 | 19.24 | 18.89 | 18.56 | 18.25 | 17.96 | 17.69 | 17.44 | 17.21 | 17 | 16.81 | 16.64 | 16.49 | 16.36 | 16.25 | 16.16 | 16.09 | 16.04 | 16.01 | 16 | 16.01 | 16.04 | 16.09 | 16.16 | 16.25 | 16.36 | 16.49 | 16.64 | 16.81 | 17 | 17.21 | 17.44 | 17.69 | 17.96 | 18.25 | 18.56 | 18.89 | 19.24 | 19.61 | 20 | 20.41 | 20.84 | 21.29 | 21.76 | 22.25 | 22.76 | 23.29 | 23.84 | 24.41 | 25 | 25.61 | 26.24 | 26.89 | 27.56 | 28.25 | 28.96 | 29.69 | 30.44 | 31.21 | 32 | 32.81 | 33.64 | 34.49 | 35.36 | 36.25
積分の分母(積2） | 16.0078 | 15.9734 | 15.9389 | 15.9044 | 15.8698 | 15.8351 | 15.8003 | 15.7655 | 15.7305 | 15.6955 | 15.6605 | 15.6253 | 15.5901 | 15.5547 | 15.5193 | 15.4839 | 15.4483 | 15.4127 | 15.3769 | 15.3411 | 15.3052 | 15.2693 | 15.2332 | 15.197 | 15.1608 | 15.1245 | 15.0881 | 15.0516 | 15.015 | 14.9783 | 14.9416 | 14.9047 | 14.8678 | 14.8307 | 14.7936 | 14.7564 | 14.719 | 14.6816 | 14.6441 | 14.6065 | 14.5688 | 14.531 | 14.4931 | 14.4551 | 14.417 | 14.3788 | 14.3405 | 14.3021 | 14.2636 | 14.225 | 14.1863 | 14.1474 | 14.1085 | 14.0695 | 14.0303 | 13.9911 | 13.9517 | 13.9122 | 13.8726 | 13.8329 | 13.7931 | 13.7532 | 13.7131 | 13.673 | 13.6327 | 13.5923 | 13.5518 | 13.5111 | 13.4703 | 13.4294 | 13.3884 | 13.3473 | 13.306 | 13.2646 | 13.2231 | 13.1814 | 13.1396 | 13.0977 | 13.0557 | 13.0135 | 12.9711 | 12.9287 | 12.886 | 12.8433 | 12.8004 | 12.7574 | 12.7142 | 12.6708 | 12.6274 | 12.5837 | 12.5399 | 12.496 | 12.4519 | 12.4077 | 12.3633 | 12.3187 | 12.274 | 12.2291 | 12.184 | 12.1388 | 12.0934 | 12.0478 | 12.0021 | 11.9562 | 11.9101 | 11.8638 | 11.8174 | 11.7707 | 11.7239 | 11.6769 | 11.6297 | 11.5823 | 11.5347 | 11.4869 | 11.439 | 11.3908 | 11.3424 | 11.2938 | 11.245 | 11.196 | 11.1467 | 11.0973 | 11.0476 | 10.9977 | 10.9476 | 10.8972 | 10.8467 | 10.7958 | 10.7448 | 10.6935 | 10.6419 | 10.5901 | 10.538 | 10.4857 | 10.4331 | 10.3803 | 10.3271 | 10.2738 | 10.2201 | 10.1661 | 10.1119 | 10.0573 | 10.0025 | 9.9474 | 9.8919 | 9.8362 | 9.7801 | 9.7237 | 9.667 | 9.6099 | 9.5525 | 9.4947 | 9.4366 | 9.3782 | 9.3193 | 9.2601 | 9.2005 | 9.1406 | 9.0802 | 9.0194 | 8.9582 | 8.8966 | 8.8346 | 8.7721 | 8.7092 | 8.6458 | 8.582 | 8.5176 | 8.4528 | 8.3875 | 8.3217 | 8.2553 | 8.1884 | 8.121 | 8.0529 | 7.9844 | 7.9152 | 7.8454 | 7.775 | 7.7039 | 7.6322 | 7.5598 | 7.4867 | 7.4128 | 7.3383 | 7.2629 | 7.1868 | 7.1099 | 7.0321 | 6.9534 | 6.8739 | 6.7934 | 6.7119 | 6.6295 | 6.546 | 6.4614 | 6.3757 | 6.2889 | 6.2008 | 6.1115 | 6.0208
積分1項目の各分割の結果 | 0 | 0.00034885 | 0.00049922 | 0.00061874 | 0.00072307 | 0.00081821 | 0.00090723 | 0.00099193 | 0.0010735 | 0.0011527 | 0.0012302 | 0.0013065 | 0.0013818 | 0.0014564 | 0.0015307 | 0.0016048 | 0.0016788 | 0.001753 | 0.0018274 | 0.0019022 | 0.0019774 | 0.0020532 | 0.0021297 | 0.0022069 | 0.002285 | 0.0023639 | 0.0024439 | 0.0025249 | 0.002607 | 0.0026902 | 0.0027748 | 0.0028607 | 0.0029479 | 0.0030366 | 0.0031269 | 0.0032187 | 0.0033122 | 0.0034074 | 0.0035043 | 0.0036032 | 0.003704 | 0.0038068 | 0.0039117 | 0.0040187 | 0.004128 | 0.0042396 | 0.0043536 | 0.0044701 | 0.0045892 | 0.0047109 | 0.0048354 | 0.0049627 | 0.005093 | 0.0052263 | 0.0053627 | 0.0055025 | 0.0056455 | 0.0057921 | 0.0059423 | 0.0060961 | 0.0062539 | 0.0064156 | 0.0065814 | 0.0067515 | 0.0069259 | 0.0071049 | 0.0072886 | 0.0074772 | 0.0076708 | 0.0078696 | 0.0080738 | 0.0082835 | 0.008499 | 0.0087204 | 0.008948 | 0.0091819 | 0.0094224 | 0.0096697 | 0.0099241 | 0.010186 | 0.010455 | 0.010732 | 0.011017 | 0.01131 | 0.011612 | 0.011923 | 0.012243 | 0.012573 | 0.012912 | 0.013262 | 0.013622 | 0.013992 | 0.014374 | 0.014768 | 0.015174 | 0.015592 | 0.016022 | 0.016466 | 0.016923 | 0.017394 | 0.017879 | 0.018379 | 0.018894 | 0.019424 | 0.01997 | 0.020533 | 0.021112 | 0.021708 | 0.022321 | 0.022953 | 0.023602 | 0.024269 | 0.024955 | 0.025659 | 0.026382 | 0.027124 | 0.027885 | 0.028665 | 0.029463 | 0.03028 | 0.031115 | 0.031968 | 0.032837 | 0.033723 | 0.034625 | 0.035541 | 0.03647 | 0.037411 | 0.038362 | 0.039322 | 0.040288 | 0.041257 | 0.042229 | 0.043198 | 0.044164 | 0.045122 | 0.046068 | 0.047 | 0.047913 | 0.048802 | 0.049664 | 0.050495 | 0.051289 | 0.052042 | 0.052749 | 0.053406 | 0.054009 | 0.054552 | 0.055033 | 0.055447 | 0.055791 | 0.056061 | 0.056256 | 0.056373 | 0.056411 | 0.056368 | 0.056245 | 0.056041 | 0.055757 | 0.055395 | 0.054956 | 0.054442 | 0.053857 | 0.053203 | 0.052484 | 0.051704 | 0.050866 | 0.049975 | 0.049034 | 0.048049 | 0.047023 | 0.045961 | 0.044865 | 0.043741 | 0.042592 | 0.041421 | 0.040231 | 0.039025 | 0.037805 | 0.036574 | 0.035332 | 0.034083 | 0.032826 | 0.031562 | 0.030291 | 0.029012 | 0.027725 | 0.026428 | 0.025119 | 0.023793 | 0.022447 | 0.021074 | 0.019667 | 0.018214 | 0.0167 | 0.015102 | 0.013385 | 0.011491 | 0.0093048 | 0.0065278 | 0
積分２項目
積分の分子 | 0 | 1.4107 | 1.99 | 2.431 | 2.8 | 3.1225 | 3.4117 | 3.6756 | 3.9192 | 4.1461 | 4.3589 | 4.5596 | 4.7497 | 4.9305 | 5.1029 | 5.2678 | 5.4259 | 5.5776 | 5.7236 | 5.8643 | 6 | 6.1311 | 6.2578 | 6.3804 | 6.4992 | 6.6144 | 6.7261 | 6.8345 | 6.9397 | 7.042 | 7.1414 | 7.2381 | 7.3321 | 7.4236 | 7.5127 | 7.5993 | 7.6837 | 7.766 | 7.846 | 7.924 | 8 | 8.074 | 8.1462 | 8.2164 | 8.2849 | 8.3516 | 8.4167 | 8.48 | 8.5417 | 8.6017 | 8.6603 | 8.7172 | 8.7727 | 8.8267 | 8.8792 | 8.9303 | 8.98 | 9.0283 | 9.0752 | 9.1209 | 9.1652 | 9.2081 | 9.2499 | 9.2903 | 9.3295 | 9.3675 | 9.4043 | 9.4398 | 9.4742 | 9.5074 | 9.5394 | 9.5703 | 9.6 | 9.6286 | 9.6561 | 9.6825 | 9.7077 | 9.7319 | 9.755 | 9.777 | 9.798 | 9.8178 | 9.8367 | 9.8544 | 9.8712 | 9.8869 | 9.9015 | 9.9151 | 9.9277 | 9.9393 | 9.9499 | 9.9594 | 9.9679 | 9.9755 | 9.982 | 9.9875 | 9.992 | 9.9955 | 9.998 | 9.9995 | 10 | 9.9995 | 9.998 | 9.9955 | 9.992 | 9.9875 | 9.982 | 9.9755 | 9.9679 | 9.9594 | 9.9499 | 9.9393 | 9.9277 | 9.9151 | 9.9015 | 9.8869 | 9.8712 | 9.8544 | 9.8367 | 9.8178 | 9.798 | 9.777 | 9.755 | 9.7319 | 9.7077 | 9.6825 | 9.6561 | 9.6286 | 9.6 | 9.5703 | 9.5394 | 9.5074 | 9.4742 | 9.4398 | 9.4043 | 9.3675 | 9.3295 | 9.2903 | 9.2499 | 9.2081 | 9.1652 | 9.1209 | 9.0752 | 9.0283 | 8.98 | 8.9303 | 8.8792 | 8.8267 | 8.7727 | 8.7172 | 8.6603 | 8.6017 | 8.5417 | 8.48 | 8.4167 | 8.3516 | 8.2849 | 8.2164 | 8.1462 | 8.074 | 8 | 7.924 | 7.846 | 7.766 | 7.6837 | 7.5993 | 7.5127 | 7.4236 | 7.3321 | 7.2381 | 7.1414 | 7.042 | 6.9397 | 6.8345 | 6.7261 | 6.6144 | 6.4992 | 6.3804 | 6.2578 | 6.1311 | 6 | 5.8643 | 5.7236 | 5.5776 | 5.4259 | 5.2678 | 5.1029 | 4.9305 | 4.7497 | 4.5596 | 4.3589 | 4.1461 | 3.9192 | 3.6756 | 3.4117 | 3.1225 | 2.8 | 2.431 | 1.99 | 1.4107 | 0
積分の分母(積2） | 16.0078 | 15.9734 | 15.9389 | 15.9044 | 15.8698 | 15.8351 | 15.8003 | 15.7655 | 15.7305 | 15.6955 | 15.6605 | 15.6253 | 15.5901 | 15.5547 | 15.5193 | 15.4839 | 15.4483 | 15.4127 | 15.3769 | 15.3411 | 15.3052 | 15.2693 | 15.2332 | 15.197 | 15.1608 | 15.1245 | 15.0881 | 15.0516 | 15.015 | 14.9783 | 14.9416 | 14.9047 | 14.8678 | 14.8307 | 14.7936 | 14.7564 | 14.719 | 14.6816 | 14.6441 | 14.6065 | 14.5688 | 14.531 | 14.4931 | 14.4551 | 14.417 | 14.3788 | 14.3405 | 14.3021 | 14.2636 | 14.225 | 14.1863 | 14.1474 | 14.1085 | 14.0695 | 14.0303 | 13.9911 | 13.9517 | 13.9122 | 13.8726 | 13.8329 | 13.7931 | 13.7532 | 13.7131 | 13.673 | 13.6327 | 13.5923 | 13.5518 | 13.5111 | 13.4703 | 13.4294 | 13.3884 | 13.3473 | 13.306 | 13.2646 | 13.2231 | 13.1814 | 13.1396 | 13.0977 | 13.0557 | 13.0135 | 12.9711 | 12.9287 | 12.886 | 12.8433 | 12.8004 | 12.7574 | 12.7142 | 12.6708 | 12.6274 | 12.5837 | 12.5399 | 12.496 | 12.4519 | 12.4077 | 12.3633 | 12.3187 | 12.274 | 12.2291 | 12.184 | 12.1388 | 12.0934 | 12.0478 | 12.0021 | 11.9562 | 11.9101 | 11.8638 | 11.8174 | 11.7707 | 11.7239 | 11.6769 | 11.6297 | 11.5823 | 11.5347 | 11.4869 | 11.439 | 11.3908 | 11.3424 | 11.2938 | 11.245 | 11.196 | 11.1467 | 11.0973 | 11.0476 | 10.9977 | 10.9476 | 10.8972 | 10.8467 | 10.7958 | 10.7448 | 10.6935 | 10.6419 | 10.5901 | 10.538 | 10.4857 | 10.4331 | 10.3803 | 10.3271 | 10.2738 | 10.2201 | 10.1661 | 10.1119 | 10.0573 | 10.0025 | 9.9474 | 9.8919 | 9.8362 | 9.7801 | 9.7237 | 9.667 | 9.6099 | 9.5525 | 9.4947 | 9.4366 | 9.3782 | 9.3193 | 9.2601 | 9.2005 | 9.1406 | 9.0802 | 9.0194 | 8.9582 | 8.8966 | 8.8346 | 8.7721 | 8.7092 | 8.6458 | 8.582 | 8.5176 | 8.4528 | 8.3875 | 8.3217 | 8.2553 | 8.1884 | 8.121 | 8.0529 | 7.9844 | 7.9152 | 7.8454 | 7.775 | 7.7039 | 7.6322 | 7.5598 | 7.4867 | 7.4128 | 7.3383 | 7.2629 | 7.1868 | 7.1099 | 7.0321 | 6.9534 | 6.8739 | 6.7934 | 6.7119 | 6.6295 | 6.546 | 6.4614 | 6.3757 | 6.2889 | 6.2008 | 6.1115 | 6.0208
積分2項目の各分割の結果 | 0 | 0.00034885 | 0.00049922 | 0.00061874 | 0.00072307 | 0.00081821 | 0.00090723 | 0.00099193 | 0.0010735 | 0.0011527 | 0.0012302 | 0.0013065 | 0.0013818 | 0.0014564 | 0.0015307 | 0.0016048 | 0.0016788 | 0.001753 | 0.0018274 | 0.0019022 | 0.0019774 | 0.0020532 | 0.0021297 | 0.0022069 | 0.002285 | 0.0023639 | 0.0024439 | 0.0025249 | 0.002607 | 0.0026902 | 0.0027748 | 0.0028607 | 0.0029479 | 0.0030366 | 0.0031269 | 0.0032187 | 0.0033122 | 0.0034074 | 0.0035043 | 0.0036032 | 0.003704 | 0.0038068 | 0.0039117 | 0.0040187 | 0.004128 | 0.0042396 | 0.0043536 | 0.0044701 | 0.0045892 | 0.0047109 | 0.0048354 | 0.0049627 | 0.005093 | 0.0052263 | 0.0053627 | 0.0055025 | 0.0056455 | 0.0057921 | 0.0059423 | 0.0060961 | 0.0062539 | 0.0064156 | 0.0065814 | 0.0067515 | 0.0069259 | 0.0071049 | 0.0072886 | 0.0074772 | 0.0076708 | 0.0078696 | 0.0080738 | 0.0082835 | 0.008499 | 0.0087204 | 0.008948 | 0.0091819 | 0.0094224 | 0.0096697 | 0.0099241 | 0.010186 | 0.010455 | 0.010732 | 0.011017 | 0.01131 | 0.011612 | 0.011923 | 0.012243 | 0.012573 | 0.012912 | 0.013262 | 0.013622 | 0.013992 | 0.014374 | 0.014768 | 0.015174 | 0.015592 | 0.016022 | 0.016466 | 0.016923 | 0.017394 | 0.017879 | 0.018379 | 0.018894 | 0.019424 | 0.01997 | 0.020533 | 0.021112 | 0.021708 | 0.022321 | 0.022953 | 0.023602 | 0.024269 | 0.024955 | 0.025659 | 0.026382 | 0.027124 | 0.027885 | 0.028665 | 0.029463 | 0.03028 | 0.031115 | 0.031968 | 0.032837 | 0.033723 | 0.034625 | 0.035541 | 0.03647 | 0.037411 | 0.038362 | 0.039322 | 0.040288 | 0.041257 | 0.042229 | 0.043198 | 0.044164 | 0.045122 | 0.046068 | 0.047 | 0.047913 | 0.048802 | 0.049664 | 0.050495 | 0.051289 | 0.052042 | 0.052749 | 0.053406 | 0.054009 | 0.054552 | 0.055033 | 0.055447 | 0.055791 | 0.056061 | 0.056256 | 0.056373 | 0.056411 | 0.056368 | 0.056245 | 0.056041 | 0.055757 | 0.055395 | 0.054956 | 0.054442 | 0.053857 | 0.053203 | 0.052484 | 0.051704 | 0.050866 | 0.049975 | 0.049034 | 0.048049 | 0.047023 | 0.045961 | 0.044865 | 0.043741 | 0.042592 | 0.041421 | 0.040231 | 0.039025 | 0.037805 | 0.036574 | 0.035332 | 0.034083 | 0.032826 | 0.031562 | 0.030291 | 0.029012 | 0.027725 | 0.026428 | 0.025119 | 0.023793 | 0.022447 | 0.021074 | 0.019667 | 0.018214 | 0.0167 | 0.015102 | 0.013385 | 0.011491 | 0.0093048 | 0.0065278 | 0
重み | 1 | 4 | 2 | 4 | 2 | 4 | 2 | 4 | 2 | 4 | 2 | 4 | 2 | 4 | 2 | 4 | 2 | 4 | 2 | 4 | 2 | 4 | 2 | 4 | 2 | 4 | 2 | 4 | 2 | 4 | 2 | 4 | 2 | 4 | 2 | 4 | 2 | 4 | 2 | 4 | 2 | 4 | 2 | 4 | 2 | 4 | 2 | 4 | 2 | 4 | 2 | 4 | 2 | 4 | 2 | 4 | 2 | 4 | 2 | 4 | 2 | 4 | 2 | 4 | 2 | 4 | 2 | 4 | 2 | 4 | 2 | 4 | 2 | 4 | 2 | 4 | 2 | 4 | 2 | 4 | 2 | 4 | 2 | 4 | 2 | 4 | 2 | 4 | 2 | 4 | 2 | 4 | 2 | 4 | 2 | 4 | 2 | 4 | 2 | 4 | 2 | 4 | 2 | 4 | 2 | 4 | 2 | 4 | 2 | 4 | 2 | 4 | 2 | 4 | 2 | 4 | 2 | 4 | 2 | 4 | 2 | 4 | 2 | 4 | 2 | 4 | 2 | 4 | 2 | 4 | 2 | 4 | 2 | 4 | 2 | 4 | 2 | 4 | 2 | 4 | 2 | 4 | 2 | 4 | 2 | 4 | 2 | 4 | 2 | 4 | 2 | 4 | 2 | 4 | 2 | 4 | 2 | 4 | 2 | 4 | 2 | 4 | 2 | 4 | 2 | 4 | 2 | 4 | 2 | 4 | 2 | 4 | 2 | 4 | 2 | 4 | 2 | 4 | 2 | 4 | 2 | 4 | 2 | 4 | 2 | 4 | 2 | 4 | 2 | 4 | 2 | 4 | 2 | 4 | 2 | 4 | 2 | 4 | 2 | 4 | 1
各項結果 | 0 | 0.0027908 | 0.0019969 | 0.0049499 | 0.0028923 | 0.0065457 | 0.0036289 | 0.0079354 | 0.0042939 | 0.0092217 | 0.0049209 | 0.010452 | 0.005527 | 0.011651 | 0.0061228 | 0.012838 | 0.0067153 | 0.014024 | 0.0073096 | 0.015217 | 0.0079097 | 0.016426 | 0.0085188 | 0.017655 | 0.0091399 | 0.018912 | 0.0097755 | 0.020199 | 0.010428 | 0.021522 | 0.011099 | 0.022885 | 0.011792 | 0.024293 | 0.012507 | 0.025749 | 0.013249 | 0.027259 | 0.014017 | 0.028826 | 0.014816 | 0.030454 | 0.015647 | 0.03215 | 0.016512 | 0.033917 | 0.017415 | 0.035761 | 0.018357 | 0.037687 | 0.019342 | 0.039702 | 0.020372 | 0.04181 | 0.021451 | 0.04402 | 0.022582 | 0.046337 | 0.023769 | 0.048769 | 0.025015 | 0.051325 | 0.026326 | 0.054012 | 0.027704 | 0.056839 | 0.029155 | 0.059818 | 0.030683 | 0.062957 | 0.032295 | 0.066268 | 0.033996 | 0.069763 | 0.035792 | 0.073455 | 0.03769 | 0.077358 | 0.039696 | 0.081486 | 0.04182 | 0.085855 | 0.044067 | 0.090482 | 0.046449 | 0.095384 | 0.048972 | 0.10058 | 0.051648 | 0.10609 | 0.054486 | 0.11194 | 0.057498 | 0.11815 | 0.060695 | 0.12473 | 0.064088 | 0.13173 | 0.067691 | 0.13915 | 0.071516 | 0.14703 | 0.075575 | 0.15539 | 0.079881 | 0.16426 | 0.084448 | 0.17366 | 0.089286 | 0.18362 | 0.094406 | 0.19415 | 0.099818 | 0.20527 | 0.10553 | 0.21699 | 0.11154 | 0.22932 | 0.11785 | 0.24224 | 0.12446 | 0.25574 | 0.13135 | 0.26979 | 0.1385 | 0.28433 | 0.14588 | 0.29929 | 0.15345 | 0.31457 | 0.16115 | 0.33006 | 0.16891 | 0.34559 | 0.17666 | 0.36097 | 0.18427 | 0.376 | 0.19165 | 0.39042 | 0.19866 | 0.40396 | 0.20515 | 0.41633 | 0.211 | 0.42725 | 0.21603 | 0.43642 | 0.22013 | 0.44357 | 0.22316 | 0.44849 | 0.22502 | 0.45099 | 0.22564 | 0.45095 | 0.22498 | 0.44833 | 0.22303 | 0.44316 | 0.21982 | 0.43554 | 0.21543 | 0.42562 | 0.20994 | 0.41363 | 0.20346 | 0.3998 | 0.19614 | 0.38439 | 0.18809 | 0.36769 | 0.17946 | 0.34993 | 0.17037 | 0.33137 | 0.16092 | 0.3122 | 0.15122 | 0.29259 | 0.14133 | 0.27266 | 0.1313 | 0.25249 | 0.12116 | 0.2321 | 0.1109 | 0.21143 | 0.10047 | 0.19034 | 0.089788 | 0.16859 | 0.078668 | 0.14571 | 0.066799 | 0.12081 | 0.05354 | 0.091929 | 0.037219 | 0.052223 | 0
積分結果 | 0.87098
S極寄与 | 3770.4796
外R磁石側全寄与 | 1324.7836
積分範囲（内R）
変数の開始値（-iｒ） | -5
変数の終了値（iｒ） | 5
変数増分 | 0.05
１．積分（内R磁石側）
分割番号 | 0 | 1 | 2 | 3 | 4 | 5 | 6 | 7 | 8 | 9 | 10 | 11 | 12 | 13 | 14 | 15 | 16 | 17 | 18 | 19 | 20 | 21 | 22 | 23 | 24 | 25 | 26 | 27 | 28 | 29 | 30 | 31 | 32 | 33 | 34 | 35 | 36 | 37 | 38 | 39 | 40 | 41 | 42 | 43 | 44 | 45 | 46 | 47 | 48 | 49 | 50 | 51 | 52 | 53 | 54 | 55 | 56 | 57 | 58 | 59 | 60 | 61 | 62 | 63 | 64 | 65 | 66 | 67 | 68 | 69 | 70 | 71 | 72 | 73 | 74 | 75 | 76 | 77 | 78 | 79 | 80 | 81 | 82 | 83 | 84 | 85 | 86 | 87 | 88 | 89 | 90 | 91 | 92 | 93 | 94 | 95 | 96 | 97 | 98 | 99 | 100 | 101 | 102 | 103 | 104 | 105 | 106 | 107 | 108 | 109 | 110 | 111 | 112 | 113 | 114 | 115 | 116 | 117 | 118 | 119 | 120 | 121 | 122 | 123 | 124 | 125 | 126 | 127 | 128 | 129 | 130 | 131 | 132 | 133 | 134 | 135 | 136 | 137 | 138 | 139 | 140 | 141 | 142 | 143 | 144 | 145 | 146 | 147 | 148 | 149 | 150 | 151 | 152 | 153 | 154 | 155 | 156 | 157 | 158 | 159 | 160 | 161 | 162 | 163 | 164 | 165 | 166 | 167 | 168 | 169 | 170 | 171 | 172 | 173 | 174 | 175 | 176 | 177 | 178 | 179 | 180 | 181 | 182 | 183 | 184 | 185 | 186 | 187 | 188 | 189 | 190 | 191 | 192 | 193 | 194 | 195 | 196 | 197 | 198 | 199 | 200
変数の値 | -5 | -4.95 | -4.9 | -4.85 | -4.8 | -4.75 | -4.7 | -4.65 | -4.6 | -4.55 | -4.5 | -4.45 | -4.4 | -4.35 | -4.3 | -4.25 | -4.2 | -4.15 | -4.1 | -4.05 | -4 | -3.95 | -3.9 | -3.85 | -3.8 | -3.75 | -3.7 | -3.65 | -3.6 | -3.55 | -3.5 | -3.45 | -3.4 | -3.35 | -3.3 | -3.25 | -3.2 | -3.15 | -3.1 | -3.05 | -3 | -2.95 | -2.9 | -2.85 | -2.8 | -2.75 | -2.7 | -2.65 | -2.6 | -2.55 | -2.5 | -2.45 | -2.4 | -2.35 | -2.3 | -2.25 | -2.2 | -2.15 | -2.1 | -2.05 | -2 | -1.95 | -1.9 | -1.85 | -1.8 | -1.75 | -1.7 | -1.65 | -1.6 | -1.55 | -1.5 | -1.45 | -1.4 | -1.35 | -1.3 | -1.25 | -1.2 | -1.15 | -1.1 | -1.05 | -1 | -0.95 | -0.9 | -0.85 | -0.8 | -0.75 | -0.7 | -0.65 | -0.6 | -0.55 | -0.5 | -0.45 | -0.4 | -0.35 | -0.3 | -0.25 | -0.2 | -0.15 | -0.1 | -0.05 | 0 | 0.05 | 0.1 | 0.15 | 0.2 | 0.25 | 0.3 | 0.35 | 0.4 | 0.45 | 0.5 | 0.55 | 0.6 | 0.65 | 0.7 | 0.75 | 0.8 | 0.85 | 0.9 | 0.95 | 1 | 1.05 | 1.1 | 1.15 | 1.2 | 1.25 | 1.3 | 1.35 | 1.4 | 1.45 | 1.5 | 1.55 | 1.6 | 1.65 | 1.7 | 1.75 | 1.8 | 1.85 | 1.9 | 1.95 | 2 | 2.05 | 2.1 | 2.15 | 2.2 | 2.25 | 2.3 | 2.35 | 2.4 | 2.45 | 2.5 | 2.55 | 2.6 | 2.65 | 2.7 | 2.75 | 2.8 | 2.85 | 2.9 | 2.95 | 3 | 3.05 | 3.1 | 3.15 | 3.2 | 3.25 | 3.3 | 3.35 | 3.4 | 3.45 | 3.5 | 3.55 | 3.6 | 3.65 | 3.7 | 3.75 | 3.8 | 3.85 | 3.9 | 3.95 | 4 | 4.05 | 4.1 | 4.15 | 4.2 | 4.25 | 4.3 | 4.35 | 4.4 | 4.45 | 4.5 | 4.55 | 4.6 | 4.65 | 4.7 | 4.75 | 4.8 | 4.85 | 4.9 | 4.95 | 5
1-1．N極側の積分
積分1項目
積分の分子 | 0 | 0.70534 | 0.99499 | 1.2155 | 1.4 | 1.5612 | 1.7059 | 1.8378 | 1.9596 | 2.073 | 2.1794 | 2.2798 | 2.3749 | 2.4653 | 2.5515 | 2.6339 | 2.7129 | 2.7888 | 2.8618 | 2.9321 | 3 | 3.0655 | 3.1289 | 3.1902 | 3.2496 | 3.3072 | 3.363 | 3.4172 | 3.4699 | 3.521 | 3.5707 | 3.619 | 3.6661 | 3.7118 | 3.7563 | 3.7997 | 3.8419 | 3.883 | 3.923 | 3.962 | 4 | 4.037 | 4.0731 | 4.1082 | 4.1425 | 4.1758 | 4.2083 | 4.24 | 4.2708 | 4.3009 | 4.3301 | 4.3586 | 4.3863 | 4.4133 | 4.4396 | 4.4651 | 4.49 | 4.5141 | 4.5376 | 4.5604 | 4.5826 | 4.6041 | 4.6249 | 4.6452 | 4.6648 | 4.6837 | 4.7021 | 4.7199 | 4.7371 | 4.7537 | 4.7697 | 4.7851 | 4.8 | 4.8143 | 4.828 | 4.8412 | 4.8539 | 4.866 | 4.8775 | 4.8885 | 4.899 | 4.9089 | 4.9183 | 4.9272 | 4.9356 | 4.9434 | 4.9508 | 4.9576 | 4.9639 | 4.9697 | 4.9749 | 4.9797 | 4.984 | 4.9877 | 4.991 | 4.9937 | 4.996 | 4.9977 | 4.999 | 4.9997 | 5 | 4.9997 | 4.999 | 4.9977 | 4.996 | 4.9937 | 4.991 | 4.9877 | 4.984 | 4.9797 | 4.9749 | 4.9697 | 4.9639 | 4.9576 | 4.9508 | 4.9434 | 4.9356 | 4.9272 | 4.9183 | 4.9089 | 4.899 | 4.8885 | 4.8775 | 4.866 | 4.8539 | 4.8412 | 4.828 | 4.8143 | 4.8 | 4.7851 | 4.7697 | 4.7537 | 4.7371 | 4.7199 | 4.7021 | 4.6837 | 4.6648 | 4.6452 | 4.6249 | 4.6041 | 4.5826 | 4.5604 | 4.5376 | 4.5141 | 4.49 | 4.4651 | 4.4396 | 4.4133 | 4.3863 | 4.3586 | 4.3301 | 4.3009 | 4.2708 | 4.24 | 4.2083 | 4.1758 | 4.1425 | 4.1082 | 4.0731 | 4.037 | 4 | 3.962 | 3.923 | 3.883 | 3.8419 | 3.7997 | 3.7563 | 3.7118 | 3.6661 | 3.619 | 3.5707 | 3.521 | 3.4699 | 3.4172 | 3.363 | 3.3072 | 3.2496 | 3.1902 | 3.1289 | 3.0655 | 3 | 2.9321 | 2.8618 | 2.7888 | 2.7129 | 2.6339 | 2.5515 | 2.4653 | 2.3749 | 2.2798 | 2.1794 | 2.073 | 1.9596 | 1.8378 | 1.7059 | 1.5612 | 1.4 | 1.2155 | 0.99499 | 0.70534 | 0
積分の分母(積１） | 114.25 | 113.2025 | 112.16 | 111.1225 | 110.09 | 109.0625 | 108.04 | 107.0225 | 106.01 | 105.0025 | 104 | 103.0025 | 102.01 | 101.0225 | 100.04 | 99.0625 | 98.09 | 97.1225 | 96.16 | 95.2025 | 94.25 | 93.3025 | 92.36 | 91.4225 | 90.49 | 89.5625 | 88.64 | 87.7225 | 86.81 | 85.9025 | 85 | 84.1025 | 83.21 | 82.3225 | 81.44 | 80.5625 | 79.69 | 78.8225 | 77.96 | 77.1025 | 76.25 | 75.4025 | 74.56 | 73.7225 | 72.89 | 72.0625 | 71.24 | 70.4225 | 69.61 | 68.8025 | 68 | 67.2025 | 66.41 | 65.6225 | 64.84 | 64.0625 | 63.29 | 62.5225 | 61.76 | 61.0025 | 60.25 | 59.5025 | 58.76 | 58.0225 | 57.29 | 56.5625 | 55.84 | 55.1225 | 54.41 | 53.7025 | 53 | 52.3025 | 51.61 | 50.9225 | 50.24 | 49.5625 | 48.89 | 48.2225 | 47.56 | 46.9025 | 46.25 | 45.6025 | 44.96 | 44.3225 | 43.69 | 43.0625 | 42.44 | 41.8225 | 41.21 | 40.6025 | 40 | 39.4025 | 38.81 | 38.2225 | 37.64 | 37.0625 | 36.49 | 35.9225 | 35.36 | 34.8025 | 34.25 | 33.7025 | 33.16 | 32.6225 | 32.09 | 31.5625 | 31.04 | 30.5225 | 30.01 | 29.5025 | 29 | 28.5025 | 28.01 | 27.5225 | 27.04 | 26.5625 | 26.09 | 25.6225 | 25.16 | 24.7025 | 24.25 | 23.8025 | 23.36 | 22.9225 | 22.49 | 22.0625 | 21.64 | 21.2225 | 20.81 | 20.4025 | 20 | 19.6025 | 19.21 | 18.8225 | 18.44 | 18.0625 | 17.69 | 17.3225 | 16.96 | 16.6025 | 16.25 | 15.9025 | 15.56 | 15.2225 | 14.89 | 14.5625 | 14.24 | 13.9225 | 13.61 | 13.3025 | 13 | 12.7025 | 12.41 | 12.1225 | 11.84 | 11.5625 | 11.29 | 11.0225 | 10.76 | 10.5025 | 10.25 | 10.0025 | 9.76 | 9.5225 | 9.29 | 9.0625 | 8.84 | 8.6225 | 8.41 | 8.2025 | 8 | 7.8025 | 7.61 | 7.4225 | 7.24 | 7.0625 | 6.89 | 6.7225 | 6.56 | 6.4025 | 6.25 | 6.1025 | 5.96 | 5.8225 | 5.69 | 5.5625 | 5.44 | 5.3225 | 5.21 | 5.1025 | 5 | 4.9025 | 4.81 | 4.7225 | 4.64 | 4.5625 | 4.49 | 4.4225 | 4.36 | 4.3025 | 4.25
積分の分母(積2） | 10.6888 | 10.663 | 10.6372 | 10.6113 | 10.5854 | 10.5594 | 10.5333 | 10.5071 | 10.4809 | 10.4547 | 10.4283 | 10.4019 | 10.3755 | 10.3489 | 10.3223 | 10.2956 | 10.2689 | 10.2421 | 10.2152 | 10.1882 | 10.1612 | 10.1341 | 10.1069 | 10.0797 | 10.0524 | 10.025 | 9.9975 | 9.97 | 9.9423 | 9.9146 | 9.8869 | 9.859 | 9.8311 | 9.8031 | 9.775 | 9.7468 | 9.7185 | 9.6902 | 9.6618 | 9.6333 | 9.6047 | 9.576 | 9.5473 | 9.5184 | 9.4895 | 9.4604 | 9.4313 | 9.4021 | 9.3728 | 9.3434 | 9.314 | 9.2844 | 9.2547 | 9.225 | 9.1951 | 9.1652 | 9.1351 | 9.1049 | 9.0747 | 9.0443 | 9.0139 | 8.9833 | 8.9527 | 8.9219 | 8.891 | 8.86 | 8.8289 | 8.7977 | 8.7664 | 8.735 | 8.7034 | 8.6718 | 8.64 | 8.6081 | 8.5761 | 8.544 | 8.5118 | 8.4794 | 8.4469 | 8.4143 | 8.3815 | 8.3487 | 8.3156 | 8.2825 | 8.2492 | 8.2158 | 8.1823 | 8.1486 | 8.1148 | 8.0808 | 8.0467 | 8.0125 | 7.9781 | 7.9436 | 7.9089 | 7.874 | 7.839 | 7.8038 | 7.7685 | 7.733 | 7.6974 | 7.6616 | 7.6256 | 7.5895 | 7.5531 | 7.5166 | 7.48 | 7.4431 | 7.4061 | 7.3689 | 7.3314 | 7.2938 | 7.256 | 7.218 | 7.1798 | 7.1414 | 7.1028 | 7.064 | 7.025 | 6.9857 | 6.9462 | 6.9065 | 6.8666 | 6.8264 | 6.786 | 6.7454 | 6.7045 | 6.6633 | 6.6219 | 6.5803 | 6.5383 | 6.4962 | 6.4537 | 6.4109 | 6.3679 | 6.3246 | 6.2809 | 6.237 | 6.1927 | 6.1482 | 6.1033 | 6.0581 | 6.0125 | 5.9666 | 5.9203 | 5.8737 | 5.8267 | 5.7793 | 5.7315 | 5.6833 | 5.6347 | 5.5857 | 5.5362 | 5.4863 | 5.436 | 5.3852 | 5.3339 | 5.282 | 5.2297 | 5.1769 | 5.1235 | 5.0695 | 5.015 | 4.9598 | 4.9041 | 4.8477 | 4.7906 | 4.7329 | 4.6744 | 4.6152 | 4.5552 | 4.4944 | 4.4328 | 4.3704 | 4.307 | 4.2426 | 4.1773 | 4.111 | 4.0435 | 3.9749 | 3.9051 | 3.8341 | 3.7616 | 3.6878 | 3.6125 | 3.5355 | 3.4569 | 3.3764 | 3.2939 | 3.2094 | 3.1225 | 3.0332 | 2.9411 | 2.846 | 2.7477 | 2.6458 | 2.5397 | 2.429 | 2.313 | 2.1909 | 2.0616
積分1項目の各分割の結果 | 0 | 0.00058433 | 0.00083397 | 0.0010308 | 0.0012014 | 0.0013557 | 0.001499 | 0.0016343 | 0.0017637 | 0.0018884 | 0.0020096 | 0.0021278 | 0.0022438 | 0.002358 | 0.0024708 | 0.0025825 | 0.0026933 | 0.0028036 | 0.0029134 | 0.003023 | 0.0031325 | 0.0032421 | 0.0033519 | 0.0034619 | 0.0035724 | 0.0036834 | 0.003795 | 0.0039072 | 0.0040203 | 0.0041341 | 0.0042489 | 0.0043647 | 0.0044815 | 0.0045994 | 0.0047186 | 0.004839 | 0.0049606 | 0.0050837 | 0.0052082 | 0.0053342 | 0.0054618 | 0.005591 | 0.0057219 | 0.0058545 | 0.0059889 | 0.0061252 | 0.0062634 | 0.0064036 | 0.0065459 | 0.0066903 | 0.0068369 | 0.0069857 | 0.0071368 | 0.0072904 | 0.0074464 | 0.0076049 | 0.007766 | 0.0079298 | 0.0080963 | 0.0082657 | 0.008438 | 0.0086133 | 0.0087917 | 0.0089732 | 0.009158 | 0.0093461 | 0.0095376 | 0.0097327 | 0.0099314 | 0.010134 | 0.01034 | 0.01055 | 0.010764 | 0.010983 | 0.011205 | 0.011432 | 0.011664 | 0.0119 | 0.012141 | 0.012387 | 0.012638 | 0.012894 | 0.013155 | 0.013422 | 0.013694 | 0.013973 | 0.014257 | 0.014547 | 0.014844 | 0.015147 | 0.015456 | 0.015773 | 0.016097 | 0.016427 | 0.016766 | 0.017112 | 0.017466 | 0.017828 | 0.018198 | 0.018577 | 0.018966 | 0.019363 | 0.019769 | 0.020186 | 0.020612 | 0.021049 | 0.021496 | 0.021955 | 0.022424 | 0.022906 | 0.023399 | 0.023905 | 0.024424 | 0.024955 | 0.025501 | 0.02606 | 0.026634 | 0.027223 | 0.027827 | 0.028447 | 0.029083 | 0.029737 | 0.030408 | 0.031097 | 0.031804 | 0.032531 | 0.033277 | 0.034044 | 0.034832 | 0.035642 | 0.036475 | 0.03733 | 0.03821 | 0.039114 | 0.040044 | 0.041 | 0.041983 | 0.042995 | 0.044035 | 0.045105 | 0.046205 | 0.047338 | 0.048503 | 0.049701 | 0.050934 | 0.052202 | 0.053507 | 0.05485 | 0.056231 | 0.057652 | 0.059113 | 0.060616 | 0.062162 | 0.063751 | 0.065385 | 0.067064 | 0.06879 | 0.070562 | 0.072382 | 0.074251 | 0.076168 | 0.078134 | 0.080149 | 0.082214 | 0.084328 | 0.08649 | 0.088699 | 0.090955 | 0.093256 | 0.0956 | 0.097984 | 0.10041 | 0.10286 | 0.10534 | 0.10785 | 0.11037 | 0.11291 | 0.11544 | 0.11796 | 0.12046 | 0.12292 | 0.12532 | 0.12765 | 0.12988 | 0.13198 | 0.13393 | 0.13568 | 0.13718 | 0.13838 | 0.13922 | 0.1396 | 0.13941 | 0.13852 | 0.13674 | 0.1338 | 0.12934 | 0.12277 | 0.11315 | 0.098663 | 0.074826 | 0
積分２項目
積分の分子 | 0 | 0.70534 | 0.99499 | 1.2155 | 1.4 | 1.5612 | 1.7059 | 1.8378 | 1.9596 | 2.073 | 2.1794 | 2.2798 | 2.3749 | 2.4653 | 2.5515 | 2.6339 | 2.7129 | 2.7888 | 2.8618 | 2.9321 | 3 | 3.0655 | 3.1289 | 3.1902 | 3.2496 | 3.3072 | 3.363 | 3.4172 | 3.4699 | 3.521 | 3.5707 | 3.619 | 3.6661 | 3.7118 | 3.7563 | 3.7997 | 3.8419 | 3.883 | 3.923 | 3.962 | 4 | 4.037 | 4.0731 | 4.1082 | 4.1425 | 4.1758 | 4.2083 | 4.24 | 4.2708 | 4.3009 | 4.3301 | 4.3586 | 4.3863 | 4.4133 | 4.4396 | 4.4651 | 4.49 | 4.5141 | 4.5376 | 4.5604 | 4.5826 | 4.6041 | 4.6249 | 4.6452 | 4.6648 | 4.6837 | 4.7021 | 4.7199 | 4.7371 | 4.7537 | 4.7697 | 4.7851 | 4.8 | 4.8143 | 4.828 | 4.8412 | 4.8539 | 4.866 | 4.8775 | 4.8885 | 4.899 | 4.9089 | 4.9183 | 4.9272 | 4.9356 | 4.9434 | 4.9508 | 4.9576 | 4.9639 | 4.9697 | 4.9749 | 4.9797 | 4.984 | 4.9877 | 4.991 | 4.9937 | 4.996 | 4.9977 | 4.999 | 4.9997 | 5 | 4.9997 | 4.999 | 4.9977 | 4.996 | 4.9937 | 4.991 | 4.9877 | 4.984 | 4.9797 | 4.9749 | 4.9697 | 4.9639 | 4.9576 | 4.9508 | 4.9434 | 4.9356 | 4.9272 | 4.9183 | 4.9089 | 4.899 | 4.8885 | 4.8775 | 4.866 | 4.8539 | 4.8412 | 4.828 | 4.8143 | 4.8 | 4.7851 | 4.7697 | 4.7537 | 4.7371 | 4.7199 | 4.7021 | 4.6837 | 4.6648 | 4.6452 | 4.6249 | 4.6041 | 4.5826 | 4.5604 | 4.5376 | 4.5141 | 4.49 | 4.4651 | 4.4396 | 4.4133 | 4.3863 | 4.3586 | 4.3301 | 4.3009 | 4.2708 | 4.24 | 4.2083 | 4.1758 | 4.1425 | 4.1082 | 4.0731 | 4.037 | 4 | 3.962 | 3.923 | 3.883 | 3.8419 | 3.7997 | 3.7563 | 3.7118 | 3.6661 | 3.619 | 3.5707 | 3.521 | 3.4699 | 3.4172 | 3.363 | 3.3072 | 3.2496 | 3.1902 | 3.1289 | 3.0655 | 3 | 2.9321 | 2.8618 | 2.7888 | 2.7129 | 2.6339 | 2.5515 | 2.4653 | 2.3749 | 2.2798 | 2.1794 | 2.073 | 1.9596 | 1.8378 | 1.7059 | 1.5612 | 1.4 | 1.2155 | 0.99499 | 0.70534 | 0
積分の分母(積2） | 10.6888 | 10.663 | 10.6372 | 10.6113 | 10.5854 | 10.5594 | 10.5333 | 10.5071 | 10.4809 | 10.4547 | 10.4283 | 10.4019 | 10.3755 | 10.3489 | 10.3223 | 10.2956 | 10.2689 | 10.2421 | 10.2152 | 10.1882 | 10.1612 | 10.1341 | 10.1069 | 10.0797 | 10.0524 | 10.025 | 9.9975 | 9.97 | 9.9423 | 9.9146 | 9.8869 | 9.859 | 9.8311 | 9.8031 | 9.775 | 9.7468 | 9.7185 | 9.6902 | 9.6618 | 9.6333 | 9.6047 | 9.576 | 9.5473 | 9.5184 | 9.4895 | 9.4604 | 9.4313 | 9.4021 | 9.3728 | 9.3434 | 9.314 | 9.2844 | 9.2547 | 9.225 | 9.1951 | 9.1652 | 9.1351 | 9.1049 | 9.0747 | 9.0443 | 9.0139 | 8.9833 | 8.9527 | 8.9219 | 8.891 | 8.86 | 8.8289 | 8.7977 | 8.7664 | 8.735 | 8.7034 | 8.6718 | 8.64 | 8.6081 | 8.5761 | 8.544 | 8.5118 | 8.4794 | 8.4469 | 8.4143 | 8.3815 | 8.3487 | 8.3156 | 8.2825 | 8.2492 | 8.2158 | 8.1823 | 8.1486 | 8.1148 | 8.0808 | 8.0467 | 8.0125 | 7.9781 | 7.9436 | 7.9089 | 7.874 | 7.839 | 7.8038 | 7.7685 | 7.733 | 7.6974 | 7.6616 | 7.6256 | 7.5895 | 7.5531 | 7.5166 | 7.48 | 7.4431 | 7.4061 | 7.3689 | 7.3314 | 7.2938 | 7.256 | 7.218 | 7.1798 | 7.1414 | 7.1028 | 7.064 | 7.025 | 6.9857 | 6.9462 | 6.9065 | 6.8666 | 6.8264 | 6.786 | 6.7454 | 6.7045 | 6.6633 | 6.6219 | 6.5803 | 6.5383 | 6.4962 | 6.4537 | 6.4109 | 6.3679 | 6.3246 | 6.2809 | 6.237 | 6.1927 | 6.1482 | 6.1033 | 6.0581 | 6.0125 | 5.9666 | 5.9203 | 5.8737 | 5.8267 | 5.7793 | 5.7315 | 5.6833 | 5.6347 | 5.5857 | 5.5362 | 5.4863 | 5.436 | 5.3852 | 5.3339 | 5.282 | 5.2297 | 5.1769 | 5.1235 | 5.0695 | 5.015 | 4.9598 | 4.9041 | 4.8477 | 4.7906 | 4.7329 | 4.6744 | 4.6152 | 4.5552 | 4.4944 | 4.4328 | 4.3704 | 4.307 | 4.2426 | 4.1773 | 4.111 | 4.0435 | 3.9749 | 3.9051 | 3.8341 | 3.7616 | 3.6878 | 3.6125 | 3.5355 | 3.4569 | 3.3764 | 3.2939 | 3.2094 | 3.1225 | 3.0332 | 2.9411 | 2.846 | 2.7477 | 2.6458 | 2.5397 | 2.429 | 2.313 | 2.1909 | 2.0616
積分2項目の各分割の結果 | 0 | 0.00058433 | 0.00083397 | 0.0010308 | 0.0012014 | 0.0013557 | 0.001499 | 0.0016343 | 0.0017637 | 0.0018884 | 0.0020096 | 0.0021278 | 0.0022438 | 0.002358 | 0.0024708 | 0.0025825 | 0.0026933 | 0.0028036 | 0.0029134 | 0.003023 | 0.0031325 | 0.0032421 | 0.0033519 | 0.0034619 | 0.0035724 | 0.0036834 | 0.003795 | 0.0039072 | 0.0040203 | 0.0041341 | 0.0042489 | 0.0043647 | 0.0044815 | 0.0045994 | 0.0047186 | 0.004839 | 0.0049606 | 0.0050837 | 0.0052082 | 0.0053342 | 0.0054618 | 0.005591 | 0.0057219 | 0.0058545 | 0.0059889 | 0.0061252 | 0.0062634 | 0.0064036 | 0.0065459 | 0.0066903 | 0.0068369 | 0.0069857 | 0.0071368 | 0.0072904 | 0.0074464 | 0.0076049 | 0.007766 | 0.0079298 | 0.0080963 | 0.0082657 | 0.008438 | 0.0086133 | 0.0087917 | 0.0089732 | 0.009158 | 0.0093461 | 0.0095376 | 0.0097327 | 0.0099314 | 0.010134 | 0.01034 | 0.01055 | 0.010764 | 0.010983 | 0.011205 | 0.011432 | 0.011664 | 0.0119 | 0.012141 | 0.012387 | 0.012638 | 0.012894 | 0.013155 | 0.013422 | 0.013694 | 0.013973 | 0.014257 | 0.014547 | 0.014844 | 0.015147 | 0.015456 | 0.015773 | 0.016097 | 0.016427 | 0.016766 | 0.017112 | 0.017466 | 0.017828 | 0.018198 | 0.018577 | 0.018966 | 0.019363 | 0.019769 | 0.020186 | 0.020612 | 0.021049 | 0.021496 | 0.021955 | 0.022424 | 0.022906 | 0.023399 | 0.023905 | 0.024424 | 0.024955 | 0.025501 | 0.02606 | 0.026634 | 0.027223 | 0.027827 | 0.028447 | 0.029083 | 0.029737 | 0.030408 | 0.031097 | 0.031804 | 0.032531 | 0.033277 | 0.034044 | 0.034832 | 0.035642 | 0.036475 | 0.03733 | 0.03821 | 0.039114 | 0.040044 | 0.041 | 0.041983 | 0.042995 | 0.044035 | 0.045105 | 0.046205 | 0.047338 | 0.048503 | 0.049701 | 0.050934 | 0.052202 | 0.053507 | 0.05485 | 0.056231 | 0.057652 | 0.059113 | 0.060616 | 0.062162 | 0.063751 | 0.065385 | 0.067064 | 0.06879 | 0.070562 | 0.072382 | 0.074251 | 0.076168 | 0.078134 | 0.080149 | 0.082214 | 0.084328 | 0.08649 | 0.088699 | 0.090955 | 0.093256 | 0.0956 | 0.097984 | 0.10041 | 0.10286 | 0.10534 | 0.10785 | 0.11037 | 0.11291 | 0.11544 | 0.11796 | 0.12046 | 0.12292 | 0.12532 | 0.12765 | 0.12988 | 0.13198 | 0.13393 | 0.13568 | 0.13718 | 0.13838 | 0.13922 | 0.1396 | 0.13941 | 0.13852 | 0.13674 | 0.1338 | 0.12934 | 0.12277 | 0.11315 | 0.098663 | 0.074826 | 0
重み | 1 | 4 | 2 | 4 | 2 | 4 | 2 | 4 | 2 | 4 | 2 | 4 | 2 | 4 | 2 | 4 | 2 | 4 | 2 | 4 | 2 | 4 | 2 | 4 | 2 | 4 | 2 | 4 | 2 | 4 | 2 | 4 | 2 | 4 | 2 | 4 | 2 | 4 | 2 | 4 | 2 | 4 | 2 | 4 | 2 | 4 | 2 | 4 | 2 | 4 | 2 | 4 | 2 | 4 | 2 | 4 | 2 | 4 | 2 | 4 | 2 | 4 | 2 | 4 | 2 | 4 | 2 | 4 | 2 | 4 | 2 | 4 | 2 | 4 | 2 | 4 | 2 | 4 | 2 | 4 | 2 | 4 | 2 | 4 | 2 | 4 | 2 | 4 | 2 | 4 | 2 | 4 | 2 | 4 | 2 | 4 | 2 | 4 | 2 | 4 | 2 | 4 | 2 | 4 | 2 | 4 | 2 | 4 | 2 | 4 | 2 | 4 | 2 | 4 | 2 | 4 | 2 | 4 | 2 | 4 | 2 | 4 | 2 | 4 | 2 | 4 | 2 | 4 | 2 | 4 | 2 | 4 | 2 | 4 | 2 | 4 | 2 | 4 | 2 | 4 | 2 | 4 | 2 | 4 | 2 | 4 | 2 | 4 | 2 | 4 | 2 | 4 | 2 | 4 | 2 | 4 | 2 | 4 | 2 | 4 | 2 | 4 | 2 | 4 | 2 | 4 | 2 | 4 | 2 | 4 | 2 | 4 | 2 | 4 | 2 | 4 | 2 | 4 | 2 | 4 | 2 | 4 | 2 | 4 | 2 | 4 | 2 | 4 | 2 | 4 | 2 | 4 | 2 | 4 | 2 | 4 | 2 | 4 | 2 | 4 | 1
各項結果 | 0 | 0.0046747 | 0.0033359 | 0.0082467 | 0.0048055 | 0.010845 | 0.005996 | 0.013075 | 0.0070547 | 0.015107 | 0.0080382 | 0.017023 | 0.0089753 | 0.018864 | 0.0098833 | 0.02066 | 0.010773 | 0.022429 | 0.011654 | 0.024184 | 0.01253 | 0.025937 | 0.013408 | 0.027696 | 0.01429 | 0.029467 | 0.01518 | 0.031258 | 0.016081 | 0.033073 | 0.016996 | 0.034917 | 0.017926 | 0.036796 | 0.018874 | 0.038712 | 0.019843 | 0.04067 | 0.020833 | 0.042674 | 0.021847 | 0.044728 | 0.022888 | 0.046836 | 0.023956 | 0.049002 | 0.025054 | 0.051229 | 0.026184 | 0.053522 | 0.027347 | 0.055886 | 0.028547 | 0.058323 | 0.029785 | 0.060839 | 0.031064 | 0.063438 | 0.032385 | 0.066126 | 0.033752 | 0.068907 | 0.035167 | 0.071786 | 0.036632 | 0.074769 | 0.038151 | 0.077862 | 0.039726 | 0.081071 | 0.04136 | 0.084402 | 0.043058 | 0.087863 | 0.044822 | 0.09146 | 0.046656 | 0.095201 | 0.048564 | 0.099095 | 0.050551 | 0.10315 | 0.052621 | 0.10738 | 0.054778 | 0.11178 | 0.057027 | 0.11638 | 0.059374 | 0.12117 | 0.061826 | 0.12618 | 0.064386 | 0.13142 | 0.067063 | 0.13689 | 0.069863 | 0.14262 | 0.072793 | 0.14862 | 0.075862 | 0.1549 | 0.079078 | 0.16149 | 0.082449 | 0.16839 | 0.085985 | 0.17564 | 0.089698 | 0.18325 | 0.093597 | 0.19124 | 0.097694 | 0.19964 | 0.102 | 0.20848 | 0.10654 | 0.21778 | 0.11131 | 0.22758 | 0.11633 | 0.23789 | 0.12163 | 0.24877 | 0.12722 | 0.26025 | 0.13311 | 0.27235 | 0.13933 | 0.28514 | 0.1459 | 0.29864 | 0.15284 | 0.31291 | 0.16018 | 0.328 | 0.16793 | 0.34396 | 0.17614 | 0.36084 | 0.18482 | 0.3787 | 0.19401 | 0.39761 | 0.20374 | 0.41762 | 0.21403 | 0.4388 | 0.22492 | 0.46122 | 0.23645 | 0.48493 | 0.24865 | 0.51001 | 0.26154 | 0.53651 | 0.27516 | 0.5645 | 0.28953 | 0.59401 | 0.30467 | 0.62507 | 0.3206 | 0.65771 | 0.33731 | 0.69192 | 0.3548 | 0.72764 | 0.37302 | 0.7648 | 0.39194 | 0.80324 | 0.41144 | 0.84275 | 0.4314 | 0.88299 | 0.45162 | 0.9235 | 0.47183 | 0.96365 | 0.49166 | 1.0026 | 0.5106 | 1.039 | 0.52794 | 1.0714 | 0.54271 | 1.0974 | 0.55354 | 1.1137 | 0.55839 | 1.1153 | 0.55408 | 1.0939 | 0.5352 | 1.0347 | 0.49109 | 0.90523 | 0.39465 | 0.59861 | 0
積分結果 | 0.76551
N極寄与 | 1656.943
１－２．S極側の積分
積分1項目
積分の分子 | 0 | 0.70534 | 0.99499 | 1.2155 | 1.4 | 1.5612 | 1.7059 | 1.8378 | 1.9596 | 2.073 | 2.1794 | 2.2798 | 2.3749 | 2.4653 | 2.5515 | 2.6339 | 2.7129 | 2.7888 | 2.8618 | 2.9321 | 3 | 3.0655 | 3.1289 | 3.1902 | 3.2496 | 3.3072 | 3.363 | 3.4172 | 3.4699 | 3.521 | 3.5707 | 3.619 | 3.6661 | 3.7118 | 3.7563 | 3.7997 | 3.8419 | 3.883 | 3.923 | 3.962 | 4 | 4.037 | 4.0731 | 4.1082 | 4.1425 | 4.1758 | 4.2083 | 4.24 | 4.2708 | 4.3009 | 4.3301 | 4.3586 | 4.3863 | 4.4133 | 4.4396 | 4.4651 | 4.49 | 4.5141 | 4.5376 | 4.5604 | 4.5826 | 4.6041 | 4.6249 | 4.6452 | 4.6648 | 4.6837 | 4.7021 | 4.7199 | 4.7371 | 4.7537 | 4.7697 | 4.7851 | 4.8 | 4.8143 | 4.828 | 4.8412 | 4.8539 | 4.866 | 4.8775 | 4.8885 | 4.899 | 4.9089 | 4.9183 | 4.9272 | 4.9356 | 4.9434 | 4.9508 | 4.9576 | 4.9639 | 4.9697 | 4.9749 | 4.9797 | 4.984 | 4.9877 | 4.991 | 4.9937 | 4.996 | 4.9977 | 4.999 | 4.9997 | 5 | 4.9997 | 4.999 | 4.9977 | 4.996 | 4.9937 | 4.991 | 4.9877 | 4.984 | 4.9797 | 4.9749 | 4.9697 | 4.9639 | 4.9576 | 4.9508 | 4.9434 | 4.9356 | 4.9272 | 4.9183 | 4.9089 | 4.899 | 4.8885 | 4.8775 | 4.866 | 4.8539 | 4.8412 | 4.828 | 4.8143 | 4.8 | 4.7851 | 4.7697 | 4.7537 | 4.7371 | 4.7199 | 4.7021 | 4.6837 | 4.6648 | 4.6452 | 4.6249 | 4.6041 | 4.5826 | 4.5604 | 4.5376 | 4.5141 | 4.49 | 4.4651 | 4.4396 | 4.4133 | 4.3863 | 4.3586 | 4.3301 | 4.3009 | 4.2708 | 4.24 | 4.2083 | 4.1758 | 4.1425 | 4.1082 | 4.0731 | 4.037 | 4 | 3.962 | 3.923 | 3.883 | 3.8419 | 3.7997 | 3.7563 | 3.7118 | 3.6661 | 3.619 | 3.5707 | 3.521 | 3.4699 | 3.4172 | 3.363 | 3.3072 | 3.2496 | 3.1902 | 3.1289 | 3.0655 | 3 | 2.9321 | 2.8618 | 2.7888 | 2.7129 | 2.6339 | 2.5515 | 2.4653 | 2.3749 | 2.2798 | 2.1794 | 2.073 | 1.9596 | 1.8378 | 1.7059 | 1.5612 | 1.4 | 1.2155 | 0.99499 | 0.70534 | 0
積分の分母(積１） | 126.25 | 125.2025 | 124.16 | 123.1225 | 122.09 | 121.0625 | 120.04 | 119.0225 | 118.01 | 117.0025 | 116 | 115.0025 | 114.01 | 113.0225 | 112.04 | 111.0625 | 110.09 | 109.1225 | 108.16 | 107.2025 | 106.25 | 105.3025 | 104.36 | 103.4225 | 102.49 | 101.5625 | 100.64 | 99.7225 | 98.81 | 97.9025 | 97 | 96.1025 | 95.21 | 94.3225 | 93.44 | 92.5625 | 91.69 | 90.8225 | 89.96 | 89.1025 | 88.25 | 87.4025 | 86.56 | 85.7225 | 84.89 | 84.0625 | 83.24 | 82.4225 | 81.61 | 80.8025 | 80 | 79.2025 | 78.41 | 77.6225 | 76.84 | 76.0625 | 75.29 | 74.5225 | 73.76 | 73.0025 | 72.25 | 71.5025 | 70.76 | 70.0225 | 69.29 | 68.5625 | 67.84 | 67.1225 | 66.41 | 65.7025 | 65 | 64.3025 | 63.61 | 62.9225 | 62.24 | 61.5625 | 60.89 | 60.2225 | 59.56 | 58.9025 | 58.25 | 57.6025 | 56.96 | 56.3225 | 55.69 | 55.0625 | 54.44 | 53.8225 | 53.21 | 52.6025 | 52 | 51.4025 | 50.81 | 50.2225 | 49.64 | 49.0625 | 48.49 | 47.9225 | 47.36 | 46.8025 | 46.25 | 45.7025 | 45.16 | 44.6225 | 44.09 | 43.5625 | 43.04 | 42.5225 | 42.01 | 41.5025 | 41 | 40.5025 | 40.01 | 39.5225 | 39.04 | 38.5625 | 38.09 | 37.6225 | 37.16 | 36.7025 | 36.25 | 35.8025 | 35.36 | 34.9225 | 34.49 | 34.0625 | 33.64 | 33.2225 | 32.81 | 32.4025 | 32 | 31.6025 | 31.21 | 30.8225 | 30.44 | 30.0625 | 29.69 | 29.3225 | 28.96 | 28.6025 | 28.25 | 27.9025 | 27.56 | 27.2225 | 26.89 | 26.5625 | 26.24 | 25.9225 | 25.61 | 25.3025 | 25 | 24.7025 | 24.41 | 24.1225 | 23.84 | 23.5625 | 23.29 | 23.0225 | 22.76 | 22.5025 | 22.25 | 22.0025 | 21.76 | 21.5225 | 21.29 | 21.0625 | 20.84 | 20.6225 | 20.41 | 20.2025 | 20 | 19.8025 | 19.61 | 19.4225 | 19.24 | 19.0625 | 18.89 | 18.7225 | 18.56 | 18.4025 | 18.25 | 18.1025 | 17.96 | 17.8225 | 17.69 | 17.5625 | 17.44 | 17.3225 | 17.21 | 17.1025 | 17 | 16.9025 | 16.81 | 16.7225 | 16.64 | 16.5625 | 16.49 | 16.4225 | 16.36 | 16.3025 | 16.25
積分の分母(積2） | 11.2361 | 11.2116 | 11.187 | 11.1624 | 11.1378 | 11.1131 | 11.0883 | 11.0635 | 11.0386 | 11.0136 | 10.9886 | 10.9636 | 10.9385 | 10.9133 | 10.8881 | 10.8628 | 10.8374 | 10.812 | 10.7866 | 10.761 | 10.7355 | 10.7098 | 10.6841 | 10.6583 | 10.6325 | 10.6066 | 10.5806 | 10.5546 | 10.5285 | 10.5024 | 10.4762 | 10.4499 | 10.4235 | 10.3971 | 10.3706 | 10.3441 | 10.3175 | 10.2908 | 10.264 | 10.2372 | 10.2103 | 10.1833 | 10.1563 | 10.1292 | 10.102 | 10.0747 | 10.0474 | 10.02 | 9.9925 | 9.9649 | 9.9373 | 9.9096 | 9.8818 | 9.8539 | 9.826 | 9.798 | 9.7699 | 9.7417 | 9.7134 | 9.685 | 9.6566 | 9.6281 | 9.5995 | 9.5708 | 9.542 | 9.5131 | 9.4842 | 9.4552 | 9.426 | 9.3968 | 9.3675 | 9.3381 | 9.3086 | 9.279 | 9.2493 | 9.2195 | 9.1897 | 9.1597 | 9.1296 | 9.0995 | 9.0692 | 9.0388 | 9.0083 | 8.9778 | 8.9471 | 8.9163 | 8.8854 | 8.8544 | 8.8233 | 8.792 | 8.7607 | 8.7293 | 8.6977 | 8.666 | 8.6342 | 8.6023 | 8.5703 | 8.5381 | 8.5059 | 8.4735 | 8.441 | 8.4083 | 8.3756 | 8.3427 | 8.3096 | 8.2765 | 8.2432 | 8.2098 | 8.1762 | 8.1425 | 8.1086 | 8.0747 | 8.0405 | 8.0062 | 7.9718 | 7.9373 | 7.9025 | 7.8677 | 7.8326 | 7.7974 | 7.7621 | 7.7266 | 7.6909 | 7.6551 | 7.6191 | 7.5829 | 7.5465 | 7.51 | 7.4733 | 7.4364 | 7.3993 | 7.3621 | 7.3246 | 7.287 | 7.2491 | 7.2111 | 7.1729 | 7.1344 | 7.0958 | 7.0569 | 7.0178 | 6.9785 | 6.939 | 6.8993 | 6.8593 | 6.8191 | 6.7786 | 6.738 | 6.697 | 6.6558 | 6.6144 | 6.5727 | 6.5307 | 6.4885 | 6.4459 | 6.4031 | 6.36 | 6.3166 | 6.273 | 6.229 | 6.1847 | 6.14 | 6.0951 | 6.0498 | 6.0042 | 5.9582 | 5.9119 | 5.8652 | 5.8181 | 5.7706 | 5.7228 | 5.6745 | 5.6258 | 5.5767 | 5.5272 | 5.4772 | 5.4268 | 5.3759 | 5.3245 | 5.2726 | 5.2202 | 5.1672 | 5.1137 | 5.0596 | 5.005 | 4.9497 | 4.8939 | 4.8374 | 4.7802 | 4.7223 | 4.6637 | 4.6043 | 4.5442 | 4.4833 | 4.4215 | 4.3589 | 4.2953 | 4.2308 | 4.1653 | 4.0988 | 4.0311
積分1項目の各分割の結果 | 0 | 0.00050248 | 0.00071634 | 0.00088444 | 0.0010296 | 0.0011605 | 0.0012816 | 0.0013957 | 0.0015043 | 0.0016087 | 0.0017098 | 0.0018082 | 0.0019043 | 0.0019987 | 0.0020915 | 0.0021832 | 0.0022739 | 0.0023637 | 0.002453 | 0.0025417 | 0.0026301 | 0.0027182 | 0.0028062 | 0.0028941 | 0.0029821 | 0.0030701 | 0.0031583 | 0.0032467 | 0.0033354 | 0.0034244 | 0.0035138 | 0.0036037 | 0.003694 | 0.0037849 | 0.0038764 | 0.0039684 | 0.0040611 | 0.0041545 | 0.0042487 | 0.0043435 | 0.0044392 | 0.0045357 | 0.0046331 | 0.0047314 | 0.0048305 | 0.0049307 | 0.0050318 | 0.005134 | 0.0052371 | 0.0053414 | 0.0054468 | 0.0055533 | 0.005661 | 0.0057699 | 0.00588 | 0.0059914 | 0.0061041 | 0.0062181 | 0.0063334 | 0.0064501 | 0.0065682 | 0.0066878 | 0.0068088 | 0.0069313 | 0.0070554 | 0.007181 | 0.0073082 | 0.007437 | 0.0075674 | 0.0076996 | 0.0078335 | 0.0079691 | 0.0081065 | 0.0082457 | 0.0083867 | 0.0085296 | 0.0086744 | 0.0088212 | 0.0089699 | 0.0091207 | 0.0092735 | 0.0094283 | 0.0095853 | 0.0097443 | 0.0099056 | 0.010069 | 0.010235 | 0.010403 | 0.010573 | 0.010746 | 0.010921 | 0.011098 | 0.011278 | 0.01146 | 0.011645 | 0.011832 | 0.012022 | 0.012214 | 0.012409 | 0.012607 | 0.012808 | 0.013011 | 0.013216 | 0.013425 | 0.013636 | 0.013851 | 0.014068 | 0.014287 | 0.01451 | 0.014736 | 0.014964 | 0.015196 | 0.01543 | 0.015667 | 0.015908 | 0.016151 | 0.016397 | 0.016646 | 0.016898 | 0.017153 | 0.017411 | 0.017672 | 0.017935 | 0.018202 | 0.018471 | 0.018743 | 0.019018 | 0.019296 | 0.019576 | 0.019859 | 0.020144 | 0.020432 | 0.020722 | 0.021014 | 0.021309 | 0.021606 | 0.021904 | 0.022204 | 0.022506 | 0.02281 | 0.023115 | 0.023421 | 0.023727 | 0.024035 | 0.024343 | 0.024651 | 0.02496 | 0.025267 | 0.025575 | 0.025881 | 0.026186 | 0.026489 | 0.026791 | 0.02709 | 0.027385 | 0.027678 | 0.027966 | 0.02825 | 0.028528 | 0.028801 | 0.029068 | 0.029327 | 0.029579 | 0.029822 | 0.030055 | 0.030278 | 0.030489 | 0.030688 | 0.030873 | 0.031043 | 0.031197 | 0.031334 | 0.031452 | 0.031549 | 0.031624 | 0.031675 | 0.0317 | 0.031696 | 0.031662 | 0.031594 | 0.03149 | 0.031347 | 0.03116 | 0.030927 | 0.030641 | 0.030299 | 0.029894 | 0.02942 | 0.028868 | 0.028228 | 0.02749 | 0.026637 | 0.025653 | 0.024513 | 0.023186 | 0.021626 | 0.019766 | 0.017494 | 0.014601 | 0.010556 | 0
積分２項目
積分の分子 | 0 | 0.70534 | 0.99499 | 1.2155 | 1.4 | 1.5612 | 1.7059 | 1.8378 | 1.9596 | 2.073 | 2.1794 | 2.2798 | 2.3749 | 2.4653 | 2.5515 | 2.6339 | 2.7129 | 2.7888 | 2.8618 | 2.9321 | 3 | 3.0655 | 3.1289 | 3.1902 | 3.2496 | 3.3072 | 3.363 | 3.4172 | 3.4699 | 3.521 | 3.5707 | 3.619 | 3.6661 | 3.7118 | 3.7563 | 3.7997 | 3.8419 | 3.883 | 3.923 | 3.962 | 4 | 4.037 | 4.0731 | 4.1082 | 4.1425 | 4.1758 | 4.2083 | 4.24 | 4.2708 | 4.3009 | 4.3301 | 4.3586 | 4.3863 | 4.4133 | 4.4396 | 4.4651 | 4.49 | 4.5141 | 4.5376 | 4.5604 | 4.5826 | 4.6041 | 4.6249 | 4.6452 | 4.6648 | 4.6837 | 4.7021 | 4.7199 | 4.7371 | 4.7537 | 4.7697 | 4.7851 | 4.8 | 4.8143 | 4.828 | 4.8412 | 4.8539 | 4.866 | 4.8775 | 4.8885 | 4.899 | 4.9089 | 4.9183 | 4.9272 | 4.9356 | 4.9434 | 4.9508 | 4.9576 | 4.9639 | 4.9697 | 4.9749 | 4.9797 | 4.984 | 4.9877 | 4.991 | 4.9937 | 4.996 | 4.9977 | 4.999 | 4.9997 | 5 | 4.9997 | 4.999 | 4.9977 | 4.996 | 4.9937 | 4.991 | 4.9877 | 4.984 | 4.9797 | 4.9749 | 4.9697 | 4.9639 | 4.9576 | 4.9508 | 4.9434 | 4.9356 | 4.9272 | 4.9183 | 4.9089 | 4.899 | 4.8885 | 4.8775 | 4.866 | 4.8539 | 4.8412 | 4.828 | 4.8143 | 4.8 | 4.7851 | 4.7697 | 4.7537 | 4.7371 | 4.7199 | 4.7021 | 4.6837 | 4.6648 | 4.6452 | 4.6249 | 4.6041 | 4.5826 | 4.5604 | 4.5376 | 4.5141 | 4.49 | 4.4651 | 4.4396 | 4.4133 | 4.3863 | 4.3586 | 4.3301 | 4.3009 | 4.2708 | 4.24 | 4.2083 | 4.1758 | 4.1425 | 4.1082 | 4.0731 | 4.037 | 4 | 3.962 | 3.923 | 3.883 | 3.8419 | 3.7997 | 3.7563 | 3.7118 | 3.6661 | 3.619 | 3.5707 | 3.521 | 3.4699 | 3.4172 | 3.363 | 3.3072 | 3.2496 | 3.1902 | 3.1289 | 3.0655 | 3 | 2.9321 | 2.8618 | 2.7888 | 2.7129 | 2.6339 | 2.5515 | 2.4653 | 2.3749 | 2.2798 | 2.1794 | 2.073 | 1.9596 | 1.8378 | 1.7059 | 1.5612 | 1.4 | 1.2155 | 0.99499 | 0.70534 | 0
積分の分母(積2） | 11.2361 | 11.2116 | 11.187 | 11.1624 | 11.1378 | 11.1131 | 11.0883 | 11.0635 | 11.0386 | 11.0136 | 10.9886 | 10.9636 | 10.9385 | 10.9133 | 10.8881 | 10.8628 | 10.8374 | 10.812 | 10.7866 | 10.761 | 10.7355 | 10.7098 | 10.6841 | 10.6583 | 10.6325 | 10.6066 | 10.5806 | 10.5546 | 10.5285 | 10.5024 | 10.4762 | 10.4499 | 10.4235 | 10.3971 | 10.3706 | 10.3441 | 10.3175 | 10.2908 | 10.264 | 10.2372 | 10.2103 | 10.1833 | 10.1563 | 10.1292 | 10.102 | 10.0747 | 10.0474 | 10.02 | 9.9925 | 9.9649 | 9.9373 | 9.9096 | 9.8818 | 9.8539 | 9.826 | 9.798 | 9.7699 | 9.7417 | 9.7134 | 9.685 | 9.6566 | 9.6281 | 9.5995 | 9.5708 | 9.542 | 9.5131 | 9.4842 | 9.4552 | 9.426 | 9.3968 | 9.3675 | 9.3381 | 9.3086 | 9.279 | 9.2493 | 9.2195 | 9.1897 | 9.1597 | 9.1296 | 9.0995 | 9.0692 | 9.0388 | 9.0083 | 8.9778 | 8.9471 | 8.9163 | 8.8854 | 8.8544 | 8.8233 | 8.792 | 8.7607 | 8.7293 | 8.6977 | 8.666 | 8.6342 | 8.6023 | 8.5703 | 8.5381 | 8.5059 | 8.4735 | 8.441 | 8.4083 | 8.3756 | 8.3427 | 8.3096 | 8.2765 | 8.2432 | 8.2098 | 8.1762 | 8.1425 | 8.1086 | 8.0747 | 8.0405 | 8.0062 | 7.9718 | 7.9373 | 7.9025 | 7.8677 | 7.8326 | 7.7974 | 7.7621 | 7.7266 | 7.6909 | 7.6551 | 7.6191 | 7.5829 | 7.5465 | 7.51 | 7.4733 | 7.4364 | 7.3993 | 7.3621 | 7.3246 | 7.287 | 7.2491 | 7.2111 | 7.1729 | 7.1344 | 7.0958 | 7.0569 | 7.0178 | 6.9785 | 6.939 | 6.8993 | 6.8593 | 6.8191 | 6.7786 | 6.738 | 6.697 | 6.6558 | 6.6144 | 6.5727 | 6.5307 | 6.4885 | 6.4459 | 6.4031 | 6.36 | 6.3166 | 6.273 | 6.229 | 6.1847 | 6.14 | 6.0951 | 6.0498 | 6.0042 | 5.9582 | 5.9119 | 5.8652 | 5.8181 | 5.7706 | 5.7228 | 5.6745 | 5.6258 | 5.5767 | 5.5272 | 5.4772 | 5.4268 | 5.3759 | 5.3245 | 5.2726 | 5.2202 | 5.1672 | 5.1137 | 5.0596 | 5.005 | 4.9497 | 4.8939 | 4.8374 | 4.7802 | 4.7223 | 4.6637 | 4.6043 | 4.5442 | 4.4833 | 4.4215 | 4.3589 | 4.2953 | 4.2308 | 4.1653 | 4.0988 | 4.0311
積分2項目の各分割の結果 | 0 | 0.00050248 | 0.00071634 | 0.00088444 | 0.0010296 | 0.0011605 | 0.0012816 | 0.0013957 | 0.0015043 | 0.0016087 | 0.0017098 | 0.0018082 | 0.0019043 | 0.0019987 | 0.0020915 | 0.0021832 | 0.0022739 | 0.0023637 | 0.002453 | 0.0025417 | 0.0026301 | 0.0027182 | 0.0028062 | 0.0028941 | 0.0029821 | 0.0030701 | 0.0031583 | 0.0032467 | 0.0033354 | 0.0034244 | 0.0035138 | 0.0036037 | 0.003694 | 0.0037849 | 0.0038764 | 0.0039684 | 0.0040611 | 0.0041545 | 0.0042487 | 0.0043435 | 0.0044392 | 0.0045357 | 0.0046331 | 0.0047314 | 0.0048305 | 0.0049307 | 0.0050318 | 0.005134 | 0.0052371 | 0.0053414 | 0.0054468 | 0.0055533 | 0.005661 | 0.0057699 | 0.00588 | 0.0059914 | 0.0061041 | 0.0062181 | 0.0063334 | 0.0064501 | 0.0065682 | 0.0066878 | 0.0068088 | 0.0069313 | 0.0070554 | 0.007181 | 0.0073082 | 0.007437 | 0.0075674 | 0.0076996 | 0.0078335 | 0.0079691 | 0.0081065 | 0.0082457 | 0.0083867 | 0.0085296 | 0.0086744 | 0.0088212 | 0.0089699 | 0.0091207 | 0.0092735 | 0.0094283 | 0.0095853 | 0.0097443 | 0.0099056 | 0.010069 | 0.010235 | 0.010403 | 0.010573 | 0.010746 | 0.010921 | 0.011098 | 0.011278 | 0.01146 | 0.011645 | 0.011832 | 0.012022 | 0.012214 | 0.012409 | 0.012607 | 0.012808 | 0.013011 | 0.013216 | 0.013425 | 0.013636 | 0.013851 | 0.014068 | 0.014287 | 0.01451 | 0.014736 | 0.014964 | 0.015196 | 0.01543 | 0.015667 | 0.015908 | 0.016151 | 0.016397 | 0.016646 | 0.016898 | 0.017153 | 0.017411 | 0.017672 | 0.017935 | 0.018202 | 0.018471 | 0.018743 | 0.019018 | 0.019296 | 0.019576 | 0.019859 | 0.020144 | 0.020432 | 0.020722 | 0.021014 | 0.021309 | 0.021606 | 0.021904 | 0.022204 | 0.022506 | 0.02281 | 0.023115 | 0.023421 | 0.023727 | 0.024035 | 0.024343 | 0.024651 | 0.02496 | 0.025267 | 0.025575 | 0.025881 | 0.026186 | 0.026489 | 0.026791 | 0.02709 | 0.027385 | 0.027678 | 0.027966 | 0.02825 | 0.028528 | 0.028801 | 0.029068 | 0.029327 | 0.029579 | 0.029822 | 0.030055 | 0.030278 | 0.030489 | 0.030688 | 0.030873 | 0.031043 | 0.031197 | 0.031334 | 0.031452 | 0.031549 | 0.031624 | 0.031675 | 0.0317 | 0.031696 | 0.031662 | 0.031594 | 0.03149 | 0.031347 | 0.03116 | 0.030927 | 0.030641 | 0.030299 | 0.029894 | 0.02942 | 0.028868 | 0.028228 | 0.02749 | 0.026637 | 0.025653 | 0.024513 | 0.023186 | 0.021626 | 0.019766 | 0.017494 | 0.014601 | 0.010556 | 0
重み | 1 | 4 | 2 | 4 | 2 | 4 | 2 | 4 | 2 | 4 | 2 | 4 | 2 | 4 | 2 | 4 | 2 | 4 | 2 | 4 | 2 | 4 | 2 | 4 | 2 | 4 | 2 | 4 | 2 | 4 | 2 | 4 | 2 | 4 | 2 | 4 | 2 | 4 | 2 | 4 | 2 | 4 | 2 | 4 | 2 | 4 | 2 | 4 | 2 | 4 | 2 | 4 | 2 | 4 | 2 | 4 | 2 | 4 | 2 | 4 | 2 | 4 | 2 | 4 | 2 | 4 | 2 | 4 | 2 | 4 | 2 | 4 | 2 | 4 | 2 | 4 | 2 | 4 | 2 | 4 | 2 | 4 | 2 | 4 | 2 | 4 | 2 | 4 | 2 | 4 | 2 | 4 | 2 | 4 | 2 | 4 | 2 | 4 | 2 | 4 | 2 | 4 | 2 | 4 | 2 | 4 | 2 | 4 | 2 | 4 | 2 | 4 | 2 | 4 | 2 | 4 | 2 | 4 | 2 | 4 | 2 | 4 | 2 | 4 | 2 | 4 | 2 | 4 | 2 | 4 | 2 | 4 | 2 | 4 | 2 | 4 | 2 | 4 | 2 | 4 | 2 | 4 | 2 | 4 | 2 | 4 | 2 | 4 | 2 | 4 | 2 | 4 | 2 | 4 | 2 | 4 | 2 | 4 | 2 | 4 | 2 | 4 | 2 | 4 | 2 | 4 | 2 | 4 | 2 | 4 | 2 | 4 | 2 | 4 | 2 | 4 | 2 | 4 | 2 | 4 | 2 | 4 | 2 | 4 | 2 | 4 | 2 | 4 | 2 | 4 | 2 | 4 | 2 | 4 | 2 | 4 | 2 | 4 | 2 | 4 | 1
各項結果 | 0 | 0.0040198 | 0.0028654 | 0.0070755 | 0.0041182 | 0.0092837 | 0.0051264 | 0.011165 | 0.0060172 | 0.01287 | 0.0068392 | 0.014465 | 0.0076173 | 0.015989 | 0.0083662 | 0.017466 | 0.0090955 | 0.01891 | 0.0098119 | 0.020334 | 0.01052 | 0.021746 | 0.011225 | 0.023153 | 0.011928 | 0.024561 | 0.012633 | 0.025973 | 0.013341 | 0.027395 | 0.014055 | 0.02883 | 0.014776 | 0.030279 | 0.015505 | 0.031747 | 0.016245 | 0.033236 | 0.016995 | 0.034748 | 0.017757 | 0.036286 | 0.018532 | 0.037851 | 0.019322 | 0.039445 | 0.020127 | 0.041072 | 0.020949 | 0.042731 | 0.021787 | 0.044427 | 0.022644 | 0.046159 | 0.02352 | 0.047931 | 0.024416 | 0.049744 | 0.025334 | 0.051601 | 0.026273 | 0.053502 | 0.027235 | 0.05545 | 0.028221 | 0.057448 | 0.029233 | 0.059496 | 0.03027 | 0.061597 | 0.031334 | 0.063753 | 0.032426 | 0.065965 | 0.033547 | 0.068237 | 0.034698 | 0.07057 | 0.03588 | 0.072965 | 0.037094 | 0.075426 | 0.038341 | 0.077955 | 0.039622 | 0.080552 | 0.040939 | 0.083222 | 0.042292 | 0.085965 | 0.043682 | 0.088783 | 0.045111 | 0.09168 | 0.046579 | 0.094657 | 0.048088 | 0.097715 | 0.049638 | 0.10086 | 0.05123 | 0.10409 | 0.052866 | 0.1074 | 0.054546 | 0.1108 | 0.05627 | 0.1143 | 0.058041 | 0.11789 | 0.059857 | 0.12157 | 0.06172 | 0.12534 | 0.06363 | 0.12921 | 0.065588 | 0.13317 | 0.067592 | 0.13722 | 0.069643 | 0.14137 | 0.071741 | 0.14561 | 0.073884 | 0.14995 | 0.076073 | 0.15437 | 0.078304 | 0.15887 | 0.080577 | 0.16346 | 0.082888 | 0.16812 | 0.085236 | 0.17284 | 0.087617 | 0.17764 | 0.090026 | 0.18248 | 0.092459 | 0.18736 | 0.09491 | 0.19228 | 0.097372 | 0.19721 | 0.099838 | 0.20214 | 0.1023 | 0.20705 | 0.10474 | 0.21192 | 0.10716 | 0.21672 | 0.10954 | 0.22142 | 0.11186 | 0.226 | 0.11411 | 0.23041 | 0.11627 | 0.23462 | 0.11832 | 0.23857 | 0.12022 | 0.24222 | 0.12196 | 0.2455 | 0.12349 | 0.24835 | 0.12479 | 0.25067 | 0.12581 | 0.25239 | 0.1265 | 0.2534 | 0.1268 | 0.25357 | 0.12665 | 0.25275 | 0.12596 | 0.25077 | 0.12464 | 0.24741 | 0.12257 | 0.24239 | 0.11958 | 0.23536 | 0.11547 | 0.22583 | 0.10996 | 0.2131 | 0.10261 | 0.1961 | 0.092743 | 0.17301 | 0.079062 | 0.13995 | 0.058404 | 0.084446 | 0
積分結果 | 0.29334
S極寄与 | 1269.866
内R磁石側全寄与 | 387.077
外R-内R寄与 | 937.7066

## 点１3Bz (hidden)
磁石１の固有座標
X０ | 0
Y０ | 6
Z０ | 2
L０ | 2
積分範囲(外R）
変数の開始値（-oｒ） | -10
変数の終了値（oｒ） | 10
変数増分 | 0.1
１．積分（外R磁石側）
分割番号 | 0 | 1 | 2 | 3 | 4 | 5 | 6 | 7 | 8 | 9 | 10 | 11 | 12 | 13 | 14 | 15 | 16 | 17 | 18 | 19 | 20 | 21 | 22 | 23 | 24 | 25 | 26 | 27 | 28 | 29 | 30 | 31 | 32 | 33 | 34 | 35 | 36 | 37 | 38 | 39 | 40 | 41 | 42 | 43 | 44 | 45 | 46 | 47 | 48 | 49 | 50 | 51 | 52 | 53 | 54 | 55 | 56 | 57 | 58 | 59 | 60 | 61 | 62 | 63 | 64 | 65 | 66 | 67 | 68 | 69 | 70 | 71 | 72 | 73 | 74 | 75 | 76 | 77 | 78 | 79 | 80 | 81 | 82 | 83 | 84 | 85 | 86 | 87 | 88 | 89 | 90 | 91 | 92 | 93 | 94 | 95 | 96 | 97 | 98 | 99 | 100 | 101 | 102 | 103 | 104 | 105 | 106 | 107 | 108 | 109 | 110 | 111 | 112 | 113 | 114 | 115 | 116 | 117 | 118 | 119 | 120 | 121 | 122 | 123 | 124 | 125 | 126 | 127 | 128 | 129 | 130 | 131 | 132 | 133 | 134 | 135 | 136 | 137 | 138 | 139 | 140 | 141 | 142 | 143 | 144 | 145 | 146 | 147 | 148 | 149 | 150 | 151 | 152 | 153 | 154 | 155 | 156 | 157 | 158 | 159 | 160 | 161 | 162 | 163 | 164 | 165 | 166 | 167 | 168 | 169 | 170 | 171 | 172 | 173 | 174 | 175 | 176 | 177 | 178 | 179 | 180 | 181 | 182 | 183 | 184 | 185 | 186 | 187 | 188 | 189 | 190 | 191 | 192 | 193 | 194 | 195 | 196 | 197 | 198 | 199 | 200
変数の値 | -10 | -9.9 | -9.8 | -9.7 | -9.6 | -9.5 | -9.4 | -9.3 | -9.2 | -9.1 | -9 | -8.9 | -8.8 | -8.7 | -8.6 | -8.5 | -8.4 | -8.3 | -8.2 | -8.1 | -8 | -7.9 | -7.8 | -7.7 | -7.6 | -7.5 | -7.4 | -7.3 | -7.2 | -7.1 | -7 | -6.9 | -6.8 | -6.7 | -6.6 | -6.5 | -6.4 | -6.3 | -6.2 | -6.1 | -6 | -5.9 | -5.8 | -5.7 | -5.6 | -5.5 | -5.4 | -5.3 | -5.2 | -5.1 | -5 | -4.9 | -4.8 | -4.7 | -4.6 | -4.5 | -4.4 | -4.3 | -4.2 | -4.1 | -4 | -3.9 | -3.8 | -3.7 | -3.6 | -3.5 | -3.4 | -3.3 | -3.2 | -3.1 | -3 | -2.9 | -2.8 | -2.7 | -2.6 | -2.5 | -2.4 | -2.3 | -2.2 | -2.1 | -2 | -1.9 | -1.8 | -1.7 | -1.6 | -1.5 | -1.4 | -1.3 | -1.2 | -1.1 | -1 | -0.9 | -0.8 | -0.7 | -0.6 | -0.5 | -0.4 | -0.3 | -0.2 | -0.1 | 0 | 0.1 | 0.2 | 0.3 | 0.4 | 0.5 | 0.6 | 0.7 | 0.8 | 0.9 | 1 | 1.1 | 1.2 | 1.3 | 1.4 | 1.5 | 1.6 | 1.7 | 1.8 | 1.9 | 2 | 2.1 | 2.2 | 2.3 | 2.4 | 2.5 | 2.6 | 2.7 | 2.8 | 2.9 | 3 | 3.1 | 3.2 | 3.3 | 3.4 | 3.5 | 3.6 | 3.7 | 3.8 | 3.9 | 4 | 4.1 | 4.2 | 4.3 | 4.4 | 4.5 | 4.6 | 4.7 | 4.8 | 4.9 | 5 | 5.1 | 5.2 | 5.3 | 5.4 | 5.5 | 5.6 | 5.7 | 5.8 | 5.9 | 6 | 6.1 | 6.2 | 6.3 | 6.4 | 6.5 | 6.6 | 6.7 | 6.8 | 6.9 | 7 | 7.1 | 7.2 | 7.3 | 7.4 | 7.5 | 7.6 | 7.7 | 7.8 | 7.9 | 8 | 8.1 | 8.2 | 8.3 | 8.4 | 8.5 | 8.6 | 8.7 | 8.8 | 8.9 | 9 | 9.1 | 9.2 | 9.3 | 9.4 | 9.5 | 9.6 | 9.7 | 9.8 | 9.9 | 10
1-1．N極側の積分
積分1項目
積分の分子 | 0 | 1.4107 | 1.99 | 2.431 | 2.8 | 3.1225 | 3.4117 | 3.6756 | 3.9192 | 4.1461 | 4.3589 | 4.5596 | 4.7497 | 4.9305 | 5.1029 | 5.2678 | 5.4259 | 5.5776 | 5.7236 | 5.8643 | 6 | 6.1311 | 6.2578 | 6.3804 | 6.4992 | 6.6144 | 6.7261 | 6.8345 | 6.9397 | 7.042 | 7.1414 | 7.2381 | 7.3321 | 7.4236 | 7.5127 | 7.5993 | 7.6837 | 7.766 | 7.846 | 7.924 | 8 | 8.074 | 8.1462 | 8.2164 | 8.2849 | 8.3516 | 8.4167 | 8.48 | 8.5417 | 8.6017 | 8.6603 | 8.7172 | 8.7727 | 8.8267 | 8.8792 | 8.9303 | 8.98 | 9.0283 | 9.0752 | 9.1209 | 9.1652 | 9.2081 | 9.2499 | 9.2903 | 9.3295 | 9.3675 | 9.4043 | 9.4398 | 9.4742 | 9.5074 | 9.5394 | 9.5703 | 9.6 | 9.6286 | 9.6561 | 9.6825 | 9.7077 | 9.7319 | 9.755 | 9.777 | 9.798 | 9.8178 | 9.8367 | 9.8544 | 9.8712 | 9.8869 | 9.9015 | 9.9151 | 9.9277 | 9.9393 | 9.9499 | 9.9594 | 9.9679 | 9.9755 | 9.982 | 9.9875 | 9.992 | 9.9955 | 9.998 | 9.9995 | 10 | 9.9995 | 9.998 | 9.9955 | 9.992 | 9.9875 | 9.982 | 9.9755 | 9.9679 | 9.9594 | 9.9499 | 9.9393 | 9.9277 | 9.9151 | 9.9015 | 9.8869 | 9.8712 | 9.8544 | 9.8367 | 9.8178 | 9.798 | 9.777 | 9.755 | 9.7319 | 9.7077 | 9.6825 | 9.6561 | 9.6286 | 9.6 | 9.5703 | 9.5394 | 9.5074 | 9.4742 | 9.4398 | 9.4043 | 9.3675 | 9.3295 | 9.2903 | 9.2499 | 9.2081 | 9.1652 | 9.1209 | 9.0752 | 9.0283 | 8.98 | 8.9303 | 8.8792 | 8.8267 | 8.7727 | 8.7172 | 8.6603 | 8.6017 | 8.5417 | 8.48 | 8.4167 | 8.3516 | 8.2849 | 8.2164 | 8.1462 | 8.074 | 8 | 7.924 | 7.846 | 7.766 | 7.6837 | 7.5993 | 7.5127 | 7.4236 | 7.3321 | 7.2381 | 7.1414 | 7.042 | 6.9397 | 6.8345 | 6.7261 | 6.6144 | 6.4992 | 6.3804 | 6.2578 | 6.1311 | 6 | 5.8643 | 5.7236 | 5.5776 | 5.4259 | 5.2678 | 5.1029 | 4.9305 | 4.7497 | 4.5596 | 4.3589 | 4.1461 | 3.9192 | 3.6756 | 3.4117 | 3.1225 | 2.8 | 2.431 | 1.99 | 1.4107 | 0
積分の分母(積１） | 260 | 256.81 | 253.64 | 250.49 | 247.36 | 244.25 | 241.16 | 238.09 | 235.04 | 232.01 | 229 | 226.01 | 223.04 | 220.09 | 217.16 | 214.25 | 211.36 | 208.49 | 205.64 | 202.81 | 200 | 197.21 | 194.44 | 191.69 | 188.96 | 186.25 | 183.56 | 180.89 | 178.24 | 175.61 | 173 | 170.41 | 167.84 | 165.29 | 162.76 | 160.25 | 157.76 | 155.29 | 152.84 | 150.41 | 148 | 145.61 | 143.24 | 140.89 | 138.56 | 136.25 | 133.96 | 131.69 | 129.44 | 127.21 | 125 | 122.81 | 120.64 | 118.49 | 116.36 | 114.25 | 112.16 | 110.09 | 108.04 | 106.01 | 104 | 102.01 | 100.04 | 98.09 | 96.16 | 94.25 | 92.36 | 90.49 | 88.64 | 86.81 | 85 | 83.21 | 81.44 | 79.69 | 77.96 | 76.25 | 74.56 | 72.89 | 71.24 | 69.61 | 68 | 66.41 | 64.84 | 63.29 | 61.76 | 60.25 | 58.76 | 57.29 | 55.84 | 54.41 | 53 | 51.61 | 50.24 | 48.89 | 47.56 | 46.25 | 44.96 | 43.69 | 42.44 | 41.21 | 40 | 38.81 | 37.64 | 36.49 | 35.36 | 34.25 | 33.16 | 32.09 | 31.04 | 30.01 | 29 | 28.01 | 27.04 | 26.09 | 25.16 | 24.25 | 23.36 | 22.49 | 21.64 | 20.81 | 20 | 19.21 | 18.44 | 17.69 | 16.96 | 16.25 | 15.56 | 14.89 | 14.24 | 13.61 | 13 | 12.41 | 11.84 | 11.29 | 10.76 | 10.25 | 9.76 | 9.29 | 8.84 | 8.41 | 8 | 7.61 | 7.24 | 6.89 | 6.56 | 6.25 | 5.96 | 5.69 | 5.44 | 5.21 | 5 | 4.81 | 4.64 | 4.49 | 4.36 | 4.25 | 4.16 | 4.09 | 4.04 | 4.01 | 4 | 4.01 | 4.04 | 4.09 | 4.16 | 4.25 | 4.36 | 4.49 | 4.64 | 4.81 | 5 | 5.21 | 5.44 | 5.69 | 5.96 | 6.25 | 6.56 | 6.89 | 7.24 | 7.61 | 8 | 8.41 | 8.84 | 9.29 | 9.76 | 10.25 | 10.76 | 11.29 | 11.84 | 12.41 | 13 | 13.61 | 14.24 | 14.89 | 15.56 | 16.25 | 16.96 | 17.69 | 18.44 | 19.21 | 20
積分の分母(積2） | 16.1245 | 16.0873 | 16.0499 | 16.0125 | 15.975 | 15.9374 | 15.8997 | 15.8619 | 15.824 | 15.7861 | 15.748 | 15.7099 | 15.6716 | 15.6333 | 15.5949 | 15.5563 | 15.5177 | 15.479 | 15.4402 | 15.4013 | 15.3623 | 15.3232 | 15.284 | 15.2447 | 15.2053 | 15.1658 | 15.1261 | 15.0864 | 15.0466 | 15.0067 | 14.9666 | 14.9265 | 14.8862 | 14.8459 | 14.8054 | 14.7648 | 14.7241 | 14.6833 | 14.6424 | 14.6014 | 14.5602 | 14.519 | 14.4776 | 14.4361 | 14.3944 | 14.3527 | 14.3108 | 14.2688 | 14.2267 | 14.1845 | 14.1421 | 14.0996 | 14.057 | 14.0143 | 13.9714 | 13.9284 | 13.8852 | 13.842 | 13.7986 | 13.755 | 13.7113 | 13.6675 | 13.6235 | 13.5794 | 13.5351 | 13.4907 | 13.4462 | 13.4015 | 13.3566 | 13.3116 | 13.2665 | 13.2212 | 13.1757 | 13.1301 | 13.0843 | 13.0384 | 12.9923 | 12.946 | 12.8996 | 12.853 | 12.8062 | 12.7593 | 12.7122 | 12.6649 | 12.6174 | 12.5698 | 12.522 | 12.474 | 12.4258 | 12.3774 | 12.3288 | 12.2801 | 12.2311 | 12.182 | 12.1326 | 12.083 | 12.0333 | 11.9833 | 11.9331 | 11.8828 | 11.8322 | 11.7813 | 11.7303 | 11.679 | 11.6276 | 11.5758 | 11.5239 | 11.4717 | 11.4193 | 11.3666 | 11.3137 | 11.2606 | 11.2071 | 11.1535 | 11.0995 | 11.0454 | 10.9909 | 10.9362 | 10.8812 | 10.8259 | 10.7703 | 10.7145 | 10.6583 | 10.6019 | 10.5451 | 10.4881 | 10.4307 | 10.373 | 10.315 | 10.2567 | 10.198 | 10.139 | 10.0797 | 10.02 | 9.9599 | 9.8995 | 9.8387 | 9.7775 | 9.716 | 9.654 | 9.5917 | 9.5289 | 9.4657 | 9.4021 | 9.3381 | 9.2736 | 9.2087 | 9.1433 | 9.0774 | 9.0111 | 8.9443 | 8.8769 | 8.8091 | 8.7407 | 8.6718 | 8.6023 | 8.5323 | 8.4617 | 8.3905 | 8.3187 | 8.2462 | 8.1731 | 8.0994 | 8.025 | 7.9498 | 7.874 | 7.7974 | 7.7201 | 7.642 | 7.5631 | 7.4833 | 7.4027 | 7.3212 | 7.2388 | 7.1554 | 7.0711 | 6.9857 | 6.8993 | 6.8118 | 6.7231 | 6.6332 | 6.5422 | 6.4498 | 6.3561 | 6.261 | 6.1644 | 6.0663 | 5.9666 | 5.8652 | 5.7619 | 5.6569 | 5.5498 | 5.4406 | 5.3292 | 5.2154 | 5.099 | 4.98 | 4.858 | 4.7329 | 4.6043 | 4.4721
積分1項目の各分割の結果 | 0 | 0.00034145 | 0.00048883 | 0.0006061 | 0.00070858 | 0.00080214 | 0.00088978 | 0.00097327 | 0.0010537 | 0.001132 | 0.0012087 | 0.0012842 | 0.0013589 | 0.001433 | 0.0015068 | 0.0015805 | 0.0016543 | 0.0017283 | 0.0018026 | 0.0018775 | 0.0019528 | 0.0020289 | 0.0021057 | 0.0021834 | 0.002262 | 0.0023417 | 0.0024225 | 0.0025044 | 0.0025876 | 0.0026722 | 0.0027581 | 0.0028456 | 0.0029346 | 0.0030253 | 0.0031176 | 0.0032118 | 0.0033079 | 0.0034059 | 0.0035059 | 0.0036081 | 0.0037124 | 0.0038191 | 0.0039282 | 0.0040398 | 0.0041539 | 0.0042707 | 0.0043904 | 0.0045129 | 0.0046384 | 0.0047671 | 0.004899 | 0.0050343 | 0.0051731 | 0.0053155 | 0.0054617 | 0.0056119 | 0.0057661 | 0.0059246 | 0.0060875 | 0.006255 | 0.0064273 | 0.0066045 | 0.0067869 | 0.0069747 | 0.0071681 | 0.0073673 | 0.0075725 | 0.0077841 | 0.0080023 | 0.0082273 | 0.0084595 | 0.0086992 | 0.0089466 | 0.0092022 | 0.0094662 | 0.0097392 | 0.010021 | 0.010313 | 0.010615 | 0.010928 | 0.011251 | 0.011587 | 0.011934 | 0.012294 | 0.012667 | 0.013055 | 0.013457 | 0.013874 | 0.014308 | 0.014759 | 0.015227 | 0.015714 | 0.016221 | 0.016749 | 0.017299 | 0.017872 | 0.018469 | 0.019092 | 0.019742 | 0.02042 | 0.021129 | 0.02187 | 0.022644 | 0.023454 | 0.024303 | 0.025191 | 0.026122 | 0.027098 | 0.028122 | 0.029197 | 0.030326 | 0.031513 | 0.03276 | 0.034073 | 0.035456 | 0.036912 | 0.038447 | 0.040066 | 0.041775 | 0.043579 | 0.045486 | 0.047502 | 0.049634 | 0.05189 | 0.05428 | 0.056811 | 0.059495 | 0.062339 | 0.065357 | 0.068558 | 0.071955 | 0.07556 | 0.079386 | 0.083445 | 0.087752 | 0.092318 | 0.097157 | 0.10228 | 0.1077 | 0.11341 | 0.11944 | 0.12578 | 0.13242 | 0.13937 | 0.14659 | 0.15408 | 0.16178 | 0.16966 | 0.17765 | 0.18568 | 0.19365 | 0.20146 | 0.20897 | 0.21607 | 0.22261 | 0.22844 | 0.23342 | 0.23741 | 0.24032 | 0.24204 | 0.24254 | 0.24178 | 0.23978 | 0.23661 | 0.23234 | 0.22709 | 0.22098 | 0.21416 | 0.20678 | 0.19897 | 0.19086 | 0.18259 | 0.17425 | 0.16593 | 0.15772 | 0.14967 | 0.14182 | 0.13422 | 0.12689 | 0.11983 | 0.11307 | 0.10659 | 0.10039 | 0.094459 | 0.088792 | 0.083371 | 0.078178 | 0.073194 | 0.068397 | 0.063766 | 0.059273 | 0.054891 | 0.050587 | 0.046321 | 0.042042 | 0.037684 | 0.033152 | 0.028288 | 0.022801 | 0.015949 | 0
積分２項目
積分の分子 | 0 | 1.4107 | 1.99 | 2.431 | 2.8 | 3.1225 | 3.4117 | 3.6756 | 3.9192 | 4.1461 | 4.3589 | 4.5596 | 4.7497 | 4.9305 | 5.1029 | 5.2678 | 5.4259 | 5.5776 | 5.7236 | 5.8643 | 6 | 6.1311 | 6.2578 | 6.3804 | 6.4992 | 6.6144 | 6.7261 | 6.8345 | 6.9397 | 7.042 | 7.1414 | 7.2381 | 7.3321 | 7.4236 | 7.5127 | 7.5993 | 7.6837 | 7.766 | 7.846 | 7.924 | 8 | 8.074 | 8.1462 | 8.2164 | 8.2849 | 8.3516 | 8.4167 | 8.48 | 8.5417 | 8.6017 | 8.6603 | 8.7172 | 8.7727 | 8.8267 | 8.8792 | 8.9303 | 8.98 | 9.0283 | 9.0752 | 9.1209 | 9.1652 | 9.2081 | 9.2499 | 9.2903 | 9.3295 | 9.3675 | 9.4043 | 9.4398 | 9.4742 | 9.5074 | 9.5394 | 9.5703 | 9.6 | 9.6286 | 9.6561 | 9.6825 | 9.7077 | 9.7319 | 9.755 | 9.777 | 9.798 | 9.8178 | 9.8367 | 9.8544 | 9.8712 | 9.8869 | 9.9015 | 9.9151 | 9.9277 | 9.9393 | 9.9499 | 9.9594 | 9.9679 | 9.9755 | 9.982 | 9.9875 | 9.992 | 9.9955 | 9.998 | 9.9995 | 10 | 9.9995 | 9.998 | 9.9955 | 9.992 | 9.9875 | 9.982 | 9.9755 | 9.9679 | 9.9594 | 9.9499 | 9.9393 | 9.9277 | 9.9151 | 9.9015 | 9.8869 | 9.8712 | 9.8544 | 9.8367 | 9.8178 | 9.798 | 9.777 | 9.755 | 9.7319 | 9.7077 | 9.6825 | 9.6561 | 9.6286 | 9.6 | 9.5703 | 9.5394 | 9.5074 | 9.4742 | 9.4398 | 9.4043 | 9.3675 | 9.3295 | 9.2903 | 9.2499 | 9.2081 | 9.1652 | 9.1209 | 9.0752 | 9.0283 | 8.98 | 8.9303 | 8.8792 | 8.8267 | 8.7727 | 8.7172 | 8.6603 | 8.6017 | 8.5417 | 8.48 | 8.4167 | 8.3516 | 8.2849 | 8.2164 | 8.1462 | 8.074 | 8 | 7.924 | 7.846 | 7.766 | 7.6837 | 7.5993 | 7.5127 | 7.4236 | 7.3321 | 7.2381 | 7.1414 | 7.042 | 6.9397 | 6.8345 | 6.7261 | 6.6144 | 6.4992 | 6.3804 | 6.2578 | 6.1311 | 6 | 5.8643 | 5.7236 | 5.5776 | 5.4259 | 5.2678 | 5.1029 | 4.9305 | 4.7497 | 4.5596 | 4.3589 | 4.1461 | 3.9192 | 3.6756 | 3.4117 | 3.1225 | 2.8 | 2.431 | 1.99 | 1.4107 | 0
積分の分母(積2） | 16.1245 | 16.0873 | 16.0499 | 16.0125 | 15.975 | 15.9374 | 15.8997 | 15.8619 | 15.824 | 15.7861 | 15.748 | 15.7099 | 15.6716 | 15.6333 | 15.5949 | 15.5563 | 15.5177 | 15.479 | 15.4402 | 15.4013 | 15.3623 | 15.3232 | 15.284 | 15.2447 | 15.2053 | 15.1658 | 15.1261 | 15.0864 | 15.0466 | 15.0067 | 14.9666 | 14.9265 | 14.8862 | 14.8459 | 14.8054 | 14.7648 | 14.7241 | 14.6833 | 14.6424 | 14.6014 | 14.5602 | 14.519 | 14.4776 | 14.4361 | 14.3944 | 14.3527 | 14.3108 | 14.2688 | 14.2267 | 14.1845 | 14.1421 | 14.0996 | 14.057 | 14.0143 | 13.9714 | 13.9284 | 13.8852 | 13.842 | 13.7986 | 13.755 | 13.7113 | 13.6675 | 13.6235 | 13.5794 | 13.5351 | 13.4907 | 13.4462 | 13.4015 | 13.3566 | 13.3116 | 13.2665 | 13.2212 | 13.1757 | 13.1301 | 13.0843 | 13.0384 | 12.9923 | 12.946 | 12.8996 | 12.853 | 12.8062 | 12.7593 | 12.7122 | 12.6649 | 12.6174 | 12.5698 | 12.522 | 12.474 | 12.4258 | 12.3774 | 12.3288 | 12.2801 | 12.2311 | 12.182 | 12.1326 | 12.083 | 12.0333 | 11.9833 | 11.9331 | 11.8828 | 11.8322 | 11.7813 | 11.7303 | 11.679 | 11.6276 | 11.5758 | 11.5239 | 11.4717 | 11.4193 | 11.3666 | 11.3137 | 11.2606 | 11.2071 | 11.1535 | 11.0995 | 11.0454 | 10.9909 | 10.9362 | 10.8812 | 10.8259 | 10.7703 | 10.7145 | 10.6583 | 10.6019 | 10.5451 | 10.4881 | 10.4307 | 10.373 | 10.315 | 10.2567 | 10.198 | 10.139 | 10.0797 | 10.02 | 9.9599 | 9.8995 | 9.8387 | 9.7775 | 9.716 | 9.654 | 9.5917 | 9.5289 | 9.4657 | 9.4021 | 9.3381 | 9.2736 | 9.2087 | 9.1433 | 9.0774 | 9.0111 | 8.9443 | 8.8769 | 8.8091 | 8.7407 | 8.6718 | 8.6023 | 8.5323 | 8.4617 | 8.3905 | 8.3187 | 8.2462 | 8.1731 | 8.0994 | 8.025 | 7.9498 | 7.874 | 7.7974 | 7.7201 | 7.642 | 7.5631 | 7.4833 | 7.4027 | 7.3212 | 7.2388 | 7.1554 | 7.0711 | 6.9857 | 6.8993 | 6.8118 | 6.7231 | 6.6332 | 6.5422 | 6.4498 | 6.3561 | 6.261 | 6.1644 | 6.0663 | 5.9666 | 5.8652 | 5.7619 | 5.6569 | 5.5498 | 5.4406 | 5.3292 | 5.2154 | 5.099 | 4.98 | 4.858 | 4.7329 | 4.6043 | 4.4721
積分2項目の各分割の結果 | 0 | 0.00034145 | 0.00048883 | 0.0006061 | 0.00070858 | 0.00080214 | 0.00088978 | 0.00097327 | 0.0010537 | 0.001132 | 0.0012087 | 0.0012842 | 0.0013589 | 0.001433 | 0.0015068 | 0.0015805 | 0.0016543 | 0.0017283 | 0.0018026 | 0.0018775 | 0.0019528 | 0.0020289 | 0.0021057 | 0.0021834 | 0.002262 | 0.0023417 | 0.0024225 | 0.0025044 | 0.0025876 | 0.0026722 | 0.0027581 | 0.0028456 | 0.0029346 | 0.0030253 | 0.0031176 | 0.0032118 | 0.0033079 | 0.0034059 | 0.0035059 | 0.0036081 | 0.0037124 | 0.0038191 | 0.0039282 | 0.0040398 | 0.0041539 | 0.0042707 | 0.0043904 | 0.0045129 | 0.0046384 | 0.0047671 | 0.004899 | 0.0050343 | 0.0051731 | 0.0053155 | 0.0054617 | 0.0056119 | 0.0057661 | 0.0059246 | 0.0060875 | 0.006255 | 0.0064273 | 0.0066045 | 0.0067869 | 0.0069747 | 0.0071681 | 0.0073673 | 0.0075725 | 0.0077841 | 0.0080023 | 0.0082273 | 0.0084595 | 0.0086992 | 0.0089466 | 0.0092022 | 0.0094662 | 0.0097392 | 0.010021 | 0.010313 | 0.010615 | 0.010928 | 0.011251 | 0.011587 | 0.011934 | 0.012294 | 0.012667 | 0.013055 | 0.013457 | 0.013874 | 0.014308 | 0.014759 | 0.015227 | 0.015714 | 0.016221 | 0.016749 | 0.017299 | 0.017872 | 0.018469 | 0.019092 | 0.019742 | 0.02042 | 0.021129 | 0.02187 | 0.022644 | 0.023454 | 0.024303 | 0.025191 | 0.026122 | 0.027098 | 0.028122 | 0.029197 | 0.030326 | 0.031513 | 0.03276 | 0.034073 | 0.035456 | 0.036912 | 0.038447 | 0.040066 | 0.041775 | 0.043579 | 0.045486 | 0.047502 | 0.049634 | 0.05189 | 0.05428 | 0.056811 | 0.059495 | 0.062339 | 0.065357 | 0.068558 | 0.071955 | 0.07556 | 0.079386 | 0.083445 | 0.087752 | 0.092318 | 0.097157 | 0.10228 | 0.1077 | 0.11341 | 0.11944 | 0.12578 | 0.13242 | 0.13937 | 0.14659 | 0.15408 | 0.16178 | 0.16966 | 0.17765 | 0.18568 | 0.19365 | 0.20146 | 0.20897 | 0.21607 | 0.22261 | 0.22844 | 0.23342 | 0.23741 | 0.24032 | 0.24204 | 0.24254 | 0.24178 | 0.23978 | 0.23661 | 0.23234 | 0.22709 | 0.22098 | 0.21416 | 0.20678 | 0.19897 | 0.19086 | 0.18259 | 0.17425 | 0.16593 | 0.15772 | 0.14967 | 0.14182 | 0.13422 | 0.12689 | 0.11983 | 0.11307 | 0.10659 | 0.10039 | 0.094459 | 0.088792 | 0.083371 | 0.078178 | 0.073194 | 0.068397 | 0.063766 | 0.059273 | 0.054891 | 0.050587 | 0.046321 | 0.042042 | 0.037684 | 0.033152 | 0.028288 | 0.022801 | 0.015949 | 0
重み | 1 | 4 | 2 | 4 | 2 | 4 | 2 | 4 | 2 | 4 | 2 | 4 | 2 | 4 | 2 | 4 | 2 | 4 | 2 | 4 | 2 | 4 | 2 | 4 | 2 | 4 | 2 | 4 | 2 | 4 | 2 | 4 | 2 | 4 | 2 | 4 | 2 | 4 | 2 | 4 | 2 | 4 | 2 | 4 | 2 | 4 | 2 | 4 | 2 | 4 | 2 | 4 | 2 | 4 | 2 | 4 | 2 | 4 | 2 | 4 | 2 | 4 | 2 | 4 | 2 | 4 | 2 | 4 | 2 | 4 | 2 | 4 | 2 | 4 | 2 | 4 | 2 | 4 | 2 | 4 | 2 | 4 | 2 | 4 | 2 | 4 | 2 | 4 | 2 | 4 | 2 | 4 | 2 | 4 | 2 | 4 | 2 | 4 | 2 | 4 | 2 | 4 | 2 | 4 | 2 | 4 | 2 | 4 | 2 | 4 | 2 | 4 | 2 | 4 | 2 | 4 | 2 | 4 | 2 | 4 | 2 | 4 | 2 | 4 | 2 | 4 | 2 | 4 | 2 | 4 | 2 | 4 | 2 | 4 | 2 | 4 | 2 | 4 | 2 | 4 | 2 | 4 | 2 | 4 | 2 | 4 | 2 | 4 | 2 | 4 | 2 | 4 | 2 | 4 | 2 | 4 | 2 | 4 | 2 | 4 | 2 | 4 | 2 | 4 | 2 | 4 | 2 | 4 | 2 | 4 | 2 | 4 | 2 | 4 | 2 | 4 | 2 | 4 | 2 | 4 | 2 | 4 | 2 | 4 | 2 | 4 | 2 | 4 | 2 | 4 | 2 | 4 | 2 | 4 | 2 | 4 | 2 | 4 | 2 | 4 | 1
各項結果 | 0 | 0.0027316 | 0.0019553 | 0.0048488 | 0.0028343 | 0.0064171 | 0.0035591 | 0.0077861 | 0.004215 | 0.0090562 | 0.0048348 | 0.010273 | 0.0054354 | 0.011464 | 0.0060272 | 0.012644 | 0.0066173 | 0.013826 | 0.0072106 | 0.01502 | 0.0078113 | 0.016231 | 0.0084229 | 0.017467 | 0.0090481 | 0.018733 | 0.0096898 | 0.020035 | 0.01035 | 0.021377 | 0.011033 | 0.022765 | 0.011738 | 0.024202 | 0.012471 | 0.025694 | 0.013231 | 0.027247 | 0.014024 | 0.028865 | 0.01485 | 0.030553 | 0.015713 | 0.032318 | 0.016616 | 0.034166 | 0.017561 | 0.036103 | 0.018554 | 0.038137 | 0.019596 | 0.040274 | 0.020692 | 0.042524 | 0.021847 | 0.044895 | 0.023064 | 0.047397 | 0.02435 | 0.05004 | 0.025709 | 0.052836 | 0.027148 | 0.055798 | 0.028672 | 0.058938 | 0.03029 | 0.062273 | 0.032009 | 0.065819 | 0.033838 | 0.069593 | 0.035786 | 0.073617 | 0.037865 | 0.077913 | 0.040085 | 0.082506 | 0.042461 | 0.087422 | 0.045005 | 0.092693 | 0.047736 | 0.098352 | 0.05067 | 0.10444 | 0.053828 | 0.111 | 0.057232 | 0.11807 | 0.060909 | 0.12572 | 0.064886 | 0.13399 | 0.069196 | 0.14297 | 0.073876 | 0.15273 | 0.078966 | 0.16336 | 0.084515 | 0.17496 | 0.090576 | 0.18763 | 0.09721 | 0.20153 | 0.10449 | 0.21678 | 0.11249 | 0.23358 | 0.1213 | 0.2521 | 0.13104 | 0.27259 | 0.14182 | 0.2953 | 0.15379 | 0.32053 | 0.1671 | 0.34863 | 0.18194 | 0.38001 | 0.19854 | 0.41512 | 0.21712 | 0.45449 | 0.23798 | 0.49872 | 0.26143 | 0.54846 | 0.28782 | 0.60448 | 0.31754 | 0.66756 | 0.35101 | 0.73854 | 0.38863 | 0.81823 | 0.43078 | 0.90732 | 0.47777 | 1.0062 | 0.52969 | 1.1149 | 0.58637 | 1.2326 | 0.64713 | 1.3573 | 0.71061 | 1.4854 | 0.7746 | 1.6116 | 0.8359 | 1.7286 | 0.89044 | 1.8275 | 0.93366 | 1.8993 | 0.96127 | 1.9363 | 0.97014 | 1.9342 | 0.95913 | 1.8929 | 0.92935 | 1.8167 | 0.88392 | 1.7133 | 0.82711 | 1.5917 | 0.76345 | 1.4607 | 0.69698 | 1.3274 | 0.63087 | 1.1973 | 0.56729 | 1.0738 | 0.50756 | 0.95868 | 0.45227 | 0.85268 | 0.40154 | 0.75567 | 0.35517 | 0.66697 | 0.31271 | 0.58555 | 0.27359 | 0.51012 | 0.23709 | 0.43913 | 0.20235 | 0.37056 | 0.16817 | 0.30148 | 0.13261 | 0.22631 | 0.091206 | 0.12759 | 0
積分結果 | 2.3083
N極寄与 | 4996.3292
１－２．S極側の積分
積分1項目
積分の分子 | 0 | 1.4107 | 1.99 | 2.431 | 2.8 | 3.1225 | 3.4117 | 3.6756 | 3.9192 | 4.1461 | 4.3589 | 4.5596 | 4.7497 | 4.9305 | 5.1029 | 5.2678 | 5.4259 | 5.5776 | 5.7236 | 5.8643 | 6 | 6.1311 | 6.2578 | 6.3804 | 6.4992 | 6.6144 | 6.7261 | 6.8345 | 6.9397 | 7.042 | 7.1414 | 7.2381 | 7.3321 | 7.4236 | 7.5127 | 7.5993 | 7.6837 | 7.766 | 7.846 | 7.924 | 8 | 8.074 | 8.1462 | 8.2164 | 8.2849 | 8.3516 | 8.4167 | 8.48 | 8.5417 | 8.6017 | 8.6603 | 8.7172 | 8.7727 | 8.8267 | 8.8792 | 8.9303 | 8.98 | 9.0283 | 9.0752 | 9.1209 | 9.1652 | 9.2081 | 9.2499 | 9.2903 | 9.3295 | 9.3675 | 9.4043 | 9.4398 | 9.4742 | 9.5074 | 9.5394 | 9.5703 | 9.6 | 9.6286 | 9.6561 | 9.6825 | 9.7077 | 9.7319 | 9.755 | 9.777 | 9.798 | 9.8178 | 9.8367 | 9.8544 | 9.8712 | 9.8869 | 9.9015 | 9.9151 | 9.9277 | 9.9393 | 9.9499 | 9.9594 | 9.9679 | 9.9755 | 9.982 | 9.9875 | 9.992 | 9.9955 | 9.998 | 9.9995 | 10 | 9.9995 | 9.998 | 9.9955 | 9.992 | 9.9875 | 9.982 | 9.9755 | 9.9679 | 9.9594 | 9.9499 | 9.9393 | 9.9277 | 9.9151 | 9.9015 | 9.8869 | 9.8712 | 9.8544 | 9.8367 | 9.8178 | 9.798 | 9.777 | 9.755 | 9.7319 | 9.7077 | 9.6825 | 9.6561 | 9.6286 | 9.6 | 9.5703 | 9.5394 | 9.5074 | 9.4742 | 9.4398 | 9.4043 | 9.3675 | 9.3295 | 9.2903 | 9.2499 | 9.2081 | 9.1652 | 9.1209 | 9.0752 | 9.0283 | 8.98 | 8.9303 | 8.8792 | 8.8267 | 8.7727 | 8.7172 | 8.6603 | 8.6017 | 8.5417 | 8.48 | 8.4167 | 8.3516 | 8.2849 | 8.2164 | 8.1462 | 8.074 | 8 | 7.924 | 7.846 | 7.766 | 7.6837 | 7.5993 | 7.5127 | 7.4236 | 7.3321 | 7.2381 | 7.1414 | 7.042 | 6.9397 | 6.8345 | 6.7261 | 6.6144 | 6.4992 | 6.3804 | 6.2578 | 6.1311 | 6 | 5.8643 | 5.7236 | 5.5776 | 5.4259 | 5.2678 | 5.1029 | 4.9305 | 4.7497 | 4.5596 | 4.3589 | 4.1461 | 3.9192 | 3.6756 | 3.4117 | 3.1225 | 2.8 | 2.431 | 1.99 | 1.4107 | 0
積分の分母(積１） | 272 | 268.81 | 265.64 | 262.49 | 259.36 | 256.25 | 253.16 | 250.09 | 247.04 | 244.01 | 241 | 238.01 | 235.04 | 232.09 | 229.16 | 226.25 | 223.36 | 220.49 | 217.64 | 214.81 | 212 | 209.21 | 206.44 | 203.69 | 200.96 | 198.25 | 195.56 | 192.89 | 190.24 | 187.61 | 185 | 182.41 | 179.84 | 177.29 | 174.76 | 172.25 | 169.76 | 167.29 | 164.84 | 162.41 | 160 | 157.61 | 155.24 | 152.89 | 150.56 | 148.25 | 145.96 | 143.69 | 141.44 | 139.21 | 137 | 134.81 | 132.64 | 130.49 | 128.36 | 126.25 | 124.16 | 122.09 | 120.04 | 118.01 | 116 | 114.01 | 112.04 | 110.09 | 108.16 | 106.25 | 104.36 | 102.49 | 100.64 | 98.81 | 97 | 95.21 | 93.44 | 91.69 | 89.96 | 88.25 | 86.56 | 84.89 | 83.24 | 81.61 | 80 | 78.41 | 76.84 | 75.29 | 73.76 | 72.25 | 70.76 | 69.29 | 67.84 | 66.41 | 65 | 63.61 | 62.24 | 60.89 | 59.56 | 58.25 | 56.96 | 55.69 | 54.44 | 53.21 | 52 | 50.81 | 49.64 | 48.49 | 47.36 | 46.25 | 45.16 | 44.09 | 43.04 | 42.01 | 41 | 40.01 | 39.04 | 38.09 | 37.16 | 36.25 | 35.36 | 34.49 | 33.64 | 32.81 | 32 | 31.21 | 30.44 | 29.69 | 28.96 | 28.25 | 27.56 | 26.89 | 26.24 | 25.61 | 25 | 24.41 | 23.84 | 23.29 | 22.76 | 22.25 | 21.76 | 21.29 | 20.84 | 20.41 | 20 | 19.61 | 19.24 | 18.89 | 18.56 | 18.25 | 17.96 | 17.69 | 17.44 | 17.21 | 17 | 16.81 | 16.64 | 16.49 | 16.36 | 16.25 | 16.16 | 16.09 | 16.04 | 16.01 | 16 | 16.01 | 16.04 | 16.09 | 16.16 | 16.25 | 16.36 | 16.49 | 16.64 | 16.81 | 17 | 17.21 | 17.44 | 17.69 | 17.96 | 18.25 | 18.56 | 18.89 | 19.24 | 19.61 | 20 | 20.41 | 20.84 | 21.29 | 21.76 | 22.25 | 22.76 | 23.29 | 23.84 | 24.41 | 25 | 25.61 | 26.24 | 26.89 | 27.56 | 28.25 | 28.96 | 29.69 | 30.44 | 31.21 | 32
積分の分母(積2） | 16.4924 | 16.456 | 16.4195 | 16.3829 | 16.3463 | 16.3095 | 16.2727 | 16.2358 | 16.1988 | 16.1617 | 16.1245 | 16.0873 | 16.0499 | 16.0125 | 15.975 | 15.9374 | 15.8997 | 15.8619 | 15.824 | 15.7861 | 15.748 | 15.7099 | 15.6716 | 15.6333 | 15.5949 | 15.5563 | 15.5177 | 15.479 | 15.4402 | 15.4013 | 15.3623 | 15.3232 | 15.284 | 15.2447 | 15.2053 | 15.1658 | 15.1261 | 15.0864 | 15.0466 | 15.0067 | 14.9666 | 14.9265 | 14.8862 | 14.8459 | 14.8054 | 14.7648 | 14.7241 | 14.6833 | 14.6424 | 14.6014 | 14.5602 | 14.519 | 14.4776 | 14.4361 | 14.3944 | 14.3527 | 14.3108 | 14.2688 | 14.2267 | 14.1845 | 14.1421 | 14.0996 | 14.057 | 14.0143 | 13.9714 | 13.9284 | 13.8852 | 13.842 | 13.7986 | 13.755 | 13.7113 | 13.6675 | 13.6235 | 13.5794 | 13.5351 | 13.4907 | 13.4462 | 13.4015 | 13.3566 | 13.3116 | 13.2665 | 13.2212 | 13.1757 | 13.1301 | 13.0843 | 13.0384 | 12.9923 | 12.946 | 12.8996 | 12.853 | 12.8062 | 12.7593 | 12.7122 | 12.6649 | 12.6174 | 12.5698 | 12.522 | 12.474 | 12.4258 | 12.3774 | 12.3288 | 12.2801 | 12.2311 | 12.182 | 12.1326 | 12.083 | 12.0333 | 11.9833 | 11.9331 | 11.8828 | 11.8322 | 11.7813 | 11.7303 | 11.679 | 11.6276 | 11.5758 | 11.5239 | 11.4717 | 11.4193 | 11.3666 | 11.3137 | 11.2606 | 11.2071 | 11.1535 | 11.0995 | 11.0454 | 10.9909 | 10.9362 | 10.8812 | 10.8259 | 10.7703 | 10.7145 | 10.6583 | 10.6019 | 10.5451 | 10.4881 | 10.4307 | 10.373 | 10.315 | 10.2567 | 10.198 | 10.139 | 10.0797 | 10.02 | 9.9599 | 9.8995 | 9.8387 | 9.7775 | 9.716 | 9.654 | 9.5917 | 9.5289 | 9.4657 | 9.4021 | 9.3381 | 9.2736 | 9.2087 | 9.1433 | 9.0774 | 9.0111 | 8.9443 | 8.8769 | 8.8091 | 8.7407 | 8.6718 | 8.6023 | 8.5323 | 8.4617 | 8.3905 | 8.3187 | 8.2462 | 8.1731 | 8.0994 | 8.025 | 7.9498 | 7.874 | 7.7974 | 7.7201 | 7.642 | 7.5631 | 7.4833 | 7.4027 | 7.3212 | 7.2388 | 7.1554 | 7.0711 | 6.9857 | 6.8993 | 6.8118 | 6.7231 | 6.6332 | 6.5422 | 6.4498 | 6.3561 | 6.261 | 6.1644 | 6.0663 | 5.9666 | 5.8652 | 5.7619 | 5.6569
積分1項目の各分割の結果 | 0 | 0.0003189 | 0.00045624 | 0.00056531 | 0.00066045 | 0.00074713 | 0.00082818 | 0.00090523 | 0.00097937 | 0.0010513 | 0.0011217 | 0.0011908 | 0.0012591 | 0.0013267 | 0.0013939 | 0.0014609 | 0.0015278 | 0.0015948 | 0.0016619 | 0.0017294 | 0.0017972 | 0.0018654 | 0.0019343 | 0.0020037 | 0.0020738 | 0.0021447 | 0.0022164 | 0.002289 | 0.0023626 | 0.0024372 | 0.0025128 | 0.0025896 | 0.0026675 | 0.0027467 | 0.0028272 | 0.0029091 | 0.0029923 | 0.0030771 | 0.0031634 | 0.0032512 | 0.0033408 | 0.003432 | 0.003525 | 0.0036199 | 0.0037167 | 0.0038155 | 0.0039163 | 0.0040192 | 0.0041244 | 0.0042318 | 0.0043415 | 0.0044537 | 0.0045684 | 0.0046857 | 0.0048056 | 0.0049283 | 0.0050539 | 0.0051825 | 0.0053141 | 0.0054488 | 0.0055868 | 0.0057282 | 0.0058731 | 0.0060216 | 0.0061738 | 0.0063299 | 0.0064899 | 0.006654 | 0.0068224 | 0.0069952 | 0.0071725 | 0.0073545 | 0.0075414 | 0.0077332 | 0.0079303 | 0.0081327 | 0.0083407 | 0.0085544 | 0.008774 | 0.0089998 | 0.0092319 | 0.0094705 | 0.009716 | 0.0099684 | 0.010228 | 0.010495 | 0.01077 | 0.011053 | 0.011345 | 0.011644 | 0.011953 | 0.012271 | 0.012598 | 0.012936 | 0.013283 | 0.013641 | 0.014009 | 0.014389 | 0.01478 | 0.015183 | 0.015598 | 0.016026 | 0.016467 | 0.016921 | 0.017389 | 0.017872 | 0.018369 | 0.018881 | 0.019408 | 0.019951 | 0.02051 | 0.021086 | 0.021679 | 0.022288 | 0.022916 | 0.023561 | 0.024225 | 0.024906 | 0.025607 | 0.026326 | 0.027063 | 0.02782 | 0.028595 | 0.029389 | 0.0302 | 0.03103 | 0.031878 | 0.032742 | 0.033623 | 0.034518 | 0.035428 | 0.036351 | 0.037286 | 0.038231 | 0.039183 | 0.040142 | 0.041104 | 0.042068 | 0.04303 | 0.043987 | 0.044936 | 0.045873 | 0.046796 | 0.047699 | 0.048578 | 0.04943 | 0.050249 | 0.051032 | 0.051773 | 0.052467 | 0.053111 | 0.0537 | 0.054229 | 0.054695 | 0.055093 | 0.05542 | 0.055674 | 0.05585 | 0.055948 | 0.055966 | 0.055902 | 0.055756 | 0.055528 | 0.055219 | 0.054831 | 0.054363 | 0.05382 | 0.053203 | 0.052516 | 0.051761 | 0.050943 | 0.050064 | 0.04913 | 0.048143 | 0.047108 | 0.046029 | 0.044909 | 0.043752 | 0.042561 | 0.041339 | 0.040089 | 0.038813 | 0.037514 | 0.036192 | 0.034848 | 0.033482 | 0.032095 | 0.030685 | 0.029249 | 0.027784 | 0.026285 | 0.024746 | 0.023157 | 0.021505 | 0.019772 | 0.01793 | 0.015938 | 0.013723 | 0.011146 | 0.0078445 | 0
積分２項目
積分の分子 | 0 | 1.4107 | 1.99 | 2.431 | 2.8 | 3.1225 | 3.4117 | 3.6756 | 3.9192 | 4.1461 | 4.3589 | 4.5596 | 4.7497 | 4.9305 | 5.1029 | 5.2678 | 5.4259 | 5.5776 | 5.7236 | 5.8643 | 6 | 6.1311 | 6.2578 | 6.3804 | 6.4992 | 6.6144 | 6.7261 | 6.8345 | 6.9397 | 7.042 | 7.1414 | 7.2381 | 7.3321 | 7.4236 | 7.5127 | 7.5993 | 7.6837 | 7.766 | 7.846 | 7.924 | 8 | 8.074 | 8.1462 | 8.2164 | 8.2849 | 8.3516 | 8.4167 | 8.48 | 8.5417 | 8.6017 | 8.6603 | 8.7172 | 8.7727 | 8.8267 | 8.8792 | 8.9303 | 8.98 | 9.0283 | 9.0752 | 9.1209 | 9.1652 | 9.2081 | 9.2499 | 9.2903 | 9.3295 | 9.3675 | 9.4043 | 9.4398 | 9.4742 | 9.5074 | 9.5394 | 9.5703 | 9.6 | 9.6286 | 9.6561 | 9.6825 | 9.7077 | 9.7319 | 9.755 | 9.777 | 9.798 | 9.8178 | 9.8367 | 9.8544 | 9.8712 | 9.8869 | 9.9015 | 9.9151 | 9.9277 | 9.9393 | 9.9499 | 9.9594 | 9.9679 | 9.9755 | 9.982 | 9.9875 | 9.992 | 9.9955 | 9.998 | 9.9995 | 10 | 9.9995 | 9.998 | 9.9955 | 9.992 | 9.9875 | 9.982 | 9.9755 | 9.9679 | 9.9594 | 9.9499 | 9.9393 | 9.9277 | 9.9151 | 9.9015 | 9.8869 | 9.8712 | 9.8544 | 9.8367 | 9.8178 | 9.798 | 9.777 | 9.755 | 9.7319 | 9.7077 | 9.6825 | 9.6561 | 9.6286 | 9.6 | 9.5703 | 9.5394 | 9.5074 | 9.4742 | 9.4398 | 9.4043 | 9.3675 | 9.3295 | 9.2903 | 9.2499 | 9.2081 | 9.1652 | 9.1209 | 9.0752 | 9.0283 | 8.98 | 8.9303 | 8.8792 | 8.8267 | 8.7727 | 8.7172 | 8.6603 | 8.6017 | 8.5417 | 8.48 | 8.4167 | 8.3516 | 8.2849 | 8.2164 | 8.1462 | 8.074 | 8 | 7.924 | 7.846 | 7.766 | 7.6837 | 7.5993 | 7.5127 | 7.4236 | 7.3321 | 7.2381 | 7.1414 | 7.042 | 6.9397 | 6.8345 | 6.7261 | 6.6144 | 6.4992 | 6.3804 | 6.2578 | 6.1311 | 6 | 5.8643 | 5.7236 | 5.5776 | 5.4259 | 5.2678 | 5.1029 | 4.9305 | 4.7497 | 4.5596 | 4.3589 | 4.1461 | 3.9192 | 3.6756 | 3.4117 | 3.1225 | 2.8 | 2.431 | 1.99 | 1.4107 | 0
積分の分母(積2） | 16.4924 | 16.456 | 16.4195 | 16.3829 | 16.3463 | 16.3095 | 16.2727 | 16.2358 | 16.1988 | 16.1617 | 16.1245 | 16.0873 | 16.0499 | 16.0125 | 15.975 | 15.9374 | 15.8997 | 15.8619 | 15.824 | 15.7861 | 15.748 | 15.7099 | 15.6716 | 15.6333 | 15.5949 | 15.5563 | 15.5177 | 15.479 | 15.4402 | 15.4013 | 15.3623 | 15.3232 | 15.284 | 15.2447 | 15.2053 | 15.1658 | 15.1261 | 15.0864 | 15.0466 | 15.0067 | 14.9666 | 14.9265 | 14.8862 | 14.8459 | 14.8054 | 14.7648 | 14.7241 | 14.6833 | 14.6424 | 14.6014 | 14.5602 | 14.519 | 14.4776 | 14.4361 | 14.3944 | 14.3527 | 14.3108 | 14.2688 | 14.2267 | 14.1845 | 14.1421 | 14.0996 | 14.057 | 14.0143 | 13.9714 | 13.9284 | 13.8852 | 13.842 | 13.7986 | 13.755 | 13.7113 | 13.6675 | 13.6235 | 13.5794 | 13.5351 | 13.4907 | 13.4462 | 13.4015 | 13.3566 | 13.3116 | 13.2665 | 13.2212 | 13.1757 | 13.1301 | 13.0843 | 13.0384 | 12.9923 | 12.946 | 12.8996 | 12.853 | 12.8062 | 12.7593 | 12.7122 | 12.6649 | 12.6174 | 12.5698 | 12.522 | 12.474 | 12.4258 | 12.3774 | 12.3288 | 12.2801 | 12.2311 | 12.182 | 12.1326 | 12.083 | 12.0333 | 11.9833 | 11.9331 | 11.8828 | 11.8322 | 11.7813 | 11.7303 | 11.679 | 11.6276 | 11.5758 | 11.5239 | 11.4717 | 11.4193 | 11.3666 | 11.3137 | 11.2606 | 11.2071 | 11.1535 | 11.0995 | 11.0454 | 10.9909 | 10.9362 | 10.8812 | 10.8259 | 10.7703 | 10.7145 | 10.6583 | 10.6019 | 10.5451 | 10.4881 | 10.4307 | 10.373 | 10.315 | 10.2567 | 10.198 | 10.139 | 10.0797 | 10.02 | 9.9599 | 9.8995 | 9.8387 | 9.7775 | 9.716 | 9.654 | 9.5917 | 9.5289 | 9.4657 | 9.4021 | 9.3381 | 9.2736 | 9.2087 | 9.1433 | 9.0774 | 9.0111 | 8.9443 | 8.8769 | 8.8091 | 8.7407 | 8.6718 | 8.6023 | 8.5323 | 8.4617 | 8.3905 | 8.3187 | 8.2462 | 8.1731 | 8.0994 | 8.025 | 7.9498 | 7.874 | 7.7974 | 7.7201 | 7.642 | 7.5631 | 7.4833 | 7.4027 | 7.3212 | 7.2388 | 7.1554 | 7.0711 | 6.9857 | 6.8993 | 6.8118 | 6.7231 | 6.6332 | 6.5422 | 6.4498 | 6.3561 | 6.261 | 6.1644 | 6.0663 | 5.9666 | 5.8652 | 5.7619 | 5.6569
積分2項目の各分割の結果 | 0 | 0.0003189 | 0.00045624 | 0.00056531 | 0.00066045 | 0.00074713 | 0.00082818 | 0.00090523 | 0.00097937 | 0.0010513 | 0.0011217 | 0.0011908 | 0.0012591 | 0.0013267 | 0.0013939 | 0.0014609 | 0.0015278 | 0.0015948 | 0.0016619 | 0.0017294 | 0.0017972 | 0.0018654 | 0.0019343 | 0.0020037 | 0.0020738 | 0.0021447 | 0.0022164 | 0.002289 | 0.0023626 | 0.0024372 | 0.0025128 | 0.0025896 | 0.0026675 | 0.0027467 | 0.0028272 | 0.0029091 | 0.0029923 | 0.0030771 | 0.0031634 | 0.0032512 | 0.0033408 | 0.003432 | 0.003525 | 0.0036199 | 0.0037167 | 0.0038155 | 0.0039163 | 0.0040192 | 0.0041244 | 0.0042318 | 0.0043415 | 0.0044537 | 0.0045684 | 0.0046857 | 0.0048056 | 0.0049283 | 0.0050539 | 0.0051825 | 0.0053141 | 0.0054488 | 0.0055868 | 0.0057282 | 0.0058731 | 0.0060216 | 0.0061738 | 0.0063299 | 0.0064899 | 0.006654 | 0.0068224 | 0.0069952 | 0.0071725 | 0.0073545 | 0.0075414 | 0.0077332 | 0.0079303 | 0.0081327 | 0.0083407 | 0.0085544 | 0.008774 | 0.0089998 | 0.0092319 | 0.0094705 | 0.009716 | 0.0099684 | 0.010228 | 0.010495 | 0.01077 | 0.011053 | 0.011345 | 0.011644 | 0.011953 | 0.012271 | 0.012598 | 0.012936 | 0.013283 | 0.013641 | 0.014009 | 0.014389 | 0.01478 | 0.015183 | 0.015598 | 0.016026 | 0.016467 | 0.016921 | 0.017389 | 0.017872 | 0.018369 | 0.018881 | 0.019408 | 0.019951 | 0.02051 | 0.021086 | 0.021679 | 0.022288 | 0.022916 | 0.023561 | 0.024225 | 0.024906 | 0.025607 | 0.026326 | 0.027063 | 0.02782 | 0.028595 | 0.029389 | 0.0302 | 0.03103 | 0.031878 | 0.032742 | 0.033623 | 0.034518 | 0.035428 | 0.036351 | 0.037286 | 0.038231 | 0.039183 | 0.040142 | 0.041104 | 0.042068 | 0.04303 | 0.043987 | 0.044936 | 0.045873 | 0.046796 | 0.047699 | 0.048578 | 0.04943 | 0.050249 | 0.051032 | 0.051773 | 0.052467 | 0.053111 | 0.0537 | 0.054229 | 0.054695 | 0.055093 | 0.05542 | 0.055674 | 0.05585 | 0.055948 | 0.055966 | 0.055902 | 0.055756 | 0.055528 | 0.055219 | 0.054831 | 0.054363 | 0.05382 | 0.053203 | 0.052516 | 0.051761 | 0.050943 | 0.050064 | 0.04913 | 0.048143 | 0.047108 | 0.046029 | 0.044909 | 0.043752 | 0.042561 | 0.041339 | 0.040089 | 0.038813 | 0.037514 | 0.036192 | 0.034848 | 0.033482 | 0.032095 | 0.030685 | 0.029249 | 0.027784 | 0.026285 | 0.024746 | 0.023157 | 0.021505 | 0.019772 | 0.01793 | 0.015938 | 0.013723 | 0.011146 | 0.0078445 | 0
重み | 1 | 4 | 2 | 4 | 2 | 4 | 2 | 4 | 2 | 4 | 2 | 4 | 2 | 4 | 2 | 4 | 2 | 4 | 2 | 4 | 2 | 4 | 2 | 4 | 2 | 4 | 2 | 4 | 2 | 4 | 2 | 4 | 2 | 4 | 2 | 4 | 2 | 4 | 2 | 4 | 2 | 4 | 2 | 4 | 2 | 4 | 2 | 4 | 2 | 4 | 2 | 4 | 2 | 4 | 2 | 4 | 2 | 4 | 2 | 4 | 2 | 4 | 2 | 4 | 2 | 4 | 2 | 4 | 2 | 4 | 2 | 4 | 2 | 4 | 2 | 4 | 2 | 4 | 2 | 4 | 2 | 4 | 2 | 4 | 2 | 4 | 2 | 4 | 2 | 4 | 2 | 4 | 2 | 4 | 2 | 4 | 2 | 4 | 2 | 4 | 2 | 4 | 2 | 4 | 2 | 4 | 2 | 4 | 2 | 4 | 2 | 4 | 2 | 4 | 2 | 4 | 2 | 4 | 2 | 4 | 2 | 4 | 2 | 4 | 2 | 4 | 2 | 4 | 2 | 4 | 2 | 4 | 2 | 4 | 2 | 4 | 2 | 4 | 2 | 4 | 2 | 4 | 2 | 4 | 2 | 4 | 2 | 4 | 2 | 4 | 2 | 4 | 2 | 4 | 2 | 4 | 2 | 4 | 2 | 4 | 2 | 4 | 2 | 4 | 2 | 4 | 2 | 4 | 2 | 4 | 2 | 4 | 2 | 4 | 2 | 4 | 2 | 4 | 2 | 4 | 2 | 4 | 2 | 4 | 2 | 4 | 2 | 4 | 2 | 4 | 2 | 4 | 2 | 4 | 2 | 4 | 2 | 4 | 2 | 4 | 1
各項結果 | 0 | 0.0025512 | 0.001825 | 0.0045225 | 0.0026418 | 0.0059771 | 0.0033127 | 0.0072418 | 0.0039175 | 0.0084107 | 0.0044868 | 0.0095266 | 0.0050363 | 0.010614 | 0.0055757 | 0.011687 | 0.0061113 | 0.012758 | 0.0066478 | 0.013835 | 0.0071887 | 0.014924 | 0.007737 | 0.01603 | 0.0082953 | 0.017158 | 0.0088657 | 0.018312 | 0.0094504 | 0.019497 | 0.010051 | 0.020717 | 0.01067 | 0.021974 | 0.011309 | 0.023272 | 0.011969 | 0.024617 | 0.012653 | 0.02601 | 0.013363 | 0.027456 | 0.0141 | 0.028959 | 0.014867 | 0.030524 | 0.015665 | 0.032154 | 0.016497 | 0.033854 | 0.017366 | 0.03563 | 0.018274 | 0.037485 | 0.019222 | 0.039427 | 0.020216 | 0.04146 | 0.021256 | 0.043591 | 0.022347 | 0.045826 | 0.023492 | 0.048173 | 0.024695 | 0.050639 | 0.02596 | 0.053232 | 0.02729 | 0.055961 | 0.02869 | 0.058836 | 0.030165 | 0.061866 | 0.031721 | 0.065062 | 0.033363 | 0.068435 | 0.035096 | 0.071998 | 0.036927 | 0.075764 | 0.038864 | 0.079747 | 0.040912 | 0.083963 | 0.043081 | 0.088426 | 0.045378 | 0.093155 | 0.047813 | 0.098168 | 0.050394 | 0.10348 | 0.053131 | 0.10912 | 0.056036 | 0.11511 | 0.05912 | 0.12146 | 0.062393 | 0.12821 | 0.065868 | 0.13537 | 0.069558 | 0.14297 | 0.073475 | 0.15104 | 0.077632 | 0.15961 | 0.082041 | 0.16869 | 0.086714 | 0.17831 | 0.091664 | 0.18849 | 0.096899 | 0.19925 | 0.10243 | 0.2106 | 0.10825 | 0.22256 | 0.11438 | 0.23511 | 0.1208 | 0.24824 | 0.12751 | 0.26194 | 0.13449 | 0.27615 | 0.14171 | 0.29081 | 0.14914 | 0.30584 | 0.15673 | 0.32113 | 0.16442 | 0.33654 | 0.17212 | 0.35189 | 0.17974 | 0.36699 | 0.18718 | 0.38159 | 0.19431 | 0.39544 | 0.201 | 0.40825 | 0.20709 | 0.41974 | 0.21245 | 0.4296 | 0.21692 | 0.43756 | 0.22037 | 0.44336 | 0.22269 | 0.4468 | 0.22379 | 0.44772 | 0.22361 | 0.44605 | 0.22211 | 0.44176 | 0.21932 | 0.43491 | 0.21528 | 0.42563 | 0.21006 | 0.41409 | 0.20377 | 0.40051 | 0.19652 | 0.38514 | 0.18843 | 0.36823 | 0.17964 | 0.35001 | 0.17024 | 0.33071 | 0.16036 | 0.31051 | 0.15006 | 0.28953 | 0.13939 | 0.26786 | 0.12838 | 0.24548 | 0.11699 | 0.22227 | 0.10514 | 0.19797 | 0.092629 | 0.17204 | 0.079089 | 0.14344 | 0.063752 | 0.10979 | 0.044584 | 0.062756 | 0
積分結果 | 0.84444
S極寄与 | 3655.6084
外R磁石側全寄与 | 1340.7208
積分範囲（内R）
変数の開始値（-iｒ） | -5
変数の終了値（iｒ） | 5
変数増分 | 0.05
１．積分（内R磁石側）
分割番号 | 0 | 1 | 2 | 3 | 4 | 5 | 6 | 7 | 8 | 9 | 10 | 11 | 12 | 13 | 14 | 15 | 16 | 17 | 18 | 19 | 20 | 21 | 22 | 23 | 24 | 25 | 26 | 27 | 28 | 29 | 30 | 31 | 32 | 33 | 34 | 35 | 36 | 37 | 38 | 39 | 40 | 41 | 42 | 43 | 44 | 45 | 46 | 47 | 48 | 49 | 50 | 51 | 52 | 53 | 54 | 55 | 56 | 57 | 58 | 59 | 60 | 61 | 62 | 63 | 64 | 65 | 66 | 67 | 68 | 69 | 70 | 71 | 72 | 73 | 74 | 75 | 76 | 77 | 78 | 79 | 80 | 81 | 82 | 83 | 84 | 85 | 86 | 87 | 88 | 89 | 90 | 91 | 92 | 93 | 94 | 95 | 96 | 97 | 98 | 99 | 100 | 101 | 102 | 103 | 104 | 105 | 106 | 107 | 108 | 109 | 110 | 111 | 112 | 113 | 114 | 115 | 116 | 117 | 118 | 119 | 120 | 121 | 122 | 123 | 124 | 125 | 126 | 127 | 128 | 129 | 130 | 131 | 132 | 133 | 134 | 135 | 136 | 137 | 138 | 139 | 140 | 141 | 142 | 143 | 144 | 145 | 146 | 147 | 148 | 149 | 150 | 151 | 152 | 153 | 154 | 155 | 156 | 157 | 158 | 159 | 160 | 161 | 162 | 163 | 164 | 165 | 166 | 167 | 168 | 169 | 170 | 171 | 172 | 173 | 174 | 175 | 176 | 177 | 178 | 179 | 180 | 181 | 182 | 183 | 184 | 185 | 186 | 187 | 188 | 189 | 190 | 191 | 192 | 193 | 194 | 195 | 196 | 197 | 198 | 199 | 200
変数の値 | -5 | -4.95 | -4.9 | -4.85 | -4.8 | -4.75 | -4.7 | -4.65 | -4.6 | -4.55 | -4.5 | -4.45 | -4.4 | -4.35 | -4.3 | -4.25 | -4.2 | -4.15 | -4.1 | -4.05 | -4 | -3.95 | -3.9 | -3.85 | -3.8 | -3.75 | -3.7 | -3.65 | -3.6 | -3.55 | -3.5 | -3.45 | -3.4 | -3.35 | -3.3 | -3.25 | -3.2 | -3.15 | -3.1 | -3.05 | -3 | -2.95 | -2.9 | -2.85 | -2.8 | -2.75 | -2.7 | -2.65 | -2.6 | -2.55 | -2.5 | -2.45 | -2.4 | -2.35 | -2.3 | -2.25 | -2.2 | -2.15 | -2.1 | -2.05 | -2 | -1.95 | -1.9 | -1.85 | -1.8 | -1.75 | -1.7 | -1.65 | -1.6 | -1.55 | -1.5 | -1.45 | -1.4 | -1.35 | -1.3 | -1.25 | -1.2 | -1.15 | -1.1 | -1.05 | -1 | -0.95 | -0.9 | -0.85 | -0.8 | -0.75 | -0.7 | -0.65 | -0.6 | -0.55 | -0.5 | -0.45 | -0.4 | -0.35 | -0.3 | -0.25 | -0.2 | -0.15 | -0.1 | -0.05 | 0 | 0.05 | 0.1 | 0.15 | 0.2 | 0.25 | 0.3 | 0.35 | 0.4 | 0.45 | 0.5 | 0.55 | 0.6 | 0.65 | 0.7 | 0.75 | 0.8 | 0.85 | 0.9 | 0.95 | 1 | 1.05 | 1.1 | 1.15 | 1.2 | 1.25 | 1.3 | 1.35 | 1.4 | 1.45 | 1.5 | 1.55 | 1.6 | 1.65 | 1.7 | 1.75 | 1.8 | 1.85 | 1.9 | 1.95 | 2 | 2.05 | 2.1 | 2.15 | 2.2 | 2.25 | 2.3 | 2.35 | 2.4 | 2.45 | 2.5 | 2.55 | 2.6 | 2.65 | 2.7 | 2.75 | 2.8 | 2.85 | 2.9 | 2.95 | 3 | 3.05 | 3.1 | 3.15 | 3.2 | 3.25 | 3.3 | 3.35 | 3.4 | 3.45 | 3.5 | 3.55 | 3.6 | 3.65 | 3.7 | 3.75 | 3.8 | 3.85 | 3.9 | 3.95 | 4 | 4.05 | 4.1 | 4.15 | 4.2 | 4.25 | 4.3 | 4.35 | 4.4 | 4.45 | 4.5 | 4.55 | 4.6 | 4.65 | 4.7 | 4.75 | 4.8 | 4.85 | 4.9 | 4.95 | 5
1-1．N極側の積分
積分1項目
積分の分子 | 0 | 0.70534 | 0.99499 | 1.2155 | 1.4 | 1.5612 | 1.7059 | 1.8378 | 1.9596 | 2.073 | 2.1794 | 2.2798 | 2.3749 | 2.4653 | 2.5515 | 2.6339 | 2.7129 | 2.7888 | 2.8618 | 2.9321 | 3 | 3.0655 | 3.1289 | 3.1902 | 3.2496 | 3.3072 | 3.363 | 3.4172 | 3.4699 | 3.521 | 3.5707 | 3.619 | 3.6661 | 3.7118 | 3.7563 | 3.7997 | 3.8419 | 3.883 | 3.923 | 3.962 | 4 | 4.037 | 4.0731 | 4.1082 | 4.1425 | 4.1758 | 4.2083 | 4.24 | 4.2708 | 4.3009 | 4.3301 | 4.3586 | 4.3863 | 4.4133 | 4.4396 | 4.4651 | 4.49 | 4.5141 | 4.5376 | 4.5604 | 4.5826 | 4.6041 | 4.6249 | 4.6452 | 4.6648 | 4.6837 | 4.7021 | 4.7199 | 4.7371 | 4.7537 | 4.7697 | 4.7851 | 4.8 | 4.8143 | 4.828 | 4.8412 | 4.8539 | 4.866 | 4.8775 | 4.8885 | 4.899 | 4.9089 | 4.9183 | 4.9272 | 4.9356 | 4.9434 | 4.9508 | 4.9576 | 4.9639 | 4.9697 | 4.9749 | 4.9797 | 4.984 | 4.9877 | 4.991 | 4.9937 | 4.996 | 4.9977 | 4.999 | 4.9997 | 5 | 4.9997 | 4.999 | 4.9977 | 4.996 | 4.9937 | 4.991 | 4.9877 | 4.984 | 4.9797 | 4.9749 | 4.9697 | 4.9639 | 4.9576 | 4.9508 | 4.9434 | 4.9356 | 4.9272 | 4.9183 | 4.9089 | 4.899 | 4.8885 | 4.8775 | 4.866 | 4.8539 | 4.8412 | 4.828 | 4.8143 | 4.8 | 4.7851 | 4.7697 | 4.7537 | 4.7371 | 4.7199 | 4.7021 | 4.6837 | 4.6648 | 4.6452 | 4.6249 | 4.6041 | 4.5826 | 4.5604 | 4.5376 | 4.5141 | 4.49 | 4.4651 | 4.4396 | 4.4133 | 4.3863 | 4.3586 | 4.3301 | 4.3009 | 4.2708 | 4.24 | 4.2083 | 4.1758 | 4.1425 | 4.1082 | 4.0731 | 4.037 | 4 | 3.962 | 3.923 | 3.883 | 3.8419 | 3.7997 | 3.7563 | 3.7118 | 3.6661 | 3.619 | 3.5707 | 3.521 | 3.4699 | 3.4172 | 3.363 | 3.3072 | 3.2496 | 3.1902 | 3.1289 | 3.0655 | 3 | 2.9321 | 2.8618 | 2.7888 | 2.7129 | 2.6339 | 2.5515 | 2.4653 | 2.3749 | 2.2798 | 2.1794 | 2.073 | 1.9596 | 1.8378 | 1.7059 | 1.5612 | 1.4 | 1.2155 | 0.99499 | 0.70534 | 0
積分の分母(積１） | 125 | 123.9025 | 122.81 | 121.7225 | 120.64 | 119.5625 | 118.49 | 117.4225 | 116.36 | 115.3025 | 114.25 | 113.2025 | 112.16 | 111.1225 | 110.09 | 109.0625 | 108.04 | 107.0225 | 106.01 | 105.0025 | 104 | 103.0025 | 102.01 | 101.0225 | 100.04 | 99.0625 | 98.09 | 97.1225 | 96.16 | 95.2025 | 94.25 | 93.3025 | 92.36 | 91.4225 | 90.49 | 89.5625 | 88.64 | 87.7225 | 86.81 | 85.9025 | 85 | 84.1025 | 83.21 | 82.3225 | 81.44 | 80.5625 | 79.69 | 78.8225 | 77.96 | 77.1025 | 76.25 | 75.4025 | 74.56 | 73.7225 | 72.89 | 72.0625 | 71.24 | 70.4225 | 69.61 | 68.8025 | 68 | 67.2025 | 66.41 | 65.6225 | 64.84 | 64.0625 | 63.29 | 62.5225 | 61.76 | 61.0025 | 60.25 | 59.5025 | 58.76 | 58.0225 | 57.29 | 56.5625 | 55.84 | 55.1225 | 54.41 | 53.7025 | 53 | 52.3025 | 51.61 | 50.9225 | 50.24 | 49.5625 | 48.89 | 48.2225 | 47.56 | 46.9025 | 46.25 | 45.6025 | 44.96 | 44.3225 | 43.69 | 43.0625 | 42.44 | 41.8225 | 41.21 | 40.6025 | 40 | 39.4025 | 38.81 | 38.2225 | 37.64 | 37.0625 | 36.49 | 35.9225 | 35.36 | 34.8025 | 34.25 | 33.7025 | 33.16 | 32.6225 | 32.09 | 31.5625 | 31.04 | 30.5225 | 30.01 | 29.5025 | 29 | 28.5025 | 28.01 | 27.5225 | 27.04 | 26.5625 | 26.09 | 25.6225 | 25.16 | 24.7025 | 24.25 | 23.8025 | 23.36 | 22.9225 | 22.49 | 22.0625 | 21.64 | 21.2225 | 20.81 | 20.4025 | 20 | 19.6025 | 19.21 | 18.8225 | 18.44 | 18.0625 | 17.69 | 17.3225 | 16.96 | 16.6025 | 16.25 | 15.9025 | 15.56 | 15.2225 | 14.89 | 14.5625 | 14.24 | 13.9225 | 13.61 | 13.3025 | 13 | 12.7025 | 12.41 | 12.1225 | 11.84 | 11.5625 | 11.29 | 11.0225 | 10.76 | 10.5025 | 10.25 | 10.0025 | 9.76 | 9.5225 | 9.29 | 9.0625 | 8.84 | 8.6225 | 8.41 | 8.2025 | 8 | 7.8025 | 7.61 | 7.4225 | 7.24 | 7.0625 | 6.89 | 6.7225 | 6.56 | 6.4025 | 6.25 | 6.1025 | 5.96 | 5.8225 | 5.69 | 5.5625 | 5.44 | 5.3225 | 5.21 | 5.1025 | 5
積分の分母(積2） | 11.1803 | 11.1535 | 11.1265 | 11.0995 | 11.0725 | 11.0454 | 11.0182 | 10.9909 | 10.9636 | 10.9362 | 10.9087 | 10.8812 | 10.8536 | 10.8259 | 10.7981 | 10.7703 | 10.7424 | 10.7145 | 10.6864 | 10.6583 | 10.6301 | 10.6019 | 10.5736 | 10.5451 | 10.5167 | 10.4881 | 10.4594 | 10.4307 | 10.4019 | 10.373 | 10.3441 | 10.315 | 10.2859 | 10.2567 | 10.2274 | 10.198 | 10.1686 | 10.139 | 10.1094 | 10.0797 | 10.0499 | 10.02 | 9.99 | 9.9599 | 9.9298 | 9.8995 | 9.8691 | 9.8387 | 9.8082 | 9.7775 | 9.7468 | 9.716 | 9.685 | 9.654 | 9.6229 | 9.5917 | 9.5603 | 9.5289 | 9.4974 | 9.4657 | 9.434 | 9.4021 | 9.3702 | 9.3381 | 9.3059 | 9.2736 | 9.2412 | 9.2087 | 9.1761 | 9.1433 | 9.1104 | 9.0774 | 9.0443 | 9.0111 | 8.9778 | 8.9443 | 8.9107 | 8.8769 | 8.8431 | 8.8091 | 8.775 | 8.7407 | 8.7063 | 8.6718 | 8.6371 | 8.6023 | 8.5674 | 8.5323 | 8.4971 | 8.4617 | 8.4261 | 8.3905 | 8.3546 | 8.3187 | 8.2825 | 8.2462 | 8.2098 | 8.1731 | 8.1363 | 8.0994 | 8.0623 | 8.025 | 7.9875 | 7.9498 | 7.912 | 7.874 | 7.8358 | 7.7974 | 7.7589 | 7.7201 | 7.6811 | 7.642 | 7.6026 | 7.5631 | 7.5233 | 7.4833 | 7.4431 | 7.4027 | 7.3621 | 7.3212 | 7.2801 | 7.2388 | 7.1972 | 7.1554 | 7.1134 | 7.0711 | 7.0285 | 6.9857 | 6.9426 | 6.8993 | 6.8557 | 6.8118 | 6.7676 | 6.7231 | 6.6783 | 6.6332 | 6.5879 | 6.5422 | 6.4962 | 6.4498 | 6.4031 | 6.3561 | 6.3087 | 6.261 | 6.2129 | 6.1644 | 6.1156 | 6.0663 | 6.0166 | 5.9666 | 5.9161 | 5.8652 | 5.8138 | 5.7619 | 5.7096 | 5.6569 | 5.6036 | 5.5498 | 5.4955 | 5.4406 | 5.3852 | 5.3292 | 5.2726 | 5.2154 | 5.1575 | 5.099 | 5.0398 | 4.98 | 4.9193 | 4.858 | 4.7958 | 4.7329 | 4.669 | 4.6043 | 4.5387 | 4.4721 | 4.4045 | 4.3359 | 4.2661 | 4.1952 | 4.1231 | 4.0497 | 3.9749 | 3.8987 | 3.821 | 3.7417 | 3.6606 | 3.5777 | 3.4928 | 3.4059 | 3.3166 | 3.2249 | 3.1305 | 3.0332 | 2.9326 | 2.8284 | 2.7203 | 2.6077 | 2.49 | 2.3664 | 2.2361
積分1項目の各分割の結果 | 0 | 0.00051039 | 0.00072815 | 0.00089968 | 0.0010481 | 0.0011822 | 0.0013066 | 0.001424 | 0.0015361 | 0.001644 | 0.0017487 | 0.0018508 | 0.0019509 | 0.0020493 | 0.0021463 | 0.0022423 | 0.0023375 | 0.0024321 | 0.0025262 | 0.00262 | 0.0027136 | 0.0028072 | 0.0029009 | 0.0029947 | 0.0030887 | 0.0031831 | 0.0032779 | 0.0033732 | 0.003469 | 0.0035654 | 0.0036625 | 0.0037604 | 0.003859 | 0.0039584 | 0.0040588 | 0.0041601 | 0.0042624 | 0.0043657 | 0.0044702 | 0.0045758 | 0.0046825 | 0.0047905 | 0.0048998 | 0.0050105 | 0.0051225 | 0.005236 | 0.0053509 | 0.0054673 | 0.0055854 | 0.005705 | 0.0058264 | 0.0059494 | 0.0060743 | 0.006201 | 0.0063295 | 0.00646 | 0.0065925 | 0.006727 | 0.0068636 | 0.0070024 | 0.0071434 | 0.0072867 | 0.0074323 | 0.0075804 | 0.0077309 | 0.0078839 | 0.0080395 | 0.0081978 | 0.0083589 | 0.0085227 | 0.0086895 | 0.0088592 | 0.009032 | 0.0092079 | 0.009387 | 0.0095693 | 0.0097551 | 0.0099443 | 0.010137 | 0.010334 | 0.010534 | 0.010738 | 0.010946 | 0.011158 | 0.011374 | 0.011595 | 0.01182 | 0.012049 | 0.012283 | 0.012522 | 0.012766 | 0.013015 | 0.013268 | 0.013528 | 0.013792 | 0.014063 | 0.014339 | 0.014621 | 0.014909 | 0.015204 | 0.015504 | 0.015812 | 0.016126 | 0.016447 | 0.016776 | 0.017112 | 0.017455 | 0.017807 | 0.018166 | 0.018534 | 0.01891 | 0.019296 | 0.01969 | 0.020093 | 0.020507 | 0.02093 | 0.021363 | 0.021807 | 0.022261 | 0.022727 | 0.023204 | 0.023693 | 0.024195 | 0.024708 | 0.025235 | 0.025775 | 0.026329 | 0.026897 | 0.027479 | 0.028077 | 0.02869 | 0.029319 | 0.029964 | 0.030627 | 0.031307 | 0.032005 | 0.032721 | 0.033457 | 0.034212 | 0.034987 | 0.035784 | 0.036602 | 0.037442 | 0.038305 | 0.039191 | 0.040102 | 0.041037 | 0.041998 | 0.042986 | 0.044 | 0.045042 | 0.046112 | 0.047211 | 0.04834 | 0.0495 | 0.050691 | 0.051914 | 0.053169 | 0.054458 | 0.05578 | 0.057137 | 0.058528 | 0.059955 | 0.061417 | 0.062914 | 0.064448 | 0.066017 | 0.067621 | 0.06926 | 0.070933 | 0.072639 | 0.074376 | 0.076144 | 0.077939 | 0.079759 | 0.081601 | 0.08346 | 0.085331 | 0.087209 | 0.089085 | 0.090951 | 0.092796 | 0.094608 | 0.096371 | 0.098067 | 0.099673 | 0.10116 | 0.1025 | 0.10365 | 0.10455 | 0.10514 | 0.10534 | 0.10503 | 0.10406 | 0.10223 | 0.099233 | 0.094605 | 0.087578 | 0.076698 | 0.058414 | 0
積分２項目
積分の分子 | 0 | 0.70534 | 0.99499 | 1.2155 | 1.4 | 1.5612 | 1.7059 | 1.8378 | 1.9596 | 2.073 | 2.1794 | 2.2798 | 2.3749 | 2.4653 | 2.5515 | 2.6339 | 2.7129 | 2.7888 | 2.8618 | 2.9321 | 3 | 3.0655 | 3.1289 | 3.1902 | 3.2496 | 3.3072 | 3.363 | 3.4172 | 3.4699 | 3.521 | 3.5707 | 3.619 | 3.6661 | 3.7118 | 3.7563 | 3.7997 | 3.8419 | 3.883 | 3.923 | 3.962 | 4 | 4.037 | 4.0731 | 4.1082 | 4.1425 | 4.1758 | 4.2083 | 4.24 | 4.2708 | 4.3009 | 4.3301 | 4.3586 | 4.3863 | 4.4133 | 4.4396 | 4.4651 | 4.49 | 4.5141 | 4.5376 | 4.5604 | 4.5826 | 4.6041 | 4.6249 | 4.6452 | 4.6648 | 4.6837 | 4.7021 | 4.7199 | 4.7371 | 4.7537 | 4.7697 | 4.7851 | 4.8 | 4.8143 | 4.828 | 4.8412 | 4.8539 | 4.866 | 4.8775 | 4.8885 | 4.899 | 4.9089 | 4.9183 | 4.9272 | 4.9356 | 4.9434 | 4.9508 | 4.9576 | 4.9639 | 4.9697 | 4.9749 | 4.9797 | 4.984 | 4.9877 | 4.991 | 4.9937 | 4.996 | 4.9977 | 4.999 | 4.9997 | 5 | 4.9997 | 4.999 | 4.9977 | 4.996 | 4.9937 | 4.991 | 4.9877 | 4.984 | 4.9797 | 4.9749 | 4.9697 | 4.9639 | 4.9576 | 4.9508 | 4.9434 | 4.9356 | 4.9272 | 4.9183 | 4.9089 | 4.899 | 4.8885 | 4.8775 | 4.866 | 4.8539 | 4.8412 | 4.828 | 4.8143 | 4.8 | 4.7851 | 4.7697 | 4.7537 | 4.7371 | 4.7199 | 4.7021 | 4.6837 | 4.6648 | 4.6452 | 4.6249 | 4.6041 | 4.5826 | 4.5604 | 4.5376 | 4.5141 | 4.49 | 4.4651 | 4.4396 | 4.4133 | 4.3863 | 4.3586 | 4.3301 | 4.3009 | 4.2708 | 4.24 | 4.2083 | 4.1758 | 4.1425 | 4.1082 | 4.0731 | 4.037 | 4 | 3.962 | 3.923 | 3.883 | 3.8419 | 3.7997 | 3.7563 | 3.7118 | 3.6661 | 3.619 | 3.5707 | 3.521 | 3.4699 | 3.4172 | 3.363 | 3.3072 | 3.2496 | 3.1902 | 3.1289 | 3.0655 | 3 | 2.9321 | 2.8618 | 2.7888 | 2.7129 | 2.6339 | 2.5515 | 2.4653 | 2.3749 | 2.2798 | 2.1794 | 2.073 | 1.9596 | 1.8378 | 1.7059 | 1.5612 | 1.4 | 1.2155 | 0.99499 | 0.70534 | 0
積分の分母(積2） | 11.1803 | 11.1535 | 11.1265 | 11.0995 | 11.0725 | 11.0454 | 11.0182 | 10.9909 | 10.9636 | 10.9362 | 10.9087 | 10.8812 | 10.8536 | 10.8259 | 10.7981 | 10.7703 | 10.7424 | 10.7145 | 10.6864 | 10.6583 | 10.6301 | 10.6019 | 10.5736 | 10.5451 | 10.5167 | 10.4881 | 10.4594 | 10.4307 | 10.4019 | 10.373 | 10.3441 | 10.315 | 10.2859 | 10.2567 | 10.2274 | 10.198 | 10.1686 | 10.139 | 10.1094 | 10.0797 | 10.0499 | 10.02 | 9.99 | 9.9599 | 9.9298 | 9.8995 | 9.8691 | 9.8387 | 9.8082 | 9.7775 | 9.7468 | 9.716 | 9.685 | 9.654 | 9.6229 | 9.5917 | 9.5603 | 9.5289 | 9.4974 | 9.4657 | 9.434 | 9.4021 | 9.3702 | 9.3381 | 9.3059 | 9.2736 | 9.2412 | 9.2087 | 9.1761 | 9.1433 | 9.1104 | 9.0774 | 9.0443 | 9.0111 | 8.9778 | 8.9443 | 8.9107 | 8.8769 | 8.8431 | 8.8091 | 8.775 | 8.7407 | 8.7063 | 8.6718 | 8.6371 | 8.6023 | 8.5674 | 8.5323 | 8.4971 | 8.4617 | 8.4261 | 8.3905 | 8.3546 | 8.3187 | 8.2825 | 8.2462 | 8.2098 | 8.1731 | 8.1363 | 8.0994 | 8.0623 | 8.025 | 7.9875 | 7.9498 | 7.912 | 7.874 | 7.8358 | 7.7974 | 7.7589 | 7.7201 | 7.6811 | 7.642 | 7.6026 | 7.5631 | 7.5233 | 7.4833 | 7.4431 | 7.4027 | 7.3621 | 7.3212 | 7.2801 | 7.2388 | 7.1972 | 7.1554 | 7.1134 | 7.0711 | 7.0285 | 6.9857 | 6.9426 | 6.8993 | 6.8557 | 6.8118 | 6.7676 | 6.7231 | 6.6783 | 6.6332 | 6.5879 | 6.5422 | 6.4962 | 6.4498 | 6.4031 | 6.3561 | 6.3087 | 6.261 | 6.2129 | 6.1644 | 6.1156 | 6.0663 | 6.0166 | 5.9666 | 5.9161 | 5.8652 | 5.8138 | 5.7619 | 5.7096 | 5.6569 | 5.6036 | 5.5498 | 5.4955 | 5.4406 | 5.3852 | 5.3292 | 5.2726 | 5.2154 | 5.1575 | 5.099 | 5.0398 | 4.98 | 4.9193 | 4.858 | 4.7958 | 4.7329 | 4.669 | 4.6043 | 4.5387 | 4.4721 | 4.4045 | 4.3359 | 4.2661 | 4.1952 | 4.1231 | 4.0497 | 3.9749 | 3.8987 | 3.821 | 3.7417 | 3.6606 | 3.5777 | 3.4928 | 3.4059 | 3.3166 | 3.2249 | 3.1305 | 3.0332 | 2.9326 | 2.8284 | 2.7203 | 2.6077 | 2.49 | 2.3664 | 2.2361
積分2項目の各分割の結果 | 0 | 0.00051039 | 0.00072815 | 0.00089968 | 0.0010481 | 0.0011822 | 0.0013066 | 0.001424 | 0.0015361 | 0.001644 | 0.0017487 | 0.0018508 | 0.0019509 | 0.0020493 | 0.0021463 | 0.0022423 | 0.0023375 | 0.0024321 | 0.0025262 | 0.00262 | 0.0027136 | 0.0028072 | 0.0029009 | 0.0029947 | 0.0030887 | 0.0031831 | 0.0032779 | 0.0033732 | 0.003469 | 0.0035654 | 0.0036625 | 0.0037604 | 0.003859 | 0.0039584 | 0.0040588 | 0.0041601 | 0.0042624 | 0.0043657 | 0.0044702 | 0.0045758 | 0.0046825 | 0.0047905 | 0.0048998 | 0.0050105 | 0.0051225 | 0.005236 | 0.0053509 | 0.0054673 | 0.0055854 | 0.005705 | 0.0058264 | 0.0059494 | 0.0060743 | 0.006201 | 0.0063295 | 0.00646 | 0.0065925 | 0.006727 | 0.0068636 | 0.0070024 | 0.0071434 | 0.0072867 | 0.0074323 | 0.0075804 | 0.0077309 | 0.0078839 | 0.0080395 | 0.0081978 | 0.0083589 | 0.0085227 | 0.0086895 | 0.0088592 | 0.009032 | 0.0092079 | 0.009387 | 0.0095693 | 0.0097551 | 0.0099443 | 0.010137 | 0.010334 | 0.010534 | 0.010738 | 0.010946 | 0.011158 | 0.011374 | 0.011595 | 0.01182 | 0.012049 | 0.012283 | 0.012522 | 0.012766 | 0.013015 | 0.013268 | 0.013528 | 0.013792 | 0.014063 | 0.014339 | 0.014621 | 0.014909 | 0.015204 | 0.015504 | 0.015812 | 0.016126 | 0.016447 | 0.016776 | 0.017112 | 0.017455 | 0.017807 | 0.018166 | 0.018534 | 0.01891 | 0.019296 | 0.01969 | 0.020093 | 0.020507 | 0.02093 | 0.021363 | 0.021807 | 0.022261 | 0.022727 | 0.023204 | 0.023693 | 0.024195 | 0.024708 | 0.025235 | 0.025775 | 0.026329 | 0.026897 | 0.027479 | 0.028077 | 0.02869 | 0.029319 | 0.029964 | 0.030627 | 0.031307 | 0.032005 | 0.032721 | 0.033457 | 0.034212 | 0.034987 | 0.035784 | 0.036602 | 0.037442 | 0.038305 | 0.039191 | 0.040102 | 0.041037 | 0.041998 | 0.042986 | 0.044 | 0.045042 | 0.046112 | 0.047211 | 0.04834 | 0.0495 | 0.050691 | 0.051914 | 0.053169 | 0.054458 | 0.05578 | 0.057137 | 0.058528 | 0.059955 | 0.061417 | 0.062914 | 0.064448 | 0.066017 | 0.067621 | 0.06926 | 0.070933 | 0.072639 | 0.074376 | 0.076144 | 0.077939 | 0.079759 | 0.081601 | 0.08346 | 0.085331 | 0.087209 | 0.089085 | 0.090951 | 0.092796 | 0.094608 | 0.096371 | 0.098067 | 0.099673 | 0.10116 | 0.1025 | 0.10365 | 0.10455 | 0.10514 | 0.10534 | 0.10503 | 0.10406 | 0.10223 | 0.099233 | 0.094605 | 0.087578 | 0.076698 | 0.058414 | 0
重み | 1 | 4 | 2 | 4 | 2 | 4 | 2 | 4 | 2 | 4 | 2 | 4 | 2 | 4 | 2 | 4 | 2 | 4 | 2 | 4 | 2 | 4 | 2 | 4 | 2 | 4 | 2 | 4 | 2 | 4 | 2 | 4 | 2 | 4 | 2 | 4 | 2 | 4 | 2 | 4 | 2 | 4 | 2 | 4 | 2 | 4 | 2 | 4 | 2 | 4 | 2 | 4 | 2 | 4 | 2 | 4 | 2 | 4 | 2 | 4 | 2 | 4 | 2 | 4 | 2 | 4 | 2 | 4 | 2 | 4 | 2 | 4 | 2 | 4 | 2 | 4 | 2 | 4 | 2 | 4 | 2 | 4 | 2 | 4 | 2 | 4 | 2 | 4 | 2 | 4 | 2 | 4 | 2 | 4 | 2 | 4 | 2 | 4 | 2 | 4 | 2 | 4 | 2 | 4 | 2 | 4 | 2 | 4 | 2 | 4 | 2 | 4 | 2 | 4 | 2 | 4 | 2 | 4 | 2 | 4 | 2 | 4 | 2 | 4 | 2 | 4 | 2 | 4 | 2 | 4 | 2 | 4 | 2 | 4 | 2 | 4 | 2 | 4 | 2 | 4 | 2 | 4 | 2 | 4 | 2 | 4 | 2 | 4 | 2 | 4 | 2 | 4 | 2 | 4 | 2 | 4 | 2 | 4 | 2 | 4 | 2 | 4 | 2 | 4 | 2 | 4 | 2 | 4 | 2 | 4 | 2 | 4 | 2 | 4 | 2 | 4 | 2 | 4 | 2 | 4 | 2 | 4 | 2 | 4 | 2 | 4 | 2 | 4 | 2 | 4 | 2 | 4 | 2 | 4 | 2 | 4 | 2 | 4 | 2 | 4 | 1
各項結果 | 0 | 0.0040832 | 0.0029126 | 0.0071974 | 0.0041923 | 0.0094577 | 0.0052266 | 0.011392 | 0.0061443 | 0.013152 | 0.0069948 | 0.014807 | 0.0078035 | 0.016394 | 0.0085853 | 0.017939 | 0.00935 | 0.019456 | 0.010105 | 0.02096 | 0.010854 | 0.022458 | 0.011603 | 0.023957 | 0.012355 | 0.025465 | 0.013112 | 0.026986 | 0.013876 | 0.028523 | 0.01465 | 0.030083 | 0.015436 | 0.031668 | 0.016235 | 0.033281 | 0.01705 | 0.034926 | 0.017881 | 0.036606 | 0.01873 | 0.038324 | 0.019599 | 0.040084 | 0.02049 | 0.041888 | 0.021404 | 0.043739 | 0.022342 | 0.04564 | 0.023306 | 0.047596 | 0.024297 | 0.049608 | 0.025318 | 0.05168 | 0.02637 | 0.053816 | 0.027454 | 0.056019 | 0.028574 | 0.058294 | 0.029729 | 0.060643 | 0.030923 | 0.063071 | 0.032158 | 0.065583 | 0.033436 | 0.068182 | 0.034758 | 0.070874 | 0.036128 | 0.073663 | 0.037548 | 0.076555 | 0.03902 | 0.079555 | 0.040549 | 0.082669 | 0.042135 | 0.085903 | 0.043783 | 0.089263 | 0.045497 | 0.092758 | 0.047278 | 0.096393 | 0.049133 | 0.10018 | 0.051063 | 0.10412 | 0.053074 | 0.10822 | 0.05517 | 0.1125 | 0.057356 | 0.11697 | 0.059636 | 0.12163 | 0.062017 | 0.12649 | 0.064504 | 0.13158 | 0.067104 | 0.13689 | 0.069821 | 0.14245 | 0.072665 | 0.14827 | 0.075642 | 0.15436 | 0.078759 | 0.16075 | 0.082026 | 0.16744 | 0.085452 | 0.17445 | 0.089046 | 0.18182 | 0.092817 | 0.18955 | 0.096779 | 0.19767 | 0.10094 | 0.2062 | 0.10532 | 0.21518 | 0.10992 | 0.22462 | 0.11476 | 0.23455 | 0.11986 | 0.24501 | 0.12523 | 0.25604 | 0.13088 | 0.26765 | 0.13685 | 0.2799 | 0.14314 | 0.29282 | 0.14977 | 0.30644 | 0.15677 | 0.32082 | 0.16415 | 0.33599 | 0.17194 | 0.352 | 0.18017 | 0.36889 | 0.18884 | 0.38672 | 0.198 | 0.40553 | 0.20766 | 0.42535 | 0.21783 | 0.44624 | 0.22855 | 0.46823 | 0.23982 | 0.49134 | 0.25166 | 0.51558 | 0.26407 | 0.54097 | 0.27704 | 0.56746 | 0.29055 | 0.59501 | 0.30458 | 0.62351 | 0.31904 | 0.65281 | 0.33384 | 0.68265 | 0.34883 | 0.71268 | 0.3638 | 0.74237 | 0.37843 | 0.77097 | 0.39227 | 0.79739 | 0.40465 | 0.82001 | 0.41459 | 0.83639 | 0.42056 | 0.8427 | 0.42011 | 0.8325 | 0.40893 | 0.79387 | 0.37842 | 0.70062 | 0.30679 | 0.46731 | 0
積分結果 | 0.58743
N極寄与 | 1271.5047
１－２．S極側の積分
積分1項目
積分の分子 | 0 | 0.70534 | 0.99499 | 1.2155 | 1.4 | 1.5612 | 1.7059 | 1.8378 | 1.9596 | 2.073 | 2.1794 | 2.2798 | 2.3749 | 2.4653 | 2.5515 | 2.6339 | 2.7129 | 2.7888 | 2.8618 | 2.9321 | 3 | 3.0655 | 3.1289 | 3.1902 | 3.2496 | 3.3072 | 3.363 | 3.4172 | 3.4699 | 3.521 | 3.5707 | 3.619 | 3.6661 | 3.7118 | 3.7563 | 3.7997 | 3.8419 | 3.883 | 3.923 | 3.962 | 4 | 4.037 | 4.0731 | 4.1082 | 4.1425 | 4.1758 | 4.2083 | 4.24 | 4.2708 | 4.3009 | 4.3301 | 4.3586 | 4.3863 | 4.4133 | 4.4396 | 4.4651 | 4.49 | 4.5141 | 4.5376 | 4.5604 | 4.5826 | 4.6041 | 4.6249 | 4.6452 | 4.6648 | 4.6837 | 4.7021 | 4.7199 | 4.7371 | 4.7537 | 4.7697 | 4.7851 | 4.8 | 4.8143 | 4.828 | 4.8412 | 4.8539 | 4.866 | 4.8775 | 4.8885 | 4.899 | 4.9089 | 4.9183 | 4.9272 | 4.9356 | 4.9434 | 4.9508 | 4.9576 | 4.9639 | 4.9697 | 4.9749 | 4.9797 | 4.984 | 4.9877 | 4.991 | 4.9937 | 4.996 | 4.9977 | 4.999 | 4.9997 | 5 | 4.9997 | 4.999 | 4.9977 | 4.996 | 4.9937 | 4.991 | 4.9877 | 4.984 | 4.9797 | 4.9749 | 4.9697 | 4.9639 | 4.9576 | 4.9508 | 4.9434 | 4.9356 | 4.9272 | 4.9183 | 4.9089 | 4.899 | 4.8885 | 4.8775 | 4.866 | 4.8539 | 4.8412 | 4.828 | 4.8143 | 4.8 | 4.7851 | 4.7697 | 4.7537 | 4.7371 | 4.7199 | 4.7021 | 4.6837 | 4.6648 | 4.6452 | 4.6249 | 4.6041 | 4.5826 | 4.5604 | 4.5376 | 4.5141 | 4.49 | 4.4651 | 4.4396 | 4.4133 | 4.3863 | 4.3586 | 4.3301 | 4.3009 | 4.2708 | 4.24 | 4.2083 | 4.1758 | 4.1425 | 4.1082 | 4.0731 | 4.037 | 4 | 3.962 | 3.923 | 3.883 | 3.8419 | 3.7997 | 3.7563 | 3.7118 | 3.6661 | 3.619 | 3.5707 | 3.521 | 3.4699 | 3.4172 | 3.363 | 3.3072 | 3.2496 | 3.1902 | 3.1289 | 3.0655 | 3 | 2.9321 | 2.8618 | 2.7888 | 2.7129 | 2.6339 | 2.5515 | 2.4653 | 2.3749 | 2.2798 | 2.1794 | 2.073 | 1.9596 | 1.8378 | 1.7059 | 1.5612 | 1.4 | 1.2155 | 0.99499 | 0.70534 | 0
積分の分母(積１） | 137 | 135.9025 | 134.81 | 133.7225 | 132.64 | 131.5625 | 130.49 | 129.4225 | 128.36 | 127.3025 | 126.25 | 125.2025 | 124.16 | 123.1225 | 122.09 | 121.0625 | 120.04 | 119.0225 | 118.01 | 117.0025 | 116 | 115.0025 | 114.01 | 113.0225 | 112.04 | 111.0625 | 110.09 | 109.1225 | 108.16 | 107.2025 | 106.25 | 105.3025 | 104.36 | 103.4225 | 102.49 | 101.5625 | 100.64 | 99.7225 | 98.81 | 97.9025 | 97 | 96.1025 | 95.21 | 94.3225 | 93.44 | 92.5625 | 91.69 | 90.8225 | 89.96 | 89.1025 | 88.25 | 87.4025 | 86.56 | 85.7225 | 84.89 | 84.0625 | 83.24 | 82.4225 | 81.61 | 80.8025 | 80 | 79.2025 | 78.41 | 77.6225 | 76.84 | 76.0625 | 75.29 | 74.5225 | 73.76 | 73.0025 | 72.25 | 71.5025 | 70.76 | 70.0225 | 69.29 | 68.5625 | 67.84 | 67.1225 | 66.41 | 65.7025 | 65 | 64.3025 | 63.61 | 62.9225 | 62.24 | 61.5625 | 60.89 | 60.2225 | 59.56 | 58.9025 | 58.25 | 57.6025 | 56.96 | 56.3225 | 55.69 | 55.0625 | 54.44 | 53.8225 | 53.21 | 52.6025 | 52 | 51.4025 | 50.81 | 50.2225 | 49.64 | 49.0625 | 48.49 | 47.9225 | 47.36 | 46.8025 | 46.25 | 45.7025 | 45.16 | 44.6225 | 44.09 | 43.5625 | 43.04 | 42.5225 | 42.01 | 41.5025 | 41 | 40.5025 | 40.01 | 39.5225 | 39.04 | 38.5625 | 38.09 | 37.6225 | 37.16 | 36.7025 | 36.25 | 35.8025 | 35.36 | 34.9225 | 34.49 | 34.0625 | 33.64 | 33.2225 | 32.81 | 32.4025 | 32 | 31.6025 | 31.21 | 30.8225 | 30.44 | 30.0625 | 29.69 | 29.3225 | 28.96 | 28.6025 | 28.25 | 27.9025 | 27.56 | 27.2225 | 26.89 | 26.5625 | 26.24 | 25.9225 | 25.61 | 25.3025 | 25 | 24.7025 | 24.41 | 24.1225 | 23.84 | 23.5625 | 23.29 | 23.0225 | 22.76 | 22.5025 | 22.25 | 22.0025 | 21.76 | 21.5225 | 21.29 | 21.0625 | 20.84 | 20.6225 | 20.41 | 20.2025 | 20 | 19.8025 | 19.61 | 19.4225 | 19.24 | 19.0625 | 18.89 | 18.7225 | 18.56 | 18.4025 | 18.25 | 18.1025 | 17.96 | 17.8225 | 17.69 | 17.5625 | 17.44 | 17.3225 | 17.21 | 17.1025 | 17
積分の分母(積2） | 11.7047 | 11.679 | 11.6533 | 11.6276 | 11.6017 | 11.5758 | 11.5499 | 11.5239 | 11.4978 | 11.4717 | 11.4455 | 11.4193 | 11.393 | 11.3666 | 11.3402 | 11.3137 | 11.2872 | 11.2606 | 11.2339 | 11.2071 | 11.1803 | 11.1535 | 11.1265 | 11.0995 | 11.0725 | 11.0454 | 11.0182 | 10.9909 | 10.9636 | 10.9362 | 10.9087 | 10.8812 | 10.8536 | 10.8259 | 10.7981 | 10.7703 | 10.7424 | 10.7145 | 10.6864 | 10.6583 | 10.6301 | 10.6019 | 10.5736 | 10.5451 | 10.5167 | 10.4881 | 10.4594 | 10.4307 | 10.4019 | 10.373 | 10.3441 | 10.315 | 10.2859 | 10.2567 | 10.2274 | 10.198 | 10.1686 | 10.139 | 10.1094 | 10.0797 | 10.0499 | 10.02 | 9.99 | 9.9599 | 9.9298 | 9.8995 | 9.8691 | 9.8387 | 9.8082 | 9.7775 | 9.7468 | 9.716 | 9.685 | 9.654 | 9.6229 | 9.5917 | 9.5603 | 9.5289 | 9.4974 | 9.4657 | 9.434 | 9.4021 | 9.3702 | 9.3381 | 9.3059 | 9.2736 | 9.2412 | 9.2087 | 9.1761 | 9.1433 | 9.1104 | 9.0774 | 9.0443 | 9.0111 | 8.9778 | 8.9443 | 8.9107 | 8.8769 | 8.8431 | 8.8091 | 8.775 | 8.7407 | 8.7063 | 8.6718 | 8.6371 | 8.6023 | 8.5674 | 8.5323 | 8.4971 | 8.4617 | 8.4261 | 8.3905 | 8.3546 | 8.3187 | 8.2825 | 8.2462 | 8.2098 | 8.1731 | 8.1363 | 8.0994 | 8.0623 | 8.025 | 7.9875 | 7.9498 | 7.912 | 7.874 | 7.8358 | 7.7974 | 7.7589 | 7.7201 | 7.6811 | 7.642 | 7.6026 | 7.5631 | 7.5233 | 7.4833 | 7.4431 | 7.4027 | 7.3621 | 7.3212 | 7.2801 | 7.2388 | 7.1972 | 7.1554 | 7.1134 | 7.0711 | 7.0285 | 6.9857 | 6.9426 | 6.8993 | 6.8557 | 6.8118 | 6.7676 | 6.7231 | 6.6783 | 6.6332 | 6.5879 | 6.5422 | 6.4962 | 6.4498 | 6.4031 | 6.3561 | 6.3087 | 6.261 | 6.2129 | 6.1644 | 6.1156 | 6.0663 | 6.0166 | 5.9666 | 5.9161 | 5.8652 | 5.8138 | 5.7619 | 5.7096 | 5.6569 | 5.6036 | 5.5498 | 5.4955 | 5.4406 | 5.3852 | 5.3292 | 5.2726 | 5.2154 | 5.1575 | 5.099 | 5.0398 | 4.98 | 4.9193 | 4.858 | 4.7958 | 4.7329 | 4.669 | 4.6043 | 4.5387 | 4.4721 | 4.4045 | 4.3359 | 4.2661 | 4.1952 | 4.1231
積分1項目の各分割の結果 | 0 | 0.00044439 | 0.00063335 | 0.00078176 | 0.00090977 | 0.0010252 | 0.0011319 | 0.0012322 | 0.0013278 | 0.0014195 | 0.0015083 | 0.0015946 | 0.0016789 | 0.0017615 | 0.0018428 | 0.001923 | 0.0020023 | 0.0020808 | 0.0021587 | 0.0022361 | 0.0023132 | 0.0023899 | 0.0024665 | 0.002543 | 0.0026195 | 0.0026959 | 0.0027725 | 0.0028492 | 0.0029261 | 0.0030033 | 0.0030807 | 0.0031585 | 0.0032366 | 0.0033152 | 0.0033942 | 0.0034736 | 0.0035536 | 0.0036341 | 0.0037152 | 0.0037969 | 0.0038793 | 0.0039623 | 0.0040459 | 0.0041303 | 0.0042155 | 0.0043014 | 0.0043881 | 0.0044757 | 0.004564 | 0.0046533 | 0.0047434 | 0.0048345 | 0.0049265 | 0.0050195 | 0.0051135 | 0.0052085 | 0.0053046 | 0.0054017 | 0.0055 | 0.0055993 | 0.0056998 | 0.0058015 | 0.0059043 | 0.0060084 | 0.0061137 | 0.0062203 | 0.0063282 | 0.0064374 | 0.0065479 | 0.0066598 | 0.0067732 | 0.0068879 | 0.0070041 | 0.0071218 | 0.0072409 | 0.0073616 | 0.0074839 | 0.0076078 | 0.0077332 | 0.0078603 | 0.0079891 | 0.0081196 | 0.0082517 | 0.0083857 | 0.0085214 | 0.0086589 | 0.0087983 | 0.0089395 | 0.0090826 | 0.0092276 | 0.0093746 | 0.0095236 | 0.0096745 | 0.0098275 | 0.0099826 | 0.01014 | 0.010299 | 0.01046 | 0.010624 | 0.01079 | 0.010958 | 0.011128 | 0.011301 | 0.011475 | 0.011653 | 0.011832 | 0.012014 | 0.012198 | 0.012385 | 0.012574 | 0.012766 | 0.01296 | 0.013156 | 0.013356 | 0.013557 | 0.013761 | 0.013968 | 0.014177 | 0.014389 | 0.014604 | 0.014821 | 0.01504 | 0.015262 | 0.015487 | 0.015714 | 0.015944 | 0.016176 | 0.016411 | 0.016648 | 0.016888 | 0.01713 | 0.017374 | 0.017621 | 0.01787 | 0.018121 | 0.018375 | 0.01863 | 0.018888 | 0.019147 | 0.019408 | 0.019671 | 0.019935 | 0.020201 | 0.020468 | 0.020736 | 0.021005 | 0.021275 | 0.021545 | 0.021816 | 0.022087 | 0.022358 | 0.022628 | 0.022898 | 0.023167 | 0.023434 | 0.0237 | 0.023963 | 0.024225 | 0.024483 | 0.024737 | 0.024988 | 0.025234 | 0.025475 | 0.02571 | 0.025938 | 0.02616 | 0.026373 | 0.026577 | 0.026772 | 0.026955 | 0.027126 | 0.027284 | 0.027428 | 0.027556 | 0.027666 | 0.027757 | 0.027827 | 0.027874 | 0.027896 | 0.02789 | 0.027854 | 0.027785 | 0.027678 | 0.027532 | 0.02734 | 0.027098 | 0.0268 | 0.026441 | 0.026011 | 0.025501 | 0.024901 | 0.024196 | 0.023369 | 0.022396 | 0.021246 | 0.019878 | 0.018226 | 0.016184 | 0.013552 | 0.0098306 | 0
積分２項目
積分の分子 | 0 | 0.70534 | 0.99499 | 1.2155 | 1.4 | 1.5612 | 1.7059 | 1.8378 | 1.9596 | 2.073 | 2.1794 | 2.2798 | 2.3749 | 2.4653 | 2.5515 | 2.6339 | 2.7129 | 2.7888 | 2.8618 | 2.9321 | 3 | 3.0655 | 3.1289 | 3.1902 | 3.2496 | 3.3072 | 3.363 | 3.4172 | 3.4699 | 3.521 | 3.5707 | 3.619 | 3.6661 | 3.7118 | 3.7563 | 3.7997 | 3.8419 | 3.883 | 3.923 | 3.962 | 4 | 4.037 | 4.0731 | 4.1082 | 4.1425 | 4.1758 | 4.2083 | 4.24 | 4.2708 | 4.3009 | 4.3301 | 4.3586 | 4.3863 | 4.4133 | 4.4396 | 4.4651 | 4.49 | 4.5141 | 4.5376 | 4.5604 | 4.5826 | 4.6041 | 4.6249 | 4.6452 | 4.6648 | 4.6837 | 4.7021 | 4.7199 | 4.7371 | 4.7537 | 4.7697 | 4.7851 | 4.8 | 4.8143 | 4.828 | 4.8412 | 4.8539 | 4.866 | 4.8775 | 4.8885 | 4.899 | 4.9089 | 4.9183 | 4.9272 | 4.9356 | 4.9434 | 4.9508 | 4.9576 | 4.9639 | 4.9697 | 4.9749 | 4.9797 | 4.984 | 4.9877 | 4.991 | 4.9937 | 4.996 | 4.9977 | 4.999 | 4.9997 | 5 | 4.9997 | 4.999 | 4.9977 | 4.996 | 4.9937 | 4.991 | 4.9877 | 4.984 | 4.9797 | 4.9749 | 4.9697 | 4.9639 | 4.9576 | 4.9508 | 4.9434 | 4.9356 | 4.9272 | 4.9183 | 4.9089 | 4.899 | 4.8885 | 4.8775 | 4.866 | 4.8539 | 4.8412 | 4.828 | 4.8143 | 4.8 | 4.7851 | 4.7697 | 4.7537 | 4.7371 | 4.7199 | 4.7021 | 4.6837 | 4.6648 | 4.6452 | 4.6249 | 4.6041 | 4.5826 | 4.5604 | 4.5376 | 4.5141 | 4.49 | 4.4651 | 4.4396 | 4.4133 | 4.3863 | 4.3586 | 4.3301 | 4.3009 | 4.2708 | 4.24 | 4.2083 | 4.1758 | 4.1425 | 4.1082 | 4.0731 | 4.037 | 4 | 3.962 | 3.923 | 3.883 | 3.8419 | 3.7997 | 3.7563 | 3.7118 | 3.6661 | 3.619 | 3.5707 | 3.521 | 3.4699 | 3.4172 | 3.363 | 3.3072 | 3.2496 | 3.1902 | 3.1289 | 3.0655 | 3 | 2.9321 | 2.8618 | 2.7888 | 2.7129 | 2.6339 | 2.5515 | 2.4653 | 2.3749 | 2.2798 | 2.1794 | 2.073 | 1.9596 | 1.8378 | 1.7059 | 1.5612 | 1.4 | 1.2155 | 0.99499 | 0.70534 | 0
積分の分母(積2） | 11.7047 | 11.679 | 11.6533 | 11.6276 | 11.6017 | 11.5758 | 11.5499 | 11.5239 | 11.4978 | 11.4717 | 11.4455 | 11.4193 | 11.393 | 11.3666 | 11.3402 | 11.3137 | 11.2872 | 11.2606 | 11.2339 | 11.2071 | 11.1803 | 11.1535 | 11.1265 | 11.0995 | 11.0725 | 11.0454 | 11.0182 | 10.9909 | 10.9636 | 10.9362 | 10.9087 | 10.8812 | 10.8536 | 10.8259 | 10.7981 | 10.7703 | 10.7424 | 10.7145 | 10.6864 | 10.6583 | 10.6301 | 10.6019 | 10.5736 | 10.5451 | 10.5167 | 10.4881 | 10.4594 | 10.4307 | 10.4019 | 10.373 | 10.3441 | 10.315 | 10.2859 | 10.2567 | 10.2274 | 10.198 | 10.1686 | 10.139 | 10.1094 | 10.0797 | 10.0499 | 10.02 | 9.99 | 9.9599 | 9.9298 | 9.8995 | 9.8691 | 9.8387 | 9.8082 | 9.7775 | 9.7468 | 9.716 | 9.685 | 9.654 | 9.6229 | 9.5917 | 9.5603 | 9.5289 | 9.4974 | 9.4657 | 9.434 | 9.4021 | 9.3702 | 9.3381 | 9.3059 | 9.2736 | 9.2412 | 9.2087 | 9.1761 | 9.1433 | 9.1104 | 9.0774 | 9.0443 | 9.0111 | 8.9778 | 8.9443 | 8.9107 | 8.8769 | 8.8431 | 8.8091 | 8.775 | 8.7407 | 8.7063 | 8.6718 | 8.6371 | 8.6023 | 8.5674 | 8.5323 | 8.4971 | 8.4617 | 8.4261 | 8.3905 | 8.3546 | 8.3187 | 8.2825 | 8.2462 | 8.2098 | 8.1731 | 8.1363 | 8.0994 | 8.0623 | 8.025 | 7.9875 | 7.9498 | 7.912 | 7.874 | 7.8358 | 7.7974 | 7.7589 | 7.7201 | 7.6811 | 7.642 | 7.6026 | 7.5631 | 7.5233 | 7.4833 | 7.4431 | 7.4027 | 7.3621 | 7.3212 | 7.2801 | 7.2388 | 7.1972 | 7.1554 | 7.1134 | 7.0711 | 7.0285 | 6.9857 | 6.9426 | 6.8993 | 6.8557 | 6.8118 | 6.7676 | 6.7231 | 6.6783 | 6.6332 | 6.5879 | 6.5422 | 6.4962 | 6.4498 | 6.4031 | 6.3561 | 6.3087 | 6.261 | 6.2129 | 6.1644 | 6.1156 | 6.0663 | 6.0166 | 5.9666 | 5.9161 | 5.8652 | 5.8138 | 5.7619 | 5.7096 | 5.6569 | 5.6036 | 5.5498 | 5.4955 | 5.4406 | 5.3852 | 5.3292 | 5.2726 | 5.2154 | 5.1575 | 5.099 | 5.0398 | 4.98 | 4.9193 | 4.858 | 4.7958 | 4.7329 | 4.669 | 4.6043 | 4.5387 | 4.4721 | 4.4045 | 4.3359 | 4.2661 | 4.1952 | 4.1231
積分2項目の各分割の結果 | 0 | 0.00044439 | 0.00063335 | 0.00078176 | 0.00090977 | 0.0010252 | 0.0011319 | 0.0012322 | 0.0013278 | 0.0014195 | 0.0015083 | 0.0015946 | 0.0016789 | 0.0017615 | 0.0018428 | 0.001923 | 0.0020023 | 0.0020808 | 0.0021587 | 0.0022361 | 0.0023132 | 0.0023899 | 0.0024665 | 0.002543 | 0.0026195 | 0.0026959 | 0.0027725 | 0.0028492 | 0.0029261 | 0.0030033 | 0.0030807 | 0.0031585 | 0.0032366 | 0.0033152 | 0.0033942 | 0.0034736 | 0.0035536 | 0.0036341 | 0.0037152 | 0.0037969 | 0.0038793 | 0.0039623 | 0.0040459 | 0.0041303 | 0.0042155 | 0.0043014 | 0.0043881 | 0.0044757 | 0.004564 | 0.0046533 | 0.0047434 | 0.0048345 | 0.0049265 | 0.0050195 | 0.0051135 | 0.0052085 | 0.0053046 | 0.0054017 | 0.0055 | 0.0055993 | 0.0056998 | 0.0058015 | 0.0059043 | 0.0060084 | 0.0061137 | 0.0062203 | 0.0063282 | 0.0064374 | 0.0065479 | 0.0066598 | 0.0067732 | 0.0068879 | 0.0070041 | 0.0071218 | 0.0072409 | 0.0073616 | 0.0074839 | 0.0076078 | 0.0077332 | 0.0078603 | 0.0079891 | 0.0081196 | 0.0082517 | 0.0083857 | 0.0085214 | 0.0086589 | 0.0087983 | 0.0089395 | 0.0090826 | 0.0092276 | 0.0093746 | 0.0095236 | 0.0096745 | 0.0098275 | 0.0099826 | 0.01014 | 0.010299 | 0.01046 | 0.010624 | 0.01079 | 0.010958 | 0.011128 | 0.011301 | 0.011475 | 0.011653 | 0.011832 | 0.012014 | 0.012198 | 0.012385 | 0.012574 | 0.012766 | 0.01296 | 0.013156 | 0.013356 | 0.013557 | 0.013761 | 0.013968 | 0.014177 | 0.014389 | 0.014604 | 0.014821 | 0.01504 | 0.015262 | 0.015487 | 0.015714 | 0.015944 | 0.016176 | 0.016411 | 0.016648 | 0.016888 | 0.01713 | 0.017374 | 0.017621 | 0.01787 | 0.018121 | 0.018375 | 0.01863 | 0.018888 | 0.019147 | 0.019408 | 0.019671 | 0.019935 | 0.020201 | 0.020468 | 0.020736 | 0.021005 | 0.021275 | 0.021545 | 0.021816 | 0.022087 | 0.022358 | 0.022628 | 0.022898 | 0.023167 | 0.023434 | 0.0237 | 0.023963 | 0.024225 | 0.024483 | 0.024737 | 0.024988 | 0.025234 | 0.025475 | 0.02571 | 0.025938 | 0.02616 | 0.026373 | 0.026577 | 0.026772 | 0.026955 | 0.027126 | 0.027284 | 0.027428 | 0.027556 | 0.027666 | 0.027757 | 0.027827 | 0.027874 | 0.027896 | 0.02789 | 0.027854 | 0.027785 | 0.027678 | 0.027532 | 0.02734 | 0.027098 | 0.0268 | 0.026441 | 0.026011 | 0.025501 | 0.024901 | 0.024196 | 0.023369 | 0.022396 | 0.021246 | 0.019878 | 0.018226 | 0.016184 | 0.013552 | 0.0098306 | 0
重み | 1 | 4 | 2 | 4 | 2 | 4 | 2 | 4 | 2 | 4 | 2 | 4 | 2 | 4 | 2 | 4 | 2 | 4 | 2 | 4 | 2 | 4 | 2 | 4 | 2 | 4 | 2 | 4 | 2 | 4 | 2 | 4 | 2 | 4 | 2 | 4 | 2 | 4 | 2 | 4 | 2 | 4 | 2 | 4 | 2 | 4 | 2 | 4 | 2 | 4 | 2 | 4 | 2 | 4 | 2 | 4 | 2 | 4 | 2 | 4 | 2 | 4 | 2 | 4 | 2 | 4 | 2 | 4 | 2 | 4 | 2 | 4 | 2 | 4 | 2 | 4 | 2 | 4 | 2 | 4 | 2 | 4 | 2 | 4 | 2 | 4 | 2 | 4 | 2 | 4 | 2 | 4 | 2 | 4 | 2 | 4 | 2 | 4 | 2 | 4 | 2 | 4 | 2 | 4 | 2 | 4 | 2 | 4 | 2 | 4 | 2 | 4 | 2 | 4 | 2 | 4 | 2 | 4 | 2 | 4 | 2 | 4 | 2 | 4 | 2 | 4 | 2 | 4 | 2 | 4 | 2 | 4 | 2 | 4 | 2 | 4 | 2 | 4 | 2 | 4 | 2 | 4 | 2 | 4 | 2 | 4 | 2 | 4 | 2 | 4 | 2 | 4 | 2 | 4 | 2 | 4 | 2 | 4 | 2 | 4 | 2 | 4 | 2 | 4 | 2 | 4 | 2 | 4 | 2 | 4 | 2 | 4 | 2 | 4 | 2 | 4 | 2 | 4 | 2 | 4 | 2 | 4 | 2 | 4 | 2 | 4 | 2 | 4 | 2 | 4 | 2 | 4 | 2 | 4 | 2 | 4 | 2 | 4 | 2 | 4 | 1
各項結果 | 0 | 0.0035551 | 0.0025334 | 0.006254 | 0.0036391 | 0.0082012 | 0.0045274 | 0.0098578 | 0.005311 | 0.011356 | 0.0060331 | 0.012757 | 0.0067155 | 0.014092 | 0.0073714 | 0.015384 | 0.0080092 | 0.016646 | 0.0086348 | 0.017889 | 0.0092527 | 0.01912 | 0.0098662 | 0.020344 | 0.010478 | 0.021568 | 0.01109 | 0.022794 | 0.011705 | 0.024026 | 0.012323 | 0.025268 | 0.012947 | 0.026521 | 0.013577 | 0.027789 | 0.014214 | 0.029073 | 0.014861 | 0.030375 | 0.015517 | 0.031698 | 0.016184 | 0.033043 | 0.016862 | 0.034411 | 0.017552 | 0.035805 | 0.018256 | 0.037226 | 0.018974 | 0.038676 | 0.019706 | 0.040156 | 0.020454 | 0.041668 | 0.021218 | 0.043214 | 0.022 | 0.044794 | 0.022799 | 0.046412 | 0.023617 | 0.048067 | 0.024455 | 0.049762 | 0.025313 | 0.051499 | 0.026192 | 0.053279 | 0.027093 | 0.055103 | 0.028016 | 0.056974 | 0.028964 | 0.058893 | 0.029936 | 0.060862 | 0.030933 | 0.062883 | 0.031956 | 0.064956 | 0.033007 | 0.067085 | 0.034086 | 0.069271 | 0.035193 | 0.071516 | 0.03633 | 0.073821 | 0.037498 | 0.076188 | 0.038698 | 0.07862 | 0.03993 | 0.081118 | 0.041196 | 0.083683 | 0.042496 | 0.086318 | 0.043831 | 0.089024 | 0.045202 | 0.091803 | 0.04661 | 0.094657 | 0.048056 | 0.097586 | 0.04954 | 0.10059 | 0.051063 | 0.10368 | 0.052626 | 0.10684 | 0.054229 | 0.11009 | 0.055872 | 0.11342 | 0.057557 | 0.11683 | 0.059282 | 0.12032 | 0.061049 | 0.1239 | 0.062857 | 0.12755 | 0.064705 | 0.13129 | 0.066593 | 0.1351 | 0.06852 | 0.139 | 0.070485 | 0.14296 | 0.072486 | 0.147 | 0.074521 | 0.1511 | 0.076588 | 0.15526 | 0.078683 | 0.15948 | 0.080803 | 0.16374 | 0.082944 | 0.16804 | 0.0851 | 0.17236 | 0.087265 | 0.1767 | 0.089432 | 0.18103 | 0.091593 | 0.18533 | 0.093737 | 0.1896 | 0.095854 | 0.1938 | 0.09793 | 0.1979 | 0.099951 | 0.20187 | 0.1019 | 0.20568 | 0.10375 | 0.20928 | 0.10549 | 0.21262 | 0.10709 | 0.21564 | 0.10851 | 0.21828 | 0.10971 | 0.22045 | 0.11066 | 0.22206 | 0.11131 | 0.22299 | 0.11158 | 0.22312 | 0.11142 | 0.22228 | 0.11071 | 0.22025 | 0.10936 | 0.21678 | 0.1072 | 0.21153 | 0.10404 | 0.20401 | 0.099605 | 0.19357 | 0.093474 | 0.17916 | 0.084986 | 0.15902 | 0.072902 | 0.12947 | 0.054208 | 0.078645 | 0
積分結果 | 0.25455
S極寄与 | 1101.9476
内R磁石側全寄与 | 169.557
外R-内R寄与 | 1171.1638

## 点１4Bz (hidden)
磁石１の固有座標
X０ | 0
Y０ | 6.5
Z０ | 2
L０ | 2
積分範囲(外R）
変数の開始値（-oｒ） | -10
変数の終了値（oｒ） | 10
変数増分 | 0.1
１．積分（外R磁石側）
分割番号 | 0 | 1 | 2 | 3 | 4 | 5 | 6 | 7 | 8 | 9 | 10 | 11 | 12 | 13 | 14 | 15 | 16 | 17 | 18 | 19 | 20 | 21 | 22 | 23 | 24 | 25 | 26 | 27 | 28 | 29 | 30 | 31 | 32 | 33 | 34 | 35 | 36 | 37 | 38 | 39 | 40 | 41 | 42 | 43 | 44 | 45 | 46 | 47 | 48 | 49 | 50 | 51 | 52 | 53 | 54 | 55 | 56 | 57 | 58 | 59 | 60 | 61 | 62 | 63 | 64 | 65 | 66 | 67 | 68 | 69 | 70 | 71 | 72 | 73 | 74 | 75 | 76 | 77 | 78 | 79 | 80 | 81 | 82 | 83 | 84 | 85 | 86 | 87 | 88 | 89 | 90 | 91 | 92 | 93 | 94 | 95 | 96 | 97 | 98 | 99 | 100 | 101 | 102 | 103 | 104 | 105 | 106 | 107 | 108 | 109 | 110 | 111 | 112 | 113 | 114 | 115 | 116 | 117 | 118 | 119 | 120 | 121 | 122 | 123 | 124 | 125 | 126 | 127 | 128 | 129 | 130 | 131 | 132 | 133 | 134 | 135 | 136 | 137 | 138 | 139 | 140 | 141 | 142 | 143 | 144 | 145 | 146 | 147 | 148 | 149 | 150 | 151 | 152 | 153 | 154 | 155 | 156 | 157 | 158 | 159 | 160 | 161 | 162 | 163 | 164 | 165 | 166 | 167 | 168 | 169 | 170 | 171 | 172 | 173 | 174 | 175 | 176 | 177 | 178 | 179 | 180 | 181 | 182 | 183 | 184 | 185 | 186 | 187 | 188 | 189 | 190 | 191 | 192 | 193 | 194 | 195 | 196 | 197 | 198 | 199 | 200
変数の値 | -10 | -9.9 | -9.8 | -9.7 | -9.6 | -9.5 | -9.4 | -9.3 | -9.2 | -9.1 | -9 | -8.9 | -8.8 | -8.7 | -8.6 | -8.5 | -8.4 | -8.3 | -8.2 | -8.1 | -8 | -7.9 | -7.8 | -7.7 | -7.6 | -7.5 | -7.4 | -7.3 | -7.2 | -7.1 | -7 | -6.9 | -6.8 | -6.7 | -6.6 | -6.5 | -6.4 | -6.3 | -6.2 | -6.1 | -6 | -5.9 | -5.8 | -5.7 | -5.6 | -5.5 | -5.4 | -5.3 | -5.2 | -5.1 | -5 | -4.9 | -4.8 | -4.7 | -4.6 | -4.5 | -4.4 | -4.3 | -4.2 | -4.1 | -4 | -3.9 | -3.8 | -3.7 | -3.6 | -3.5 | -3.4 | -3.3 | -3.2 | -3.1 | -3 | -2.9 | -2.8 | -2.7 | -2.6 | -2.5 | -2.4 | -2.3 | -2.2 | -2.1 | -2 | -1.9 | -1.8 | -1.7 | -1.6 | -1.5 | -1.4 | -1.3 | -1.2 | -1.1 | -1 | -0.9 | -0.8 | -0.7 | -0.6 | -0.5 | -0.4 | -0.3 | -0.2 | -0.1 | 0 | 0.1 | 0.2 | 0.3 | 0.4 | 0.5 | 0.6 | 0.7 | 0.8 | 0.9 | 1 | 1.1 | 1.2 | 1.3 | 1.4 | 1.5 | 1.6 | 1.7 | 1.8 | 1.9 | 2 | 2.1 | 2.2 | 2.3 | 2.4 | 2.5 | 2.6 | 2.7 | 2.8 | 2.9 | 3 | 3.1 | 3.2 | 3.3 | 3.4 | 3.5 | 3.6 | 3.7 | 3.8 | 3.9 | 4 | 4.1 | 4.2 | 4.3 | 4.4 | 4.5 | 4.6 | 4.7 | 4.8 | 4.9 | 5 | 5.1 | 5.2 | 5.3 | 5.4 | 5.5 | 5.6 | 5.7 | 5.8 | 5.9 | 6 | 6.1 | 6.2 | 6.3 | 6.4 | 6.5 | 6.6 | 6.7 | 6.8 | 6.9 | 7 | 7.1 | 7.2 | 7.3 | 7.4 | 7.5 | 7.6 | 7.7 | 7.8 | 7.9 | 8 | 8.1 | 8.2 | 8.3 | 8.4 | 8.5 | 8.6 | 8.7 | 8.8 | 8.9 | 9 | 9.1 | 9.2 | 9.3 | 9.4 | 9.5 | 9.6 | 9.7 | 9.8 | 9.9 | 10
1-1．N極側の積分
積分1項目
積分の分子 | 0 | 1.4107 | 1.99 | 2.431 | 2.8 | 3.1225 | 3.4117 | 3.6756 | 3.9192 | 4.1461 | 4.3589 | 4.5596 | 4.7497 | 4.9305 | 5.1029 | 5.2678 | 5.4259 | 5.5776 | 5.7236 | 5.8643 | 6 | 6.1311 | 6.2578 | 6.3804 | 6.4992 | 6.6144 | 6.7261 | 6.8345 | 6.9397 | 7.042 | 7.1414 | 7.2381 | 7.3321 | 7.4236 | 7.5127 | 7.5993 | 7.6837 | 7.766 | 7.846 | 7.924 | 8 | 8.074 | 8.1462 | 8.2164 | 8.2849 | 8.3516 | 8.4167 | 8.48 | 8.5417 | 8.6017 | 8.6603 | 8.7172 | 8.7727 | 8.8267 | 8.8792 | 8.9303 | 8.98 | 9.0283 | 9.0752 | 9.1209 | 9.1652 | 9.2081 | 9.2499 | 9.2903 | 9.3295 | 9.3675 | 9.4043 | 9.4398 | 9.4742 | 9.5074 | 9.5394 | 9.5703 | 9.6 | 9.6286 | 9.6561 | 9.6825 | 9.7077 | 9.7319 | 9.755 | 9.777 | 9.798 | 9.8178 | 9.8367 | 9.8544 | 9.8712 | 9.8869 | 9.9015 | 9.9151 | 9.9277 | 9.9393 | 9.9499 | 9.9594 | 9.9679 | 9.9755 | 9.982 | 9.9875 | 9.992 | 9.9955 | 9.998 | 9.9995 | 10 | 9.9995 | 9.998 | 9.9955 | 9.992 | 9.9875 | 9.982 | 9.9755 | 9.9679 | 9.9594 | 9.9499 | 9.9393 | 9.9277 | 9.9151 | 9.9015 | 9.8869 | 9.8712 | 9.8544 | 9.8367 | 9.8178 | 9.798 | 9.777 | 9.755 | 9.7319 | 9.7077 | 9.6825 | 9.6561 | 9.6286 | 9.6 | 9.5703 | 9.5394 | 9.5074 | 9.4742 | 9.4398 | 9.4043 | 9.3675 | 9.3295 | 9.2903 | 9.2499 | 9.2081 | 9.1652 | 9.1209 | 9.0752 | 9.0283 | 8.98 | 8.9303 | 8.8792 | 8.8267 | 8.7727 | 8.7172 | 8.6603 | 8.6017 | 8.5417 | 8.48 | 8.4167 | 8.3516 | 8.2849 | 8.2164 | 8.1462 | 8.074 | 8 | 7.924 | 7.846 | 7.766 | 7.6837 | 7.5993 | 7.5127 | 7.4236 | 7.3321 | 7.2381 | 7.1414 | 7.042 | 6.9397 | 6.8345 | 6.7261 | 6.6144 | 6.4992 | 6.3804 | 6.2578 | 6.1311 | 6 | 5.8643 | 5.7236 | 5.5776 | 5.4259 | 5.2678 | 5.1029 | 4.9305 | 4.7497 | 4.5596 | 4.3589 | 4.1461 | 3.9192 | 3.6756 | 3.4117 | 3.1225 | 2.8 | 2.431 | 1.99 | 1.4107 | 0
積分の分母(積１） | 276.25 | 272.96 | 269.69 | 266.44 | 263.21 | 260 | 256.81 | 253.64 | 250.49 | 247.36 | 244.25 | 241.16 | 238.09 | 235.04 | 232.01 | 229 | 226.01 | 223.04 | 220.09 | 217.16 | 214.25 | 211.36 | 208.49 | 205.64 | 202.81 | 200 | 197.21 | 194.44 | 191.69 | 188.96 | 186.25 | 183.56 | 180.89 | 178.24 | 175.61 | 173 | 170.41 | 167.84 | 165.29 | 162.76 | 160.25 | 157.76 | 155.29 | 152.84 | 150.41 | 148 | 145.61 | 143.24 | 140.89 | 138.56 | 136.25 | 133.96 | 131.69 | 129.44 | 127.21 | 125 | 122.81 | 120.64 | 118.49 | 116.36 | 114.25 | 112.16 | 110.09 | 108.04 | 106.01 | 104 | 102.01 | 100.04 | 98.09 | 96.16 | 94.25 | 92.36 | 90.49 | 88.64 | 86.81 | 85 | 83.21 | 81.44 | 79.69 | 77.96 | 76.25 | 74.56 | 72.89 | 71.24 | 69.61 | 68 | 66.41 | 64.84 | 63.29 | 61.76 | 60.25 | 58.76 | 57.29 | 55.84 | 54.41 | 53 | 51.61 | 50.24 | 48.89 | 47.56 | 46.25 | 44.96 | 43.69 | 42.44 | 41.21 | 40 | 38.81 | 37.64 | 36.49 | 35.36 | 34.25 | 33.16 | 32.09 | 31.04 | 30.01 | 29 | 28.01 | 27.04 | 26.09 | 25.16 | 24.25 | 23.36 | 22.49 | 21.64 | 20.81 | 20 | 19.21 | 18.44 | 17.69 | 16.96 | 16.25 | 15.56 | 14.89 | 14.24 | 13.61 | 13 | 12.41 | 11.84 | 11.29 | 10.76 | 10.25 | 9.76 | 9.29 | 8.84 | 8.41 | 8 | 7.61 | 7.24 | 6.89 | 6.56 | 6.25 | 5.96 | 5.69 | 5.44 | 5.21 | 5 | 4.81 | 4.64 | 4.49 | 4.36 | 4.25 | 4.16 | 4.09 | 4.04 | 4.01 | 4 | 4.01 | 4.04 | 4.09 | 4.16 | 4.25 | 4.36 | 4.49 | 4.64 | 4.81 | 5 | 5.21 | 5.44 | 5.69 | 5.96 | 6.25 | 6.56 | 6.89 | 7.24 | 7.61 | 8 | 8.41 | 8.84 | 9.29 | 9.76 | 10.25 | 10.76 | 11.29 | 11.84 | 12.41 | 13 | 13.61 | 14.24 | 14.89 | 15.56 | 16.25
積分の分母(積2） | 16.6208 | 16.5816 | 16.5424 | 16.503 | 16.4636 | 16.4241 | 16.3844 | 16.3447 | 16.3049 | 16.265 | 16.225 | 16.1849 | 16.1447 | 16.1043 | 16.0639 | 16.0234 | 15.9828 | 15.9421 | 15.9013 | 15.8603 | 15.8193 | 15.7781 | 15.7369 | 15.6955 | 15.6541 | 15.6125 | 15.5708 | 15.529 | 15.4871 | 15.4451 | 15.4029 | 15.3607 | 15.3183 | 15.2758 | 15.2332 | 15.1905 | 15.1476 | 15.1046 | 15.0615 | 15.0183 | 14.975 | 14.9315 | 14.8879 | 14.8442 | 14.8003 | 14.7564 | 14.7122 | 14.668 | 14.6236 | 14.5791 | 14.5344 | 14.4897 | 14.4447 | 14.3997 | 14.3544 | 14.3091 | 14.2636 | 14.2179 | 14.1722 | 14.1262 | 14.0801 | 14.0339 | 13.9875 | 13.9409 | 13.8942 | 13.8474 | 13.8004 | 13.7532 | 13.7058 | 13.6583 | 13.6107 | 13.5628 | 13.5148 | 13.4666 | 13.4183 | 13.3697 | 13.321 | 13.2722 | 13.2231 | 13.1738 | 13.1244 | 13.0748 | 13.025 | 12.975 | 12.9248 | 12.8744 | 12.8238 | 12.773 | 12.722 | 12.6708 | 12.6194 | 12.5678 | 12.516 | 12.4639 | 12.4117 | 12.3592 | 12.3065 | 12.2536 | 12.2004 | 12.147 | 12.0934 | 12.0395 | 11.9854 | 11.9311 | 11.8764 | 11.8216 | 11.7665 | 11.7111 | 11.6555 | 11.5996 | 11.5434 | 11.4869 | 11.4302 | 11.3732 | 11.3159 | 11.2583 | 11.2004 | 11.1423 | 11.0838 | 11.025 | 10.9659 | 10.9064 | 10.8467 | 10.7866 | 10.7261 | 10.6654 | 10.6042 | 10.5428 | 10.4809 | 10.4187 | 10.3562 | 10.2932 | 10.2299 | 10.1661 | 10.102 | 10.0374 | 9.9725 | 9.9071 | 9.8412 | 9.775 | 9.7082 | 9.6411 | 9.5734 | 9.5053 | 9.4366 | 9.3675 | 9.2978 | 9.2277 | 9.157 | 9.0857 | 9.0139 | 8.9415 | 8.8685 | 8.7949 | 8.7207 | 8.6458 | 8.5703 | 8.4941 | 8.4172 | 8.3397 | 8.2614 | 8.1823 | 8.1025 | 8.0218 | 7.9404 | 7.8581 | 7.775 | 7.6909 | 7.6059 | 7.52 | 7.433 | 7.3451 | 7.256 | 7.1659 | 7.0746 | 6.9821 | 6.8884 | 6.7934 | 6.697 | 6.5992 | 6.5 | 6.3992 | 6.2968 | 6.1927 | 6.0869 | 5.9791 | 5.8694 | 5.7576 | 5.6436 | 5.5272 | 5.4083 | 5.2868 | 5.1624 | 5.0349 | 4.9041 | 4.7697 | 4.6314 | 4.4889 | 4.3417 | 4.1893 | 4.0311
積分1項目の各分割の結果 | 0 | 0.00031167 | 0.00044605 | 0.00055288 | 0.00064615 | 0.00073122 | 0.00081084 | 0.00088661 | 0.00095959 | 0.0010305 | 0.0010999 | 0.0011682 | 0.0012357 | 0.0013026 | 0.0013692 | 0.0014356 | 0.0015021 | 0.0015686 | 0.0016355 | 0.0017026 | 0.0017703 | 0.0018385 | 0.0019073 | 0.0019768 | 0.0020471 | 0.0021183 | 0.0021904 | 0.0022635 | 0.0023376 | 0.0024129 | 0.0024893 | 0.0025671 | 0.0026461 | 0.0027265 | 0.0028084 | 0.0028917 | 0.0029767 | 0.0030633 | 0.0031516 | 0.0032417 | 0.0033337 | 0.0034276 | 0.0035235 | 0.0036215 | 0.0037217 | 0.0038241 | 0.0039289 | 0.0040361 | 0.0041458 | 0.0042581 | 0.0043732 | 0.004491 | 0.0046118 | 0.0047356 | 0.0048626 | 0.0049928 | 0.0051264 | 0.0052635 | 0.0054043 | 0.0055489 | 0.0056974 | 0.00585 | 0.0060069 | 0.0061681 | 0.006334 | 0.0065046 | 0.0066802 | 0.006861 | 0.0070471 | 0.0072388 | 0.0074364 | 0.0076399 | 0.0078498 | 0.0080663 | 0.0082896 | 0.0085201 | 0.008758 | 0.0090037 | 0.0092574 | 0.0095197 | 0.0097908 | 0.010071 | 0.010361 | 0.010661 | 0.010972 | 0.011293 | 0.011627 | 0.011972 | 0.01233 | 0.012701 | 0.013086 | 0.013486 | 0.013902 | 0.014333 | 0.014781 | 0.015247 | 0.015732 | 0.016236 | 0.016762 | 0.017309 | 0.017879 | 0.018473 | 0.019093 | 0.01974 | 0.020416 | 0.021121 | 0.021859 | 0.02263 | 0.023437 | 0.024282 | 0.025167 | 0.026094 | 0.027066 | 0.028086 | 0.029157 | 0.030282 | 0.031464 | 0.032708 | 0.034016 | 0.035394 | 0.036845 | 0.038375 | 0.039989 | 0.041692 | 0.043491 | 0.045392 | 0.047402 | 0.049528 | 0.051778 | 0.054161 | 0.056685 | 0.059361 | 0.062198 | 0.065208 | 0.068401 | 0.071789 | 0.075385 | 0.079202 | 0.083251 | 0.087548 | 0.092103 | 0.096931 | 0.10204 | 0.10745 | 0.11315 | 0.11917 | 0.12549 | 0.13212 | 0.13905 | 0.14626 | 0.15372 | 0.16141 | 0.16927 | 0.17724 | 0.18525 | 0.1932 | 0.20098 | 0.20847 | 0.21554 | 0.22205 | 0.22785 | 0.2328 | 0.23676 | 0.23963 | 0.24132 | 0.24177 | 0.24096 | 0.23892 | 0.2357 | 0.23137 | 0.22606 | 0.21989 | 0.21301 | 0.20555 | 0.19766 | 0.18947 | 0.18109 | 0.17265 | 0.16422 | 0.15588 | 0.14769 | 0.1397 | 0.13193 | 0.1244 | 0.11714 | 0.11013 | 0.10338 | 0.096872 | 0.090594 | 0.084522 | 0.07863 | 0.072884 | 0.067244 | 0.061658 | 0.056059 | 0.050358 | 0.044421 | 0.038032 | 0.030782 | 0.021641 | 0
積分２項目
積分の分子 | 0 | 1.4107 | 1.99 | 2.431 | 2.8 | 3.1225 | 3.4117 | 3.6756 | 3.9192 | 4.1461 | 4.3589 | 4.5596 | 4.7497 | 4.9305 | 5.1029 | 5.2678 | 5.4259 | 5.5776 | 5.7236 | 5.8643 | 6 | 6.1311 | 6.2578 | 6.3804 | 6.4992 | 6.6144 | 6.7261 | 6.8345 | 6.9397 | 7.042 | 7.1414 | 7.2381 | 7.3321 | 7.4236 | 7.5127 | 7.5993 | 7.6837 | 7.766 | 7.846 | 7.924 | 8 | 8.074 | 8.1462 | 8.2164 | 8.2849 | 8.3516 | 8.4167 | 8.48 | 8.5417 | 8.6017 | 8.6603 | 8.7172 | 8.7727 | 8.8267 | 8.8792 | 8.9303 | 8.98 | 9.0283 | 9.0752 | 9.1209 | 9.1652 | 9.2081 | 9.2499 | 9.2903 | 9.3295 | 9.3675 | 9.4043 | 9.4398 | 9.4742 | 9.5074 | 9.5394 | 9.5703 | 9.6 | 9.6286 | 9.6561 | 9.6825 | 9.7077 | 9.7319 | 9.755 | 9.777 | 9.798 | 9.8178 | 9.8367 | 9.8544 | 9.8712 | 9.8869 | 9.9015 | 9.9151 | 9.9277 | 9.9393 | 9.9499 | 9.9594 | 9.9679 | 9.9755 | 9.982 | 9.9875 | 9.992 | 9.9955 | 9.998 | 9.9995 | 10 | 9.9995 | 9.998 | 9.9955 | 9.992 | 9.9875 | 9.982 | 9.9755 | 9.9679 | 9.9594 | 9.9499 | 9.9393 | 9.9277 | 9.9151 | 9.9015 | 9.8869 | 9.8712 | 9.8544 | 9.8367 | 9.8178 | 9.798 | 9.777 | 9.755 | 9.7319 | 9.7077 | 9.6825 | 9.6561 | 9.6286 | 9.6 | 9.5703 | 9.5394 | 9.5074 | 9.4742 | 9.4398 | 9.4043 | 9.3675 | 9.3295 | 9.2903 | 9.2499 | 9.2081 | 9.1652 | 9.1209 | 9.0752 | 9.0283 | 8.98 | 8.9303 | 8.8792 | 8.8267 | 8.7727 | 8.7172 | 8.6603 | 8.6017 | 8.5417 | 8.48 | 8.4167 | 8.3516 | 8.2849 | 8.2164 | 8.1462 | 8.074 | 8 | 7.924 | 7.846 | 7.766 | 7.6837 | 7.5993 | 7.5127 | 7.4236 | 7.3321 | 7.2381 | 7.1414 | 7.042 | 6.9397 | 6.8345 | 6.7261 | 6.6144 | 6.4992 | 6.3804 | 6.2578 | 6.1311 | 6 | 5.8643 | 5.7236 | 5.5776 | 5.4259 | 5.2678 | 5.1029 | 4.9305 | 4.7497 | 4.5596 | 4.3589 | 4.1461 | 3.9192 | 3.6756 | 3.4117 | 3.1225 | 2.8 | 2.431 | 1.99 | 1.4107 | 0
積分の分母(積2） | 16.6208 | 16.5816 | 16.5424 | 16.503 | 16.4636 | 16.4241 | 16.3844 | 16.3447 | 16.3049 | 16.265 | 16.225 | 16.1849 | 16.1447 | 16.1043 | 16.0639 | 16.0234 | 15.9828 | 15.9421 | 15.9013 | 15.8603 | 15.8193 | 15.7781 | 15.7369 | 15.6955 | 15.6541 | 15.6125 | 15.5708 | 15.529 | 15.4871 | 15.4451 | 15.4029 | 15.3607 | 15.3183 | 15.2758 | 15.2332 | 15.1905 | 15.1476 | 15.1046 | 15.0615 | 15.0183 | 14.975 | 14.9315 | 14.8879 | 14.8442 | 14.8003 | 14.7564 | 14.7122 | 14.668 | 14.6236 | 14.5791 | 14.5344 | 14.4897 | 14.4447 | 14.3997 | 14.3544 | 14.3091 | 14.2636 | 14.2179 | 14.1722 | 14.1262 | 14.0801 | 14.0339 | 13.9875 | 13.9409 | 13.8942 | 13.8474 | 13.8004 | 13.7532 | 13.7058 | 13.6583 | 13.6107 | 13.5628 | 13.5148 | 13.4666 | 13.4183 | 13.3697 | 13.321 | 13.2722 | 13.2231 | 13.1738 | 13.1244 | 13.0748 | 13.025 | 12.975 | 12.9248 | 12.8744 | 12.8238 | 12.773 | 12.722 | 12.6708 | 12.6194 | 12.5678 | 12.516 | 12.4639 | 12.4117 | 12.3592 | 12.3065 | 12.2536 | 12.2004 | 12.147 | 12.0934 | 12.0395 | 11.9854 | 11.9311 | 11.8764 | 11.8216 | 11.7665 | 11.7111 | 11.6555 | 11.5996 | 11.5434 | 11.4869 | 11.4302 | 11.3732 | 11.3159 | 11.2583 | 11.2004 | 11.1423 | 11.0838 | 11.025 | 10.9659 | 10.9064 | 10.8467 | 10.7866 | 10.7261 | 10.6654 | 10.6042 | 10.5428 | 10.4809 | 10.4187 | 10.3562 | 10.2932 | 10.2299 | 10.1661 | 10.102 | 10.0374 | 9.9725 | 9.9071 | 9.8412 | 9.775 | 9.7082 | 9.6411 | 9.5734 | 9.5053 | 9.4366 | 9.3675 | 9.2978 | 9.2277 | 9.157 | 9.0857 | 9.0139 | 8.9415 | 8.8685 | 8.7949 | 8.7207 | 8.6458 | 8.5703 | 8.4941 | 8.4172 | 8.3397 | 8.2614 | 8.1823 | 8.1025 | 8.0218 | 7.9404 | 7.8581 | 7.775 | 7.6909 | 7.6059 | 7.52 | 7.433 | 7.3451 | 7.256 | 7.1659 | 7.0746 | 6.9821 | 6.8884 | 6.7934 | 6.697 | 6.5992 | 6.5 | 6.3992 | 6.2968 | 6.1927 | 6.0869 | 5.9791 | 5.8694 | 5.7576 | 5.6436 | 5.5272 | 5.4083 | 5.2868 | 5.1624 | 5.0349 | 4.9041 | 4.7697 | 4.6314 | 4.4889 | 4.3417 | 4.1893 | 4.0311
積分2項目の各分割の結果 | 0 | 0.00031167 | 0.00044605 | 0.00055288 | 0.00064615 | 0.00073122 | 0.00081084 | 0.00088661 | 0.00095959 | 0.0010305 | 0.0010999 | 0.0011682 | 0.0012357 | 0.0013026 | 0.0013692 | 0.0014356 | 0.0015021 | 0.0015686 | 0.0016355 | 0.0017026 | 0.0017703 | 0.0018385 | 0.0019073 | 0.0019768 | 0.0020471 | 0.0021183 | 0.0021904 | 0.0022635 | 0.0023376 | 0.0024129 | 0.0024893 | 0.0025671 | 0.0026461 | 0.0027265 | 0.0028084 | 0.0028917 | 0.0029767 | 0.0030633 | 0.0031516 | 0.0032417 | 0.0033337 | 0.0034276 | 0.0035235 | 0.0036215 | 0.0037217 | 0.0038241 | 0.0039289 | 0.0040361 | 0.0041458 | 0.0042581 | 0.0043732 | 0.004491 | 0.0046118 | 0.0047356 | 0.0048626 | 0.0049928 | 0.0051264 | 0.0052635 | 0.0054043 | 0.0055489 | 0.0056974 | 0.00585 | 0.0060069 | 0.0061681 | 0.006334 | 0.0065046 | 0.0066802 | 0.006861 | 0.0070471 | 0.0072388 | 0.0074364 | 0.0076399 | 0.0078498 | 0.0080663 | 0.0082896 | 0.0085201 | 0.008758 | 0.0090037 | 0.0092574 | 0.0095197 | 0.0097908 | 0.010071 | 0.010361 | 0.010661 | 0.010972 | 0.011293 | 0.011627 | 0.011972 | 0.01233 | 0.012701 | 0.013086 | 0.013486 | 0.013902 | 0.014333 | 0.014781 | 0.015247 | 0.015732 | 0.016236 | 0.016762 | 0.017309 | 0.017879 | 0.018473 | 0.019093 | 0.01974 | 0.020416 | 0.021121 | 0.021859 | 0.02263 | 0.023437 | 0.024282 | 0.025167 | 0.026094 | 0.027066 | 0.028086 | 0.029157 | 0.030282 | 0.031464 | 0.032708 | 0.034016 | 0.035394 | 0.036845 | 0.038375 | 0.039989 | 0.041692 | 0.043491 | 0.045392 | 0.047402 | 0.049528 | 0.051778 | 0.054161 | 0.056685 | 0.059361 | 0.062198 | 0.065208 | 0.068401 | 0.071789 | 0.075385 | 0.079202 | 0.083251 | 0.087548 | 0.092103 | 0.096931 | 0.10204 | 0.10745 | 0.11315 | 0.11917 | 0.12549 | 0.13212 | 0.13905 | 0.14626 | 0.15372 | 0.16141 | 0.16927 | 0.17724 | 0.18525 | 0.1932 | 0.20098 | 0.20847 | 0.21554 | 0.22205 | 0.22785 | 0.2328 | 0.23676 | 0.23963 | 0.24132 | 0.24177 | 0.24096 | 0.23892 | 0.2357 | 0.23137 | 0.22606 | 0.21989 | 0.21301 | 0.20555 | 0.19766 | 0.18947 | 0.18109 | 0.17265 | 0.16422 | 0.15588 | 0.14769 | 0.1397 | 0.13193 | 0.1244 | 0.11714 | 0.11013 | 0.10338 | 0.096872 | 0.090594 | 0.084522 | 0.07863 | 0.072884 | 0.067244 | 0.061658 | 0.056059 | 0.050358 | 0.044421 | 0.038032 | 0.030782 | 0.021641 | 0
重み | 1 | 4 | 2 | 4 | 2 | 4 | 2 | 4 | 2 | 4 | 2 | 4 | 2 | 4 | 2 | 4 | 2 | 4 | 2 | 4 | 2 | 4 | 2 | 4 | 2 | 4 | 2 | 4 | 2 | 4 | 2 | 4 | 2 | 4 | 2 | 4 | 2 | 4 | 2 | 4 | 2 | 4 | 2 | 4 | 2 | 4 | 2 | 4 | 2 | 4 | 2 | 4 | 2 | 4 | 2 | 4 | 2 | 4 | 2 | 4 | 2 | 4 | 2 | 4 | 2 | 4 | 2 | 4 | 2 | 4 | 2 | 4 | 2 | 4 | 2 | 4 | 2 | 4 | 2 | 4 | 2 | 4 | 2 | 4 | 2 | 4 | 2 | 4 | 2 | 4 | 2 | 4 | 2 | 4 | 2 | 4 | 2 | 4 | 2 | 4 | 2 | 4 | 2 | 4 | 2 | 4 | 2 | 4 | 2 | 4 | 2 | 4 | 2 | 4 | 2 | 4 | 2 | 4 | 2 | 4 | 2 | 4 | 2 | 4 | 2 | 4 | 2 | 4 | 2 | 4 | 2 | 4 | 2 | 4 | 2 | 4 | 2 | 4 | 2 | 4 | 2 | 4 | 2 | 4 | 2 | 4 | 2 | 4 | 2 | 4 | 2 | 4 | 2 | 4 | 2 | 4 | 2 | 4 | 2 | 4 | 2 | 4 | 2 | 4 | 2 | 4 | 2 | 4 | 2 | 4 | 2 | 4 | 2 | 4 | 2 | 4 | 2 | 4 | 2 | 4 | 2 | 4 | 2 | 4 | 2 | 4 | 2 | 4 | 2 | 4 | 2 | 4 | 2 | 4 | 2 | 4 | 2 | 4 | 2 | 4 | 1
各項結果 | 0 | 0.0024934 | 0.0017842 | 0.004423 | 0.0025846 | 0.0058498 | 0.0032433 | 0.0070929 | 0.0038384 | 0.0082441 | 0.0043996 | 0.0093455 | 0.0049426 | 0.010421 | 0.0054767 | 0.011485 | 0.0060083 | 0.012549 | 0.0065418 | 0.013621 | 0.0070811 | 0.014708 | 0.0076292 | 0.015815 | 0.0081885 | 0.016946 | 0.0087616 | 0.018108 | 0.0093505 | 0.019303 | 0.0099574 | 0.020536 | 0.010584 | 0.021812 | 0.011233 | 0.023134 | 0.011907 | 0.024506 | 0.012606 | 0.025934 | 0.013335 | 0.027421 | 0.014094 | 0.028972 | 0.014887 | 0.030593 | 0.015716 | 0.032289 | 0.016583 | 0.034065 | 0.017493 | 0.035928 | 0.018447 | 0.037885 | 0.01945 | 0.039942 | 0.020506 | 0.042108 | 0.021617 | 0.044391 | 0.02279 | 0.0468 | 0.024027 | 0.049345 | 0.025336 | 0.052037 | 0.026721 | 0.054888 | 0.028188 | 0.057911 | 0.029745 | 0.06112 | 0.031399 | 0.06453 | 0.033158 | 0.068161 | 0.035032 | 0.072029 | 0.03703 | 0.076157 | 0.039163 | 0.080569 | 0.041444 | 0.085289 | 0.043887 | 0.090347 | 0.046506 | 0.095775 | 0.04932 | 0.10161 | 0.052346 | 0.10789 | 0.055606 | 0.11466 | 0.059124 | 0.12198 | 0.062928 | 0.12989 | 0.067047 | 0.13847 | 0.071516 | 0.14779 | 0.076373 | 0.15792 | 0.081663 | 0.16897 | 0.087435 | 0.18104 | 0.093748 | 0.19425 | 0.10067 | 0.20875 | 0.10826 | 0.22469 | 0.11663 | 0.24226 | 0.12586 | 0.26166 | 0.13606 | 0.28315 | 0.14738 | 0.307 | 0.15996 | 0.33354 | 0.17397 | 0.36314 | 0.18961 | 0.39622 | 0.20711 | 0.43328 | 0.22674 | 0.47489 | 0.24879 | 0.52166 | 0.2736 | 0.57431 | 0.30154 | 0.63361 | 0.33301 | 0.70038 | 0.36841 | 0.77545 | 0.40817 | 0.85957 | 0.45261 | 0.95333 | 0.50196 | 1.057 | 0.55619 | 1.1701 | 0.61489 | 1.2913 | 0.67708 | 1.4179 | 0.74099 | 1.5456 | 0.80391 | 1.6678 | 0.86218 | 1.7764 | 0.9114 | 1.8624 | 0.94704 | 1.917 | 0.96526 | 1.9341 | 0.96385 | 1.9114 | 0.94279 | 1.851 | 0.90425 | 1.7592 | 0.85204 | 1.6444 | 0.79063 | 1.5157 | 0.72438 | 1.3812 | 0.65688 | 1.2471 | 0.59077 | 1.1176 | 0.5277 | 0.99522 | 0.46854 | 0.88104 | 0.41351 | 0.77498 | 0.36238 | 0.67618 | 0.31452 | 0.58308 | 0.26898 | 0.49326 | 0.22424 | 0.40286 | 0.17768 | 0.30425 | 0.12313 | 0.17313 | 0
積分結果 | 2.2518
N極寄与 | 4873.9333
１－２．S極側の積分
積分1項目
積分の分子 | 0 | 1.4107 | 1.99 | 2.431 | 2.8 | 3.1225 | 3.4117 | 3.6756 | 3.9192 | 4.1461 | 4.3589 | 4.5596 | 4.7497 | 4.9305 | 5.1029 | 5.2678 | 5.4259 | 5.5776 | 5.7236 | 5.8643 | 6 | 6.1311 | 6.2578 | 6.3804 | 6.4992 | 6.6144 | 6.7261 | 6.8345 | 6.9397 | 7.042 | 7.1414 | 7.2381 | 7.3321 | 7.4236 | 7.5127 | 7.5993 | 7.6837 | 7.766 | 7.846 | 7.924 | 8 | 8.074 | 8.1462 | 8.2164 | 8.2849 | 8.3516 | 8.4167 | 8.48 | 8.5417 | 8.6017 | 8.6603 | 8.7172 | 8.7727 | 8.8267 | 8.8792 | 8.9303 | 8.98 | 9.0283 | 9.0752 | 9.1209 | 9.1652 | 9.2081 | 9.2499 | 9.2903 | 9.3295 | 9.3675 | 9.4043 | 9.4398 | 9.4742 | 9.5074 | 9.5394 | 9.5703 | 9.6 | 9.6286 | 9.6561 | 9.6825 | 9.7077 | 9.7319 | 9.755 | 9.777 | 9.798 | 9.8178 | 9.8367 | 9.8544 | 9.8712 | 9.8869 | 9.9015 | 9.9151 | 9.9277 | 9.9393 | 9.9499 | 9.9594 | 9.9679 | 9.9755 | 9.982 | 9.9875 | 9.992 | 9.9955 | 9.998 | 9.9995 | 10 | 9.9995 | 9.998 | 9.9955 | 9.992 | 9.9875 | 9.982 | 9.9755 | 9.9679 | 9.9594 | 9.9499 | 9.9393 | 9.9277 | 9.9151 | 9.9015 | 9.8869 | 9.8712 | 9.8544 | 9.8367 | 9.8178 | 9.798 | 9.777 | 9.755 | 9.7319 | 9.7077 | 9.6825 | 9.6561 | 9.6286 | 9.6 | 9.5703 | 9.5394 | 9.5074 | 9.4742 | 9.4398 | 9.4043 | 9.3675 | 9.3295 | 9.2903 | 9.2499 | 9.2081 | 9.1652 | 9.1209 | 9.0752 | 9.0283 | 8.98 | 8.9303 | 8.8792 | 8.8267 | 8.7727 | 8.7172 | 8.6603 | 8.6017 | 8.5417 | 8.48 | 8.4167 | 8.3516 | 8.2849 | 8.2164 | 8.1462 | 8.074 | 8 | 7.924 | 7.846 | 7.766 | 7.6837 | 7.5993 | 7.5127 | 7.4236 | 7.3321 | 7.2381 | 7.1414 | 7.042 | 6.9397 | 6.8345 | 6.7261 | 6.6144 | 6.4992 | 6.3804 | 6.2578 | 6.1311 | 6 | 5.8643 | 5.7236 | 5.5776 | 5.4259 | 5.2678 | 5.1029 | 4.9305 | 4.7497 | 4.5596 | 4.3589 | 4.1461 | 3.9192 | 3.6756 | 3.4117 | 3.1225 | 2.8 | 2.431 | 1.99 | 1.4107 | 0
積分の分母(積１） | 288.25 | 284.96 | 281.69 | 278.44 | 275.21 | 272 | 268.81 | 265.64 | 262.49 | 259.36 | 256.25 | 253.16 | 250.09 | 247.04 | 244.01 | 241 | 238.01 | 235.04 | 232.09 | 229.16 | 226.25 | 223.36 | 220.49 | 217.64 | 214.81 | 212 | 209.21 | 206.44 | 203.69 | 200.96 | 198.25 | 195.56 | 192.89 | 190.24 | 187.61 | 185 | 182.41 | 179.84 | 177.29 | 174.76 | 172.25 | 169.76 | 167.29 | 164.84 | 162.41 | 160 | 157.61 | 155.24 | 152.89 | 150.56 | 148.25 | 145.96 | 143.69 | 141.44 | 139.21 | 137 | 134.81 | 132.64 | 130.49 | 128.36 | 126.25 | 124.16 | 122.09 | 120.04 | 118.01 | 116 | 114.01 | 112.04 | 110.09 | 108.16 | 106.25 | 104.36 | 102.49 | 100.64 | 98.81 | 97 | 95.21 | 93.44 | 91.69 | 89.96 | 88.25 | 86.56 | 84.89 | 83.24 | 81.61 | 80 | 78.41 | 76.84 | 75.29 | 73.76 | 72.25 | 70.76 | 69.29 | 67.84 | 66.41 | 65 | 63.61 | 62.24 | 60.89 | 59.56 | 58.25 | 56.96 | 55.69 | 54.44 | 53.21 | 52 | 50.81 | 49.64 | 48.49 | 47.36 | 46.25 | 45.16 | 44.09 | 43.04 | 42.01 | 41 | 40.01 | 39.04 | 38.09 | 37.16 | 36.25 | 35.36 | 34.49 | 33.64 | 32.81 | 32 | 31.21 | 30.44 | 29.69 | 28.96 | 28.25 | 27.56 | 26.89 | 26.24 | 25.61 | 25 | 24.41 | 23.84 | 23.29 | 22.76 | 22.25 | 21.76 | 21.29 | 20.84 | 20.41 | 20 | 19.61 | 19.24 | 18.89 | 18.56 | 18.25 | 17.96 | 17.69 | 17.44 | 17.21 | 17 | 16.81 | 16.64 | 16.49 | 16.36 | 16.25 | 16.16 | 16.09 | 16.04 | 16.01 | 16 | 16.01 | 16.04 | 16.09 | 16.16 | 16.25 | 16.36 | 16.49 | 16.64 | 16.81 | 17 | 17.21 | 17.44 | 17.69 | 17.96 | 18.25 | 18.56 | 18.89 | 19.24 | 19.61 | 20 | 20.41 | 20.84 | 21.29 | 21.76 | 22.25 | 22.76 | 23.29 | 23.84 | 24.41 | 25 | 25.61 | 26.24 | 26.89 | 27.56 | 28.25
積分の分母(積2） | 16.9779 | 16.9396 | 16.9012 | 16.8627 | 16.8241 | 16.7854 | 16.7466 | 16.7078 | 16.6688 | 16.6298 | 16.5907 | 16.5514 | 16.5121 | 16.4727 | 16.4332 | 16.3936 | 16.3539 | 16.3141 | 16.2742 | 16.2342 | 16.1941 | 16.1539 | 16.1137 | 16.0733 | 16.0328 | 15.9922 | 15.9515 | 15.9107 | 15.8698 | 15.8288 | 15.7877 | 15.7464 | 15.7051 | 15.6637 | 15.6221 | 15.5804 | 15.5387 | 15.4968 | 15.4548 | 15.4127 | 15.3704 | 15.3281 | 15.2856 | 15.243 | 15.2003 | 15.1575 | 15.1146 | 15.0715 | 15.0283 | 14.985 | 14.9416 | 14.898 | 14.8543 | 14.8105 | 14.7665 | 14.7224 | 14.6782 | 14.6339 | 14.5894 | 14.5448 | 14.5 | 14.4551 | 14.4101 | 14.3649 | 14.3196 | 14.2741 | 14.2285 | 14.1827 | 14.1368 | 14.0908 | 14.0446 | 13.9982 | 13.9517 | 13.905 | 13.8582 | 13.8112 | 13.7641 | 13.7168 | 13.6693 | 13.6217 | 13.5739 | 13.5259 | 13.4778 | 13.4294 | 13.381 | 13.3323 | 13.2834 | 13.2344 | 13.1852 | 13.1358 | 13.0863 | 13.0365 | 12.9865 | 12.9364 | 12.886 | 12.8355 | 12.7848 | 12.7338 | 12.6827 | 12.6313 | 12.5797 | 12.528 | 12.476 | 12.4238 | 12.3713 | 12.3187 | 12.2658 | 12.2127 | 12.1594 | 12.1058 | 12.052 | 11.9979 | 11.9436 | 11.8891 | 11.8343 | 11.7792 | 11.7239 | 11.6683 | 11.6125 | 11.5564 | 11.5 | 11.4433 | 11.3864 | 11.3292 | 11.2716 | 11.2138 | 11.1557 | 11.0973 | 11.0386 | 10.9795 | 10.9202 | 10.8605 | 10.8005 | 10.7401 | 10.6794 | 10.6184 | 10.557 | 10.4952 | 10.4331 | 10.3706 | 10.3078 | 10.2445 | 10.1809 | 10.1168 | 10.0524 | 9.9875 | 9.9222 | 9.8565 | 9.7903 | 9.7237 | 9.6566 | 9.5891 | 9.521 | 9.4525 | 9.3835 | 9.314 | 9.2439 | 9.1733 | 9.1022 | 9.0305 | 8.9582 | 8.8854 | 8.8119 | 8.7378 | 8.6631 | 8.5878 | 8.5118 | 8.435 | 8.3576 | 8.2795 | 8.2006 | 8.121 | 8.0405 | 7.9593 | 7.8772 | 7.7942 | 7.7104 | 7.6256 | 7.5399 | 7.4532 | 7.3655 | 7.2767 | 7.1868 | 7.0958 | 7.0036 | 6.9101 | 6.8154 | 6.7194 | 6.6219 | 6.523 | 6.4226 | 6.3206 | 6.2169 | 6.1115 | 6.0042 | 5.8949 | 5.7836 | 5.6701 | 5.5543 | 5.436 | 5.3151
積分1項目の各分割の結果 | 0 | 0.00029224 | 0.00041798 | 0.00051777 | 0.00060473 | 0.00068391 | 0.00075789 | 0.00082816 | 0.00089573 | 0.00096128 | 0.0010253 | 0.0010882 | 0.0011502 | 0.0012116 | 0.0012726 | 0.0013333 | 0.001394 | 0.0014546 | 0.0015154 | 0.0015763 | 0.0016376 | 0.0016992 | 0.0017613 | 0.0018239 | 0.0018871 | 0.0019509 | 0.0020155 | 0.0020808 | 0.0021469 | 0.0022138 | 0.0022817 | 0.0023505 | 0.0024204 | 0.0024913 | 0.0025633 | 0.0026365 | 0.0027109 | 0.0027866 | 0.0028635 | 0.0029419 | 0.0030217 | 0.0031029 | 0.0031857 | 0.00327 | 0.003356 | 0.0034437 | 0.0035331 | 0.0036244 | 0.0037175 | 0.0038126 | 0.0039097 | 0.0040088 | 0.0041101 | 0.0042136 | 0.0043194 | 0.0044276 | 0.0045382 | 0.0046513 | 0.004767 | 0.0048854 | 0.0050066 | 0.0051306 | 0.0052576 | 0.0053877 | 0.0055209 | 0.0056574 | 0.0057973 | 0.0059406 | 0.0060875 | 0.0062382 | 0.0063927 | 0.0065511 | 0.0067137 | 0.0068805 | 0.0070517 | 0.0072274 | 0.0074078 | 0.007593 | 0.0077832 | 0.0079786 | 0.0081793 | 0.0083856 | 0.0085975 | 0.0088154 | 0.0090394 | 0.0092697 | 0.0095065 | 0.00975 | 0.010001 | 0.010258 | 0.010524 | 0.010797 | 0.011078 | 0.011367 | 0.011664 | 0.011971 | 0.012287 | 0.012612 | 0.012947 | 0.013292 | 0.013647 | 0.014013 | 0.01439 | 0.014779 | 0.015179 | 0.015592 | 0.016017 | 0.016455 | 0.016906 | 0.017371 | 0.01785 | 0.018344 | 0.018853 | 0.019377 | 0.019916 | 0.020472 | 0.021044 | 0.021633 | 0.022239 | 0.022862 | 0.023503 | 0.024162 | 0.02484 | 0.025535 | 0.02625 | 0.026982 | 0.027734 | 0.028504 | 0.029292 | 0.030098 | 0.030922 | 0.031764 | 0.032622 | 0.033496 | 0.034385 | 0.035288 | 0.036204 | 0.037131 | 0.038067 | 0.039012 | 0.039962 | 0.040915 | 0.04187 | 0.042822 | 0.043769 | 0.044707 | 0.045634 | 0.046545 | 0.047436 | 0.048302 | 0.049141 | 0.049946 | 0.050714 | 0.05144 | 0.052119 | 0.052746 | 0.053317 | 0.053827 | 0.054273 | 0.054651 | 0.054956 | 0.055186 | 0.055338 | 0.05541 | 0.0554 | 0.055306 | 0.055129 | 0.054869 | 0.054524 | 0.054098 | 0.05359 | 0.053004 | 0.052341 | 0.051603 | 0.050795 | 0.049919 | 0.048978 | 0.047977 | 0.046917 | 0.045802 | 0.044636 | 0.043422 | 0.04216 | 0.040855 | 0.039507 | 0.038117 | 0.036685 | 0.03521 | 0.033691 | 0.032123 | 0.030502 | 0.028821 | 0.027068 | 0.025228 | 0.023279 | 0.021188 | 0.018904 | 0.01634 | 0.013324 | 0.009416 | 0
積分２項目
積分の分子 | 0 | 1.4107 | 1.99 | 2.431 | 2.8 | 3.1225 | 3.4117 | 3.6756 | 3.9192 | 4.1461 | 4.3589 | 4.5596 | 4.7497 | 4.9305 | 5.1029 | 5.2678 | 5.4259 | 5.5776 | 5.7236 | 5.8643 | 6 | 6.1311 | 6.2578 | 6.3804 | 6.4992 | 6.6144 | 6.7261 | 6.8345 | 6.9397 | 7.042 | 7.1414 | 7.2381 | 7.3321 | 7.4236 | 7.5127 | 7.5993 | 7.6837 | 7.766 | 7.846 | 7.924 | 8 | 8.074 | 8.1462 | 8.2164 | 8.2849 | 8.3516 | 8.4167 | 8.48 | 8.5417 | 8.6017 | 8.6603 | 8.7172 | 8.7727 | 8.8267 | 8.8792 | 8.9303 | 8.98 | 9.0283 | 9.0752 | 9.1209 | 9.1652 | 9.2081 | 9.2499 | 9.2903 | 9.3295 | 9.3675 | 9.4043 | 9.4398 | 9.4742 | 9.5074 | 9.5394 | 9.5703 | 9.6 | 9.6286 | 9.6561 | 9.6825 | 9.7077 | 9.7319 | 9.755 | 9.777 | 9.798 | 9.8178 | 9.8367 | 9.8544 | 9.8712 | 9.8869 | 9.9015 | 9.9151 | 9.9277 | 9.9393 | 9.9499 | 9.9594 | 9.9679 | 9.9755 | 9.982 | 9.9875 | 9.992 | 9.9955 | 9.998 | 9.9995 | 10 | 9.9995 | 9.998 | 9.9955 | 9.992 | 9.9875 | 9.982 | 9.9755 | 9.9679 | 9.9594 | 9.9499 | 9.9393 | 9.9277 | 9.9151 | 9.9015 | 9.8869 | 9.8712 | 9.8544 | 9.8367 | 9.8178 | 9.798 | 9.777 | 9.755 | 9.7319 | 9.7077 | 9.6825 | 9.6561 | 9.6286 | 9.6 | 9.5703 | 9.5394 | 9.5074 | 9.4742 | 9.4398 | 9.4043 | 9.3675 | 9.3295 | 9.2903 | 9.2499 | 9.2081 | 9.1652 | 9.1209 | 9.0752 | 9.0283 | 8.98 | 8.9303 | 8.8792 | 8.8267 | 8.7727 | 8.7172 | 8.6603 | 8.6017 | 8.5417 | 8.48 | 8.4167 | 8.3516 | 8.2849 | 8.2164 | 8.1462 | 8.074 | 8 | 7.924 | 7.846 | 7.766 | 7.6837 | 7.5993 | 7.5127 | 7.4236 | 7.3321 | 7.2381 | 7.1414 | 7.042 | 6.9397 | 6.8345 | 6.7261 | 6.6144 | 6.4992 | 6.3804 | 6.2578 | 6.1311 | 6 | 5.8643 | 5.7236 | 5.5776 | 5.4259 | 5.2678 | 5.1029 | 4.9305 | 4.7497 | 4.5596 | 4.3589 | 4.1461 | 3.9192 | 3.6756 | 3.4117 | 3.1225 | 2.8 | 2.431 | 1.99 | 1.4107 | 0
積分の分母(積2） | 16.9779 | 16.9396 | 16.9012 | 16.8627 | 16.8241 | 16.7854 | 16.7466 | 16.7078 | 16.6688 | 16.6298 | 16.5907 | 16.5514 | 16.5121 | 16.4727 | 16.4332 | 16.3936 | 16.3539 | 16.3141 | 16.2742 | 16.2342 | 16.1941 | 16.1539 | 16.1137 | 16.0733 | 16.0328 | 15.9922 | 15.9515 | 15.9107 | 15.8698 | 15.8288 | 15.7877 | 15.7464 | 15.7051 | 15.6637 | 15.6221 | 15.5804 | 15.5387 | 15.4968 | 15.4548 | 15.4127 | 15.3704 | 15.3281 | 15.2856 | 15.243 | 15.2003 | 15.1575 | 15.1146 | 15.0715 | 15.0283 | 14.985 | 14.9416 | 14.898 | 14.8543 | 14.8105 | 14.7665 | 14.7224 | 14.6782 | 14.6339 | 14.5894 | 14.5448 | 14.5 | 14.4551 | 14.4101 | 14.3649 | 14.3196 | 14.2741 | 14.2285 | 14.1827 | 14.1368 | 14.0908 | 14.0446 | 13.9982 | 13.9517 | 13.905 | 13.8582 | 13.8112 | 13.7641 | 13.7168 | 13.6693 | 13.6217 | 13.5739 | 13.5259 | 13.4778 | 13.4294 | 13.381 | 13.3323 | 13.2834 | 13.2344 | 13.1852 | 13.1358 | 13.0863 | 13.0365 | 12.9865 | 12.9364 | 12.886 | 12.8355 | 12.7848 | 12.7338 | 12.6827 | 12.6313 | 12.5797 | 12.528 | 12.476 | 12.4238 | 12.3713 | 12.3187 | 12.2658 | 12.2127 | 12.1594 | 12.1058 | 12.052 | 11.9979 | 11.9436 | 11.8891 | 11.8343 | 11.7792 | 11.7239 | 11.6683 | 11.6125 | 11.5564 | 11.5 | 11.4433 | 11.3864 | 11.3292 | 11.2716 | 11.2138 | 11.1557 | 11.0973 | 11.0386 | 10.9795 | 10.9202 | 10.8605 | 10.8005 | 10.7401 | 10.6794 | 10.6184 | 10.557 | 10.4952 | 10.4331 | 10.3706 | 10.3078 | 10.2445 | 10.1809 | 10.1168 | 10.0524 | 9.9875 | 9.9222 | 9.8565 | 9.7903 | 9.7237 | 9.6566 | 9.5891 | 9.521 | 9.4525 | 9.3835 | 9.314 | 9.2439 | 9.1733 | 9.1022 | 9.0305 | 8.9582 | 8.8854 | 8.8119 | 8.7378 | 8.6631 | 8.5878 | 8.5118 | 8.435 | 8.3576 | 8.2795 | 8.2006 | 8.121 | 8.0405 | 7.9593 | 7.8772 | 7.7942 | 7.7104 | 7.6256 | 7.5399 | 7.4532 | 7.3655 | 7.2767 | 7.1868 | 7.0958 | 7.0036 | 6.9101 | 6.8154 | 6.7194 | 6.6219 | 6.523 | 6.4226 | 6.3206 | 6.2169 | 6.1115 | 6.0042 | 5.8949 | 5.7836 | 5.6701 | 5.5543 | 5.436 | 5.3151
積分2項目の各分割の結果 | 0 | 0.00029224 | 0.00041798 | 0.00051777 | 0.00060473 | 0.00068391 | 0.00075789 | 0.00082816 | 0.00089573 | 0.00096128 | 0.0010253 | 0.0010882 | 0.0011502 | 0.0012116 | 0.0012726 | 0.0013333 | 0.001394 | 0.0014546 | 0.0015154 | 0.0015763 | 0.0016376 | 0.0016992 | 0.0017613 | 0.0018239 | 0.0018871 | 0.0019509 | 0.0020155 | 0.0020808 | 0.0021469 | 0.0022138 | 0.0022817 | 0.0023505 | 0.0024204 | 0.0024913 | 0.0025633 | 0.0026365 | 0.0027109 | 0.0027866 | 0.0028635 | 0.0029419 | 0.0030217 | 0.0031029 | 0.0031857 | 0.00327 | 0.003356 | 0.0034437 | 0.0035331 | 0.0036244 | 0.0037175 | 0.0038126 | 0.0039097 | 0.0040088 | 0.0041101 | 0.0042136 | 0.0043194 | 0.0044276 | 0.0045382 | 0.0046513 | 0.004767 | 0.0048854 | 0.0050066 | 0.0051306 | 0.0052576 | 0.0053877 | 0.0055209 | 0.0056574 | 0.0057973 | 0.0059406 | 0.0060875 | 0.0062382 | 0.0063927 | 0.0065511 | 0.0067137 | 0.0068805 | 0.0070517 | 0.0072274 | 0.0074078 | 0.007593 | 0.0077832 | 0.0079786 | 0.0081793 | 0.0083856 | 0.0085975 | 0.0088154 | 0.0090394 | 0.0092697 | 0.0095065 | 0.00975 | 0.010001 | 0.010258 | 0.010524 | 0.010797 | 0.011078 | 0.011367 | 0.011664 | 0.011971 | 0.012287 | 0.012612 | 0.012947 | 0.013292 | 0.013647 | 0.014013 | 0.01439 | 0.014779 | 0.015179 | 0.015592 | 0.016017 | 0.016455 | 0.016906 | 0.017371 | 0.01785 | 0.018344 | 0.018853 | 0.019377 | 0.019916 | 0.020472 | 0.021044 | 0.021633 | 0.022239 | 0.022862 | 0.023503 | 0.024162 | 0.02484 | 0.025535 | 0.02625 | 0.026982 | 0.027734 | 0.028504 | 0.029292 | 0.030098 | 0.030922 | 0.031764 | 0.032622 | 0.033496 | 0.034385 | 0.035288 | 0.036204 | 0.037131 | 0.038067 | 0.039012 | 0.039962 | 0.040915 | 0.04187 | 0.042822 | 0.043769 | 0.044707 | 0.045634 | 0.046545 | 0.047436 | 0.048302 | 0.049141 | 0.049946 | 0.050714 | 0.05144 | 0.052119 | 0.052746 | 0.053317 | 0.053827 | 0.054273 | 0.054651 | 0.054956 | 0.055186 | 0.055338 | 0.05541 | 0.0554 | 0.055306 | 0.055129 | 0.054869 | 0.054524 | 0.054098 | 0.05359 | 0.053004 | 0.052341 | 0.051603 | 0.050795 | 0.049919 | 0.048978 | 0.047977 | 0.046917 | 0.045802 | 0.044636 | 0.043422 | 0.04216 | 0.040855 | 0.039507 | 0.038117 | 0.036685 | 0.03521 | 0.033691 | 0.032123 | 0.030502 | 0.028821 | 0.027068 | 0.025228 | 0.023279 | 0.021188 | 0.018904 | 0.01634 | 0.013324 | 0.009416 | 0
重み | 1 | 4 | 2 | 4 | 2 | 4 | 2 | 4 | 2 | 4 | 2 | 4 | 2 | 4 | 2 | 4 | 2 | 4 | 2 | 4 | 2 | 4 | 2 | 4 | 2 | 4 | 2 | 4 | 2 | 4 | 2 | 4 | 2 | 4 | 2 | 4 | 2 | 4 | 2 | 4 | 2 | 4 | 2 | 4 | 2 | 4 | 2 | 4 | 2 | 4 | 2 | 4 | 2 | 4 | 2 | 4 | 2 | 4 | 2 | 4 | 2 | 4 | 2 | 4 | 2 | 4 | 2 | 4 | 2 | 4 | 2 | 4 | 2 | 4 | 2 | 4 | 2 | 4 | 2 | 4 | 2 | 4 | 2 | 4 | 2 | 4 | 2 | 4 | 2 | 4 | 2 | 4 | 2 | 4 | 2 | 4 | 2 | 4 | 2 | 4 | 2 | 4 | 2 | 4 | 2 | 4 | 2 | 4 | 2 | 4 | 2 | 4 | 2 | 4 | 2 | 4 | 2 | 4 | 2 | 4 | 2 | 4 | 2 | 4 | 2 | 4 | 2 | 4 | 2 | 4 | 2 | 4 | 2 | 4 | 2 | 4 | 2 | 4 | 2 | 4 | 2 | 4 | 2 | 4 | 2 | 4 | 2 | 4 | 2 | 4 | 2 | 4 | 2 | 4 | 2 | 4 | 2 | 4 | 2 | 4 | 2 | 4 | 2 | 4 | 2 | 4 | 2 | 4 | 2 | 4 | 2 | 4 | 2 | 4 | 2 | 4 | 2 | 4 | 2 | 4 | 2 | 4 | 2 | 4 | 2 | 4 | 2 | 4 | 2 | 4 | 2 | 4 | 2 | 4 | 2 | 4 | 2 | 4 | 2 | 4 | 1
各項結果 | 0 | 0.0023379 | 0.0016719 | 0.0041421 | 0.0024189 | 0.0054713 | 0.0030315 | 0.0066253 | 0.0035829 | 0.0076902 | 0.0041012 | 0.0087054 | 0.0046008 | 0.0096928 | 0.0050904 | 0.010667 | 0.0055759 | 0.011637 | 0.0060614 | 0.012611 | 0.0065504 | 0.013594 | 0.0070453 | 0.014591 | 0.0075485 | 0.015608 | 0.0080619 | 0.016646 | 0.0085874 | 0.01771 | 0.0091267 | 0.018804 | 0.0096814 | 0.01993 | 0.010253 | 0.021092 | 0.010844 | 0.022292 | 0.011454 | 0.023535 | 0.012087 | 0.024823 | 0.012743 | 0.02616 | 0.013424 | 0.02755 | 0.014133 | 0.028995 | 0.01487 | 0.030501 | 0.015639 | 0.032071 | 0.01644 | 0.033709 | 0.017278 | 0.035421 | 0.018153 | 0.03721 | 0.019068 | 0.039083 | 0.020026 | 0.041045 | 0.02103 | 0.043101 | 0.022084 | 0.045259 | 0.023189 | 0.047525 | 0.02435 | 0.049906 | 0.025571 | 0.052409 | 0.026855 | 0.055044 | 0.028207 | 0.057819 | 0.029631 | 0.060744 | 0.031133 | 0.063829 | 0.032717 | 0.067085 | 0.03439 | 0.070523 | 0.036157 | 0.074157 | 0.038026 | 0.078 | 0.040002 | 0.082067 | 0.042094 | 0.086373 | 0.04431 | 0.090934 | 0.046658 | 0.095768 | 0.049147 | 0.10089 | 0.051787 | 0.10633 | 0.054587 | 0.1121 | 0.05756 | 0.11823 | 0.060716 | 0.12473 | 0.064067 | 0.13164 | 0.067624 | 0.13897 | 0.071402 | 0.14675 | 0.075411 | 0.15501 | 0.079665 | 0.16378 | 0.084176 | 0.17306 | 0.088955 | 0.1829 | 0.094013 | 0.1933 | 0.099359 | 0.20428 | 0.105 | 0.21586 | 0.11094 | 0.22803 | 0.11717 | 0.24079 | 0.12369 | 0.25411 | 0.13049 | 0.26797 | 0.13754 | 0.2823 | 0.14481 | 0.29704 | 0.15227 | 0.31209 | 0.15985 | 0.32732 | 0.16748 | 0.34257 | 0.17507 | 0.35766 | 0.18254 | 0.37236 | 0.18974 | 0.38642 | 0.19656 | 0.39957 | 0.20286 | 0.41152 | 0.20847 | 0.42197 | 0.21327 | 0.43062 | 0.21709 | 0.43721 | 0.21982 | 0.44149 | 0.22135 | 0.44328 | 0.2216 | 0.44245 | 0.22052 | 0.43895 | 0.2181 | 0.43278 | 0.21436 | 0.42403 | 0.20936 | 0.41283 | 0.20318 | 0.39935 | 0.19591 | 0.38381 | 0.18767 | 0.36642 | 0.17855 | 0.34737 | 0.16864 | 0.32684 | 0.15803 | 0.30493 | 0.14674 | 0.28168 | 0.13476 | 0.25699 | 0.12201 | 0.23057 | 0.10827 | 0.20182 | 0.093114 | 0.1695 | 0.075615 | 0.13072 | 0.053295 | 0.075328 | 0
積分結果 | 0.81396
S極寄与 | 3523.6397
外R磁石側全寄与 | 1350.2936
積分範囲（内R）
変数の開始値（-iｒ） | -5
変数の終了値（iｒ） | 5
変数増分 | 0.05
１．積分（内R磁石側）
分割番号 | 0 | 1 | 2 | 3 | 4 | 5 | 6 | 7 | 8 | 9 | 10 | 11 | 12 | 13 | 14 | 15 | 16 | 17 | 18 | 19 | 20 | 21 | 22 | 23 | 24 | 25 | 26 | 27 | 28 | 29 | 30 | 31 | 32 | 33 | 34 | 35 | 36 | 37 | 38 | 39 | 40 | 41 | 42 | 43 | 44 | 45 | 46 | 47 | 48 | 49 | 50 | 51 | 52 | 53 | 54 | 55 | 56 | 57 | 58 | 59 | 60 | 61 | 62 | 63 | 64 | 65 | 66 | 67 | 68 | 69 | 70 | 71 | 72 | 73 | 74 | 75 | 76 | 77 | 78 | 79 | 80 | 81 | 82 | 83 | 84 | 85 | 86 | 87 | 88 | 89 | 90 | 91 | 92 | 93 | 94 | 95 | 96 | 97 | 98 | 99 | 100 | 101 | 102 | 103 | 104 | 105 | 106 | 107 | 108 | 109 | 110 | 111 | 112 | 113 | 114 | 115 | 116 | 117 | 118 | 119 | 120 | 121 | 122 | 123 | 124 | 125 | 126 | 127 | 128 | 129 | 130 | 131 | 132 | 133 | 134 | 135 | 136 | 137 | 138 | 139 | 140 | 141 | 142 | 143 | 144 | 145 | 146 | 147 | 148 | 149 | 150 | 151 | 152 | 153 | 154 | 155 | 156 | 157 | 158 | 159 | 160 | 161 | 162 | 163 | 164 | 165 | 166 | 167 | 168 | 169 | 170 | 171 | 172 | 173 | 174 | 175 | 176 | 177 | 178 | 179 | 180 | 181 | 182 | 183 | 184 | 185 | 186 | 187 | 188 | 189 | 190 | 191 | 192 | 193 | 194 | 195 | 196 | 197 | 198 | 199 | 200
変数の値 | -5 | -4.95 | -4.9 | -4.85 | -4.8 | -4.75 | -4.7 | -4.65 | -4.6 | -4.55 | -4.5 | -4.45 | -4.4 | -4.35 | -4.3 | -4.25 | -4.2 | -4.15 | -4.1 | -4.05 | -4 | -3.95 | -3.9 | -3.85 | -3.8 | -3.75 | -3.7 | -3.65 | -3.6 | -3.55 | -3.5 | -3.45 | -3.4 | -3.35 | -3.3 | -3.25 | -3.2 | -3.15 | -3.1 | -3.05 | -3 | -2.95 | -2.9 | -2.85 | -2.8 | -2.75 | -2.7 | -2.65 | -2.6 | -2.55 | -2.5 | -2.45 | -2.4 | -2.35 | -2.3 | -2.25 | -2.2 | -2.15 | -2.1 | -2.05 | -2 | -1.95 | -1.9 | -1.85 | -1.8 | -1.75 | -1.7 | -1.65 | -1.6 | -1.55 | -1.5 | -1.45 | -1.4 | -1.35 | -1.3 | -1.25 | -1.2 | -1.15 | -1.1 | -1.05 | -1 | -0.95 | -0.9 | -0.85 | -0.8 | -0.75 | -0.7 | -0.65 | -0.6 | -0.55 | -0.5 | -0.45 | -0.4 | -0.35 | -0.3 | -0.25 | -0.2 | -0.15 | -0.1 | -0.05 | 0 | 0.05 | 0.1 | 0.15 | 0.2 | 0.25 | 0.3 | 0.35 | 0.4 | 0.45 | 0.5 | 0.55 | 0.6 | 0.65 | 0.7 | 0.75 | 0.8 | 0.85 | 0.9 | 0.95 | 1 | 1.05 | 1.1 | 1.15 | 1.2 | 1.25 | 1.3 | 1.35 | 1.4 | 1.45 | 1.5 | 1.55 | 1.6 | 1.65 | 1.7 | 1.75 | 1.8 | 1.85 | 1.9 | 1.95 | 2 | 2.05 | 2.1 | 2.15 | 2.2 | 2.25 | 2.3 | 2.35 | 2.4 | 2.45 | 2.5 | 2.55 | 2.6 | 2.65 | 2.7 | 2.75 | 2.8 | 2.85 | 2.9 | 2.95 | 3 | 3.05 | 3.1 | 3.15 | 3.2 | 3.25 | 3.3 | 3.35 | 3.4 | 3.45 | 3.5 | 3.55 | 3.6 | 3.65 | 3.7 | 3.75 | 3.8 | 3.85 | 3.9 | 3.95 | 4 | 4.05 | 4.1 | 4.15 | 4.2 | 4.25 | 4.3 | 4.35 | 4.4 | 4.45 | 4.5 | 4.55 | 4.6 | 4.65 | 4.7 | 4.75 | 4.8 | 4.85 | 4.9 | 4.95 | 5
1-1．N極側の積分
積分1項目
積分の分子 | 0 | 0.70534 | 0.99499 | 1.2155 | 1.4 | 1.5612 | 1.7059 | 1.8378 | 1.9596 | 2.073 | 2.1794 | 2.2798 | 2.3749 | 2.4653 | 2.5515 | 2.6339 | 2.7129 | 2.7888 | 2.8618 | 2.9321 | 3 | 3.0655 | 3.1289 | 3.1902 | 3.2496 | 3.3072 | 3.363 | 3.4172 | 3.4699 | 3.521 | 3.5707 | 3.619 | 3.6661 | 3.7118 | 3.7563 | 3.7997 | 3.8419 | 3.883 | 3.923 | 3.962 | 4 | 4.037 | 4.0731 | 4.1082 | 4.1425 | 4.1758 | 4.2083 | 4.24 | 4.2708 | 4.3009 | 4.3301 | 4.3586 | 4.3863 | 4.4133 | 4.4396 | 4.4651 | 4.49 | 4.5141 | 4.5376 | 4.5604 | 4.5826 | 4.6041 | 4.6249 | 4.6452 | 4.6648 | 4.6837 | 4.7021 | 4.7199 | 4.7371 | 4.7537 | 4.7697 | 4.7851 | 4.8 | 4.8143 | 4.828 | 4.8412 | 4.8539 | 4.866 | 4.8775 | 4.8885 | 4.899 | 4.9089 | 4.9183 | 4.9272 | 4.9356 | 4.9434 | 4.9508 | 4.9576 | 4.9639 | 4.9697 | 4.9749 | 4.9797 | 4.984 | 4.9877 | 4.991 | 4.9937 | 4.996 | 4.9977 | 4.999 | 4.9997 | 5 | 4.9997 | 4.999 | 4.9977 | 4.996 | 4.9937 | 4.991 | 4.9877 | 4.984 | 4.9797 | 4.9749 | 4.9697 | 4.9639 | 4.9576 | 4.9508 | 4.9434 | 4.9356 | 4.9272 | 4.9183 | 4.9089 | 4.899 | 4.8885 | 4.8775 | 4.866 | 4.8539 | 4.8412 | 4.828 | 4.8143 | 4.8 | 4.7851 | 4.7697 | 4.7537 | 4.7371 | 4.7199 | 4.7021 | 4.6837 | 4.6648 | 4.6452 | 4.6249 | 4.6041 | 4.5826 | 4.5604 | 4.5376 | 4.5141 | 4.49 | 4.4651 | 4.4396 | 4.4133 | 4.3863 | 4.3586 | 4.3301 | 4.3009 | 4.2708 | 4.24 | 4.2083 | 4.1758 | 4.1425 | 4.1082 | 4.0731 | 4.037 | 4 | 3.962 | 3.923 | 3.883 | 3.8419 | 3.7997 | 3.7563 | 3.7118 | 3.6661 | 3.619 | 3.5707 | 3.521 | 3.4699 | 3.4172 | 3.363 | 3.3072 | 3.2496 | 3.1902 | 3.1289 | 3.0655 | 3 | 2.9321 | 2.8618 | 2.7888 | 2.7129 | 2.6339 | 2.5515 | 2.4653 | 2.3749 | 2.2798 | 2.1794 | 2.073 | 1.9596 | 1.8378 | 1.7059 | 1.5612 | 1.4 | 1.2155 | 0.99499 | 0.70534 | 0
積分の分母(積１） | 136.25 | 135.1025 | 133.96 | 132.8225 | 131.69 | 130.5625 | 129.44 | 128.3225 | 127.21 | 126.1025 | 125 | 123.9025 | 122.81 | 121.7225 | 120.64 | 119.5625 | 118.49 | 117.4225 | 116.36 | 115.3025 | 114.25 | 113.2025 | 112.16 | 111.1225 | 110.09 | 109.0625 | 108.04 | 107.0225 | 106.01 | 105.0025 | 104 | 103.0025 | 102.01 | 101.0225 | 100.04 | 99.0625 | 98.09 | 97.1225 | 96.16 | 95.2025 | 94.25 | 93.3025 | 92.36 | 91.4225 | 90.49 | 89.5625 | 88.64 | 87.7225 | 86.81 | 85.9025 | 85 | 84.1025 | 83.21 | 82.3225 | 81.44 | 80.5625 | 79.69 | 78.8225 | 77.96 | 77.1025 | 76.25 | 75.4025 | 74.56 | 73.7225 | 72.89 | 72.0625 | 71.24 | 70.4225 | 69.61 | 68.8025 | 68 | 67.2025 | 66.41 | 65.6225 | 64.84 | 64.0625 | 63.29 | 62.5225 | 61.76 | 61.0025 | 60.25 | 59.5025 | 58.76 | 58.0225 | 57.29 | 56.5625 | 55.84 | 55.1225 | 54.41 | 53.7025 | 53 | 52.3025 | 51.61 | 50.9225 | 50.24 | 49.5625 | 48.89 | 48.2225 | 47.56 | 46.9025 | 46.25 | 45.6025 | 44.96 | 44.3225 | 43.69 | 43.0625 | 42.44 | 41.8225 | 41.21 | 40.6025 | 40 | 39.4025 | 38.81 | 38.2225 | 37.64 | 37.0625 | 36.49 | 35.9225 | 35.36 | 34.8025 | 34.25 | 33.7025 | 33.16 | 32.6225 | 32.09 | 31.5625 | 31.04 | 30.5225 | 30.01 | 29.5025 | 29 | 28.5025 | 28.01 | 27.5225 | 27.04 | 26.5625 | 26.09 | 25.6225 | 25.16 | 24.7025 | 24.25 | 23.8025 | 23.36 | 22.9225 | 22.49 | 22.0625 | 21.64 | 21.2225 | 20.81 | 20.4025 | 20 | 19.6025 | 19.21 | 18.8225 | 18.44 | 18.0625 | 17.69 | 17.3225 | 16.96 | 16.6025 | 16.25 | 15.9025 | 15.56 | 15.2225 | 14.89 | 14.5625 | 14.24 | 13.9225 | 13.61 | 13.3025 | 13 | 12.7025 | 12.41 | 12.1225 | 11.84 | 11.5625 | 11.29 | 11.0225 | 10.76 | 10.5025 | 10.25 | 10.0025 | 9.76 | 9.5225 | 9.29 | 9.0625 | 8.84 | 8.6225 | 8.41 | 8.2025 | 8 | 7.8025 | 7.61 | 7.4225 | 7.24 | 7.0625 | 6.89 | 6.7225 | 6.56 | 6.4025 | 6.25
積分の分母(積2） | 11.6726 | 11.6447 | 11.6168 | 11.5888 | 11.5607 | 11.5326 | 11.5043 | 11.4761 | 11.4477 | 11.4193 | 11.3908 | 11.3622 | 11.3336 | 11.3049 | 11.2761 | 11.2472 | 11.2183 | 11.1893 | 11.1602 | 11.131 | 11.1018 | 11.0725 | 11.0431 | 11.0136 | 10.9841 | 10.9545 | 10.9247 | 10.895 | 10.8651 | 10.8351 | 10.8051 | 10.775 | 10.7448 | 10.7145 | 10.6841 | 10.6536 | 10.6231 | 10.5925 | 10.5617 | 10.5309 | 10.5 | 10.469 | 10.4379 | 10.4067 | 10.3755 | 10.3441 | 10.3126 | 10.2811 | 10.2494 | 10.2176 | 10.1858 | 10.1538 | 10.1218 | 10.0896 | 10.0573 | 10.025 | 9.9925 | 9.9599 | 9.9272 | 9.8944 | 9.8615 | 9.8285 | 9.7954 | 9.7622 | 9.7288 | 9.6954 | 9.6618 | 9.6281 | 9.5943 | 9.5603 | 9.5263 | 9.4921 | 9.4578 | 9.4234 | 9.3888 | 9.3541 | 9.3193 | 9.2844 | 9.2493 | 9.2141 | 9.1788 | 9.1433 | 9.1077 | 9.0719 | 9.036 | 9 | 8.9638 | 8.9275 | 8.891 | 8.8544 | 8.8176 | 8.7807 | 8.7436 | 8.7063 | 8.6689 | 8.6313 | 8.5936 | 8.5557 | 8.5176 | 8.4794 | 8.441 | 8.4024 | 8.3636 | 8.3247 | 8.2855 | 8.2462 | 8.2067 | 8.167 | 8.1271 | 8.087 | 8.0467 | 8.0062 | 7.9656 | 7.9246 | 7.8835 | 7.8422 | 7.8006 | 7.7589 | 7.7169 | 7.6746 | 7.6322 | 7.5895 | 7.5465 | 7.5033 | 7.4599 | 7.4162 | 7.3722 | 7.328 | 7.2835 | 7.2388 | 7.1937 | 7.1484 | 7.1028 | 7.0569 | 7.0107 | 6.9642 | 6.9174 | 6.8702 | 6.8228 | 6.775 | 6.7268 | 6.6783 | 6.6295 | 6.5803 | 6.5307 | 6.4807 | 6.4304 | 6.3797 | 6.3285 | 6.2769 | 6.2249 | 6.1725 | 6.1196 | 6.0663 | 6.0125 | 5.9582 | 5.9034 | 5.8481 | 5.7922 | 5.7359 | 5.6789 | 5.6214 | 5.5633 | 5.5045 | 5.4452 | 5.3852 | 5.3245 | 5.2631 | 5.201 | 5.1381 | 5.0744 | 5.01 | 4.9447 | 4.8785 | 4.8114 | 4.7434 | 4.6744 | 4.6043 | 4.5332 | 4.4609 | 4.3875 | 4.3128 | 4.2367 | 4.1593 | 4.0804 | 4 | 3.9179 | 3.8341 | 3.7483 | 3.6606 | 3.5707 | 3.4785 | 3.3838 | 3.2863 | 3.1859 | 3.0822 | 2.9749 | 2.8636 | 2.7477 | 2.6268 | 2.5
積分1項目の各分割の結果 | 0 | 0.00044834 | 0.00063938 | 0.00078969 | 0.00091958 | 0.0010369 | 0.0011456 | 0.001248 | 0.0013456 | 0.0014396 | 0.0015307 | 0.0016194 | 0.0017062 | 0.0017915 | 0.0018756 | 0.0019587 | 0.0020409 | 0.0021226 | 0.0022038 | 0.0022846 | 0.0023652 | 0.0024457 | 0.0025262 | 0.0026067 | 0.0026873 | 0.0027682 | 0.0028493 | 0.0029307 | 0.0030125 | 0.0030948 | 0.0031776 | 0.0032608 | 0.0033447 | 0.0034292 | 0.0035144 | 0.0036003 | 0.003687 | 0.0037744 | 0.0038627 | 0.0039519 | 0.0040419 | 0.004133 | 0.004225 | 0.004318 | 0.0044122 | 0.0045074 | 0.0046037 | 0.0047013 | 0.0048 | 0.0049 | 0.0050014 | 0.005104 | 0.005208 | 0.0053134 | 0.0054203 | 0.0055287 | 0.0056385 | 0.00575 | 0.0058631 | 0.0059779 | 0.0060943 | 0.0062125 | 0.0063325 | 0.0064544 | 0.0065781 | 0.0067038 | 0.0068315 | 0.0069612 | 0.007093 | 0.0072269 | 0.0073631 | 0.0075015 | 0.0076422 | 0.0077853 | 0.0079308 | 0.0080788 | 0.0082294 | 0.0083826 | 0.0085385 | 0.0086971 | 0.0088586 | 0.0090229 | 0.0091903 | 0.0093606 | 0.0095341 | 0.0097109 | 0.0098908 | 0.010074 | 0.010261 | 0.010451 | 0.010645 | 0.010843 | 0.011045 | 0.01125 | 0.01146 | 0.011673 | 0.011891 | 0.012113 | 0.01234 | 0.012572 | 0.012808 | 0.013048 | 0.013294 | 0.013545 | 0.013801 | 0.014063 | 0.01433 | 0.014603 | 0.014881 | 0.015166 | 0.015456 | 0.015753 | 0.016057 | 0.016367 | 0.016684 | 0.017008 | 0.017339 | 0.017678 | 0.018025 | 0.018379 | 0.018741 | 0.019112 | 0.019491 | 0.019879 | 0.020276 | 0.020682 | 0.021098 | 0.021524 | 0.02196 | 0.022406 | 0.022863 | 0.023331 | 0.02381 | 0.024301 | 0.024804 | 0.025319 | 0.025847 | 0.026388 | 0.026942 | 0.02751 | 0.028092 | 0.028689 | 0.029301 | 0.029927 | 0.03057 | 0.031229 | 0.031904 | 0.032597 | 0.033307 | 0.034034 | 0.03478 | 0.035545 | 0.036329 | 0.037133 | 0.037957 | 0.038802 | 0.039667 | 0.040554 | 0.041462 | 0.042393 | 0.043345 | 0.044321 | 0.045319 | 0.04634 | 0.047384 | 0.048452 | 0.049542 | 0.050656 | 0.051791 | 0.052949 | 0.054128 | 0.055327 | 0.056546 | 0.057782 | 0.059034 | 0.0603 | 0.061576 | 0.06286 | 0.064147 | 0.065432 | 0.066709 | 0.067971 | 0.069209 | 0.070412 | 0.071568 | 0.07266 | 0.073669 | 0.074571 | 0.075336 | 0.075927 | 0.076296 | 0.07638 | 0.076099 | 0.075342 | 0.073956 | 0.071722 | 0.068303 | 0.063143 | 0.0552 | 0.041939 | 0
積分２項目
積分の分子 | 0 | 0.70534 | 0.99499 | 1.2155 | 1.4 | 1.5612 | 1.7059 | 1.8378 | 1.9596 | 2.073 | 2.1794 | 2.2798 | 2.3749 | 2.4653 | 2.5515 | 2.6339 | 2.7129 | 2.7888 | 2.8618 | 2.9321 | 3 | 3.0655 | 3.1289 | 3.1902 | 3.2496 | 3.3072 | 3.363 | 3.4172 | 3.4699 | 3.521 | 3.5707 | 3.619 | 3.6661 | 3.7118 | 3.7563 | 3.7997 | 3.8419 | 3.883 | 3.923 | 3.962 | 4 | 4.037 | 4.0731 | 4.1082 | 4.1425 | 4.1758 | 4.2083 | 4.24 | 4.2708 | 4.3009 | 4.3301 | 4.3586 | 4.3863 | 4.4133 | 4.4396 | 4.4651 | 4.49 | 4.5141 | 4.5376 | 4.5604 | 4.5826 | 4.6041 | 4.6249 | 4.6452 | 4.6648 | 4.6837 | 4.7021 | 4.7199 | 4.7371 | 4.7537 | 4.7697 | 4.7851 | 4.8 | 4.8143 | 4.828 | 4.8412 | 4.8539 | 4.866 | 4.8775 | 4.8885 | 4.899 | 4.9089 | 4.9183 | 4.9272 | 4.9356 | 4.9434 | 4.9508 | 4.9576 | 4.9639 | 4.9697 | 4.9749 | 4.9797 | 4.984 | 4.9877 | 4.991 | 4.9937 | 4.996 | 4.9977 | 4.999 | 4.9997 | 5 | 4.9997 | 4.999 | 4.9977 | 4.996 | 4.9937 | 4.991 | 4.9877 | 4.984 | 4.9797 | 4.9749 | 4.9697 | 4.9639 | 4.9576 | 4.9508 | 4.9434 | 4.9356 | 4.9272 | 4.9183 | 4.9089 | 4.899 | 4.8885 | 4.8775 | 4.866 | 4.8539 | 4.8412 | 4.828 | 4.8143 | 4.8 | 4.7851 | 4.7697 | 4.7537 | 4.7371 | 4.7199 | 4.7021 | 4.6837 | 4.6648 | 4.6452 | 4.6249 | 4.6041 | 4.5826 | 4.5604 | 4.5376 | 4.5141 | 4.49 | 4.4651 | 4.4396 | 4.4133 | 4.3863 | 4.3586 | 4.3301 | 4.3009 | 4.2708 | 4.24 | 4.2083 | 4.1758 | 4.1425 | 4.1082 | 4.0731 | 4.037 | 4 | 3.962 | 3.923 | 3.883 | 3.8419 | 3.7997 | 3.7563 | 3.7118 | 3.6661 | 3.619 | 3.5707 | 3.521 | 3.4699 | 3.4172 | 3.363 | 3.3072 | 3.2496 | 3.1902 | 3.1289 | 3.0655 | 3 | 2.9321 | 2.8618 | 2.7888 | 2.7129 | 2.6339 | 2.5515 | 2.4653 | 2.3749 | 2.2798 | 2.1794 | 2.073 | 1.9596 | 1.8378 | 1.7059 | 1.5612 | 1.4 | 1.2155 | 0.99499 | 0.70534 | 0
積分の分母(積2） | 11.6726 | 11.6447 | 11.6168 | 11.5888 | 11.5607 | 11.5326 | 11.5043 | 11.4761 | 11.4477 | 11.4193 | 11.3908 | 11.3622 | 11.3336 | 11.3049 | 11.2761 | 11.2472 | 11.2183 | 11.1893 | 11.1602 | 11.131 | 11.1018 | 11.0725 | 11.0431 | 11.0136 | 10.9841 | 10.9545 | 10.9247 | 10.895 | 10.8651 | 10.8351 | 10.8051 | 10.775 | 10.7448 | 10.7145 | 10.6841 | 10.6536 | 10.6231 | 10.5925 | 10.5617 | 10.5309 | 10.5 | 10.469 | 10.4379 | 10.4067 | 10.3755 | 10.3441 | 10.3126 | 10.2811 | 10.2494 | 10.2176 | 10.1858 | 10.1538 | 10.1218 | 10.0896 | 10.0573 | 10.025 | 9.9925 | 9.9599 | 9.9272 | 9.8944 | 9.8615 | 9.8285 | 9.7954 | 9.7622 | 9.7288 | 9.6954 | 9.6618 | 9.6281 | 9.5943 | 9.5603 | 9.5263 | 9.4921 | 9.4578 | 9.4234 | 9.3888 | 9.3541 | 9.3193 | 9.2844 | 9.2493 | 9.2141 | 9.1788 | 9.1433 | 9.1077 | 9.0719 | 9.036 | 9 | 8.9638 | 8.9275 | 8.891 | 8.8544 | 8.8176 | 8.7807 | 8.7436 | 8.7063 | 8.6689 | 8.6313 | 8.5936 | 8.5557 | 8.5176 | 8.4794 | 8.441 | 8.4024 | 8.3636 | 8.3247 | 8.2855 | 8.2462 | 8.2067 | 8.167 | 8.1271 | 8.087 | 8.0467 | 8.0062 | 7.9656 | 7.9246 | 7.8835 | 7.8422 | 7.8006 | 7.7589 | 7.7169 | 7.6746 | 7.6322 | 7.5895 | 7.5465 | 7.5033 | 7.4599 | 7.4162 | 7.3722 | 7.328 | 7.2835 | 7.2388 | 7.1937 | 7.1484 | 7.1028 | 7.0569 | 7.0107 | 6.9642 | 6.9174 | 6.8702 | 6.8228 | 6.775 | 6.7268 | 6.6783 | 6.6295 | 6.5803 | 6.5307 | 6.4807 | 6.4304 | 6.3797 | 6.3285 | 6.2769 | 6.2249 | 6.1725 | 6.1196 | 6.0663 | 6.0125 | 5.9582 | 5.9034 | 5.8481 | 5.7922 | 5.7359 | 5.6789 | 5.6214 | 5.5633 | 5.5045 | 5.4452 | 5.3852 | 5.3245 | 5.2631 | 5.201 | 5.1381 | 5.0744 | 5.01 | 4.9447 | 4.8785 | 4.8114 | 4.7434 | 4.6744 | 4.6043 | 4.5332 | 4.4609 | 4.3875 | 4.3128 | 4.2367 | 4.1593 | 4.0804 | 4 | 3.9179 | 3.8341 | 3.7483 | 3.6606 | 3.5707 | 3.4785 | 3.3838 | 3.2863 | 3.1859 | 3.0822 | 2.9749 | 2.8636 | 2.7477 | 2.6268 | 2.5
積分2項目の各分割の結果 | 0 | 0.00044834 | 0.00063938 | 0.00078969 | 0.00091958 | 0.0010369 | 0.0011456 | 0.001248 | 0.0013456 | 0.0014396 | 0.0015307 | 0.0016194 | 0.0017062 | 0.0017915 | 0.0018756 | 0.0019587 | 0.0020409 | 0.0021226 | 0.0022038 | 0.0022846 | 0.0023652 | 0.0024457 | 0.0025262 | 0.0026067 | 0.0026873 | 0.0027682 | 0.0028493 | 0.0029307 | 0.0030125 | 0.0030948 | 0.0031776 | 0.0032608 | 0.0033447 | 0.0034292 | 0.0035144 | 0.0036003 | 0.003687 | 0.0037744 | 0.0038627 | 0.0039519 | 0.0040419 | 0.004133 | 0.004225 | 0.004318 | 0.0044122 | 0.0045074 | 0.0046037 | 0.0047013 | 0.0048 | 0.0049 | 0.0050014 | 0.005104 | 0.005208 | 0.0053134 | 0.0054203 | 0.0055287 | 0.0056385 | 0.00575 | 0.0058631 | 0.0059779 | 0.0060943 | 0.0062125 | 0.0063325 | 0.0064544 | 0.0065781 | 0.0067038 | 0.0068315 | 0.0069612 | 0.007093 | 0.0072269 | 0.0073631 | 0.0075015 | 0.0076422 | 0.0077853 | 0.0079308 | 0.0080788 | 0.0082294 | 0.0083826 | 0.0085385 | 0.0086971 | 0.0088586 | 0.0090229 | 0.0091903 | 0.0093606 | 0.0095341 | 0.0097109 | 0.0098908 | 0.010074 | 0.010261 | 0.010451 | 0.010645 | 0.010843 | 0.011045 | 0.01125 | 0.01146 | 0.011673 | 0.011891 | 0.012113 | 0.01234 | 0.012572 | 0.012808 | 0.013048 | 0.013294 | 0.013545 | 0.013801 | 0.014063 | 0.01433 | 0.014603 | 0.014881 | 0.015166 | 0.015456 | 0.015753 | 0.016057 | 0.016367 | 0.016684 | 0.017008 | 0.017339 | 0.017678 | 0.018025 | 0.018379 | 0.018741 | 0.019112 | 0.019491 | 0.019879 | 0.020276 | 0.020682 | 0.021098 | 0.021524 | 0.02196 | 0.022406 | 0.022863 | 0.023331 | 0.02381 | 0.024301 | 0.024804 | 0.025319 | 0.025847 | 0.026388 | 0.026942 | 0.02751 | 0.028092 | 0.028689 | 0.029301 | 0.029927 | 0.03057 | 0.031229 | 0.031904 | 0.032597 | 0.033307 | 0.034034 | 0.03478 | 0.035545 | 0.036329 | 0.037133 | 0.037957 | 0.038802 | 0.039667 | 0.040554 | 0.041462 | 0.042393 | 0.043345 | 0.044321 | 0.045319 | 0.04634 | 0.047384 | 0.048452 | 0.049542 | 0.050656 | 0.051791 | 0.052949 | 0.054128 | 0.055327 | 0.056546 | 0.057782 | 0.059034 | 0.0603 | 0.061576 | 0.06286 | 0.064147 | 0.065432 | 0.066709 | 0.067971 | 0.069209 | 0.070412 | 0.071568 | 0.07266 | 0.073669 | 0.074571 | 0.075336 | 0.075927 | 0.076296 | 0.07638 | 0.076099 | 0.075342 | 0.073956 | 0.071722 | 0.068303 | 0.063143 | 0.0552 | 0.041939 | 0
重み | 1 | 4 | 2 | 4 | 2 | 4 | 2 | 4 | 2 | 4 | 2 | 4 | 2 | 4 | 2 | 4 | 2 | 4 | 2 | 4 | 2 | 4 | 2 | 4 | 2 | 4 | 2 | 4 | 2 | 4 | 2 | 4 | 2 | 4 | 2 | 4 | 2 | 4 | 2 | 4 | 2 | 4 | 2 | 4 | 2 | 4 | 2 | 4 | 2 | 4 | 2 | 4 | 2 | 4 | 2 | 4 | 2 | 4 | 2 | 4 | 2 | 4 | 2 | 4 | 2 | 4 | 2 | 4 | 2 | 4 | 2 | 4 | 2 | 4 | 2 | 4 | 2 | 4 | 2 | 4 | 2 | 4 | 2 | 4 | 2 | 4 | 2 | 4 | 2 | 4 | 2 | 4 | 2 | 4 | 2 | 4 | 2 | 4 | 2 | 4 | 2 | 4 | 2 | 4 | 2 | 4 | 2 | 4 | 2 | 4 | 2 | 4 | 2 | 4 | 2 | 4 | 2 | 4 | 2 | 4 | 2 | 4 | 2 | 4 | 2 | 4 | 2 | 4 | 2 | 4 | 2 | 4 | 2 | 4 | 2 | 4 | 2 | 4 | 2 | 4 | 2 | 4 | 2 | 4 | 2 | 4 | 2 | 4 | 2 | 4 | 2 | 4 | 2 | 4 | 2 | 4 | 2 | 4 | 2 | 4 | 2 | 4 | 2 | 4 | 2 | 4 | 2 | 4 | 2 | 4 | 2 | 4 | 2 | 4 | 2 | 4 | 2 | 4 | 2 | 4 | 2 | 4 | 2 | 4 | 2 | 4 | 2 | 4 | 2 | 4 | 2 | 4 | 2 | 4 | 2 | 4 | 2 | 4 | 2 | 4 | 1
各項結果 | 0 | 0.0035867 | 0.0025575 | 0.0063175 | 0.0036783 | 0.008295 | 0.0045822 | 0.0099837 | 0.0053825 | 0.011517 | 0.0061227 | 0.012955 | 0.0068249 | 0.014332 | 0.0075024 | 0.015669 | 0.0081638 | 0.016981 | 0.0088151 | 0.018277 | 0.0094609 | 0.019566 | 0.010105 | 0.020853 | 0.010749 | 0.022145 | 0.011397 | 0.023446 | 0.01205 | 0.024758 | 0.01271 | 0.026087 | 0.013379 | 0.027434 | 0.014058 | 0.028802 | 0.014748 | 0.030195 | 0.015451 | 0.031615 | 0.016168 | 0.033064 | 0.0169 | 0.034544 | 0.017649 | 0.036059 | 0.018415 | 0.03761 | 0.0192 | 0.0392 | 0.020005 | 0.040832 | 0.020832 | 0.042507 | 0.021681 | 0.044229 | 0.022554 | 0.046 | 0.023452 | 0.047823 | 0.024377 | 0.0497 | 0.02533 | 0.051635 | 0.026312 | 0.05363 | 0.027326 | 0.055689 | 0.028372 | 0.057815 | 0.029452 | 0.060012 | 0.030569 | 0.062282 | 0.031723 | 0.064631 | 0.032918 | 0.067061 | 0.034154 | 0.069577 | 0.035434 | 0.072183 | 0.036761 | 0.074885 | 0.038137 | 0.077687 | 0.039563 | 0.080594 | 0.041044 | 0.083611 | 0.042582 | 0.086745 | 0.044179 | 0.090001 | 0.045839 | 0.093387 | 0.047565 | 0.096908 | 0.049361 | 0.10057 | 0.05123 | 0.10439 | 0.053177 | 0.10836 | 0.055205 | 0.1125 | 0.05732 | 0.11682 | 0.059525 | 0.12133 | 0.061826 | 0.12603 | 0.064227 | 0.13094 | 0.066736 | 0.13606 | 0.069358 | 0.14143 | 0.072098 | 0.14703 | 0.074965 | 0.15289 | 0.077964 | 0.15903 | 0.081105 | 0.16546 | 0.084394 | 0.17219 | 0.08784 | 0.17925 | 0.091453 | 0.18665 | 0.095242 | 0.19441 | 0.099217 | 0.20256 | 0.10339 | 0.2111 | 0.10777 | 0.22008 | 0.11237 | 0.22951 | 0.1172 | 0.23942 | 0.12228 | 0.24983 | 0.12762 | 0.26077 | 0.13323 | 0.27227 | 0.13912 | 0.28436 | 0.14532 | 0.29707 | 0.15183 | 0.31041 | 0.15867 | 0.32443 | 0.16585 | 0.33914 | 0.17338 | 0.35457 | 0.18128 | 0.37072 | 0.18954 | 0.38762 | 0.19817 | 0.40525 | 0.20717 | 0.42359 | 0.21651 | 0.44262 | 0.22618 | 0.46226 | 0.23614 | 0.4824 | 0.2463 | 0.50288 | 0.25659 | 0.52345 | 0.26683 | 0.54376 | 0.27683 | 0.5633 | 0.28627 | 0.58128 | 0.29468 | 0.59657 | 0.30135 | 0.60742 | 0.30518 | 0.61104 | 0.3044 | 0.60273 | 0.29583 | 0.57378 | 0.27321 | 0.50514 | 0.2208 | 0.33552 | 0
積分結果 | 0.44874
N極寄与 | 971.31
１－２．S極側の積分
積分1項目
積分の分子 | 0 | 0.70534 | 0.99499 | 1.2155 | 1.4 | 1.5612 | 1.7059 | 1.8378 | 1.9596 | 2.073 | 2.1794 | 2.2798 | 2.3749 | 2.4653 | 2.5515 | 2.6339 | 2.7129 | 2.7888 | 2.8618 | 2.9321 | 3 | 3.0655 | 3.1289 | 3.1902 | 3.2496 | 3.3072 | 3.363 | 3.4172 | 3.4699 | 3.521 | 3.5707 | 3.619 | 3.6661 | 3.7118 | 3.7563 | 3.7997 | 3.8419 | 3.883 | 3.923 | 3.962 | 4 | 4.037 | 4.0731 | 4.1082 | 4.1425 | 4.1758 | 4.2083 | 4.24 | 4.2708 | 4.3009 | 4.3301 | 4.3586 | 4.3863 | 4.4133 | 4.4396 | 4.4651 | 4.49 | 4.5141 | 4.5376 | 4.5604 | 4.5826 | 4.6041 | 4.6249 | 4.6452 | 4.6648 | 4.6837 | 4.7021 | 4.7199 | 4.7371 | 4.7537 | 4.7697 | 4.7851 | 4.8 | 4.8143 | 4.828 | 4.8412 | 4.8539 | 4.866 | 4.8775 | 4.8885 | 4.899 | 4.9089 | 4.9183 | 4.9272 | 4.9356 | 4.9434 | 4.9508 | 4.9576 | 4.9639 | 4.9697 | 4.9749 | 4.9797 | 4.984 | 4.9877 | 4.991 | 4.9937 | 4.996 | 4.9977 | 4.999 | 4.9997 | 5 | 4.9997 | 4.999 | 4.9977 | 4.996 | 4.9937 | 4.991 | 4.9877 | 4.984 | 4.9797 | 4.9749 | 4.9697 | 4.9639 | 4.9576 | 4.9508 | 4.9434 | 4.9356 | 4.9272 | 4.9183 | 4.9089 | 4.899 | 4.8885 | 4.8775 | 4.866 | 4.8539 | 4.8412 | 4.828 | 4.8143 | 4.8 | 4.7851 | 4.7697 | 4.7537 | 4.7371 | 4.7199 | 4.7021 | 4.6837 | 4.6648 | 4.6452 | 4.6249 | 4.6041 | 4.5826 | 4.5604 | 4.5376 | 4.5141 | 4.49 | 4.4651 | 4.4396 | 4.4133 | 4.3863 | 4.3586 | 4.3301 | 4.3009 | 4.2708 | 4.24 | 4.2083 | 4.1758 | 4.1425 | 4.1082 | 4.0731 | 4.037 | 4 | 3.962 | 3.923 | 3.883 | 3.8419 | 3.7997 | 3.7563 | 3.7118 | 3.6661 | 3.619 | 3.5707 | 3.521 | 3.4699 | 3.4172 | 3.363 | 3.3072 | 3.2496 | 3.1902 | 3.1289 | 3.0655 | 3 | 2.9321 | 2.8618 | 2.7888 | 2.7129 | 2.6339 | 2.5515 | 2.4653 | 2.3749 | 2.2798 | 2.1794 | 2.073 | 1.9596 | 1.8378 | 1.7059 | 1.5612 | 1.4 | 1.2155 | 0.99499 | 0.70534 | 0
積分の分母(積１） | 148.25 | 147.1025 | 145.96 | 144.8225 | 143.69 | 142.5625 | 141.44 | 140.3225 | 139.21 | 138.1025 | 137 | 135.9025 | 134.81 | 133.7225 | 132.64 | 131.5625 | 130.49 | 129.4225 | 128.36 | 127.3025 | 126.25 | 125.2025 | 124.16 | 123.1225 | 122.09 | 121.0625 | 120.04 | 119.0225 | 118.01 | 117.0025 | 116 | 115.0025 | 114.01 | 113.0225 | 112.04 | 111.0625 | 110.09 | 109.1225 | 108.16 | 107.2025 | 106.25 | 105.3025 | 104.36 | 103.4225 | 102.49 | 101.5625 | 100.64 | 99.7225 | 98.81 | 97.9025 | 97 | 96.1025 | 95.21 | 94.3225 | 93.44 | 92.5625 | 91.69 | 90.8225 | 89.96 | 89.1025 | 88.25 | 87.4025 | 86.56 | 85.7225 | 84.89 | 84.0625 | 83.24 | 82.4225 | 81.61 | 80.8025 | 80 | 79.2025 | 78.41 | 77.6225 | 76.84 | 76.0625 | 75.29 | 74.5225 | 73.76 | 73.0025 | 72.25 | 71.5025 | 70.76 | 70.0225 | 69.29 | 68.5625 | 67.84 | 67.1225 | 66.41 | 65.7025 | 65 | 64.3025 | 63.61 | 62.9225 | 62.24 | 61.5625 | 60.89 | 60.2225 | 59.56 | 58.9025 | 58.25 | 57.6025 | 56.96 | 56.3225 | 55.69 | 55.0625 | 54.44 | 53.8225 | 53.21 | 52.6025 | 52 | 51.4025 | 50.81 | 50.2225 | 49.64 | 49.0625 | 48.49 | 47.9225 | 47.36 | 46.8025 | 46.25 | 45.7025 | 45.16 | 44.6225 | 44.09 | 43.5625 | 43.04 | 42.5225 | 42.01 | 41.5025 | 41 | 40.5025 | 40.01 | 39.5225 | 39.04 | 38.5625 | 38.09 | 37.6225 | 37.16 | 36.7025 | 36.25 | 35.8025 | 35.36 | 34.9225 | 34.49 | 34.0625 | 33.64 | 33.2225 | 32.81 | 32.4025 | 32 | 31.6025 | 31.21 | 30.8225 | 30.44 | 30.0625 | 29.69 | 29.3225 | 28.96 | 28.6025 | 28.25 | 27.9025 | 27.56 | 27.2225 | 26.89 | 26.5625 | 26.24 | 25.9225 | 25.61 | 25.3025 | 25 | 24.7025 | 24.41 | 24.1225 | 23.84 | 23.5625 | 23.29 | 23.0225 | 22.76 | 22.5025 | 22.25 | 22.0025 | 21.76 | 21.5225 | 21.29 | 21.0625 | 20.84 | 20.6225 | 20.41 | 20.2025 | 20 | 19.8025 | 19.61 | 19.4225 | 19.24 | 19.0625 | 18.89 | 18.7225 | 18.56 | 18.4025 | 18.25
積分の分母(積2） | 12.1758 | 12.1491 | 12.1223 | 12.0955 | 12.0686 | 12.0416 | 12.0146 | 11.9875 | 11.9604 | 11.9331 | 11.9059 | 11.8786 | 11.8512 | 11.8237 | 11.7962 | 11.7686 | 11.741 | 11.7132 | 11.6855 | 11.6576 | 11.6297 | 11.6017 | 11.5737 | 11.5456 | 11.5174 | 11.4891 | 11.4608 | 11.4324 | 11.4039 | 11.3754 | 11.3468 | 11.3181 | 11.2894 | 11.2606 | 11.2317 | 11.2027 | 11.1736 | 11.1445 | 11.1153 | 11.086 | 11.0567 | 11.0272 | 10.9977 | 10.9681 | 10.9385 | 10.9087 | 10.8789 | 10.849 | 10.819 | 10.7889 | 10.7587 | 10.7285 | 10.6981 | 10.6677 | 10.6372 | 10.6066 | 10.5759 | 10.5451 | 10.5143 | 10.4833 | 10.4523 | 10.4211 | 10.3899 | 10.3586 | 10.3271 | 10.2956 | 10.264 | 10.2323 | 10.2005 | 10.1686 | 10.1366 | 10.1045 | 10.0722 | 10.0399 | 10.0075 | 9.975 | 9.9423 | 9.9096 | 9.8767 | 9.8438 | 9.8107 | 9.7775 | 9.7442 | 9.7108 | 9.6773 | 9.6437 | 9.6099 | 9.576 | 9.542 | 9.5079 | 9.4736 | 9.4393 | 9.4048 | 9.3702 | 9.3354 | 9.3005 | 9.2655 | 9.2304 | 9.1951 | 9.1597 | 9.1241 | 9.0885 | 9.0526 | 9.0167 | 8.9805 | 8.9443 | 8.9079 | 8.8713 | 8.8346 | 8.7977 | 8.7607 | 8.7235 | 8.6862 | 8.6487 | 8.611 | 8.5732 | 8.5352 | 8.4971 | 8.4587 | 8.4202 | 8.3815 | 8.3427 | 8.3036 | 8.2644 | 8.225 | 8.1854 | 8.1456 | 8.1056 | 8.0654 | 8.025 | 7.9844 | 7.9436 | 7.9025 | 7.8613 | 7.8198 | 7.7782 | 7.7363 | 7.6942 | 7.6518 | 7.6092 | 7.5664 | 7.5233 | 7.48 | 7.4364 | 7.3926 | 7.3485 | 7.3041 | 7.2595 | 7.2146 | 7.1694 | 7.1239 | 7.0781 | 7.0321 | 6.9857 | 6.939 | 6.892 | 6.8447 | 6.7971 | 6.7491 | 6.7007 | 6.6521 | 6.603 | 6.5536 | 6.5038 | 6.4537 | 6.4031 | 6.3522 | 6.3008 | 6.249 | 6.1968 | 6.1441 | 6.091 | 6.0374 | 5.9833 | 5.9287 | 5.8737 | 5.8181 | 5.7619 | 5.7053 | 5.648 | 5.5902 | 5.5317 | 5.4727 | 5.4129 | 5.3526 | 5.2915 | 5.2297 | 5.1672 | 5.1039 | 5.0398 | 4.9749 | 4.9092 | 4.8425 | 4.7749 | 4.7064 | 4.6368 | 4.5662 | 4.4944 | 4.4215 | 4.3474 | 4.272
積分1項目の各分割の結果 | 0 | 0.00039467 | 0.00056234 | 0.00069391 | 0.00080732 | 0.00090946 | 0.0010038 | 0.0010926 | 0.0011769 | 0.0012579 | 0.0013362 | 0.0014122 | 0.0014865 | 0.0015592 | 0.0016307 | 0.0017012 | 0.0017708 | 0.0018396 | 0.0019079 | 0.0019758 | 0.0020432 | 0.0021104 | 0.0021774 | 0.0022442 | 0.002311 | 0.0023777 | 0.0024445 | 0.0025114 | 0.0025783 | 0.0026455 | 0.0027128 | 0.0027804 | 0.0028483 | 0.0029165 | 0.002985 | 0.0030539 | 0.0031232 | 0.0031929 | 0.0032631 | 0.0033338 | 0.0034049 | 0.0034766 | 0.0035488 | 0.0036216 | 0.0036951 | 0.0037691 | 0.0038437 | 0.0039191 | 0.0039951 | 0.0040718 | 0.0041492 | 0.0042274 | 0.0043064 | 0.0043861 | 0.0044667 | 0.004548 | 0.0046303 | 0.0047133 | 0.0047973 | 0.0048822 | 0.004968 | 0.0050548 | 0.0051425 | 0.0052313 | 0.005321 | 0.0054118 | 0.0055036 | 0.0055965 | 0.0056905 | 0.0057856 | 0.0058818 | 0.0059792 | 0.0060778 | 0.0061775 | 0.0062785 | 0.0063808 | 0.0064843 | 0.0065891 | 0.0066952 | 0.0068026 | 0.0069114 | 0.0070216 | 0.0071332 | 0.0072462 | 0.0073606 | 0.0074765 | 0.0075939 | 0.0077129 | 0.0078333 | 0.0079554 | 0.008079 | 0.0082042 | 0.0083311 | 0.0084596 | 0.0085898 | 0.0087217 | 0.0088554 | 0.0089907 | 0.0091279 | 0.0092669 | 0.0094077 | 0.0095503 | 0.0096948 | 0.0098412 | 0.0099895 | 0.01014 | 0.010292 | 0.010446 | 0.010602 | 0.01076 | 0.010921 | 0.011083 | 0.011247 | 0.011414 | 0.011582 | 0.011753 | 0.011925 | 0.0121 | 0.012277 | 0.012456 | 0.012638 | 0.012821 | 0.013007 | 0.013195 | 0.013385 | 0.013577 | 0.013771 | 0.013968 | 0.014167 | 0.014367 | 0.01457 | 0.014775 | 0.014982 | 0.015191 | 0.015402 | 0.015615 | 0.01583 | 0.016047 | 0.016265 | 0.016486 | 0.016708 | 0.016931 | 0.017156 | 0.017382 | 0.01761 | 0.017839 | 0.018068 | 0.018299 | 0.01853 | 0.018762 | 0.018995 | 0.019227 | 0.01946 | 0.019692 | 0.019924 | 0.020154 | 0.020384 | 0.020613 | 0.020839 | 0.021064 | 0.021286 | 0.021504 | 0.02172 | 0.021931 | 0.022138 | 0.02234 | 0.022536 | 0.022725 | 0.022908 | 0.023082 | 0.023246 | 0.023401 | 0.023545 | 0.023676 | 0.023794 | 0.023896 | 0.023982 | 0.024049 | 0.024096 | 0.02412 | 0.024119 | 0.024091 | 0.024032 | 0.023938 | 0.023807 | 0.023633 | 0.023411 | 0.023135 | 0.022798 | 0.022391 | 0.021904 | 0.021325 | 0.020636 | 0.019816 | 0.018839 | 0.017663 | 0.016231 | 0.014445 | 0.012125 | 0.0088163 | 0
積分２項目
積分の分子 | 0 | 0.70534 | 0.99499 | 1.2155 | 1.4 | 1.5612 | 1.7059 | 1.8378 | 1.9596 | 2.073 | 2.1794 | 2.2798 | 2.3749 | 2.4653 | 2.5515 | 2.6339 | 2.7129 | 2.7888 | 2.8618 | 2.9321 | 3 | 3.0655 | 3.1289 | 3.1902 | 3.2496 | 3.3072 | 3.363 | 3.4172 | 3.4699 | 3.521 | 3.5707 | 3.619 | 3.6661 | 3.7118 | 3.7563 | 3.7997 | 3.8419 | 3.883 | 3.923 | 3.962 | 4 | 4.037 | 4.0731 | 4.1082 | 4.1425 | 4.1758 | 4.2083 | 4.24 | 4.2708 | 4.3009 | 4.3301 | 4.3586 | 4.3863 | 4.4133 | 4.4396 | 4.4651 | 4.49 | 4.5141 | 4.5376 | 4.5604 | 4.5826 | 4.6041 | 4.6249 | 4.6452 | 4.6648 | 4.6837 | 4.7021 | 4.7199 | 4.7371 | 4.7537 | 4.7697 | 4.7851 | 4.8 | 4.8143 | 4.828 | 4.8412 | 4.8539 | 4.866 | 4.8775 | 4.8885 | 4.899 | 4.9089 | 4.9183 | 4.9272 | 4.9356 | 4.9434 | 4.9508 | 4.9576 | 4.9639 | 4.9697 | 4.9749 | 4.9797 | 4.984 | 4.9877 | 4.991 | 4.9937 | 4.996 | 4.9977 | 4.999 | 4.9997 | 5 | 4.9997 | 4.999 | 4.9977 | 4.996 | 4.9937 | 4.991 | 4.9877 | 4.984 | 4.9797 | 4.9749 | 4.9697 | 4.9639 | 4.9576 | 4.9508 | 4.9434 | 4.9356 | 4.9272 | 4.9183 | 4.9089 | 4.899 | 4.8885 | 4.8775 | 4.866 | 4.8539 | 4.8412 | 4.828 | 4.8143 | 4.8 | 4.7851 | 4.7697 | 4.7537 | 4.7371 | 4.7199 | 4.7021 | 4.6837 | 4.6648 | 4.6452 | 4.6249 | 4.6041 | 4.5826 | 4.5604 | 4.5376 | 4.5141 | 4.49 | 4.4651 | 4.4396 | 4.4133 | 4.3863 | 4.3586 | 4.3301 | 4.3009 | 4.2708 | 4.24 | 4.2083 | 4.1758 | 4.1425 | 4.1082 | 4.0731 | 4.037 | 4 | 3.962 | 3.923 | 3.883 | 3.8419 | 3.7997 | 3.7563 | 3.7118 | 3.6661 | 3.619 | 3.5707 | 3.521 | 3.4699 | 3.4172 | 3.363 | 3.3072 | 3.2496 | 3.1902 | 3.1289 | 3.0655 | 3 | 2.9321 | 2.8618 | 2.7888 | 2.7129 | 2.6339 | 2.5515 | 2.4653 | 2.3749 | 2.2798 | 2.1794 | 2.073 | 1.9596 | 1.8378 | 1.7059 | 1.5612 | 1.4 | 1.2155 | 0.99499 | 0.70534 | 0